## 表-04 单位工程招标控制价汇总表
单位工程招标控制价汇总表
工程名称：管网工程 |  | 标段： |  | 第 1 页 共 1 页
序号 | 汇总内容 |  | 金额:(元) |  | 其中：暂估价(元)
1 | 分部分项合计
1.1 | 管网工程
1.2 | 管线保护
2 | 措施合计
2.1 | 绿色施工安全防护措施费
2.2 | 其他措施费
3 | 其他项目
3.1 | 暂列金额
3.2 | 暂估价
3.3 | 计日工
3.4 | 总承包服务费
3.5 | 预算包干费
3.6 | 工程优质费
3.7 | 概算幅度差
3.8 | 索赔费用
3.9 | 现场签证费用
3.10 | 其他费用
4 | 税前工程造价
5 | 增值税销项税额
6 | 总造价
7 | 人工费
招标控制价合计=1+2+3+5
注：本表适用于单位工程招标控制价或投标报价的汇总，如无单位工程划分，单项工程也使用本表汇总
表—04

## 表-08 分部分项工程和单价措施项目清单与计价表
分部分项工程和单价措施项目清单与计价表
工程名称：管网工程 |  |  |  | 标段： |  |  |  | 第 1 页 共 6 页
序号 | 项目编码 | 项目名称 | 项目特征描述 |  | 计量单位 | 工程量 | 金额（元）
[7 empty] | 综合单价 |  | 综合合价 | 其中
暂估价
管网工程
1 | 040101002001 | 挖沟槽土方（无支撑）(工程量暂定) | 1.土壤类别:一、二类土 2.挖土深度:2米内 3.人工挖土方占5％，机械挖土方占95％ |  | m3 | 43922.48
2 | 040101002003 | 挖沟槽土方（有支撑）(工程量暂定) | 1.土壤类别:一、二类土 2.挖土深度:4米内 3.人工挖土方占5％，机械挖土方占95％ |  | m3 | 12153.69
3 | 040101002004 | 挖沟槽土方（有支撑）(工程量暂定) | 1.土壤类别:一、二类土 2.挖土深度:6米内 3.人工挖土方占5％，机械挖土方占95％ |  | m3 | 8377.78
4 | 040101005002 | 挖淤泥、流砂(工程量暂定) | 1.挖掘深度:4米内 |  | m3 | 123.45
5 | 040103001005 | 软基换填粗砂片石(工程量暂定) | 软基换填粗砂片石 |  | m3 | 1948.255
6 | 040103001010 | 垫层(工程量暂定 回填砂厚C1=100mm) | 1.垫层 砂 |  | m3 | 3152.18
7 | 040103001011 | 回填方(工程量暂定 回填砂厚C2=200mm) | 1.管(基)坑回填砂 |  | m3 | 8867.76
8 | 040103001003 | 回填方(工程量暂定) | 1.填方材料品种:石屑 2.密实度:按规范要求 |  | m3 | 20155.24
9 | 040103001012 | 回填方(工程量暂定) | 1.压路机碾压土(石)方 填土方 |  | m3 | 29330.52
10 | 040103002003 | 余方弃置(利用方，平衡土方回填厂区 工程量及运距暂定) | 1.挖掘机装土 2.自卸汽车运土方 运距1km内 实际运距(km):8 |  | m3 | 34523.43
11 | 040103002002 | 余方弃置 | 1.自卸汽车运淤泥、流砂 运距1km内 实际运距(km):3 |  | m3 | 123.45
12 | 粤040101006003 | 打拔钢板桩(管沟开挖深度暂定2.0m-2.5m,工程量暂定) | 1.桩长:6m 2.型号:槽型钢板桩(400*85) 3.板支撑1层 |  | t | 6405.975
本页小计
注：为计取规费等的使用，可在表中增设其中：“定额人工费”。
表—08
分部分项工程和单价措施项目清单与计价表
工程名称：管网工程 |  |  |  | 标段： |  |  |  | 第 2 页 共 6 页
序号 | 项目编码 | 项目名称 | 项目特征描述 |  | 计量单位 | 工程量 | 金额（元）
[7 empty] | 综合单价 |  | 综合合价 | 其中
暂估价
13 | 粤040101006002 | 打拔钢板桩(管沟开挖深度暂定3.0m以下,工程量暂定) | 1.类型:Ⅲ型拉森钢板桩 2.桩长:6m 3.板支撑:2层 |  | t | 7027.146
14 | 010202006001 | 钢板桩(管沟开挖深度暂定6.0m以下,工程量暂定) | 1.类型:Ⅳ型拉森钢板桩 2.桩长:9m 3.板支撑:2层 |  | t | 2873.0528
15 | 粤040101006004 | 钢板桩支撑安、拆 (槽型钢板桩，工程量暂定) | 1.钢板桩支撑安、拆 宽度4m内 |  | 延长米 | 6015
16 | 粤040101006005 | 钢板桩支撑安、拆 (拉森钢板桩，工程量暂定) | 1.钢板桩支撑安、拆 宽度4m内 |  | 延长米 | 4742.37
17 | 040501004001 | 塑料管 | 1.材质及规格:高密度聚乙烯(HDPE)双壁波纹管 DN300 SN10 2.连接形式:承插式橡胶圈接口 3.管道检验及试验要求:闭水试验 |  | m | 5508.4
18 | 040501004002 | 塑料管 | 1.材质及规格:高密度聚乙烯(HDPE)双壁波纹管 DN400 SN10 2.连接形式:承插式橡胶圈接口 3.管道检验及试验要求:闭水试验 |  | m | 7580.3
19 | 040501004005 | 塑料管 | 1.材质及规格:高密度聚乙烯(HDPE)双壁波纹管 DN500 SN10 2.连接形式:橡胶圈接口 3.管道检验及试验要求:闭水试验 |  | m | 1683.7
本页小计
注：为计取规费等的使用，可在表中增设其中：“定额人工费”。
表—08
分部分项工程和单价措施项目清单与计价表
工程名称：管网工程 |  |  |  | 标段： |  |  |  | 第 3 页 共 6 页
序号 | 项目编码 | 项目名称 | 项目特征描述 |  | 计量单位 | 工程量 | 金额（元）
[7 empty] | 综合单价 |  | 综合合价 | 其中
暂估价
20 | 040501002005 | 焊接钢管(D325*8) | 1.碳素钢板卷管安装 管外径×壁厚(mm以内) 325×8 2.埋地管道沥青防腐 沥青玻璃布 一布二油 3.管道刷油 环氧富锌漆 第一遍 4.动力工具除锈 金属面 轻锈 除微锈（标准：氧化皮完全紧附，仅有少量锈点） 单价*0.2 5.管道闭水试验 管径(mm以内) 400 合并制作子目 砌筑用混合砂浆(配合比) 中砂 M5.0 |  | m | 545
21 | 040501002001 | 焊接钢管(D530*9) | 1.碳素钢板卷管安装 管外径×壁厚(mm以内) 530×9 2.埋地管道沥青防腐 沥青玻璃布 一布二油 3.管道刷油 环氧富锌漆 第一遍 4.动力工具除锈 金属面 轻锈 除微锈（标准：氧化皮完全紧附，仅有少量锈点） 单价*0.2 5.管道闭水试验 管径(mm以内) 600 合并制作子目 砌筑用水泥砂浆(配合比) 中砂 M5 |  | m | 16
22 | 040501002003 | 满包混凝土加固(工程量暂定) | 1.满包混凝土加固 合并制作子目 普通预拌混凝土 碎石粒径综合考虑 C30 |  | m3 | 222.716
23 | 040501002004 | 钢筋制安(工程量暂定) | 1.钢筋制作、安装 圆钢 φ10mm以内 |  | t | 4.9285
24 | 040501001001 | Ⅱ级钢筋混凝土管 Φ600 | 1.基础:120度砼包封 2.规格:II级钢筋混凝土管 Φ600 3.接口方式:胶圈接口 4.管道检验及试验要求:闭水试验 |  | m | 1780.4
本页小计
注：为计取规费等的使用，可在表中增设其中：“定额人工费”。
表—08
分部分项工程和单价措施项目清单与计价表
工程名称：管网工程 |  |  |  | 标段： |  |  |  | 第 4 页 共 6 页
序号 | 项目编码 | 项目名称 | 项目特征描述 |  | 计量单位 | 工程量 | 金额（元）
[7 empty] | 综合单价 |  | 综合合价 | 其中
暂估价
25 | 040501004008 | 聚乙烯缠绕实壁排水管 DN800(顶拉管安装) | 1.材质及规格:聚乙烯缠绕实壁排水管 DN800 2.连接形式:橡胶圈接口 3.管道检验及试验要求:闭水试验 |  | m | 844
26 | 040501004011 | 钻导向孔 DN800(工程量暂定) | 1.钻导向孔 DN>600mm |  | m | 844
27 | 040501004012 | 扩孔 DN800(工程量暂定) | 1.扩孔(mm以内) DN800 |  | m | 844
28 | 040501004013 | 回拖布管 DN800(工程量暂定) | 1.回拖布管(mm以内) DN800 |  | m | 844
29 | 040501004009 | 聚乙烯缠绕实壁排水管 DN600(顶拉管安装) | 1.材质及规格:聚乙烯缠绕实壁排水管 DN600 2.连接形式:橡胶圈接口 3.管道检验及试验要求:闭水试验 |  | m | 260
30 | 040501004014 | 钻导向孔 DN600(工程量暂定) | 1.钻导向孔 DN≤600mm |  | m | 260
31 | 040501004015 | 扩孔 DN800(工程量暂定) | 1.扩孔(mm以内) DN600 |  | m | 260
32 | 040501004016 | 回拖布管 DN800(工程量暂定) | 1.回拖布管(mm以内) DN600 |  | m | 260
33 | 040501004010 | 聚乙烯缠绕实壁排水管 DN400 | 1.材质及规格:聚乙烯缠绕实壁排水管 DN400 2.连接形式:橡胶圈接口 3.管道检验及试验要求:闭水试验 |  | m | 142.5
34 | 040501012004 | 顶管(Ⅲ级钢筋混凝土管 DN600(F型)) | 1.顶进触变泥浆减阻 管径(mm内) 800 2.泥水平衡顶进 管径(mm以内) 800  3.顶管接口外套环 管径(mm) 1000 4.自卸汽车运土方 运距1km内 实际运距(km):3 |  | m | 1368.4
本页小计
注：为计取规费等的使用，可在表中增设其中：“定额人工费”。
表—08
分部分项工程和单价措施项目清单与计价表
工程名称：管网工程 |  |  |  | 标段： |  |  |  | 第 5 页 共 6 页
序号 | 项目编码 | 项目名称 | 项目特征描述 |  | 计量单位 | 工程量 | 金额（元）
[7 empty] | 综合单价 |  | 综合合价 | 其中
暂估价
35 | 040501004006 | 塑料管(UPVC塑料管 DN200) | 1.双壁波纹管安装[PVC-U或HDPE](承插式胶圈接口) 管径(mm以内) 300 2.管道闭水试验 管径(mm以内) 400 合并制作子目 砌筑用水泥砂浆(配合比) 中砂 M5 |  | m | 10941
36 | 040501004007 | 塑料管 | 1.材质及规格:UPVC 管DN100 2.连接形式:胶圈接口 3.管道检验及试验要求:闭水试验 |  | m | 3700
管网工程合计
管线保护
37 | 010202011001 | 钢板 | 1.部位:管线保护 2.钢材品种、规格:14mm钢板吊带 |  | t | 1.3188
38 | 040901007001 | 型钢 | 1.部位:管线保护 2.钢材品种、规格:[32a槽钢 |  | t | 1.1425
39 | 010606013001 | 零星钢构件 | 1.构件名称:U型卡+螺丝 |  | t | 0.1302
40 | 020303012001 | 枕头木 | 1.构件尺寸:枕木：250*250*2500mm |  | 件 | 6
41 | 040901001001 | 现浇构件钢筋 | 1.材料种类:管线保护 2.钢筋规格:φ8圆钢吊筋 |  | t | 0.0711
42 | 040201015001 | 房屋保护(暂定高压旋喷桩长6000桩径500@350)(工程量暂定) | 1.软基处理工程 φ850mm三轴水泥搅拌桩 二搅二喷(φ500@350) |  | m3 | 1640.3143
管线保护合计
分部分项合计
措施项目
43 | 041109006003 | 彩钢板护栏(暂定使用期1.5个月，工程量暂定) | 1.封闭式 混凝土基础 高2.5m内 合并制作子目 普通预拌混凝土 碎石粒径综合考虑 C20 |  | m | 2338
44 | 041109006004 | 铁码护栏(暂定使用期8天，工程量暂定) | 1.移动护栏固定放置 钢护栏(铁码) |  | m | 18867.6
本页小计
注：为计取规费等的使用，可在表中增设其中：“定额人工费”。
表—08
分部分项工程和单价措施项目清单与计价表
工程名称：管网工程 |  |  |  | 标段： |  |  |  | 第 6 页 共 6 页
序号 | 项目编码 | 项目名称 | 项目特征描述 |  | 计量单位 | 工程量 | 金额（元）
[7 empty] | 综合单价 |  | 综合合价 | 其中
暂估价
45 | 040103001008 | 回填方(工程量暂定) | 1.管(基)坑回填碎石(级配) |  | m3 | 1
46 | 040305002001 | 回填方(工程量暂定) | 1.软基处理工程 抛石挤淤 机械推运 |  | m3 | 1
47 | 041103001001 | 围堰(工程量暂定) | 1.纤维袋围堰 |  | m3 | 34.0433
48 | 041103001002 | 围堰(工程量暂定) | 1.筑土围堰 |  | m3 | 68.0867
单价措施合计
本页小计
合 计
注：为计取规费等的使用，可在表中增设其中：“定额人工费”。
表—08

## 表-11 总价措施项目清单与计价表
总价措施项目清单与计价表
工程名称：管网工程 |  |  |  |  | 标段： |  |  | 第 1 页 共 2 页
序号 | 项目编码 | 项目名称 | 计算基础 | 费率 (%) |  | 金额 (元) | 调整费率 (%) |  | 调整后金额 (元) | 备注
1 | LSSGCSF00001 | 绿色施工安全防护措施费 | 分部分项人工费+分部分项机具费 | 16.5 | [5 empty] | 以分部分项的人工费与施工机具费之和为计算基础；以专业工程类型 区分不同费率计算； 单独场地平整工程费率为4.35%； 道路、管网工程费率为16.50%； 桥涵、隧道、水处理构筑物工程费率为14.50%； 分部分项工程总费用在300 万元以内（含300 万元）的项目按基本费率乘以1.20；
2 | 粤041109009001 | 文明工地增加费 | 分部分项人工费+分部分项机具费 | 0 | [5 empty] | 以分部分项的人工费与施工机具费之和为计算基础；市级文明工地0.60%；省级文明工地1.20%
3 | 041109002001 | 夜间施工增加费 |  | 20 | [5 empty] | 以夜间施工项目人工费的20%计算
4 | 041109005001 | 交通疏解员增加费(暂定价) | 分部分项人工费 | 15 | [5 empty] | 按照项目分部分项人工费的15%计算（有方案的按照方案计算），
编制人（造价人员）： |  |  |  |  | 复核人（造价工程师）：
表-11
总价措施项目清单与计价表
工程名称：管网工程 |  |  |  |  | 标段： |  |  | 第 2 页 共 2 页
序号 | 项目编码 | 项目名称 | 计算基础 | 费率 (%) |  | 金额 (元) | 调整费率 (%) |  | 调整后金额 (元) | 备注
结算时据实结算。
5 | 041108001001 | 地下管线交叉降效费 |  | 0 | [5 empty] | 按实际发生或经批准的施工方案计算
6 | 粤041109008001 | 赶工措施费 | 分部分项人工费+分部分项机具费 | 0 | [5 empty] | 赶工措施费=（1-δ）*分部分项的（人工费+施工机具费）*0.30 （0.8≤δ＜1 式中：δ=合同工期/定额工期）
7 | QTFY00000001 | 其他费用 | [7 empty] | 按实际发生或经批准的施工组织设计方案计算
合 计
编制人（造价人员）： |  |  |  |  | 复核人（造价工程师）：
表-11

## 表-12 其他项目清单与计价汇总表
其他项目清单与计价汇总表
工程名称：管网工程 |  |  | 标段： |  | 第 1 页 共 1 页
序号 | 项目名称 | 金额（元） |  | 结算金额（元） |  | 备注
1 | 暂列金额 | 0.00 |  |  |  | 明细详见表-12-1
2 | 暂估价 | 176688.84
2.1 | 材料暂估价 | — |  |  |  | 明细详见表-12-2
2.2 | 专业工程暂估价 | 0.00 |  |  |  | 明细详见表-12-3
3 | 计日工 |  |  |  |  | 明细详见表-12-4
4 | 总承包服务费 |  |  |  |  | 明细详见表-12-5
5 | 预算包干费
6 | 工程优质费
7 | 概算幅度差
8 | 现场签证费用
9 | 索赔费用
10 | 其他费用
合 计 | [5 empty] | —
注：材料（工程设备）暂估单价进入清单项目综合单价，此处不汇总。
表—12

## 表-12-1 暂列金额表
暂列金额明细表
工程名称：管网工程 |  |  | 标段： |  | 第 1 页 共 1 页
序号 | 名称 | 计量单位 |  | 暂定金额（元） |  | 备注
1 | 暂列金额 |  |  | 3389000.25
合 计 |  |  |  | 0.00 |  | —
注：此表由招标人填写，如不能详列，也可只列暂列金额总额，投标人应将上述暂列金额计入投标总价中。
表—12—1

## 表-12-2 材料(工程设备)暂估价及调整表
材料（工程设备）暂估单价及调整表
工程名称：管网工程 | [6 empty] | 标段： |  |  | 第 1 页 共 1 页
序号 | 材料(工程设备) 名称、规格、型号 | 计量单位 | 数量 |  | 暂估（元） |  |  | 确认(元) |  |  | 差额±(元) |  | 备注
|  |  | 暂估 | 确认 | 单价 | 合价 |  | 单价 | 合价 |  | 单价 | 合价
1 | 焊接钢管 D325*8 | m |  |  | 272.12
2 | 中继间 φ800 | 套 |  |  | 8818.49
合 计
注：1.此表由招标人填写“暂估单价”，并在备注栏说明暂估价的材料、工程设备拟用在那些清单项目上，投标人应将上述材料、工程设备暂估单价计入工程量清单综合单价报价中
表—12—2

## 表-12-3 专业工程暂估价及结算价表
专业工程暂估价及结算价表
工程名称：管网工程 |  |  |  | 标段： |  | 第 1 页 共 1 页
序号 | 工程名称 | 工程内容 | 暂估金额 （元） |  | 结算金额 (元) |  | 差额 ±(元) | 备注
1
合 计 |  |  | 0.00 |  |  |  |  | —
注：此表由招标人填写，投标人应将上述专业工程暂估价计入投标总价中。
表—12—3

## 表-13 规费、税金项目清单与计价表
规费、税金项目清单与计价表
工程名称：管网工程 |  |  | 标段： |  | 第 1 页 共 1 页
序号 | 项目名称 | 计算基础 | 计算基数 | 计算费率 (%) |  | 金额(元)
1 | 增值税销项税额 | 分部分项合计+措施合计+其他项目 |  | 9
合 计
编制人（造价人员）： |  |  | 复核人（造价工程师）：
表—13