## 表-04 单位工程招标控制价汇总表
单位工程招标控制价汇总表
工程名称：（ph2）-01号建筑(生产厂房1)ARRAY栋-电气工程 |  | 标段： |  | 第 1 页 共 1 页
序号 | 汇总内容 |  | 金额:(元) |  | 其中：暂估价(元)
1 | 分部分项合计
1.1 | 配电箱
1.2 | 桥架
1.3 | 电线电缆
1.4 | 母线
1.5 | 照明+开关+插座
1.6 | 配管
1.7 | 洁净楼梯照明
2 | 措施合计
2.1 | 绿色施工安全防护措施费
2.2 | 其他措施费
3 | 其他项目
3.1 | 暂列金额
3.2 | 暂估价
3.3 | 计日工
3.4 | 总承包服务费
3.5 | 预算包干费
3.6 | 工程优质费
3.7 | 概算幅度差
3.8 | 索赔费用
3.9 | 现场签证费用
3.10 | 其他费用
4 | 税前工程造价
5 | 增值税销项税额
6 | 总造价
7 | 人工费
招标控制价合计=1+2+3+5
注：本表适用于单位工程招标控制价或投标报价的汇总，如无单位工程划分，单项工程也使用本表汇总
表—04

## 表-08 分部分项工程和单价措施项目清单与计价表
分部分项工程和单价措施项目清单与计价表
工程名称：（ph2）-01号建筑(生产厂房1)ARRAY栋-电气工程 |  |  |  | 标段： |  |  |  | 第 1 页 共 30 页
序号 | 项目编码 | 项目名称 | 项目特征描述 |  | 计量单位 | 工程量 | 金额（元）
[7 empty] | 综合单价 |  | 综合合价 | 其中
暂估价
配电箱
1 | 030404017001 | 配电箱 | 1.名称:FFU分盘配电箱 2.型号:0145FA-FFU-A7-317A-02a、0145FF-FFU-A7-317A-02e、0145FA-FFU-A7-517A-03a、0145FF-FFU-A7-517A-03e、0145FA-FFU-A7-517A-04a、0145FF-FFU-A7-517A-04e（其他相同参数编号见系统图） 3.安装方式:落地式(含基础[10槽钢制安) 4.其他:详见施工图、招标文件及包定义，满足规范要求 |  | 台 | 6
本页小计
注：为计取规费等的使用，可在表中增设其中：“定额人工费”。
表—08
分部分项工程和单价措施项目清单与计价表
工程名称：（ph2）-01号建筑(生产厂房1)ARRAY栋-电气工程 |  |  |  | 标段： |  |  |  | 第 2 页 共 30 页
序号 | 项目编码 | 项目名称 | 项目特征描述 |  | 计量单位 | 工程量 | 金额（元）
[7 empty] | 综合单价 |  | 综合合价 | 其中
暂估价
2 | 030404017002 | 配电箱 | 1.名称:FFU分盘配电箱 2.型号:0145FC-FFU-A6-216A-02a、0145FC-FFU-A6-516A-03a、0145FC-FFU-A6-516A-04a、0145FD-FFU-A6-216A-01b、0145FD-FFU-A6-516A-03b、0145FD-FFU-A6-516A-04b、0145FD-FFU-A6-216A-01c、0145FD-FFU-A6-216A-02c、0145FD-FFU-A6-516A-04c、0145FE-FFU-A6-216A-01d、0145FE-FFU-A6-216A-02d、0145FE-FFU-A6-516A-03d、0145FH-FFU-A6-216A-02e、0145FH-FFU-A6-516A-03e、0145FH-FFU-A6-516A-04e、0145FI-FFU-A6-216A-01f、0145FI-FFU-A6-516A-03f、0145FI-FFU-A6-516A-04f、0145FI-FFU-A6-216A-01g、0145FI-FFU-A6-216A-02g、0145FI-FFU-A6-516A-04g、0145FJ-FFU-A6-216A-01h、0145FJ-FFU-A6-216A-02h、0145FJ-FFU-A6-516A-03h（其他相同参数编号见系统图） 3.安装方式:落地式(含基础[10槽钢制安) 4.其他:详见施工图、招标文件及包定义，满足规范要求 |  | 台 | 24
3 | 030404017003 | 配电箱 | 1.名称:FFU分盘配电箱 2.型号:0145FF-EFFU-A4-914B-01e（其他相同参数编号见系统图） 3.安装方式:落地式(含基础[10槽钢制安) 4.其他:详见施工图、招标文件及包定义，满足规范要求 |  | 台 | 1
本页小计
注：为计取规费等的使用，可在表中增设其中：“定额人工费”。
表—08
分部分项工程和单价措施项目清单与计价表
工程名称：（ph2）-01号建筑(生产厂房1)ARRAY栋-电气工程 |  |  |  | 标段： |  |  |  | 第 3 页 共 30 页
序号 | 项目编码 | 项目名称 | 项目特征描述 |  | 计量单位 | 工程量 | 金额（元）
[7 empty] | 综合单价 |  | 综合合价 | 其中
暂估价
4 | 030404017004 | 配电箱 | 1.名称:FFU分盘配电箱 2.型号:0145FH-EFFU-A4-914B-01e、0145FI-EFFU-A4-914B-01f、0145FI-EFFU-A4-914B-01g、0145FJ-EFFU-A4-914B-01h（其他相同参数编号见系统图） 3.安装方式:落地式(含基础[10槽钢制安) 4.其他:详见施工图、招标文件及包定义，满足规范要求 |  | 台 | 4
5 | 030404017005 | 配电箱 | 1.名称:杂项配电箱 2.型号:0130FA-PPB-A7-517B-01a（其他相同参数编号见系统图） 3.安装方式:落地式(含基础[10槽钢制安) 4.其他:详见施工图、招标文件及包定义，满足规范要求 |  | 台 | 1
6 | 030404017006 | 配电箱 | 1.名称:杂项配电箱 2.型号:0130FC-PPB-A6-216A-01a（其他相同参数编号见系统图） 3.安装方式:落地式(含基础[10槽钢制安) 4.其他:详见施工图、招标文件及包定义，满足规范要求 |  | 台 | 1
本页小计
注：为计取规费等的使用，可在表中增设其中：“定额人工费”。
表—08
分部分项工程和单价措施项目清单与计价表
工程名称：（ph2）-01号建筑(生产厂房1)ARRAY栋-电气工程 |  |  |  | 标段： |  |  |  | 第 4 页 共 30 页
序号 | 项目编码 | 项目名称 | 项目特征描述 |  | 计量单位 | 工程量 | 金额（元）
[7 empty] | 综合单价 |  | 综合合价 | 其中
暂估价
7 | 030404017007 | 配电箱 | 1.名称:杂项配电箱 2.型号:0130FE-PPB-A6-216A-01b（其他相同参数编号见系统图） 3.安装方式:落地式(含基础[10槽钢制安) 4.其他:详见施工图、招标文件及包定义，满足规范要求 |  | 台 | 1
8 | 030404017008 | 配电箱 | 1.名称:杂项配电箱 2.型号:0130FF-PPB-A7-517B-01c（其他相同参数编号见系统图） 3.安装方式:落地式(含基础[10槽钢制安) 4.其他:详见施工图、招标文件及包定义，满足规范要求 |  | 台 | 1
9 | 030404017009 | 配电箱 | 1.名称:杂项配电箱 2.型号:0130FH-PPB-A6-216A-01c（其他相同参数编号见系统图） 3.安装方式:落地式(含基础[10槽钢制安) 4.其他:详见施工图、招标文件及包定义，满足规范要求 |  | 台 | 1
10 | 030404017010 | 配电箱 | 1.名称:杂项配电箱 2.型号:0130FJ-PPB-A6-216A-01d（其他相同参数编号见系统图） 3.安装方式:落地式(含基础[10槽钢制安) 4.其他:详见施工图、招标文件及包定义，满足规范要求 |  | 台 | 1
本页小计
注：为计取规费等的使用，可在表中增设其中：“定额人工费”。
表—08
分部分项工程和单价措施项目清单与计价表
工程名称：（ph2）-01号建筑(生产厂房1)ARRAY栋-电气工程 |  |  |  | 标段： |  |  |  | 第 5 页 共 30 页
序号 | 项目编码 | 项目名称 | 项目特征描述 |  | 计量单位 | 工程量 | 金额（元）
[7 empty] | 综合单价 |  | 综合合价 | 其中
暂估价
11 | 030404017011 | 配电箱 | 1.名称:杂项配电箱 2.型号:0145FF-PPB-A7-517B-01e（其他相同参数编号见系统图） 3.安装方式:落地式(含基础[10槽钢制安) 4.其他:详见施工图、招标文件及包定义，满足规范要求 |  | 台 | 1
12 | 030404017012 | 配电箱 | 1.名称:杂项配电箱 2.型号:0145FH-PPB-A6-216A-01e（其他相同参数编号见系统图） 3.安装方式:落地式(含基础[10槽钢制安) 4.其他:详见施工图、招标文件及包定义，满足规范要求 |  | 台 | 1
13 | 030404017013 | 配电箱 | 1.名称:杂项配电箱 2.型号:0145FI-PPB-A6-216A-01f（其他相同参数编号见系统图） 3.安装方式:落地式(含基础[10槽钢制安) 4.其他:详见施工图、招标文件及包定义，满足规范要求 |  | 台 | 1
14 | 030404017014 | 配电箱 | 1.名称:杂项配电箱 2.型号:0145FI-PPB-A6-216A-01g（其他相同参数编号见系统图） 3.安装方式:落地式(含基础[10槽钢制安) 4.其他:详见施工图、招标文件及包定义，满足规范要求 |  | 台 | 1
本页小计
注：为计取规费等的使用，可在表中增设其中：“定额人工费”。
表—08
分部分项工程和单价措施项目清单与计价表
工程名称：（ph2）-01号建筑(生产厂房1)ARRAY栋-电气工程 |  |  |  | 标段： |  |  |  | 第 6 页 共 30 页
序号 | 项目编码 | 项目名称 | 项目特征描述 |  | 计量单位 | 工程量 | 金额（元）
[7 empty] | 综合单价 |  | 综合合价 | 其中
暂估价
15 | 030404017015 | 配电箱 | 1.名称:杂项配电箱 2.型号:0145FJ-PPB-A6-216A-01h（其他相同参数编号见系统图） 3.安装方式:落地式(含基础[10槽钢制安) 4.其他:详见施工图、招标文件及包定义，满足规范要求 |  | 台 | 1
16 | 030404017016 | 配电箱 | 1.名称:照明配电箱 2.型号:0130FA-LPB-A7-517B-01a（其他相同参数编号见系统图） 3.安装方式:落地式(含基础[10槽钢制安) 4.其他:详见施工图、招标文件及包定义，满足规范要求 |  | 台 | 1
17 | 030404017017 | 配电箱 | 1.名称:照明配电箱 2.型号:0130FC-LPB-A6-216B-01a（其他相同参数编号见系统图） 3.安装方式:落地式(含基础[10槽钢制安) 4.其他:详见施工图、招标文件及包定义，满足规范要求 |  | 台 | 1
18 | 030404017018 | 配电箱 | 1.名称:照明配电箱 2.型号:0130FE-LPB-A6-216B-01b（其他相同参数编号见系统图） 3.安装方式:落地式(含基础[10槽钢制安) 4.其他:详见施工图、招标文件及包定义，满足规范要求 |  | 台 | 1
本页小计
注：为计取规费等的使用，可在表中增设其中：“定额人工费”。
表—08
分部分项工程和单价措施项目清单与计价表
工程名称：（ph2）-01号建筑(生产厂房1)ARRAY栋-电气工程 |  |  |  | 标段： |  |  |  | 第 7 页 共 30 页
序号 | 项目编码 | 项目名称 | 项目特征描述 |  | 计量单位 | 工程量 | 金额（元）
[7 empty] | 综合单价 |  | 综合合价 | 其中
暂估价
19 | 030404017019 | 配电箱 | 1.名称:照明配电箱 2.型号:0130FF-LPB-A7-517B-01c（其他相同参数编号见系统图） 3.安装方式:落地式(含基础[10槽钢制安) 4.其他:详见施工图、招标文件及包定义，满足规范要求 |  | 台 | 1
20 | 030404017020 | 配电箱 | 1.名称:照明配电箱 2.型号:0130FH-LPB-A6-216B-01c（其他相同参数编号见系统图） 3.安装方式:落地式(含基础[10槽钢制安) 4.其他:详见施工图、招标文件及包定义，满足规范要求 |  | 台 | 1
21 | 030404017021 | 配电箱 | 1.名称:照明配电箱 2.型号:0130FJ-LPB-A6-216B-01d（其他相同参数编号见系统图） 3.安装方式:落地式(含基础[10槽钢制安) 4.其他:详见施工图、招标文件及包定义，满足规范要求 |  | 台 | 1
22 | 030404017022 | 配电箱 | 1.名称:照明配电箱 2.型号:0145FA-LPB-A7-517B-02a（其他相同参数编号见系统图） 3.安装方式:落地式(含基础[10槽钢制安) 4.其他:详见施工图、招标文件及包定义，满足规范要求 |  | 台 | 1
本页小计
注：为计取规费等的使用，可在表中增设其中：“定额人工费”。
表—08
分部分项工程和单价措施项目清单与计价表
工程名称：（ph2）-01号建筑(生产厂房1)ARRAY栋-电气工程 |  |  |  | 标段： |  |  |  | 第 8 页 共 30 页
序号 | 项目编码 | 项目名称 | 项目特征描述 |  | 计量单位 | 工程量 | 金额（元）
[7 empty] | 综合单价 |  | 综合合价 | 其中
暂估价
23 | 030404017023 | 配电箱 | 1.名称:照明配电箱 2.型号:0145FF-LPB-A7-517B-01e（其他相同参数编号见系统图） 3.安装方式:落地式(含基础[10槽钢制安) 4.其他:详见施工图、招标文件及包定义，满足规范要求 |  | 台 | 1
24 | 030404017024 | 配电箱 | 1.名称:照明配电箱 2.型号:0145FH-LPB-A6-216B-01e（其他相同参数编号见系统图） 3.安装方式:落地式(含基础[10槽钢制安) 4.其他:详见施工图、招标文件及包定义，满足规范要求 |  | 台 | 1
25 | 030404017025 | 配电箱 | 1.名称:照明配电箱 2.型号:0145FI-LPB-A6-216B-01f（其他相同参数编号见系统图） 3.安装方式:落地式(含基础[10槽钢制安) 4.其他:详见施工图、招标文件及包定义，满足规范要求 |  | 台 | 1
26 | 030404017026 | 配电箱 | 1.名称:照明配电箱 2.型号:0145FI-LPB-A6-216B-01g（其他相同参数编号见系统图） 3.安装方式:落地式(含基础[10槽钢制安) 4.其他:详见施工图、招标文件及包定义，满足规范要求 |  | 台 | 1
本页小计
注：为计取规费等的使用，可在表中增设其中：“定额人工费”。
表—08
分部分项工程和单价措施项目清单与计价表
工程名称：（ph2）-01号建筑(生产厂房1)ARRAY栋-电气工程 |  |  |  | 标段： |  |  |  | 第 9 页 共 30 页
序号 | 项目编码 | 项目名称 | 项目特征描述 |  | 计量单位 | 工程量 | 金额（元）
[7 empty] | 综合单价 |  | 综合合价 | 其中
暂估价
27 | 030404017027 | 配电箱 | 1.名称:照明配电箱 2.型号:0145FJ-LPB-A6-216B-01h（其他相同参数编号见系统图） 3.安装方式:落地式(含基础[10槽钢制安) 4.其他:详见施工图、招标文件及包定义，满足规范要求 |  | 台 | 1
28 | 030404017028 | 配电箱 | 1.名称:备用照明配电箱 2.型号:0130FA-ELPB-A4-914B-01a（其他相同参数编号见系统图） 3.安装方式:落地式(含基础[10槽钢制安) 4.其他:详见施工图、招标文件及包定义，满足规范要求 |  | 台 | 1
29 | 030404017029 | 配电箱 | 1.名称:备用照明配电箱 2.型号:0130FC-ELPB-A4-914A-01a（其他相同参数编号见系统图） 3.安装方式:落地式(含基础[10槽钢制安) 4.其他:详见施工图、招标文件及包定义，满足规范要求 |  | 台 | 1
30 | 030404017030 | 配电箱 | 1.名称:备用照明配电箱 2.型号:0130FE-ELPB-A4-914A-01b（其他相同参数编号见系统图） 3.安装方式:落地式(含基础[10槽钢制安) 4.其他:详见施工图、招标文件及包定义，满足规范要求 |  | 台 | 1
本页小计
注：为计取规费等的使用，可在表中增设其中：“定额人工费”。
表—08
分部分项工程和单价措施项目清单与计价表
工程名称：（ph2）-01号建筑(生产厂房1)ARRAY栋-电气工程 |  |  |  | 标段： |  |  |  | 第 10 页 共 30 页
序号 | 项目编码 | 项目名称 | 项目特征描述 |  | 计量单位 | 工程量 | 金额（元）
[7 empty] | 综合单价 |  | 综合合价 | 其中
暂估价
31 | 030404017031 | 配电箱 | 1.名称:备用照明配电箱 2.型号:0130FF-ELPB-A4-914B-01c（其他相同参数编号见系统图） 3.安装方式:落地式(含基础[10槽钢制安) 4.其他:详见施工图、招标文件及包定义，满足规范要求 |  | 台 | 1
32 | 030404017032 | 配电箱 | 1.名称:备用照明配电箱 2.型号:0130FH-ELPB-A4-914A-01c（其他相同参数编号见系统图） 3.安装方式:落地式(含基础[10槽钢制安) 4.其他:详见施工图、招标文件及包定义，满足规范要求 |  | 台 | 1
33 | 030404017033 | 配电箱 | 1.名称:备用照明配电箱 2.型号:0130FJ-ELPB-A4-914A-01d（其他相同参数编号见系统图） 3.安装方式:落地式(含基础[10槽钢制安) 4.其他:详见施工图、招标文件及包定义，满足规范要求 |  | 台 | 1
34 | 030404017034 | 配电箱 | 1.名称:备用照明配电箱 2.型号:0145FA-ELPB-A4-914B-01i（其他相同参数编号见系统图） 3.安装方式:落地式(含基础[10槽钢制安) 4.其他:详见施工图、招标文件及包定义，满足规范要求 |  | 台 | 1
本页小计
注：为计取规费等的使用，可在表中增设其中：“定额人工费”。
表—08
分部分项工程和单价措施项目清单与计价表
工程名称：（ph2）-01号建筑(生产厂房1)ARRAY栋-电气工程 |  |  |  | 标段： |  |  |  | 第 11 页 共 30 页
序号 | 项目编码 | 项目名称 | 项目特征描述 |  | 计量单位 | 工程量 | 金额（元）
[7 empty] | 综合单价 |  | 综合合价 | 其中
暂估价
35 | 030404017035 | 配电箱 | 1.名称:备用照明配电箱 2.型号:0145FC-ELPB-A4-914A-01i（其他相同参数编号见系统图） 3.安装方式:落地式(含基础[10槽钢制安) 4.其他:详见施工图、招标文件及包定义，满足规范要求 |  | 台 | 1
36 | 030404017036 | 配电箱 | 1.名称:备用照明配电箱 2.型号:0145FD-ELPB-A4-914A-01j（其他相同参数编号见系统图） 3.安装方式:落地式(含基础[10槽钢制安) 4.其他:详见施工图、招标文件及包定义，满足规范要求 |  | 台 | 1
37 | 030404017037 | 配电箱 | 1.名称:备用照明配电箱 2.型号:0145FD-ELPB-A4-914A-01k（其他相同参数编号见系统图） 3.安装方式:落地式(含基础[10槽钢制安) 4.其他:详见施工图、招标文件及包定义，满足规范要求 |  | 台 | 1
38 | 030404017038 | 配电箱 | 1.名称:备用照明配电箱 2.型号:0145FE-ELPB-A4-914A-01m（其他相同参数编号见系统图） 3.安装方式:落地式(含基础[10槽钢制安) 4.其他:详见施工图、招标文件及包定义，满足规范要求 |  | 台 | 1
本页小计
注：为计取规费等的使用，可在表中增设其中：“定额人工费”。
表—08
分部分项工程和单价措施项目清单与计价表
工程名称：（ph2）-01号建筑(生产厂房1)ARRAY栋-电气工程 |  |  |  | 标段： |  |  |  | 第 12 页 共 30 页
序号 | 项目编码 | 项目名称 | 项目特征描述 |  | 计量单位 | 工程量 | 金额（元）
[7 empty] | 综合单价 |  | 综合合价 | 其中
暂估价
39 | 030404017039 | 配电箱 | 1.名称:备用照明配电箱 2.型号:0145FF-ELPB-A4-914B-01e（其他相同参数编号见系统图） 3.安装方式:落地式(含基础[10槽钢制安) 4.其他:详见施工图、招标文件及包定义，满足规范要求 |  | 台 | 1
40 | 030404017040 | 配电箱 | 1.名称:备用照明配电箱 2.型号:0145FH-ELPB-A4-914A-01e（其他相同参数编号见系统图） 3.安装方式:落地式(含基础[10槽钢制安) 4.其他:详见施工图、招标文件及包定义，满足规范要求 |  | 台 | 1
41 | 030404017041 | 配电箱 | 1.名称:备用照明配电箱 2.型号:0145FI-ELPB-A4-914A-01f（其他相同参数编号见系统图） 3.安装方式:落地式(含基础[10槽钢制安) 4.其他:详见施工图、招标文件及包定义，满足规范要求 |  | 台 | 1
42 | 030404017042 | 配电箱 | 1.名称:备用照明配电箱 2.型号:0145FI-ELPB-A4-914A-01g（其他相同参数编号见系统图） 3.安装方式:落地式(含基础[10槽钢制安) 4.其他:详见施工图、招标文件及包定义，满足规范要求 |  | 台 | 1
本页小计
注：为计取规费等的使用，可在表中增设其中：“定额人工费”。
表—08
分部分项工程和单价措施项目清单与计价表
工程名称：（ph2）-01号建筑(生产厂房1)ARRAY栋-电气工程 |  |  |  | 标段： |  |  |  | 第 13 页 共 30 页
序号 | 项目编码 | 项目名称 | 项目特征描述 |  | 计量单位 | 工程量 | 金额（元）
[7 empty] | 综合单价 |  | 综合合价 | 其中
暂估价
43 | 030404017043 | 配电箱 | 1.名称:备用照明配电箱 2.型号:0145FJ-ELPB-A4-914A-01h（其他相同参数编号见系统图） 3.安装方式:落地式(含基础[10槽钢制安) 4.其他:详见施工图、招标文件及包定义，满足规范要求 |  | 台 | 1
44 | 030404017044 | 配电箱 | 1.名称:安全照明配电箱 2.型号:0145FA-ULPB-A4-UPS2-01a（其他相同参数编号见系统图） 3.安装方式:落地式(含基础[10槽钢制安) 4.其他:详见施工图、招标文件及包定义，满足规范要求 |  | 台 | 1
45 | 030404017045 | 配电箱 | 1.名称:安全照明配电箱 2.型号:0145FC-ULPB-A4-UPS2-01a（其他相同参数编号见系统图） 3.安装方式:落地式(含基础[10槽钢制安) 4.其他:详见施工图、招标文件及包定义，满足规范要求 |  | 台 | 1
46 | 030404017046 | 配电箱 | 1.名称:安全照明配电箱 2.型号:0145FD-ULPB-A4-UPS2-01b（其他相同参数编号见系统图） 3.安装方式:落地式(含基础[10槽钢制安) 4.其他:详见施工图、招标文件及包定义，满足规范要求 |  | 台 | 1
本页小计
注：为计取规费等的使用，可在表中增设其中：“定额人工费”。
表—08
分部分项工程和单价措施项目清单与计价表
工程名称：（ph2）-01号建筑(生产厂房1)ARRAY栋-电气工程 |  |  |  | 标段： |  |  |  | 第 14 页 共 30 页
序号 | 项目编码 | 项目名称 | 项目特征描述 |  | 计量单位 | 工程量 | 金额（元）
[7 empty] | 综合单价 |  | 综合合价 | 其中
暂估价
47 | 030404017047 | 配电箱 | 1.名称:安全照明配电箱 2.型号:0145FD-ULPB-A4-UPS2-01c（其他相同参数编号见系统图） 3.安装方式:落地式(含基础[10槽钢制安) 4.其他:详见施工图、招标文件及包定义，满足规范要求 |  | 台 | 1
48 | 030404017048 | 配电箱 | 1.名称:安全照明配电箱 2.型号:0145FE-ULPB-A4-UPS2-01d（其他相同参数编号见系统图） 3.安装方式:落地式(含基础[10槽钢制安) 4.其他:详见施工图、招标文件及包定义，满足规范要求 |  | 台 | 1
49 | 030404017049 | 配电箱 | 1.名称:检修插座箱 2.型号:0130FA-MPB-A7-517B-01a/0130FF-MPB-A7-517B-01d（其他相同参数编号见系统图） 3.安装方式:挂墙式 4.其他:详见施工图、招标文件及包定义，满足规范要求 |  | 台 | 2
50 | 030404017050 | 配电箱 | 1.名称:U电配电箱 2.型号:0130FA-UPPB-A4-UPS2-01a（其他相同参数编号见系统图） 3.安装方式:落地式(含基础[10槽钢制安) 4.其他:详见施工图、招标文件及包定义，满足规范要求 |  | 台 | 1
本页小计
注：为计取规费等的使用，可在表中增设其中：“定额人工费”。
表—08
分部分项工程和单价措施项目清单与计价表
工程名称：（ph2）-01号建筑(生产厂房1)ARRAY栋-电气工程 |  |  |  | 标段： |  |  |  | 第 15 页 共 30 页
序号 | 项目编码 | 项目名称 | 项目特征描述 |  | 计量单位 | 工程量 | 金额（元）
[7 empty] | 综合单价 |  | 综合合价 | 其中
暂估价
51 | 030404017051 | 配电箱 | 1.名称:U电配电箱 2.型号:0130FC-UPPB-A4-UPS2-01a（其他相同参数编号见系统图） 3.安装方式:落地式(含基础[10槽钢制安) 4.其他:详见施工图、招标文件及包定义，满足规范要求 |  | 台 | 1
52 | 030404017052 | 配电箱 | 1.名称:U电配电箱 2.型号:0130FE-UPPB-A4-UPS2-01b（其他相同参数编号见系统图） 3.安装方式:落地式(含基础[10槽钢制安) 4.其他:详见施工图、招标文件及包定义，满足规范要求 |  | 台 | 1
53 | 030404017053 | 配电箱 | 1.名称:U电配电箱 2.型号:0145FF-UPPB-A4-UPS2-01e（其他相同参数编号见系统图） 3.安装方式:落地式(含基础[10槽钢制安) 4.其他:详见施工图、招标文件及包定义，满足规范要求 |  | 台 | 1
54 | 030404017054 | 配电箱 | 1.名称:U电配电箱 2.型号:0145FI-UPPB-A4-UPS2-01f（其他相同参数编号见系统图） 3.安装方式:落地式(含基础[10槽钢制安) 4.其他:详见施工图、招标文件及包定义，满足规范要求 |  | 台 | 1
本页小计
注：为计取规费等的使用，可在表中增设其中：“定额人工费”。
表—08
分部分项工程和单价措施项目清单与计价表
工程名称：（ph2）-01号建筑(生产厂房1)ARRAY栋-电气工程 |  |  |  | 标段： |  |  |  | 第 16 页 共 30 页
序号 | 项目编码 | 项目名称 | 项目特征描述 |  | 计量单位 | 工程量 | 金额（元）
[7 empty] | 综合单价 |  | 综合合价 | 其中
暂估价
55 | 030414002001 | 送配电装置系统 | 1.名称:送配电装置系统调试 (综合) 1kV以下交流供电 2.其他:详见施工图、招标文件及包定义，满足规范要求 |  | 系统 | 86
56 | 030904009001 | 应急照明控制器 | 1.名称:应急照明控制器 2.其他:具体参数及技术要求见图纸和招标文件及包定义，满足现行消防规范要求 |  | 台 | 1
57 | 030404032001 | 接地连接箱 | 1.名称:JD-S-防静电接地连接箱 2.其他:具体参数及技术要求见图纸和招标文件及包定义，满足现行消防规范要求 |  | 台 | 26
58 | 030404032002 | 接地连接箱 | 1.名称:JD-I-仪表接地连接箱 2.其他:其他:详见施工图、招标文件及包定义，满足规范要求 |  | 台 | 22
59 | 030404032003 | 接地连接箱 | 1.名称:JD-B-保护接地连接箱 2.其他:其他:详见施工图、招标文件及包定义，满足规范要求 |  | 台 | 58
60 | 030404032004 | 接地连接箱 | 1.名称:JD-P-设备接地连接箱 2.其他:其他:详见施工图、招标文件及包定义，满足规范要求 |  | 台 | 25
61 | 030404017055 | 配电箱（移位及安装） | 1.名称:配电箱（移位及安装） 2.内容:配电箱移位涉及到的电缆增补项、电箱移位、桥架移位及其它 3.其他:详见施工图、招标文件及包定义，满足规范要求 |  | 项 | 1
配电箱合计
桥架
本页小计
注：为计取规费等的使用，可在表中增设其中：“定额人工费”。
表—08
分部分项工程和单价措施项目清单与计价表
工程名称：（ph2）-01号建筑(生产厂房1)ARRAY栋-电气工程 |  |  |  | 标段： |  |  |  | 第 17 页 共 30 页
序号 | 项目编码 | 项目名称 | 项目特征描述 |  | 计量单位 | 工程量 | 金额（元）
[7 empty] | 综合单价 |  | 综合合价 | 其中
暂估价
62 | 030411003001 | 桥架 | 1.名称:钢制梯式桥架 2.型号:CTL-200*150 3.含桥架通长敷设镀锌扁钢40*4 4.其他:详见施工图、招标文件及包定义，满足规范要求 |  | m | 1182.37
63 | 030411003002 | 桥架 | 1.名称:钢制梯式桥架 2.型号:CTL-400*150 3.含桥架通长敷设镀锌扁钢40*4 4.其他:详见施工图、招标文件及包定义，满足规范要求 |  | m | 169.26
64 | 030411003003 | 桥架 | 1.名称:钢制梯式桥架 2.型号:CTL-400*150（带盖板） 3.含桥架通长敷设镀锌扁钢40*4 4.其他:详见施工图、招标文件及包定义，满足规范要求 |  | m | 15.99
65 | 030411003004 | 桥架 | 1.名称:钢制梯式桥架 2.型号:CTL-800*150 3.含桥架通长敷设镀锌扁钢40*4 4.其他:详见施工图、招标文件及包定义，满足规范要求 |  | m | 989.51
66 | 030411003005 | 桥架 | 1.名称:钢制槽式桥架 2.型号:CTR-800*150 3.含桥架通长敷设镀锌扁钢40*4 4.其他:详见施工图、招标文件及包定义，满足规范要求 |  | m | 888.87
67 | 030411003006 | 桥架 | 1.名称:金属线槽 2.型号:100*50 3.含桥架通长敷设镀锌扁钢40*4 4.其他:详见施工图、招标文件及包定义，满足规范要求 |  | m | 10313.02
本页小计
注：为计取规费等的使用，可在表中增设其中：“定额人工费”。
表—08
分部分项工程和单价措施项目清单与计价表
工程名称：（ph2）-01号建筑(生产厂房1)ARRAY栋-电气工程 |  |  |  | 标段： |  |  |  | 第 18 页 共 30 页
序号 | 项目编码 | 项目名称 | 项目特征描述 |  | 计量单位 | 工程量 | 金额（元）
[7 empty] | 综合单价 |  | 综合合价 | 其中
暂估价
68 | 030411003007 | 桥架 | 1.名称:防火线槽(加隔板) 2.型号:CTL-800*150 3.含桥架通长敷设镀锌扁钢40*4 4.其他:详见施工图、招标文件及包定义，满足规范要求 |  | m | 109.7
69 | 030411003008 | 桥架 | 1.名称:防火线槽(加隔板) 2.型号:CTL-400*150 3.含桥架通长敷设镀锌扁钢40*4 4.其他:详见施工图、招标文件及包定义，满足规范要求 |  | m | 1801.66
70 | 030411003009 | 桥架 | 1.名称:防火线槽(加隔板) 2.型号:CTL-200*150 3.含桥架通长敷设镀锌扁钢40*4 4.其他:详见施工图、招标文件及包定义，满足规范要求 |  | m | 92.85
71 | 030413001001 | 铁构件 | 1.名称:桥架支架 2.材质:型钢 3.其他:详见施工图、招标文件及包定义，满足规范要求 |  | kg | 107566.42
桥架合计
电线电缆
72 | 030408001001 | 电力电缆 | 1.名称:电力电缆 2.型号:ZBYJLHV-0.6/1.0kV-1x240 3.其他:具体参数及技术要求见图纸和招标文件及包定义 |  | m | 3614.72
73 | 030408001002 | 电力电缆 | 1.名称:电力电缆 2.型号:ZBYJLHV-0.6/1.0kV-1x300 3.其他:具体参数及技术要求见图纸和招标文件及包定义 |  | m | 5341.18
本页小计
注：为计取规费等的使用，可在表中增设其中：“定额人工费”。
表—08
分部分项工程和单价措施项目清单与计价表
工程名称：（ph2）-01号建筑(生产厂房1)ARRAY栋-电气工程 |  |  |  | 标段： |  |  |  | 第 19 页 共 30 页
序号 | 项目编码 | 项目名称 | 项目特征描述 |  | 计量单位 | 工程量 | 金额（元）
[7 empty] | 综合单价 |  | 综合合价 | 其中
暂估价
74 | 030408001003 | 电力电缆 | 1.名称:电力电缆 2.型号:ZBYJV-0.6/1.0kV-4x185+1x95 3.其他:具体参数及技术要求见图纸和招标文件及包定义 |  | m | 2807.48
75 | 030408001004 | 电力电缆 | 1.名称:电力电缆 2.型号:ZBYJLHV-0.6/1.0kV-4x35+1x16 3.其他:具体参数及技术要求见图纸和招标文件及包定义 |  | m | 1561.71
76 | 030408001005 | 电力电缆 | 1.名称:电力电缆 2.型号:ZBYJLHV-0.6/1.0kV-4x25+1x16 3.其他:具体参数及技术要求见图纸和招标文件及包定义 |  | m | 213.73
77 | 030408001006 | 电力电缆 | 1.名称:电力电缆 2.型号:ZBYJV-0.6/1.0kV-3x95+2x50 3.其他:具体参数及技术要求见图纸和招标文件及包定义 |  | m | 483.98
78 | 030408001007 | 电力电缆 | 1.名称:电力电缆 2.型号:ZBYJV-0.6/1.0kV-4x95+1x50 3.其他:具体参数及技术要求见图纸和招标文件及包定义 |  | m | 4603.66
79 | 030408001008 | 电力电缆 | 1.名称:电力电缆 2.型号:ZBYJV-0.6/1.0kV-4x70+1x35 3.其他:具体参数及技术要求见图纸和招标文件及包定义 |  | m | 52.12
本页小计
注：为计取规费等的使用，可在表中增设其中：“定额人工费”。
表—08
分部分项工程和单价措施项目清单与计价表
工程名称：（ph2）-01号建筑(生产厂房1)ARRAY栋-电气工程 |  |  |  | 标段： |  |  |  | 第 20 页 共 30 页
序号 | 项目编码 | 项目名称 | 项目特征描述 |  | 计量单位 | 工程量 | 金额（元）
[7 empty] | 综合单价 |  | 综合合价 | 其中
暂估价
80 | 030408001009 | 电力电缆 | 1.名称:电力电缆 2.型号:ZBYJV-0.6/1.0kV-4x50+1x25 3.其他:具体参数及技术要求见图纸和招标文件及包定义 |  | m | 855.21
81 | 030408001010 | 电力电缆 | 1.名称:电力电缆 2.型号:ZBYJV-0.6/1.0kV-4x25+1x16 3.其他:具体参数及技术要求见图纸和招标文件及包定义 |  | m | 304.21
82 | 030408001011 | 电力电缆 | 1.名称:电力电缆 2.型号:ZBYJV-0.6/1.0kV-5x16 3.其他:具体参数及技术要求见图纸和招标文件及包定义 |  | m | 799.19
83 | 030408001012 | 电力电缆 | 1.名称:电力电缆 2.型号:ZBYJV-0.6/1.0kV-5x10 3.其他:具体参数及技术要求见图纸和招标文件及包定义 |  | m | 7881.96
84 | 030408001013 | 电力电缆 | 1.名称:电力电缆 2.型号:ZBYJV-0.6/1.0kV-5x6 3.其他:具体参数及技术要求见图纸和招标文件及包定义 |  | m | 80.47
85 | 030408001014 | 电力电缆 | 1.名称:电力电缆 2.型号:ZBYJV-0.6/1.0kV-5x2.5 3.其他:具体参数及技术要求见图纸和招标文件及包定义 |  | m | 3348.458
86 | 030408001015 | 电力电缆 | 1.名称:电力电缆 2.型号:ZBYJV-0.6/1.0kV-3x2.5 3.其他:具体参数及技术要求见图纸和招标文件及包定义 |  | m | 72795.4
本页小计
注：为计取规费等的使用，可在表中增设其中：“定额人工费”。
表—08
分部分项工程和单价措施项目清单与计价表
工程名称：（ph2）-01号建筑(生产厂房1)ARRAY栋-电气工程 |  |  |  | 标段： |  |  |  | 第 21 页 共 30 页
序号 | 项目编码 | 项目名称 | 项目特征描述 |  | 计量单位 | 工程量 | 金额（元）
[7 empty] | 综合单价 |  | 综合合价 | 其中
暂估价
87 | 030408001016 | 电力电缆 | 1.名称:电力电缆 2.型号:ZBYJV-0.6/1.0kV-2x2.5 3.其他:具体参数及技术要求见图纸和招标文件及包定义 |  | m | 1691.25
88 | 030408001017 | 扁平电缆 | 1.名称:扁平电缆 2.型号:ZBYJV-0.6/1.0kV-5x4 3.其他:具体参数及技术要求见图纸和招标文件及包定义 |  | m | 29387.36
89 | 030408001018 | 电力电缆 | 1.名称:电力电缆 2.型号:ZBNYJV-0.6/1.0kV-5x2.5 3.其他:具体参数及技术要求见图纸和招标文件及包定义 |  | m | 68.91
90 | 030408001019 | 电力电缆 | 1.名称:电力电缆 2.型号:ZBNYJV-0.6/1.0kV-2X2.5 3.其他:具体参数及技术要求见图纸和招标文件及包定义 |  | m | 13707.05
91 | 030411004001 | 配线 | 1.名称:配线 2.型号:ZBN-RVS-2X1.5 3.配线部位:管内 4.其他:具体参数及技术要求见图纸和招标文件及包定义 |  | m | 15217.95
92 | 030411004002 | 配线 | 1.名称:配线 2.型号:ZB-BV-2.5 3.配线部位:管内 4.其他:具体参数及技术要求见图纸和招标文件及包定义 |  | m | 67934.71
本页小计
注：为计取规费等的使用，可在表中增设其中：“定额人工费”。
表—08
分部分项工程和单价措施项目清单与计价表
工程名称：（ph2）-01号建筑(生产厂房1)ARRAY栋-电气工程 |  |  |  | 标段： |  |  |  | 第 22 页 共 30 页
序号 | 项目编码 | 项目名称 | 项目特征描述 |  | 计量单位 | 工程量 | 金额（元）
[7 empty] | 综合单价 |  | 综合合价 | 其中
暂估价
93 | 030408006001 | 电力电缆头 | 1.名称:电力电缆头（铝合金芯） 2.规格:1kV以下户内干包式铜芯电力电缆终端头制作、安装 铝芯干包终端头(截面mm2以下)35 3.电缆规格：ZBYJLHV-4x25+1x16 4.电压等级(kV):1kV 5.其他:具体参数及技术要求见图纸和招标文件及包定义 |  | 个 | 8
94 | 030408006002 | 电力电缆头 | 1.名称:电力电缆头（铝合金芯） 2.规格:1kV以下户内干包式铜芯电力电缆终端头制作、安装 铝芯干包终端头(截面mm2以下)35 3.电缆规格：ZBYJLHV-4x35+1x16 4.电压等级(kV):1kV 5.其他:具体参数及技术要求见图纸和招标文件及包定义 |  | 个 | 22
95 | 030408006003 | 电力电缆头 | 1.名称:电力电缆头（铜芯） 2.规格:1kV以下户内热缩式铜芯电力电缆终端头制作、安装 铜芯终端头(截面mm2以下)120 3.电缆规格：ZBYJV-3x95+2x50 4.电压等级(kV):1kV 5.其他:具体参数及技术要求见图纸和招标文件及包定义 |  | 个 | 24
96 | 030408006004 | 电力电缆头 | 1.名称:电力电缆头（铜芯） 2.规格:1kV以下户内热缩式铜芯电力电缆终端头制作、安装 铜芯终端头(截面mm2以下)120 3.电缆规格：ZBYJV-4x95+1x50 4.电压等级(kV):1kV 5.其他:具体参数及技术要求见图纸和招标文件及包定义 |  | 个 | 60
本页小计
注：为计取规费等的使用，可在表中增设其中：“定额人工费”。
表—08
分部分项工程和单价措施项目清单与计价表
工程名称：（ph2）-01号建筑(生产厂房1)ARRAY栋-电气工程 |  |  |  | 标段： |  |  |  | 第 23 页 共 30 页
序号 | 项目编码 | 项目名称 | 项目特征描述 |  | 计量单位 | 工程量 | 金额（元）
[7 empty] | 综合单价 |  | 综合合价 | 其中
暂估价
97 | 030408006005 | 电力电缆头 | 1.名称:电力电缆头（铜芯） 2.规格:1kV以下户内热缩式铜芯电力电缆终端头制作、安装 铜芯终端头(截面mm2以下)70 3.电缆规格：ZBYJV-4x70+1x35 4.电压等级(kV):1kV 5.其他:具体参数及技术要求见图纸和招标文件及包定义 |  | 个 | 2
98 | 030408006006 | 电力电缆头 | 1.名称:电力电缆头（铜芯） 2.规格:1kV以下户内热缩式铜芯电力电缆终端头制作、安装 铜芯终端头(截面mm2以下)70 3.电缆规格：ZBYJV-4x50+1x25 4.电压等级(kV):1kV 5.其他:具体参数及技术要求见图纸和招标文件及包定义 |  | 个 | 10
99 | 030408006007 | 电力电缆头 | 1.名称:电力电缆头（铜芯） 2.规格:1kV以下户内干包式铜芯电力电缆终端头制作、安装 铜芯干包终端头(截面mm2以下) 35 3.电缆规格：ZBYJV-4x25+1x16 4.电压等级(kV):1kV 5.其他:具体参数及技术要求见图纸和招标文件及包定义 |  | 个 | 4
100 | 030408006008 | 电力电缆头 | 1.名称:电力电缆头（铜芯） 2.规格:1kV以下户内热缩式铜芯电力电缆终端头制作、安装 铜芯终端头(截面mm2以下)16 3.电缆规格：ZBYJV-5x16 4.电压等级(kV):1kV 5.其他:具体参数及技术要求见图纸和招标文件及包定义 |  | 个 | 6
本页小计
注：为计取规费等的使用，可在表中增设其中：“定额人工费”。
表—08
分部分项工程和单价措施项目清单与计价表
工程名称：（ph2）-01号建筑(生产厂房1)ARRAY栋-电气工程 |  |  |  | 标段： |  |  |  | 第 24 页 共 30 页
序号 | 项目编码 | 项目名称 | 项目特征描述 |  | 计量单位 | 工程量 | 金额（元）
[7 empty] | 综合单价 |  | 综合合价 | 其中
暂估价
101 | 030408006009 | 电力电缆头 | 1.名称:电力电缆头（铜芯） 2.规格:1kV以下户内热缩式铜芯电力电缆终端头制作、安装 铜芯终端头(截面mm2以下)16 3.电缆规格：ZBYJV-5x10 4.电压等级(kV):1kV 5.其他:具体参数及技术要求见图纸和招标文件及包定义 |  | 个 | 64
102 | 030408006010 | 电力电缆头 | 1.名称:电力电缆头（铝合金芯） 2.规格:1kV以下户内热缩式铜芯电力电缆终端头制作、安装 铝合金芯终端头(截面mm2以下) 240 3.电缆规格：ZBYJLHV-0.6/1.0kV-1x240 4.电压等级(kV):1kV 5.其他:具体参数及技术要求见图纸和招标文件及包定义 |  | 个 | 48
103 | 030408006011 | 电力电缆头 | 1.名称:电力电缆头（铜芯） 2.规格:1kV以下户内热缩式铜芯电力电缆终端头制作、安装 铜芯终端头(截面mm2以下) 185 3.电缆规格：ZBYJV-0.6/1.0kV-4x185+1x95 4.电压等级(kV):1kV 5.其他:具体参数及技术要求见图纸和招标文件及包定义 |  | 个 | 48
104 | 030502007001 | 光缆 | 1.名称:四芯单模光缆 2.其他:具体参数及技术要求见图纸和招标文件及包定义，满足现行消防规范要求 |  | m | 500
本页小计
注：为计取规费等的使用，可在表中增设其中：“定额人工费”。
表—08
分部分项工程和单价措施项目清单与计价表
工程名称：（ph2）-01号建筑(生产厂房1)ARRAY栋-电气工程 |  |  |  | 标段： |  |  |  | 第 25 页 共 30 页
序号 | 项目编码 | 项目名称 | 项目特征描述 |  | 计量单位 | 工程量 | 金额（元）
[7 empty] | 综合单价 |  | 综合合价 | 其中
暂估价
105 | 030408006012 | 电力电缆头 | 1.名称:电力电缆头（铝合金芯） 2.规格:1kV以下户内热缩式铜芯电力电缆终端头制作、安装 铝合金芯终端头(截面mm2以下) 400 3.电缆规格：ZBYJLHV-0.6/1.0kV-1x300 4.电压等级(kV):1kV 5.其他:具体参数及技术要求见图纸和招标文件及包定义 |  | 个 | 72
106 | 030411006001 | 接线盒 | 1.名称:扁平电缆接线盒穿刺供电模块 2.规格:详设计 |  | 个 | 12344
电线电缆合计
母线
107 | 030403006001 | 插接母线槽3200A | 1.名称:母线槽 2.型号:3200A插接母线槽 3.母线由业主提供 4.含母线防雨罩及接地线的制作安装 5.其他:具体参数及技术要求见图纸和招标文件及包定义 |  | m | 1669.04
108 | 030403006002 | 插接母线槽4000A | 1.名称:母线槽 2.型号:4000A插接母线槽 3.母线由业主提供 4.含母线防雨罩及接地线的制作安装 5.其他:具体参数及技术要求见图纸和招标文件及包定义 |  | m | 3358.02
109 | 030413001002 | 铁构件 | 1.名称:母线槽支架 2.材质:40x4 C型钢 3.其他:具体参数及技术要求见图纸和招标文件及包定义 |  | kg | 73879.34
110 | 030403007001 | 母线槽始端箱3200A | 1.名称:母线槽始端箱3200A（含吊支架、小铜牌制作安装） 2.设备由业主提供 3.其他:详见施工图、招标文件及包定义，满足规范要求 |  | 台 | 13
本页小计
注：为计取规费等的使用，可在表中增设其中：“定额人工费”。
表—08
分部分项工程和单价措施项目清单与计价表
工程名称：（ph2）-01号建筑(生产厂房1)ARRAY栋-电气工程 |  |  |  | 标段： |  |  |  | 第 26 页 共 30 页
序号 | 项目编码 | 项目名称 | 项目特征描述 |  | 计量单位 | 工程量 | 金额（元）
[7 empty] | 综合单价 |  | 综合合价 | 其中
暂估价
111 | 030403007002 | 母线槽终端箱3200A | 1.名称:母线槽终端箱3200A（含吊支架制作安装） 2.设备由业主提供 3.其他:详见施工图、招标文件及包定义，满足规范要求 |  | 台 | 13
112 | 030403007003 | 母线槽始端箱4000A | 1.名称:母线槽始端箱4000A（含吊支架、小铜牌制作安装） 2.设备由业主提供 3.其他:详见施工图、招标文件及包定义，满足规范要求 |  | 台 | 21
113 | 030403007004 | 母线槽终端箱4000A | 1.名称:母线槽终端箱4000A（含吊支架制作安装） 2.设备由业主提供 3.其他:详见施工图、招标文件及包定义，满足规范要求 |  | 台 | 21
114 | 030414008001 | 母线 | 1.名称:系统调试 2.电压等级(kV):10kV |  | 段 | 34
母线合计
照明+开关+插座
115 | 030412005001 | 洁净LED灯 | 1.名称:上开盖嵌入式洁净LED灯-白光灯 L1200*W600(MM) 2.型号:3*18W 3.其他:具体参数及技术要求见图纸和招标文件及包定义 |  | 套 | 2258
116 | 030412005002 | 洁净LED灯 | 1.名称:上开盖嵌入式洁净LED灯-黄光灯 L1200*W600(MM) 2.型号:3*18W 3.其他:具体参数及技术要求见图纸和招标文件及包定义 |  | 套 | 76
117 | 030412002001 | 防水防尘灯 | 1.名称:防水防尘灯-L1278*W166*H100(MM) 双管LED 白光灯 2.型号:2*18W 3.其他:具体参数及技术要求见图纸和招标文件及包定义 |  | 套 | 2110
本页小计
注：为计取规费等的使用，可在表中增设其中：“定额人工费”。
表—08
分部分项工程和单价措施项目清单与计价表
工程名称：（ph2）-01号建筑(生产厂房1)ARRAY栋-电气工程 |  |  |  | 标段： |  |  |  | 第 27 页 共 30 页
序号 | 项目编码 | 项目名称 | 项目特征描述 |  | 计量单位 | 工程量 | 金额（元）
[7 empty] | 综合单价 |  | 综合合价 | 其中
暂估价
118 | 030412002002 | 防水防尘灯 | 1.名称:防水防尘灯-L1278*W166*H100(MM) 双管LED 黄光灯 2.型号:2*18W 3.其他:具体参数及技术要求见图纸和招标文件及包定义 |  | 套 | 235
119 | 030412002003 | 投光灯 | 1.名称:LED投光灯 2.型号: HID 1*120W 3.其他:具体参数及技术要求见图纸和招标文件及包定义 |  | 套 | 175
120 | 030412004001 | 装饰灯 | 1.名称:方向标志灯 2.规格:LED 1W 3.其他:具体参数及技术要求见图纸和招标文件及包定义 |  | 套 | 482
121 | 030412004002 | 装饰灯 | 1.名称:安全出口标志灯-LED 1W (A型:DC36V) 2.规格:LED 1W A型：DC36V 3.其他:具体参数及技术要求见图纸和招标文件及包定义 |  | 套 | 1
122 | 030412004003 | 装饰灯 | 1.名称:集中电源疏散照明灯(A型)壁装-9W, 36V(700LM) 2.规格:9W, 36V(700LM) 3.类型:具体参数及技术要求见图纸和招标文件及包定义 |  | 套 | 472
123 | 030412004004 | 装饰灯 | 1.名称:疏散出口标志灯-LED 1W (A型:DC36V) 2.规格:LED 1W A型：DC36V 3.其他:具体参数及技术要求见图纸和招标文件及包定义 |  | 套 | 20
124 | 030404034001 | 照明开关 | 1.名称:单联单控明装照明开关 2.规格:220V,10A 3.其他:具体参数及技术要求见图纸和招标文件及包定义 |  | 个 | 124
125 | 030404035001 | 插座 | 1.名称:单相二、三孔暗插座 2.规格:220V,10A 3.其他:具体参数及技术要求见图纸和招标文件及包定义 |  | 个 | 224
本页小计
注：为计取规费等的使用，可在表中增设其中：“定额人工费”。
表—08
分部分项工程和单价措施项目清单与计价表
工程名称：（ph2）-01号建筑(生产厂房1)ARRAY栋-电气工程 |  |  |  | 标段： |  |  |  | 第 28 页 共 30 页
序号 | 项目编码 | 项目名称 | 项目特征描述 |  | 计量单位 | 工程量 | 金额（元）
[7 empty] | 综合单价 |  | 综合合价 | 其中
暂估价
126 | 030411006002 | 接线盒 | 1.名称:接线盒明装 2.规格:86型 3.安装方式:具体参数及技术要求见图纸和招标文件及包定义 |  | 个 | 6191
127 | 030404017056 | 配电箱（移位及安装） | 1.名称:OHS机台区域需预留白光黄光灯各100套 2.内容:防水防尘灯-L1278*W166*H100(MM) 双管LED 2*18W各100套及配管的线缆和配管 3.其他:详见施工图、招标文件及包定义，满足规范要求 |  | 项 | 1
照明+开关+插座合计
配管
128 | 040804001001 | 配管 | 1.名称:镀锌钢管 2.规格:SC80 3.配置形式:明配 4.其他:具体参数及技术要求见图纸和招标文件及包定义 |  | m | 44.94
129 | 040804001002 | 配管 | 1.名称:镀锌钢管 2.规格:SC32 3.配置形式:明配 4.其他:具体参数及技术要求见图纸和招标文件及包定义 |  | m | 73.63
130 | 040804001003 | 配管 | 1.名称:镀锌钢管 2.规格:SC25 3.配置形式:明配 4.其他:具体参数及技术要求见图纸和招标文件及包定义 |  | m | 16548.85
131 | 040804001004 | 配管 | 1.名称:镀锌钢管 2.规格:SC20 3.配置形式:明配 4.其他:具体参数及技术要求见图纸和招标文件及包定义 |  | m | 27272.94
配管合计
洁净楼梯照明
本页小计
注：为计取规费等的使用，可在表中增设其中：“定额人工费”。
表—08
分部分项工程和单价措施项目清单与计价表
工程名称：（ph2）-01号建筑(生产厂房1)ARRAY栋-电气工程 |  |  |  | 标段： |  |  |  | 第 29 页 共 30 页
序号 | 项目编码 | 项目名称 | 项目特征描述 |  | 计量单位 | 工程量 | 金额（元）
[7 empty] | 综合单价 |  | 综合合价 | 其中
暂估价
132 | 030408001020 | 电力电缆 | 1.名称:电力电缆 2.型号:ZBNYJV-0.6/1.0kV-2X2.5 3.其他:具体参数及技术要求见图纸和招标文件及包定义 |  | m | 199.12
133 | 030411004003 | 配线 | 1.名称:配线 2.型号:ZBN-RVS-2X1.5 3.配线部位:管内 4.其他:具体参数及技术要求见图纸和招标文件及包定义 |  | m | 199.12
134 | 030411004004 | 配线 | 1.名称:配线 2.型号:ZB-BV-2.5 3.配线部位:管内 4.其他:具体参数及技术要求见图纸和招标文件及包定义 |  | m | 480.15
135 | 030408001021 | 电力电缆 | 1.名称:电力电缆 2.型号:ZBYJV-0.6/1.0kV-3x2.5 3.其他:具体参数及技术要求见图纸和招标文件及包定义 |  | m | 315
136 | 030411006003 | 接线盒 | 1.名称:扁平电缆接线盒穿刺供电模块 2.规格:详设计 |  | 个 | 16
137 | 040804001005 | 配管 | 1.名称:镀锌钢管 2.规格:SC25 3.配置形式:明配 4.其他:具体参数及技术要求见图纸和招标文件及包定义 |  | m | 189.42
138 | 040804001006 | 配管 | 1.名称:镀锌钢管 2.规格:SC20 3.配置形式:明配 4.其他:具体参数及技术要求见图纸和招标文件及包定义 |  | m | 662.82
139 | 030412004005 | 装饰灯 | 1.名称:方向标志灯 2.规格:LED 1W 3.其他:具体参数及技术要求见图纸和招标文件及包定义 |  | 套 | 18
本页小计
注：为计取规费等的使用，可在表中增设其中：“定额人工费”。
表—08
分部分项工程和单价措施项目清单与计价表
工程名称：（ph2）-01号建筑(生产厂房1)ARRAY栋-电气工程 |  |  |  | 标段： |  |  |  | 第 30 页 共 30 页
序号 | 项目编码 | 项目名称 | 项目特征描述 |  | 计量单位 | 工程量 | 金额（元）
[7 empty] | 综合单价 |  | 综合合价 | 其中
暂估价
140 | 030412004006 | 装饰灯 | 1.名称:楼层标志灯-LED 1W (A型:DC36V) 2.规格:LED 1W A型：DC36V 3.其他:具体参数及技术要求见图纸和招标文件及包定义 |  | 套 | 6
141 | 030412004007 | 装饰灯 | 1.名称:疏散出口标志灯-LED 1W (A型:DC36V) 2.规格:LED 1W A型：DC36V 3.其他:具体参数及技术要求见图纸和招标文件及包定义 |  | 套 | 6
142 | 030412004008 | 装饰灯 | 1.名称:集中电源疏散照明灯(A型)吸顶-9W, 36V(700LM) 2.规格:9W, 36V(700LM) 3.类型:具体参数及技术要求见图纸和招标文件及包定义 |  | 套 | 18
143 | 030412004009 | 装饰灯 | 1.名称:带感应的防水防尘灯 L1278*W166*H100(mm) 双管LED 2.规格:2x18W 白光灯 3.类型:具体参数及技术要求见图纸和招标文件及包定义 |  | 套 | 18
144 | 030411006004 | 接线盒 | 1.名称:接线盒明装 2.规格:86型 3.安装方式:具体参数及技术要求见图纸和招标文件及包定义 |  | 个 | 66
洁净楼梯照明合计
分部分项合计
措施项目
145 | 031302007001 | 高层施工增加 |  |  | 项 | 1
146 | 031301017001 | 脚手架搭拆费 |  |  | 项 | 1
单价措施合计
本页小计
合 计
注：为计取规费等的使用，可在表中增设其中：“定额人工费”。
表—08

## 表-09 综合单价分析表
综合单价分析表
工程名称： | [6 empty] | 标段： |  |  |  | 第 页 共 页
项目编码 |  |  |  | 项目名称 |  |  |  |  | 计量单位 |  |  | 工程量
清单综合单价组成明细
定额编号 | 定额项目名称 | 定额 单位 | 数量 | 单价 |  |  |  |  | 合价
|  |  |  | 人工费 | 材料费 | 机具费 |  | 管理费 和利润 | 人工费 | 材料费 |  | 机具费 | 管理费 和利润
人工单价 |  | 小计
元/工日 |  | 未计价材料费
清单项目综合单价
材 料 费 明 细 | 主要材料名称、规格、型号 |  |  |  |  | 单位 |  | 数量 | 单价（元） | 合价（元） |  | 暂估单价 （元） | 暂估合价 （元）
| 其他材料费 | [7 empty] | - |  |  | -
| 材料费小计 | [7 empty] | - |  |  | -
注：1.如不使用省级或行业建设主管部门发布的计价依据，可不填定额编码、名称等； 2.招标文件提供了暂估单价的材料，按暂估的单价填入表内“暂估单价”栏及“暂估合价”栏。
表-09

## 表-11 总价措施项目清单与计价表
总价措施项目清单与计价表
工程名称：（ph2）-01号建筑(生产厂房1)ARRAY栋-电气工程 |  |  |  |  | 标段： |  |  | 第 1 页 共 2 页
序号 | 项目编码 | 项目名称 | 计算基础 | 费率 (%) |  | 金额 (元) | 调整费率 (%) |  | 调整后金额 (元) | 备注
1 | LSSGCSF00001 | 绿色施工安全防护措施费 | 分部分项人工费+分部分项机具费 | 35.77 | [5 empty] | 以分部分项的人工费与施工机具费之和为计算基础，费率35.77%
2 | 031301010001 | 安装与生产同时进行增加费用 | 分部分项人工费 | 0 | [5 empty] | 按人工费的10%计算
3 | 031301011001 | 在有害身体健康环境中施工增加费 | 分部分项人工费 | 0 | [5 empty] | 按人工费的10%计算
4 | TSSGBWZJF001 | 在地下（暗）室、设备及大口径管道内等特殊施工部位进行施工增加费 |  | 30 | [5 empty] | 按该部分人工费的30%计算
5 | 粤031302008001 | 赶工措施费 | 分部分项人工费+分部分项机具费 | 0 | [5 empty] | 赶工措施费=（1-δ）*分部分项（人工费+施工机具费）*0.344 （0.8≤δ＜1 式中：δ=合同工期/定额工期）
6 | 031302002001 | 夜间施工增加费 |  | 20 | [5 empty] | 按其夜间施工项目人工费的20%计算
7 | JTGRSGZJF001 | 交通干扰工程施工增加费 |  | 10 | [5 empty] | 按在市政道路上施工项目人工费的10%计算
8 | 粤031302009001 | 文明工地增加费 | 分部分项人工费+分部分项机具费 | 0 | [5 empty] | 以分部分项的人工费与施工机具费之和为计算基础；市级文明工地1.00%；省级文明工地2.00%
9 | DXGXJCJXF001 | 地下管线交叉降效费 | [7 empty] | 按实际发生或经批准的施工方案计算
编制人（造价人员）： |  |  |  |  | 复核人（造价工程师）：
表-11
总价措施项目清单与计价表
工程名称：（ph2）-01号建筑(生产厂房1)ARRAY栋-电气工程 |  |  |  |  | 标段： |  |  | 第 2 页 共 2 页
序号 | 项目编码 | 项目名称 | 计算基础 | 费率 (%) |  | 金额 (元) | 调整费率 (%) |  | 调整后金额 (元) | 备注
10 | QTFY00000001 | 其他费用 | [7 empty] | 按实际发生或经批准的施工组织设计方案计算
合 计
编制人（造价人员）： |  |  |  |  | 复核人（造价工程师）：
表-11

## 表-13 规费、税金项目清单与计价表
规费、税金项目清单与计价表
工程名称：（ph2）-01号建筑(生产厂房1)ARRAY栋-电气工程 |  |  | 标段： |  | 第 1 页 共 1 页
序号 | 项目名称 | 计算基础 | 计算基数 | 计算费率 (%) |  | 金额(元)
1 | 增值税销项税额 | 分部分项合计+措施合计+其他项目 |  | 9
合 计
编制人（造价人员）： |  |  | 复核人（造价工程师）：
表—13