## 表-04 单位工程招标控制价汇总表
单位工程招标控制价汇总表
工程名称：（ph2）-01号建筑(生产厂房1)ARRAY栋-通信工程 |  | 标段： |  | 第 1 页 共 1 页
序号 | 汇总内容 |  | 金额:(元) |  | 其中：暂估价(元)
1 | 分部分项合计
1.1 | 极早期报警
1.2 | 消防电
2 | 措施合计
2.1 | 绿色施工安全防护措施费
2.2 | 其他措施费
3 | 其他项目
3.1 | 暂列金额
3.2 | 暂估价
3.3 | 计日工
3.4 | 总承包服务费
3.5 | 预算包干费
3.6 | 工程优质费
3.7 | 概算幅度差
3.8 | 索赔费用
3.9 | 现场签证费用
3.10 | 其他费用
4 | 税前工程造价
5 | 增值税销项税额
6 | 总造价
7 | 人工费
招标控制价合计=1+2+3+5
注：本表适用于单位工程招标控制价或投标报价的汇总，如无单位工程划分，单项工程也使用本表汇总
表—04

## 表-08 分部分项工程和单价措施项目清单与计价表
分部分项工程和单价措施项目清单与计价表
工程名称：（ph2）-01号建筑(生产厂房1)ARRAY栋-通信工程 |  |  |  | 标段： |  |  |  | 第 1 页 共 6 页
序号 | 项目编码 | 项目名称 | 项目特征描述 |  | 计量单位 | 工程量 | 金额（元）
[7 empty] | 综合单价 |  | 综合合价 | 其中
暂估价
极早期报警
1 | 030904001001 | 空气采样早期报警探测器(四管不分区型) | 1.名称:空气采样早期报警探测器(四管不分区型） 2.其他:具体参数及技术要求见图纸和招标文件及包定义，满足现行消防规范要求 |  | 个 | 161
2 | 030904001002 | 空气采样早期报警探测器(四管分区型) | 1.名称:空气采样早期报警探测器(四管分区型) 2.其他:具体参数及技术要求见图纸和招标文件及包定义，满足现行消防规范要求 |  | 个 | 1
3 | 030904005001 | 声光报警器 | 1.名称:声光报警器 2.其他:具体参数及技术要求见图纸和招标文件及包定义，满足现行消防规范要求 |  | 个 | 162
4 | 030904005002 | 稳压浮充装置 | 1.名称:稳压浮充装置 2.其他:具体参数及技术要求见图纸和招标文件及包定义，满足现行消防规范要求 |  | 个 | 162
5 | 030904001003 | 空气采样早期报警探测器(四管不分区型)（拆除） | 1.名称:空气采样早期报警探测器(四管不分区型）（拆除） 2.其他:具体参数及技术要求见图纸和招标文件及包定义，满足现行消防规范要求 |  | 个 | 3
6 | 030904005003 | 声光报警器（拆除） | 1.名称:声光报警器（拆除） 2.其他:具体参数及技术要求见图纸和招标文件及包定义，满足现行消防规范要求 |  | 个 | 3
7 | 030904005004 | 稳压浮充装置（拆除） | 1.名称:稳压浮充装置（拆除） 2.其他:具体参数及技术要求见图纸和招标文件及包定义，满足现行消防规范要求 |  | 个 | 3
8 | 030904008001 | 单输入模块 | 1.名称:单输入模块 2.其他:具体参数及技术要求见图纸和招标文件及包定义，满足现行消防规范要求 |  | 个 | 6
本页小计
注：为计取规费等的使用，可在表中增设其中：“定额人工费”。
表—08
分部分项工程和单价措施项目清单与计价表
工程名称：（ph2）-01号建筑(生产厂房1)ARRAY栋-通信工程 |  |  |  | 标段： |  |  |  | 第 2 页 共 6 页
序号 | 项目编码 | 项目名称 | 项目特征描述 |  | 计量单位 | 工程量 | 金额（元）
[7 empty] | 综合单价 |  | 综合合价 | 其中
暂估价
9 | 030411006005 | 接线盒 | 1.名称:接线盒 2.材质:钢制 3.规格:86型 4.其他:具体参数及技术要求见图纸和招标文件及包定义，满足现行消防规范要求 |  | 个 | 324
10 | 030411001001 | 空气采样管 | 1.名称:空气采样管(ABS25) 2.规格:DN25 3.其他:具体参数及技术要求见图纸和招标文件及包定义，满足现行消防规范要求 |  | m | 7010.86
11 | 030411001002 | 空气采样管(拆改) | 1.名称:空气采样管(ABS25)(拆改) 2.规格:DN25 3.其他:具体参数及技术要求见图纸和招标文件及包定义，满足现行消防规范要求 |  | m | 40
12 | 030411001003 | 热镀锌钢管DN20 | 1.规格型号:热镀锌钢管DN20 2.敷设方式:明敷 3.其他:具体参数及技术要求见图纸和招标文件及包定义，满足现行消防规范要求 |  | m | 6855.23
13 | 030411001004 | 热镀锌钢管DN25 | 1.规格型号:热镀锌钢管DN25 2.敷设方式:明敷 3.其他:具体参数及技术要求见图纸和招标文件及包定义，满足现行消防规范要求 |  | m | 3427.8
14 | 030411004005 | 配线ZBN-RVVP-2x1.5 | 1.规格型号:ZBN-RVVP-2x1.5 2.其他:具体参数及技术要求见图纸和招标文件及包定义，满足现行消防规范要求 |  | m | 7629.19
15 | 030411004006 | 配线ZBN-BVR-2.5 | 1.规格型号:ZBN-BVR-2.5 2.其他:具体参数及技术要求见图纸和招标文件及包定义，满足现行消防规范要求 |  | m | 11355.21
极早期报警合计
消防电
本页小计
注：为计取规费等的使用，可在表中增设其中：“定额人工费”。
表—08
分部分项工程和单价措施项目清单与计价表
工程名称：（ph2）-01号建筑(生产厂房1)ARRAY栋-通信工程 |  |  |  | 标段： |  |  |  | 第 3 页 共 6 页
序号 | 项目编码 | 项目名称 | 项目特征描述 |  | 计量单位 | 工程量 | 金额（元）
[7 empty] | 综合单价 |  | 综合合价 | 其中
暂估价
16 | 030904001004 | 智能感烟探测器 | 1.名称:智能感烟探测器 2.其他:具体参数及技术要求见图纸和招标文件及包定义，满足现行消防规范要求 |  | 个 | 1132
17 | 030904008002 | 单输出模块 | 1.名称:单输出模块 2.其他:具体参数及技术要求见图纸和招标文件及包定义，满足现行消防规范要求 |  | 个 | 41
18 | 030904008003 | 单输入模块 | 1.名称:单输入模块 2.其他:具体参数及技术要求见图纸和招标文件及包定义，满足现行消防规范要求 |  | 个 | 408
19 | 030904005005 | 声光报警器 | 1.名称:声光报警器 2.其他:具体参数及技术要求见图纸和招标文件及包定义，满足现行消防规范要求 |  | 个 | 103
20 | 030904003001 | 火警插孔电话 | 1.名称:火警插孔电话 2.其他:具体参数及技术要求见图纸和招标文件及包定义，满足现行消防规范要求 |  | 个 | 9
21 | 030904003002 | 固定式火警电话机 | 1.名称:固定式火警电话机 2.其他:具体参数及技术要求见图纸和招标文件及包定义，满足现行消防规范要求 |  | 个 | 1
22 | 030904003003 | 地址式手动火灾报警按钮(带电话插孔) | 1.名称:地址式手动火灾报警按钮（带电话插孔） 2.其他:具体参数及技术要求见图纸和招标文件及包定义，满足现行消防规范要求 |  | 个 | 103
23 | 030904003004 | 消火栓启泵按钮 | 1.名称:消火栓启泵按钮 2.其他:具体参数及技术要求见图纸和招标文件及包定义，满足现行消防规范要求 |  | 个 | 217
24 | 030904008004 | 总线隔离模块 | 1.名称:总线隔离模块 2.其他:具体参数及技术要求见图纸和招标文件及包定义，满足现行消防规范要求 |  | 个 | 123
25 | 030904008005 | 模块(模块箱) | 1.名称:模块箱 2.其他:具体参数及技术要求见图纸和招标文件及包定义，满足现行消防规范要求 |  | 台 | 16
本页小计
注：为计取规费等的使用，可在表中增设其中：“定额人工费”。
表—08
分部分项工程和单价措施项目清单与计价表
工程名称：（ph2）-01号建筑(生产厂房1)ARRAY栋-通信工程 |  |  |  | 标段： |  |  |  | 第 4 页 共 6 页
序号 | 项目编码 | 项目名称 | 项目特征描述 |  | 计量单位 | 工程量 | 金额（元）
[7 empty] | 综合单价 |  | 综合合价 | 其中
暂估价
26 | 030904009002 | 防火卷帘门控制器 | 1.名称:防火卷帘门控制器 2.其他:具体参数及技术要求见图纸和招标文件及包定义，满足现行消防规范要求 |  | 台 | 4
27 | 030904008006 | 防火门监控模块(常闭) | 1.名称:防火门监控模块(常闭) 2.其他:具体参数及技术要求见图纸和招标文件及包定义，满足现行消防规范要求 |  | 台 | 14
28 | 030411006006 | 接线盒 | 1.名称:接线盒 2.材质:钢制 3.规格:86型 4.其他:具体参数及技术要求见图纸和招标文件及包定义，满足现行消防规范要求 |  | 个 | 2013
29 | 030904005006 | 声光报警器（移动） | 1.名称:声光报警器（移动） 2.其他:具体参数及技术要求见图纸和招标文件及包定义，满足现行消防规范要求 |  | 个 | 27
30 | 030904003005 | 地址式手动火灾报警按钮(带电话插孔)（移动） | 1.名称:地址式手动火灾报警按钮（带电话插孔）（移动） 2.其他:具体参数及技术要求见图纸和招标文件及包定义，满足现行消防规范要求 |  | 个 | 27
31 | 030904003006 | 消火栓启泵按钮（移动） | 1.名称:消火栓启泵按钮（移动） 2.其他:具体参数及技术要求见图纸和招标文件及包定义，满足现行消防规范要求 |  | 个 | 39
32 | 030411003010 | 电缆桥架-100*100 | 1.名称:电缆桥架 2.规格:100*100 3.其他:具体参数及技术要求见图纸和招标文件及包定义，满足现行消防规范要求 |  | m | 1125.14
33 | 030411003011 | 电缆桥架-200*100 | 1.名称:电缆桥架 2.规格:200*100 3.其他:具体参数及技术要求见图纸和招标文件及包定义，满足现行消防规范要求 |  | m | 1811.03
本页小计
注：为计取规费等的使用，可在表中增设其中：“定额人工费”。
表—08
分部分项工程和单价措施项目清单与计价表
工程名称：（ph2）-01号建筑(生产厂房1)ARRAY栋-通信工程 |  |  |  | 标段： |  |  |  | 第 5 页 共 6 页
序号 | 项目编码 | 项目名称 | 项目特征描述 |  | 计量单位 | 工程量 | 金额（元）
[7 empty] | 综合单价 |  | 综合合价 | 其中
暂估价
34 | 030411003012 | 电缆桥架-300*100 | 1.名称:电缆桥架 2.规格:300*100 3.其他:具体参数及技术要求见图纸和招标文件及包定义，满足现行消防规范要求 |  | m | 1422.77
35 | 030411001005 | 热镀锌钢管DN20 | 1.规格型号:热镀锌钢管DN20 2.敷设方式:明敷 3.其他:具体参数及技术要求见图纸和招标文件及包定义，满足现行消防规范要求 |  | m | 27487.3
36 | 030411001006 | 热镀锌钢管DN25 | 1.规格型号:热镀锌钢管DN25 2.敷设方式:明敷 3.其他:具体参数及技术要求见图纸和招标文件及包定义，满足现行消防规范要求 |  | m | 1034.59
37 | 030411001007 | 热镀锌钢管DN32 | 1.规格型号:热镀锌钢管DN32 2.敷设方式:明敷 3.其他:具体参数及技术要求见图纸和招标文件及包定义，满足现行消防规范要求 |  | m | 1349
38 | 030411004007 | 配线ZBN-RVS-2X2.5 | 1.规格型号:ZBN-RVS-2X2.5 2.其他:具体参数及技术要求见图纸和招标文件及包定义，满足现行消防规范要求 |  | m | 28235.21
39 | 030411004008 | 配线ZBN-BV-2.5 | 1.规格型号:ZBN-BV-2.5 2.其他:具体参数及技术要求见图纸和招标文件及包定义，满足现行消防规范要求 |  | m | 12723.06
40 | 030411004009 | 配线ZB-KVVP-8x1.5 | 1.规格型号:ZB-KVVP-8x1.5 2.其他:具体参数及技术要求见图纸和招标文件及包定义，满足现行消防规范要求 |  | m | 47.26
41 | 030411004010 | 配线ZB-RVVP-2X1.5 | 1.规格型号:ZB-RVVP-2X1.5 2.其他:具体参数及技术要求见图纸和招标文件及包定义，满足现行消防规范要求 |  | m | 4099.99
42 | 030411004011 | 配线ZBN-BV-1.5 | 1.规格型号:ZBN-BV-1.5 2.其他:具体参数及技术要求见图纸和招标文件及包定义，满足现行消防规范要求 |  | m | 37412.18
本页小计
注：为计取规费等的使用，可在表中增设其中：“定额人工费”。
表—08
分部分项工程和单价措施项目清单与计价表
工程名称：（ph2）-01号建筑(生产厂房1)ARRAY栋-通信工程 |  |  |  | 标段： |  |  |  | 第 6 页 共 6 页
序号 | 项目编码 | 项目名称 | 项目特征描述 |  | 计量单位 | 工程量 | 金额（元）
[7 empty] | 综合单价 |  | 综合合价 | 其中
暂估价
43 | 030411004012 | 配线ZBN-RVSP-2X2.5 | 1.规格型号:ZBN-RVSP-2X2.5 2.其他:具体参数及技术要求见图纸和招标文件及包定义，满足现行消防规范要求 |  | m | 441.98
44 | 030413001003 | 铁构件 | 1.名称:桥架支架 2.材质:镀锌型材 3.其他:具体参数及技术要求见图纸和招标文件及包定义，满足现行消防规范要求 |  | kg | 42806.12
45 | 030905001001 | 自动报警系统调试 | 1.点数:自动报警系统调试 2.其他:具体参数及技术要求见图纸和招标文件及包定义，满足现行消防规范要求 |  | 系统 | 1
消防电合计
分部分项合计
措施项目
46 | 031302007002 | 高层施工增加 |  |  | 项 | 1
47 | 031301017002 | 脚手架搭拆费 |  |  | 项 | 1
单价措施合计
本页小计
合 计
注：为计取规费等的使用，可在表中增设其中：“定额人工费”。
表—08

## 表-09 综合单价分析表
综合单价分析表
工程名称： | [6 empty] | 标段： |  |  |  | 第 页 共 页
项目编码 |  |  |  | 项目名称 |  |  |  |  | 计量单位 |  |  | 工程量
清单综合单价组成明细
定额编号 | 定额项目名称 | 定额 单位 | 数量 | 单价 |  |  |  |  | 合价
|  |  |  | 人工费 | 材料费 | 机具费 |  | 管理费 和利润 | 人工费 | 材料费 |  | 机具费 | 管理费 和利润
人工单价 |  | 小计
元/工日 |  | 未计价材料费
清单项目综合单价
材 料 费 明 细 | 主要材料名称、规格、型号 |  |  |  |  | 单位 |  | 数量 | 单价（元） | 合价（元） |  | 暂估单价 （元） | 暂估合价 （元）
| 其他材料费 | [7 empty] | - |  |  | -
| 材料费小计 | [7 empty] | - |  |  | -
注：1.如不使用省级或行业建设主管部门发布的计价依据，可不填定额编码、名称等； 2.招标文件提供了暂估单价的材料，按暂估的单价填入表内“暂估单价”栏及“暂估合价”栏。
表-09

## 表-11 总价措施项目清单与计价表
总价措施项目清单与计价表
工程名称：（ph2）-01号建筑(生产厂房1)ARRAY栋-通信工程 |  |  |  |  | 标段： |  |  | 第 1 页 共 2 页
序号 | 项目编码 | 项目名称 | 计算基础 | 费率 (%) |  | 金额 (元) | 调整费率 (%) |  | 调整后金额 (元) | 备注
1 | LSSGCSF00002 | 绿色施工安全防护措施费 | 分部分项人工费+分部分项机具费 | 35.77 | [5 empty] | 以分部分项的人工费与施工机具费之和为计算基础，费率35.77%
2 | 031301010002 | 安装与生产同时进行增加费用 | 分部分项人工费 | 0 | [5 empty] | 按人工费的10%计算
3 | 031301011002 | 在有害身体健康环境中施工增加费 | 分部分项人工费 | 0 | [5 empty] | 按人工费的10%计算
4 | TSSGBWZJF002 | 在地下（暗）室、设备及大口径管道内等特殊施工部位进行施工增加费 |  | 30 | [5 empty] | 按该部分人工费的30%计算
5 | 粤031302008002 | 赶工措施费 | 分部分项人工费+分部分项机具费 | 0 | [5 empty] | 赶工措施费=（1-δ）*分部分项（人工费+施工机具费）*0.344 （0.8≤δ＜1 式中：δ=合同工期/定额工期）
6 | 031302002002 | 夜间施工增加费 |  | 20 | [5 empty] | 按其夜间施工项目人工费的20%计算
7 | JTGRSGZJF002 | 交通干扰工程施工增加费 |  | 10 | [5 empty] | 按在市政道路上施工项目人工费的10%计算
8 | 粤031302009002 | 文明工地增加费 | 分部分项人工费+分部分项机具费 | 0 | [5 empty] | 以分部分项的人工费与施工机具费之和为计算基础；市级文明工地1.00%；省级文明工地2.00%
9 | DXGXJCJXF002 | 地下管线交叉降效费 | [7 empty] | 按实际发生或经批准的施工方案计算
编制人（造价人员）： |  |  |  |  | 复核人（造价工程师）：
表-11
总价措施项目清单与计价表
工程名称：（ph2）-01号建筑(生产厂房1)ARRAY栋-通信工程 |  |  |  |  | 标段： |  |  | 第 2 页 共 2 页
序号 | 项目编码 | 项目名称 | 计算基础 | 费率 (%) |  | 金额 (元) | 调整费率 (%) |  | 调整后金额 (元) | 备注
10 | QTFY00000002 | 其他费用 | [7 empty] | 按实际发生或经批准的施工组织设计方案计算
合 计
编制人（造价人员）： |  |  |  |  | 复核人（造价工程师）：
表-11

## 表-13 规费、税金项目清单与计价表
规费、税金项目清单与计价表
工程名称：（ph2）-01号建筑(生产厂房1)ARRAY栋-通信工程 |  |  | 标段： |  | 第 1 页 共 1 页
序号 | 项目名称 | 计算基础 | 计算基数 | 计算费率 (%) |  | 金额(元)
1 | 增值税销项税额 | 分部分项合计+措施合计+其他项目 |  | 9
合 计
编制人（造价人员）： |  |  | 复核人（造价工程师）：
表—13