## 表-04 单位工程招标控制价汇总表
单位工程招标控制价汇总表
工程名称：（ph2）-01号建筑(生产厂房1)ARRAY栋暖通 |  | 标段： |  | 第 1 页 共 1 页
序号 | 汇总内容 |  | 金额:(元) |  | 其中：暂估价(元)
1 | 分部分项合计
1.1 | 暖通工程
2 | 措施合计
2.1 | 绿色施工安全防护措施费
2.2 | 其他措施费
3 | 其他项目
3.1 | 暂列金额
3.2 | 暂估价
3.3 | 计日工
3.4 | 总承包服务费
3.5 | 预算包干费
3.6 | 工程优质费
3.7 | 概算幅度差
3.8 | 索赔费用
3.9 | 现场签证费用
3.10 | 其他费用
4 | 税前工程造价
5 | 增值税销项税额
6 | 总造价
7 | 人工费
招标控制价合计=1+2+3+5
注：本表适用于单位工程招标控制价或投标报价的汇总，如无单位工程划分，单项工程也使用本表汇总
表—04

## 表-08 分部分项工程和单价措施项目清单与计价表
分部分项工程和单价措施项目清单与计价表
工程名称：（ph2）-01号建筑(生产厂房1)ARRAY栋暖通 |  |  |  | 标段： |  |  |  | 第 1 页 共 27 页
序号 | 项目编码 | 项目名称 | 项目特征描述 |  | 计量单位 | 工程量 | 金额（元）
[7 empty] | 综合单价 |  | 综合合价 | 其中
暂估价
暖通工程
设备工程
1 | 030701010001 | FFU（甲供）140 | 1.名称:FFU（甲供） 2.规格：1200*1200 3.附件:包含减震器安装、支吊架制作安装、含设备卸货、保管、安装、调试、压差检测 4.其他:详见施工图、招标文件及包定义，满足规范要求 |  | 台 | 11963
2 | 030701010002 | FFU（甲供） | 1.名称:FFU（甲供） 2.规格：1200*600 3.附件:包含减震器安装、支吊架制作安装、含设备卸货、保管、安装、调试、压差检测 4.其他:详见施工图、招标文件及包定义，满足规范要求 |  | 台 | 381
3 | 03B001 | FFU无纺布初效过滤器三次更换 | 1.名称:FFU无纺布初效过滤器三次更换 2.其他:详见施工图、招标文件及包定义，满足规范要求 |  | 项 | 1
4 | 030701005001 | DCC（含表面保护网、不织布滤网） | 1.名称:DCC（含表面保护网、不织布滤网） 2.型号:1000*1300 3.含不织过滤网三次免费更换，减震器安装、烤漆支撑框架、基座制作、安装等内容 4.其他:详见施工图、招标文件及包定义，满足规范要求 |  | 台 | 8
5 | 030701005002 | DCC（含表面保护网、不织布滤网） | 1.名称:DCC（含表面保护网、不织布滤网） 2.型号:1500*1900 3.含不织过滤网三次免费更换，减震器安装、烤漆支撑框架、基座制作、安装等内容 4.其他:详见施工图、招标文件及包定义，满足规范要求 |  | 台 | 2
本页小计
注：为计取规费等的使用，可在表中增设其中：“定额人工费”。
表—08
分部分项工程和单价措施项目清单与计价表
工程名称：（ph2）-01号建筑(生产厂房1)ARRAY栋暖通 |  |  |  | 标段： |  |  |  | 第 2 页 共 27 页
序号 | 项目编码 | 项目名称 | 项目特征描述 |  | 计量单位 | 工程量 | 金额（元）
[7 empty] | 综合单价 |  | 综合合价 | 其中
暂估价
6 | 030701005003 | DCC（含表面保护网、不织布滤网） | 1.名称:DCC（含表面保护网、不织布滤网） 2.型号:1600*2100 3.含不织过滤网三次免费更换，减震器安装、烤漆支撑框架、基座制作、安装等内容 4.其他:详见施工图、招标文件及包定义，满足规范要求 |  | 台 | 2
7 | 030701005004 | DCC（含表面保护网、不织布滤网） | 1.名称:DCC（含表面保护网、不织布滤网） 2.型号:1700*1200 3.含不织过滤网三次免费更换，减震器安装、烤漆支撑框架、基座制作、安装等内容 4.其他:详见施工图、招标文件及包定义，满足规范要求 |  | 台 | 6
8 | 030701005005 | DCC（含表面保护网、不织布滤网） | 1.名称:DCC（含表面保护网、不织布滤网） 2.型号:2000*1200 3.含不织过滤网三次免费更换，减震器安装、烤漆支撑框架、基座制作、安装等内容 4.其他:详见施工图、招标文件及包定义，满足规范要求 |  | 台 | 60
9 | 030701005006 | DCC（含表面保护网、不织布滤网） | 1.名称:DCC（含表面保护网、不织布滤网） 2.型号:2000*1700 3.含不织过滤网三次免费更换，减震器安装、烤漆支撑框架、基座制作、安装等内容 4.其他:详见施工图、招标文件及包定义，满足规范要求 |  | 台 | 6
10 | 030701005007 | DCC（含表面保护网、不织布滤网） | 1.名称:DCC（含表面保护网、不织布滤网） 2.型号:2000*2100 3.含不织过滤网三次免费更换，减震器安装、烤漆支撑框架、基座制作、安装等内容 4.其他:详见施工图、招标文件及包定义，满足规范要求 |  | 台 | 4
本页小计
注：为计取规费等的使用，可在表中增设其中：“定额人工费”。
表—08
分部分项工程和单价措施项目清单与计价表
工程名称：（ph2）-01号建筑(生产厂房1)ARRAY栋暖通 |  |  |  | 标段： |  |  |  | 第 3 页 共 27 页
序号 | 项目编码 | 项目名称 | 项目特征描述 |  | 计量单位 | 工程量 | 金额（元）
[7 empty] | 综合单价 |  | 综合合价 | 其中
暂估价
11 | 030701005008 | DCC（含表面保护网、不织布滤网） | 1.名称:DCC（含表面保护网、不织布滤网） 2.型号:2100*2100 3.含不织过滤网三次免费更换，减震器安装、烤漆支撑框架、基座制作、安装等内容 4.其他:详见施工图、招标文件及包定义，满足规范要求 |  | 台 | 32
12 | 030701005009 | DCC（含表面保护网、不织布滤网） | 1.名称:DCC（含表面保护网、不织布滤网） 2.型号:2300*1200 3.含不织过滤网三次免费更换，减震器安装、烤漆支撑框架、基座制作、安装等内容 4.其他:详见施工图、招标文件及包定义，满足规范要求 |  | 台 | 24
13 | 030701005010 | DCC（含表面保护网、不织布滤网） | 1.名称:DCC（含表面保护网、不织布滤网） 2.型号:2400*1600 3.含不织过滤网三次免费更换，减震器安装、烤漆支撑框架、基座制作、安装等内容 4.其他:详见施工图、招标文件及包定义，满足规范要求 |  | 台 | 12
14 | 030701005011 | DCC（含表面保护网、不织布滤网） | 1.名称:DCC（含表面保护网、不织布滤网） 2.型号:2400*1700 3.含不织过滤网三次免费更换，减震器安装、烤漆支撑框架、基座制作、安装等内容 4.其他:详见施工图、招标文件及包定义，满足规范要求 |  | 台 | 102
15 | 030701005012 | DCC（含表面保护网、不织布滤网） | 1.名称:DCC（含表面保护网、不织布滤网） 2.型号:2500*1700 3.含不织过滤网三次免费更换，减震器安装、烤漆支撑框架、基座制作、安装等内容 4.其他:详见施工图、招标文件及包定义，满足规范要求 |  | 台 | 6
本页小计
注：为计取规费等的使用，可在表中增设其中：“定额人工费”。
表—08
分部分项工程和单价措施项目清单与计价表
工程名称：（ph2）-01号建筑(生产厂房1)ARRAY栋暖通 |  |  |  | 标段： |  |  |  | 第 4 页 共 27 页
序号 | 项目编码 | 项目名称 | 项目特征描述 |  | 计量单位 | 工程量 | 金额（元）
[7 empty] | 综合单价 |  | 综合合价 | 其中
暂估价
16 | 030701005013 | DCC（含表面保护网、不织布滤网） | 1.名称:DCC（含表面保护网、不织布滤网） 2.型号:2600*1300 3.含不织过滤网三次免费更换，减震器安装、烤漆支撑框架、基座制作、安装等内容 4.其他:详见施工图、招标文件及包定义，满足规范要求 |  | 台 | 72
17 | 030701005014 | DCC（含表面保护网、不织布滤网） | 1.名称:DCC（含表面保护网、不织布滤网） 2.型号:2600*1500 3.含不织过滤网三次免费更换，减震器安装、烤漆支撑框架、基座制作、安装等内容 4.其他:详见施工图、招标文件及包定义，满足规范要求 |  | 台 | 4
18 | 030701005015 | DCC（含表面保护网、不织布滤网） | 1.名称:DCC（含表面保护网、不织布滤网） 2.型号:2700*1300 3.含不织过滤网三次免费更换，减震器安装、烤漆支撑框架、基座制作、安装等内容 4.其他:详见施工图、招标文件及包定义，满足规范要求 |  | 台 | 16
19 | 030701005016 | DCC（含表面保护网、不织布滤网） | 1.名称:DCC（含表面保护网、不织布滤网） 2.型号:2800*1500 3.含不织过滤网三次免费更换，减震器安装、烤漆支撑框架、基座制作、安装等内容 4.其他:详见施工图、招标文件及包定义，满足规范要求 |  | 台 | 1
20 | 030701005017 | DCC（含表面保护网、不织布滤网） | 1.名称:DCC（含表面保护网、不织布滤网） 2.型号:2800*1700 3.含不织过滤网三次免费更换，减震器安装、烤漆支撑框架、基座制作、安装等内容 4.其他:详见施工图、招标文件及包定义，满足规范要求 |  | 台 | 4
本页小计
注：为计取规费等的使用，可在表中增设其中：“定额人工费”。
表—08
分部分项工程和单价措施项目清单与计价表
工程名称：（ph2）-01号建筑(生产厂房1)ARRAY栋暖通 |  |  |  | 标段： |  |  |  | 第 5 页 共 27 页
序号 | 项目编码 | 项目名称 | 项目特征描述 |  | 计量单位 | 工程量 | 金额（元）
[7 empty] | 综合单价 |  | 综合合价 | 其中
暂估价
21 | 030701005018 | DCC（含表面保护网、不织布滤网） | 1.名称:DCC（含表面保护网、不织布滤网） 2.型号:2800*2100 3.含不织过滤网三次免费更换，减震器安装、烤漆支撑框架、基座制作、安装等内容 4.其他:详见施工图、招标文件及包定义，满足规范要求 |  | 台 | 8
22 | 030701005019 | DCC（含表面保护网、不织布滤网） | 1.名称:DCC（含表面保护网、不织布滤网） 2.型号:3000*1300 3.含不织过滤网三次免费更换，减震器安装、烤漆支撑框架、基座制作、安装等内容 4.其他:详见施工图、招标文件及包定义，满足规范要求 |  | 台 | 44
23 | 030701005020 | DCC（含表面保护网、不织布滤网） | 1.名称:DCC（含表面保护网、不织布滤网） 2.型号:3000*1500 3.含不织过滤网三次免费更换，减震器安装、烤漆支撑框架、基座制作、安装等内容 4.其他:详见施工图、招标文件及包定义，满足规范要求 |  | 台 | 6
24 | 030701005021 | DCC（含表面保护网、不织布滤网） | 1.名称:DCC（含表面保护网、不织布滤网） 2.型号:3000*1700 3.含不织过滤网三次免费更换，减震器安装、烤漆支撑框架、基座制作、安装等内容 4.其他:详见施工图、招标文件及包定义，满足规范要求 |  | 台 | 15
25 | 030701005022 | DCC（含表面保护网、不织布滤网） | 1.名称:DCC（含表面保护网、不织布滤网） 2.型号:3100*1900 3.含不织过滤网三次免费更换，减震器安装、烤漆支撑框架、基座制作、安装等内容 4.其他:详见施工图、招标文件及包定义，满足规范要求 |  | 台 | 9
本页小计
注：为计取规费等的使用，可在表中增设其中：“定额人工费”。
表—08
分部分项工程和单价措施项目清单与计价表
工程名称：（ph2）-01号建筑(生产厂房1)ARRAY栋暖通 |  |  |  | 标段： |  |  |  | 第 6 页 共 27 页
序号 | 项目编码 | 项目名称 | 项目特征描述 |  | 计量单位 | 工程量 | 金额（元）
[7 empty] | 综合单价 |  | 综合合价 | 其中
暂估价
26 | 030701005023 | DCC（含表面保护网、不织布滤网） | 1.名称:DCC（含表面保护网、不织布滤网） 2.型号:3100*2100 3.含不织过滤网三次免费更换，减震器安装、烤漆支撑框架、基座制作、安装等内容 4.其他:详见施工图、招标文件及包定义，满足规范要求 |  | 台 | 10
27 | 030701005024 | DCC（含表面保护网、不织布滤网） | 1.名称:DCC（含表面保护网、不织布滤网） 2.型号:3200*1200 3.含不织过滤网三次免费更换，减震器安装、烤漆支撑框架、基座制作、安装等内容 4.其他:详见施工图、招标文件及包定义，满足规范要求 |  | 台 | 3
28 | 030701005025 | DCC（含表面保护网、不织布滤网） | 1.名称:DCC（含表面保护网、不织布滤网） 2.型号:3200*1300 3.含不织过滤网三次免费更换，减震器安装、烤漆支撑框架、基座制作、安装等内容 4.其他:详见施工图、招标文件及包定义，满足规范要求 |  | 台 | 8
29 | 030701005026 | DCC（含表面保护网、不织布滤网） | 1.名称:DCC（含表面保护网、不织布滤网） 2.型号:3200*1700 3.含不织过滤网三次免费更换，减震器安装、烤漆支撑框架、基座制作、安装等内容 4.其他:详见施工图、招标文件及包定义，满足规范要求 |  | 台 | 19
30 | 030701005027 | DCC（含表面保护网、不织布滤网） | 1.名称:DCC（含表面保护网、不织布滤网） 2.型号:3200*2100 3.含不织过滤网三次免费更换，减震器安装、烤漆支撑框架、基座制作、安装等内容 4.其他:详见施工图、招标文件及包定义，满足规范要求 |  | 台 | 4
本页小计
注：为计取规费等的使用，可在表中增设其中：“定额人工费”。
表—08
分部分项工程和单价措施项目清单与计价表
工程名称：（ph2）-01号建筑(生产厂房1)ARRAY栋暖通 |  |  |  | 标段： |  |  |  | 第 7 页 共 27 页
序号 | 项目编码 | 项目名称 | 项目特征描述 |  | 计量单位 | 工程量 | 金额（元）
[7 empty] | 综合单价 |  | 综合合价 | 其中
暂估价
31 | 030701005028 | DCC（含表面保护网、不织布滤网） | 1.名称:DCC（含表面保护网、不织布滤网） 2.型号:3400*2100 3.含不织过滤网三次免费更换，减震器安装、烤漆支撑框架、基座制作、安装等内容 4.其他:详见施工图、招标文件及包定义，满足规范要求 |  | 台 | 12
32 | 030701005029 | DCC（含表面保护网、不织布滤网） | 1.名称:DCC（含表面保护网、不织布滤网） 2.型号:3500*1700 3.含不织过滤网三次免费更换，减震器安装、烤漆支撑框架、基座制作、安装等内容 4.其他:详见施工图、招标文件及包定义，满足规范要求 |  | 台 | 8
33 | 030701005030 | DCC（含表面保护网、不织布滤网） | 1.名称:DCC（含表面保护网、不织布滤网） 2.型号:3700*1500 3.含不织过滤网三次免费更换，减震器安装、烤漆支撑框架、基座制作、安装等内容 4.其他:详见施工图、招标文件及包定义，满足规范要求 |  | 台 | 2
34 | 030701005031 | DCC（含表面保护网、不织布滤网） | 1.名称:DCC（含表面保护网、不织布滤网） 2.型号:3700*2100 3.含不织过滤网三次免费更换，减震器安装、烤漆支撑框架、基座制作、安装等内容 4.其他:详见施工图、招标文件及包定义，满足规范要求 |  | 台 | 108
35 | 030701005032 | DCC（保护性拆除及重新安装） | 1.名称:DCC（保护性拆除及重新安装） 2.型号:3600*2000 3.含不织过滤网三次免费更换，减震器安装、烤漆支撑框架、基座制作、安装等内容 4.其他:详见施工图、招标文件及包定义，满足规范要求 |  | 台 | 2
本页小计
注：为计取规费等的使用，可在表中增设其中：“定额人工费”。
表—08
分部分项工程和单价措施项目清单与计价表
工程名称：（ph2）-01号建筑(生产厂房1)ARRAY栋暖通 |  |  |  | 标段： |  |  |  | 第 8 页 共 27 页
序号 | 项目编码 | 项目名称 | 项目特征描述 |  | 计量单位 | 工程量 | 金额（元）
[7 empty] | 综合单价 |  | 综合合价 | 其中
暂估价
36 | 030701005033 | DCC（保护性拆除及重新安装） | 1.名称:DCC（保护性拆除及重新安装） 2.型号:3600*1200 3.含不织过滤网三次免费更换，减震器安装、烤漆支撑框架、基座制作、安装等内容 4.其他:详见施工图、招标文件及包定义，满足规范要求 |  | 台 | 8
37 | 030701005034 | DCC（保护性拆除及重新安装） | 1.名称:DCC（保护性拆除及重新安装） 2.型号:3200*2100 3.含不织过滤网三次免费更换，减震器安装、烤漆支撑框架、基座制作、安装等内容 4.其他:详见施工图、招标文件及包定义，满足规范要求 |  | 台 | 4
38 | 030701005035 | DCC（保护性拆除及重新安装） | 1.名称:DCC（保护性拆除及重新安装） 2.型号:2800*2000 3.含不织过滤网三次免费更换，减震器、烤漆支撑框架、基座、管道、阀门等内容拆除及安装 4.其他:详见施工图、招标文件及包定义，满足规范要求 |  | 台 | 4
39 | 030701005036 | DCC（保护性拆除） | 1.名称:DCC（保护性拆除） 2.型号:2900*1700 3.含不织过滤网三次免费更换，减震器、烤漆支撑框架、基座、管道、阀门等内容拆除 4.其他:详见施工图、招标文件及包定义，满足规范要求 |  | 台 | 4
40 | 030701005037 | DCC（保护性拆除） | 1.名称:DCC（保护性拆除） 2.型号:2200*2300 3.含不织过滤网三次免费更换，减震器、烤漆支撑框架、基座、管道、阀门等内容拆除 4.其他:详见施工图、招标文件及包定义，满足规范要求 |  | 台 | 2
本页小计
注：为计取规费等的使用，可在表中增设其中：“定额人工费”。
表—08
分部分项工程和单价措施项目清单与计价表
工程名称：（ph2）-01号建筑(生产厂房1)ARRAY栋暖通 |  |  |  | 标段： |  |  |  | 第 9 页 共 27 页
序号 | 项目编码 | 项目名称 | 项目特征描述 |  | 计量单位 | 工程量 | 金额（元）
[7 empty] | 综合单价 |  | 综合合价 | 其中
暂估价
41 | 030701014001 | 气水混合式喷雾加湿器 | 1.名称:气水混合式喷雾加湿器（二流体加湿）81K 2.型号:01-10FI-EHU-01CR、01-10FT-EHU-01CR 3.规格:加湿风量：30000CMH；有效加湿量46kg/h 4.内容:含有阀门、喷嘴、控制器、管道等 5.其他:详见施工图、招标文件及包定义，满足规范要求 |  | 套 | 2
42 | 030701014002 | 气水混合式喷雾加湿器 | 1.名称:气水混合式喷雾加湿器（二流体加湿）81K 2.型号:01-30FG-EHU-01CR、01-30FH-EHU-01~02CR、01-30FS-EHU-01~03CR、01-30FT-EHU-01CR 3.规格:加湿风量：30000CMH；有效加湿量46kg/h 4.内容:含有阀门、喷嘴、控制器、管道等 5.其他:详见施工图、招标文件及包定义，满足规范要求 |  | 套 | 7
43 | 030701014003 | 气水混合式喷雾加湿器（保护性拆除及重新安装）20000 | 1.名称:气水混合式喷雾加湿器（二流体加湿）（保护性拆除及重新安装） 2.型号:01-10FF-EHU-01CR\01-10FG-EHU-01CR\41-10FG-EHU-02CR\01-10FH-EHU-01CR\01-10FR-EHU-01CR\01-10FR-EHU-02CR\01-10FR-EHU-03CR\01-10FS-EHU-01CR 3.内容:含有阀门、喷嘴、控制器、管道等 4.其他:详见施工图、招标文件及包定义，满足规范要求 |  | 套 | 8
本页小计
注：为计取规费等的使用，可在表中增设其中：“定额人工费”。
表—08
分部分项工程和单价措施项目清单与计价表
工程名称：（ph2）-01号建筑(生产厂房1)ARRAY栋暖通 |  |  |  | 标段： |  |  |  | 第 10 页 共 27 页
序号 | 项目编码 | 项目名称 | 项目特征描述 |  | 计量单位 | 工程量 | 金额（元）
[7 empty] | 综合单价 |  | 综合合价 | 其中
暂估价
44 | 030701014004 | 气水混合式喷雾加湿器（保护性拆除及重新安装） | 1.名称:气水混合式喷雾加湿器（二流体加湿）（保护性拆除及重新安装） 2.型号:01-30FI-EHU-01CRR \01-30FI-EHU-02CR\01-30FJ-EHU-01CR\01-30FT-EHU-02CR 3.内容:含有阀门、喷嘴、控制器、管道等 4.其他:详见施工图、招标文件及包定义，满足规范要求 |  | 套 | 4
45 | 030108003001 | 轴流通风机 | 1.名称:低噪音方形壁式轴流风机 2.型号:01-10FR-GEX-F-01CR 3.规格:1300m3/h,220V/50HZ,N=0.55KW 4.其他:详见施工图、招标文件及包定义，满足规范要求 |  | 台 | 1
46 | 030108003002 | 轴流通风机 | 1.名称:低噪音方形壁式轴流风机 2.型号:01-10FT-GEX-F-02CR、01-10FT-GEX-F-03CR 3.规格:2200m3/h,220V/50HZ,N=0.55KW 4.其他:详见施工图、招标文件及包定义，满足规范要求 |  | 台 | 2
47 | 031002002001 | 设备支架 | 1.名称:设备支架制作、安装 2.材质:镀锌型材 3.其他:详见施工图、招标文件及包定义，满足规范要求 |  | kg | 456
设备工程合计
空调水工程
本页小计
注：为计取规费等的使用，可在表中增设其中：“定额人工费”。
表—08
分部分项工程和单价措施项目清单与计价表
工程名称：（ph2）-01号建筑(生产厂房1)ARRAY栋暖通 |  |  |  | 标段： |  |  |  | 第 11 页 共 27 页
序号 | 项目编码 | 项目名称 | 项目特征描述 |  | 计量单位 | 工程量 | 金额（元）
[7 empty] | 综合单价 |  | 综合合价 | 其中
暂估价
48 | 031001001001 | 热浸镀锌焊接钢管DN20 | 1.名称:热浸镀锌焊接钢管 2.规格、压力等级:DN20 3.连接形式:焊接 4.压力试验及吹、洗设计要求:满足设计及规范 5.其他:详见施工图、招标文件及包定义，满足规范要求 |  | m | 238
49 | 031001001002 | 热浸镀锌焊接钢管DN32 | 1.名称:热浸镀锌焊接钢管 2.规格、压力等级:DN32 3.连接形式:焊接 4.压力试验及吹、洗设计要求:满足设计及规范 5.其他:详见施工图、招标文件及包定义，满足规范要求 |  | m | 180
50 | 031001001003 | 热浸镀锌焊接钢管DN40 | 1.名称:热浸镀锌焊接钢管 2.规格、压力等级:DN40 3.连接形式:焊接 4.压力试验及吹、洗设计要求:满足设计及规范 5.其他:详见施工图、招标文件及包定义，满足规范要求 |  | m | 132
51 | 031001001004 | 热浸镀锌焊接钢管DN50 | 1.名称:热浸镀锌焊接钢管 2.规格、压力等级:DN50 3.连接形式:焊接 4.压力试验及吹、洗设计要求:满足设计及规范 5.其他:详见施工图、招标文件及包定义，满足规范要求 |  | m | 1854
52 | 031001001005 | 镀锌钢管DN65 | 1.名称:镀锌钢管 2.规格、压力等级:DN65 3.连接形式:焊接 4.压力试验及吹、洗设计要求:满足设计及规范 5.其他:详见施工图、招标文件及包定义，满足规范要求 |  | m | 1048.22
53 | 031001001006 | 镀锌钢管DN80 | 1.名称:镀锌钢管 2.规格、压力等级:DN80 3.连接形式:焊接 4.压力试验及吹、洗设计要求:满足设计及规范 5.其他:详见施工图、招标文件及包定义，满足规范要求 |  | m | 628.86
本页小计
注：为计取规费等的使用，可在表中增设其中：“定额人工费”。
表—08
分部分项工程和单价措施项目清单与计价表
工程名称：（ph2）-01号建筑(生产厂房1)ARRAY栋暖通 |  |  |  | 标段： |  |  |  | 第 12 页 共 27 页
序号 | 项目编码 | 项目名称 | 项目特征描述 |  | 计量单位 | 工程量 | 金额（元）
[7 empty] | 综合单价 |  | 综合合价 | 其中
暂估价
54 | 031001001007 | 镀锌钢管DN100 | 1.名称:镀锌钢管 2.规格、压力等级:DN100 3.连接形式:焊接 4.压力试验及吹、洗设计要求:满足设计及规范 5.其他:详见施工图、招标文件及包定义，满足规范要求 |  | m | 84.47
55 | 031001001008 | 镀锌钢管DN125 | 1.名称:镀锌钢管 2.规格、压力等级:DN125 3.连接形式:焊接 4.压力试验及吹、洗设计要求:满足设计及规范 5.其他:详见施工图、招标文件及包定义，满足规范要求 |  | m | 1473.95
56 | 031001001009 | 镀锌钢管DN150 | 1.名称:镀锌钢管 2.规格、压力等级:DN150 3.连接形式:焊接 4.压力试验及吹、洗设计要求:满足设计及规范 5.其他:详见施工图、招标文件及包定义，满足规范要求 |  | m | 912.56
57 | 031001001010 | 镀锌钢管DN200 | 1.名称:镀锌钢管 2.规格、压力等级:DN200 3.连接形式:焊接 4.压力试验及吹、洗设计要求:满足设计及规范 5.其他:详见施工图、招标文件及包定义，满足规范要求 |  | m | 111.47
58 | 031002001002 | 管道支架 | 1.名称:管道支架制作、安装 2.材质:镀锌型材 3.其他:详见施工图、招标文件及包定义，满足规范要求 |  | kg | 3936.156
59 | 031208002001 | 难燃B1级橡塑保温管壳（需FM认证）-32mm厚 | 1.名称:难燃B1级橡塑保温管壳（需FM认证） 2.绝热厚度:32mm 3.其他:具体参数及技术要求见图纸和招标文件及包定义 |  | m3 | 5.605
60 | 031208002002 | 难燃B1级橡塑保温管壳（需FM认证）-40mm厚 | 1.名称:难燃B1级橡塑保温管壳（需FM认证） 2.绝热厚度:40mm 3.其他:具体参数及技术要求见图纸和招标文件及包定义 |  | m3 | 24.361
本页小计
注：为计取规费等的使用，可在表中增设其中：“定额人工费”。
表—08
分部分项工程和单价措施项目清单与计价表
工程名称：（ph2）-01号建筑(生产厂房1)ARRAY栋暖通 |  |  |  | 标段： |  |  |  | 第 13 页 共 27 页
序号 | 项目编码 | 项目名称 | 项目特征描述 |  | 计量单位 | 工程量 | 金额（元）
[7 empty] | 综合单价 |  | 综合合价 | 其中
暂估价
61 | 031003001001 | 自动排气阀DN20 | 1.名称:自动排气阀 2.型号、规格:DN20 3.连接形式:螺纹 4.其他:详见施工图、招标文件及包定义，满足规范要求 |  | 个 | 396
62 | 031003001002 | 排水阀DN20 | 1.名称:排水阀 2.型号、规格:DN20 3.连接形式:螺纹 4.其他:详见施工图、招标文件及包定义，满足规范要求 |  | 个 | 728
63 | 030807003001 | 不锈钢内螺纹球阀DN32 | 1.名称:不锈钢内螺纹球阀 2.型号、规格:DN32 3.连接形式:螺纹 4.其他:详见施工图、招标文件及包定义，满足规范要求 |  | 个 | 148
64 | 030807003002 | 不锈钢内螺纹球阀DN40 | 1.名称:不锈钢内螺纹球阀 2.型号、规格:DN40 3.连接形式:螺纹 4.其他:详见施工图、招标文件及包定义，满足规范要求 |  | 个 | 76
65 | 030807003003 | 不锈钢内螺纹球阀DN50 | 1.名称:不锈钢内螺纹球阀 2.型号、规格:DN50 3.连接形式:螺纹 4.其他:详见施工图、招标文件及包定义，满足规范要求 |  | 个 | 732
66 | 030807003004 | 手柄对夹式蝶阀DN65 | 1.名称:手柄对夹式蝶阀 2.型号、规格:DN65 3.连接形式:法兰 4.其他:详见施工图、招标文件及包定义，满足规范要求 |  | 个 | 336
67 | 030807003005 | 手柄对夹式蝶阀DN80 | 1.名称:手柄对夹式蝶阀 2.型号、规格:DN80 3.连接形式:法兰 4.其他:详见施工图、招标文件及包定义，满足规范要求 |  | 个 | 172
68 | 030807003006 | 手柄对夹式蝶阀DN100 | 1.名称:手柄对夹式蝶阀 2.型号、规格:DN100 3.连接形式:法兰 4.其他:详见施工图、招标文件及包定义，满足规范要求 |  | 个 | 10
本页小计
注：为计取规费等的使用，可在表中增设其中：“定额人工费”。
表—08
分部分项工程和单价措施项目清单与计价表
工程名称：（ph2）-01号建筑(生产厂房1)ARRAY栋暖通 |  |  |  | 标段： |  |  |  | 第 14 页 共 27 页
序号 | 项目编码 | 项目名称 | 项目特征描述 |  | 计量单位 | 工程量 | 金额（元）
[7 empty] | 综合单价 |  | 综合合价 | 其中
暂估价
69 | 030807003007 | 手柄对夹式蝶阀DN125 | 1.名称:手柄对夹式蝶阀 2.型号、规格:DN125 3.连接形式:法兰 4.其他:详见施工图、招标文件及包定义，满足规范要求 |  | 个 | 172
70 | 030807003008 | 手柄对夹式蝶阀DN150 | 1.名称:手柄对夹式蝶阀 2.型号、规格:DN150 3.连接形式:法兰 4.其他:详见施工图、招标文件及包定义，满足规范要求 |  | 个 | 90
71 | 030807003009 | 涡轮对夹式蝶阀DN200 | 1.名称:涡轮对夹式蝶阀 2.型号、规格:DN200 3.连接形式:法兰 4.其他:详见施工图、招标文件及包定义，满足规范要求 |  | 个 | 12
72 | 031003001003 | Y型过滤器DN100 | 1.类型:Y型过滤器 2.规格、压力等级:DN100 3.连接形式:法兰 4.其他:详见施工图、招标文件及包定义，满足规范要求 |  | 个 | 1
73 | 031003001004 | Y型过滤器DN125 | 1.类型:Y型过滤器 2.规格、压力等级:DN125 3.连接形式:法兰 4.其他:详见施工图、招标文件及包定义，满足规范要求 |  | 个 | 14
74 | 031003001005 | Y型过滤器DN150 | 1.类型:Y型过滤器 2.规格、压力等级:DN150 3.连接形式:法兰 4.其他:详见施工图、招标文件及包定义，满足规范要求 |  | 个 | 15
75 | 031003001006 | Y型过滤器DN200 | 1.类型:Y型过滤器 2.规格、压力等级:DN200 3.连接形式:法兰 4.其他:详见施工图、招标文件及包定义，满足规范要求 |  | 个 | 2
76 | 031003001007 | 电动二通阀（比例积分型）DN100 | 1.类型:电动二通阀（比例积分型） 2.规格、压力等级:DN100 3.连接形式:法兰 4.其他:详见施工图、招标文件及包定义，满足规范要求 |  | 个 | 1
本页小计
注：为计取规费等的使用，可在表中增设其中：“定额人工费”。
表—08
分部分项工程和单价措施项目清单与计价表
工程名称：（ph2）-01号建筑(生产厂房1)ARRAY栋暖通 |  |  |  | 标段： |  |  |  | 第 15 页 共 27 页
序号 | 项目编码 | 项目名称 | 项目特征描述 |  | 计量单位 | 工程量 | 金额（元）
[7 empty] | 综合单价 |  | 综合合价 | 其中
暂估价
77 | 031003001008 | 电动二通阀（比例积分型）DN125 | 1.类型:电动二通阀（比例积分型） 2.规格、压力等级:DN125 3.连接形式:法兰 4.其他:详见施工图、招标文件及包定义，满足规范要求 |  | 个 | 14
78 | 031003001009 | 电动二通阀（比例积分型）DN150 | 1.类型:电动二通阀（比例积分型） 2.规格、压力等级:DN150 3.连接形式:法兰 4.其他:详见施工图、招标文件及包定义，满足规范要求 |  | 个 | 15
79 | 031003001010 | 电动二通阀（比例积分型）DN200 | 1.类型:电动二通阀（比例积分型） 2.规格、压力等级:DN200 3.连接形式:法兰 4.其他:详见施工图、招标文件及包定义，满足规范要求 |  | 个 | 2
80 | 031003010001 | SUS304不锈钢金属软接DN32 | 1.类型:SUS304不锈钢金属软接 2.规格、压力等级:DN32 3.连接形式:螺纹 4.其他:详见施工图、招标文件及包定义，满足规范要求 |  | 个 | 148
81 | 031003010002 | SUS304不锈钢金属软接DN40 | 1.类型:SUS304不锈钢金属软接 2.规格、压力等级:DN40 3.连接形式:法兰 4.其他:详见施工图、招标文件及包定义，满足规范要求 |  | 个 | 76
82 | 031003010003 | SUS304不锈钢金属软接DN50 | 1.类型:SUS304不锈钢金属软接 2.规格、压力等级:DN50 3.连接形式:法兰 4.其他:详见施工图、招标文件及包定义，满足规范要求 |  | 个 | 732
83 | 031003010004 | SUS304不锈钢金属软接DN65 | 1.类型:SUS304不锈钢金属软接 2.规格、压力等级:DN65 3.连接形式:法兰 4.其他:详见施工图、招标文件及包定义，满足规范要求 |  | 个 | 272
本页小计
注：为计取规费等的使用，可在表中增设其中：“定额人工费”。
表—08
分部分项工程和单价措施项目清单与计价表
工程名称：（ph2）-01号建筑(生产厂房1)ARRAY栋暖通 |  |  |  | 标段： |  |  |  | 第 16 页 共 27 页
序号 | 项目编码 | 项目名称 | 项目特征描述 |  | 计量单位 | 工程量 | 金额（元）
[7 empty] | 综合单价 |  | 综合合价 | 其中
暂估价
84 | 031003010005 | SUS304不锈钢金属软接DN100 | 1.类型:SUS304不锈钢金属软接 2.规格、压力等级:DN100 3.连接形式:法兰 4.其他:详见施工图、招标文件及包定义，满足规范要求 |  | 个 | 2
85 | 031003010006 | SUS304不锈钢金属软接DN125 | 1.类型:SUS304不锈钢金属软接 2.规格、压力等级:DN125 3.连接形式:法兰 4.其他:详见施工图、招标文件及包定义，满足规范要求 |  | 个 | 28
86 | 031003010007 | SUS304不锈钢金属软接DN150 | 1.类型:SUS304不锈钢金属软接 2.规格、压力等级:DN150 3.连接形式:法兰 4.其他:详见施工图、招标文件及包定义，满足规范要求 |  | 个 | 30
87 | 031003010008 | SUS304不锈钢金属软接DN200 | 1.类型:SUS304不锈钢金属软接 2.规格、压力等级:DN200 3.连接形式:法兰 4.其他:详见施工图、招标文件及包定义，满足规范要求 |  | 个 | 4
88 | 031003001011 | 压力表 | 1.类型:压力表，自带球阀 2.规格、压力等级:DN15，0~1.6MPa 3.连接形式:丝接 4.其他:详见施工图、招标文件及包定义，满足规范要求 |  | 个 | 96
89 | 031003001012 | 温度计 | 1.类型:温度计 2.其他:详见施工图、招标文件及包定义，满足规范要求 |  | 个 | 64
空调水工程合计
防排烟工程
本页小计
注：为计取规费等的使用，可在表中增设其中：“定额人工费”。
表—08
分部分项工程和单价措施项目清单与计价表
工程名称：（ph2）-01号建筑(生产厂房1)ARRAY栋暖通 |  |  |  | 标段： |  |  |  | 第 17 页 共 27 页
序号 | 项目编码 | 项目名称 | 项目特征描述 |  | 计量单位 | 工程量 | 金额（元）
[7 empty] | 综合单价 |  | 综合合价 | 其中
暂估价
90 | 030702001001 | 镀锌钢板矩形风管 | 1.名称:镀锌钢板矩形风管 2.材质:镀锌钢板 3.板材厚度:1.5mm 4.管件、法兰等附件及支架设计要求:含法兰支架制作安装，满足设计及规范 5.其他:详见施工图、招标文件及包定义，满足规范要求 |  | m2 | 5093
91 | 030703001001 | 排烟阀-2000*1000 | 1.名称:排烟阀（含执行机构） 2.规格:2000*1000 3.其他:详见施工图、招标文件及包定义，满足规范要求 |  | 个 | 18
92 | 030703001002 | 280℃排烟防火阀-2000*1000 | 1.名称:280℃排烟防火阀（含执行机构） 2.规格:2000*1000 3.其他:详见施工图、招标文件及包定义，满足规范要求 |  | 个 | 18
93 | 030703008001 | 双层百叶风口-1200*1200 | 1.名称:双层百叶风口 2.规格:1200*1200 3.其他:详见施工图、招标文件及包定义，满足规范要求 |  | 个 | 60
94 | 030703008002 | 双层百叶风口-1200*400 | 1.名称:双层百叶风口 2.规格:1200*400 3.其他:详见施工图、招标文件及包定义，满足规范要求 |  | 个 | 50
95 | 03B002 | 挡烟垂壁-不燃材料-高1500MM | 1.名称:挡烟垂壁-不燃材料-高1500MM 2.其他:详见施工图、招标文件及包定义，满足规范要求 |  | m | 246.38
96 | 031002002002 | 阀门支架制作、安装 | 1.名称:阀门支架制作、安装 2.材质:镀锌型材 3.其他:详见施工图、招标文件及包定义，满足规范要求 |  | kg | 288
防排烟工程合计
空调风工程
本页小计
注：为计取规费等的使用，可在表中增设其中：“定额人工费”。
表—08
分部分项工程和单价措施项目清单与计价表
工程名称：（ph2）-01号建筑(生产厂房1)ARRAY栋暖通 |  |  |  | 标段： |  |  |  | 第 18 页 共 27 页
序号 | 项目编码 | 项目名称 | 项目特征描述 |  | 计量单位 | 工程量 | 金额（元）
[7 empty] | 综合单价 |  | 综合合价 | 其中
暂估价
97 | 030702001002 | 镀锌钢板矩形风管 | 1.名称:镀锌钢板矩形风管 2.材质:镀锌钢板 3.板材厚度:0.75mm 4.管件、法兰等附件及支架设计要求:含法兰支架制作安装，满足设计及规范 5.其他:详见施工图、招标文件及包定义，满足规范要求 |  | m2 | 200.176
98 | 030702001003 | 镀锌钢板矩形风管 | 1.名称:镀锌钢板矩形风管 2.材质:镀锌钢板 3.板材厚度:1mm 4.管件、法兰等附件及支架设计要求:含法兰支架制作安装，满足设计及规范 5.其他:详见施工图、招标文件及包定义，满足规范要求 |  | m2 | 1289.548
99 | 030702001004 | 镀锌钢板矩形风管 | 1.名称:镀锌钢板矩形风管 2.材质:镀锌钢板 3.板材厚度:1.2mm 4.管件、法兰等附件及支架设计要求:含法兰支架制作安装，满足设计及规范 5.其他:详见施工图、招标文件及包定义，满足规范要求 |  | m2 | 4358.96
100 | 030703001003 | 比例式电动调节阀-800*630 | 1.名称:比例式电动调节阀（含执行机构） 2.规格:800*630 3.其他:详见施工图、招标文件及包定义，满足规范要求 |  | 个 | 1
101 | 030703001004 | 执行机构 | 1.名称:电动调节阀的执行机构 2.其他:详见施工图、招标文件及包定义，满足规范要求 |  | 个 | 2
102 | 030703001005 | 电动调节阀-1250*1000 | 1.名称:电动调节阀（含执行机构） 2.规格:1250*1000 3.其他:详见施工图、招标文件及包定义，满足规范要求 |  | 个 | 4
本页小计
注：为计取规费等的使用，可在表中增设其中：“定额人工费”。
表—08
分部分项工程和单价措施项目清单与计价表
工程名称：（ph2）-01号建筑(生产厂房1)ARRAY栋暖通 |  |  |  | 标段： |  |  |  | 第 19 页 共 27 页
序号 | 项目编码 | 项目名称 | 项目特征描述 |  | 计量单位 | 工程量 | 金额（元）
[7 empty] | 综合单价 |  | 综合合价 | 其中
暂估价
103 | 030703001006 | 电动调节阀-1250*500 | 1.名称:电动调节阀（含执行机构） 2.规格:1250*500 3.其他:详见施工图、招标文件及包定义，满足规范要求 |  | 个 | 1
104 | 030703001007 | 电动调节阀-1600*1000 | 1.名称:电动调节阀（含执行机构） 2.规格:1600*1000 3.其他:详见施工图、招标文件及包定义，满足规范要求 |  | 个 | 4
105 | 030703001008 | 电动调节阀-1600*1250 | 1.名称:电动调节阀（含执行机构） 2.规格:1600*1250 3.其他:详见施工图、招标文件及包定义，满足规范要求 |  | 个 | 4
106 | 030703001009 | 电动调节阀-1600*630 | 1.名称:电动调节阀（含执行机构） 2.规格:1600*630 3.其他:详见施工图、招标文件及包定义，满足规范要求 |  | 个 | 1
107 | 030703001010 | 手动对开调节阀-1250*500 | 1.名称:手动对开调节阀 2.规格:1250*500 3.其他:详见施工图、招标文件及包定义，满足规范要求 |  | 个 | 1
108 | 030703001011 | 手动对开调节阀-1600*1000 | 1.名称:手动对开调节阀 2.规格:1600*1000 3.其他:详见施工图、招标文件及包定义，满足规范要求 |  | 个 | 2
109 | 030703001012 | 手动对开调节阀-630*500 | 1.名称:手动对开调节阀 2.规格:630*500 3.其他:详见施工图、招标文件及包定义，满足规范要求 |  | 个 | 6
110 | 030703008003 | 双层百叶侧送风口-600*400 | 1.名称:双层百叶侧送风口 2.规格:600*400 3.其他:详见施工图、招标文件及包定义，满足规范要求 |  | 个 | 6
111 | 030703008004 | 双层百叶风口-1000*1200 | 1.名称:双层百叶风口 2.规格:1000*1200 3.其他:详见施工图、招标文件及包定义，满足规范要求 |  | 个 | 2
本页小计
注：为计取规费等的使用，可在表中增设其中：“定额人工费”。
表—08
分部分项工程和单价措施项目清单与计价表
工程名称：（ph2）-01号建筑(生产厂房1)ARRAY栋暖通 |  |  |  | 标段： |  |  |  | 第 20 页 共 27 页
序号 | 项目编码 | 项目名称 | 项目特征描述 |  | 计量单位 | 工程量 | 金额（元）
[7 empty] | 综合单价 |  | 综合合价 | 其中
暂估价
112 | 030703008005 | 双层百叶风口-1000*900 | 1.名称:双层百叶风口 2.规格:1000*900 3.其他:详见施工图、招标文件及包定义，满足规范要求 |  | 个 | 16
113 | 030703008006 | 双层百叶风口-1100*1000 | 1.名称:双层百叶风口 2.规格:1100*1000 3.其他:详见施工图、招标文件及包定义，满足规范要求 |  | 个 | 16
114 | 030703008007 | 双层百叶风口-1500*1200 | 1.名称:双层百叶风口 2.规格:1500*1200 3.其他:详见施工图、招标文件及包定义，满足规范要求 |  | 个 | 18
115 | 031002002003 | 阀门支架制作、安装 | 1.名称:阀门支架制作、安装 2.材质:镀锌型材 3.其他:详见施工图、招标文件及包定义，满足规范要求 |  | kg | 192
空调风工程合计
排风工程
116 | 030702001005 | 镀锌钢板矩形风管 | 1.名称:镀锌钢板矩形风管 2.材质:镀锌钢板 3.板材厚度:0.5mm 4.管件、法兰等附件及支架设计要求:含法兰支架制作安装，满足设计及规范 5.其他:详见施工图、招标文件及包定义，满足规范要求 |  | m2 | 1.165
117 | 030703001013 | 手动对开调节阀-320*320 | 1.名称:手动对开调节阀 2.规格:320*320 3.其他:详见施工图、招标文件及包定义，满足规范要求 |  | 个 | 1
118 | 030703001014 | 70°防火阀-320*320 | 1.名称:70°防火阀 2.规格:320*320 3.其他:详见施工图、招标文件及包定义，满足规范要求 |  | 个 | 1
119 | 030703001015 | 止回阀-320*320 | 1.名称:止回阀 2.规格:320*320 3.其他:详见施工图、招标文件及包定义，满足规范要求 |  | 个 | 1
本页小计
注：为计取规费等的使用，可在表中增设其中：“定额人工费”。
表—08
分部分项工程和单价措施项目清单与计价表
工程名称：（ph2）-01号建筑(生产厂房1)ARRAY栋暖通 |  |  |  | 标段： |  |  |  | 第 21 页 共 27 页
序号 | 项目编码 | 项目名称 | 项目特征描述 |  | 计量单位 | 工程量 | 金额（元）
[7 empty] | 综合单价 |  | 综合合价 | 其中
暂估价
120 | 030703008008 | 防雨进风百叶-1000*700 | 1.名称:防雨进风百叶 2.规格:1000*700 3.其他:详见施工图、招标文件及包定义，满足规范要求 |  | 个 | 2
排风工程合计
MAU机房
空调水工程
121 | 031001001011 | 热浸镀锌焊接钢管DN15 | 1.名称:热浸镀锌焊接钢管 2.规格、压力等级:DN15 3.连接形式:焊接 4.压力试验及吹、洗设计要求:满足设计及规范 5.其他:详见施工图、招标文件及包定义，满足规范要求 |  | m | 2.5
122 | 031001001012 | 热浸镀锌焊接钢管DN25 | 1.名称:热浸镀锌焊接钢管 2.规格、压力等级:DN25 3.连接形式:焊接 4.压力试验及吹、洗设计要求:满足设计及规范 5.其他:详见施工图、招标文件及包定义，满足规范要求 |  | m | 2.5
123 | 031001001013 | 镀锌钢管DN100 | 1.名称:镀锌钢管 2.规格、压力等级:DN100 3.连接形式:焊接 4.压力试验及吹、洗设计要求:满足设计及规范 5.其他:详见施工图、招标文件及包定义，满足规范要求 |  | m | 195.25
124 | 031001001014 | 镀锌钢管DN150 | 1.名称:镀锌钢管 2.规格、压力等级:DN150 3.连接形式:焊接 4.压力试验及吹、洗设计要求:满足设计及规范 5.其他:详见施工图、招标文件及包定义，满足规范要求 |  | m | 166.65
本页小计
注：为计取规费等的使用，可在表中增设其中：“定额人工费”。
表—08
分部分项工程和单价措施项目清单与计价表
工程名称：（ph2）-01号建筑(生产厂房1)ARRAY栋暖通 |  |  |  | 标段： |  |  |  | 第 22 页 共 27 页
序号 | 项目编码 | 项目名称 | 项目特征描述 |  | 计量单位 | 工程量 | 金额（元）
[7 empty] | 综合单价 |  | 综合合价 | 其中
暂估价
125 | 031001001015 | 镀锌钢管DN200 | 1.名称:镀锌钢管 2.规格、压力等级:DN200 3.连接形式:焊接 4.压力试验及吹、洗设计要求:满足设计及规范 5.其他:详见施工图、招标文件及包定义，满足规范要求 |  | m | 178.7
126 | 031001001016 | 热浸镀锌螺旋缝埋弧焊接钢管DN250 | 1.名称:热浸镀锌螺旋缝埋弧焊接钢管 2.规格、压力等级:DN250 3.连接形式:焊接 4.压力试验及吹、洗设计要求:满足设计及规范 5.其他:详见施工图、招标文件及包定义，满足规范要求 |  | m | 166.65
127 | 031002001003 | 管道支架 | 1.名称:管道支架制作、安装 2.材质:镀锌型材 3..其他:详见施工图、招标文件及包定义，满足规范要求 |  | kg | 775.032
128 | 031208002003 | 难燃B1级橡塑保温管壳（需FM认证）-50mm厚 | 1.名称:难燃B1级橡塑保温管壳（需FM认证） 2.绝热厚度:50mm 3.其他:具体参数及技术要求见图纸和招标文件及包定义 |  | m3 | 19.752
129 | 031003001013 | 自动排气阀DN15 | 1.名称:自动排气阀 2.型号、规格:DN15 3.连接形式:螺纹 4.其他:详见施工图、招标文件及包定义，满足规范要求 |  | 个 | 40
130 | 031003001014 | 排水阀DN25 | 1.名称:排水阀 2.型号、规格:DN25 3.连接形式:螺纹 4.其他:详见施工图、招标文件及包定义，满足规范要求 |  | 个 | 40
131 | 030807003010 | 手柄对夹式蝶阀DN100 | 1.名称:手柄对夹式蝶阀 2.型号、规格:DN100 3.连接形式:法兰 4.其他:详见施工图、招标文件及包定义，满足规范要求 |  | 个 | 25
本页小计
注：为计取规费等的使用，可在表中增设其中：“定额人工费”。
表—08
分部分项工程和单价措施项目清单与计价表
工程名称：（ph2）-01号建筑(生产厂房1)ARRAY栋暖通 |  |  |  | 标段： |  |  |  | 第 23 页 共 27 页
序号 | 项目编码 | 项目名称 | 项目特征描述 |  | 计量单位 | 工程量 | 金额（元）
[7 empty] | 综合单价 |  | 综合合价 | 其中
暂估价
132 | 030807003011 | 手柄对夹式蝶阀DN150 | 1.名称:手柄对夹式蝶阀 2.型号、规格:DN150 3.连接形式:法兰 4.其他:详见施工图、招标文件及包定义，满足规范要求 |  | 个 | 25
133 | 030807003012 | 涡轮对夹式蝶阀DN200 | 1.名称:涡轮对夹式蝶阀 2.型号、规格:DN200 3.连接形式:法兰 4.其他:详见施工图、招标文件及包定义，满足规范要求 |  | 个 | 25
134 | 030807003013 | 涡轮对夹式蝶阀DN250 | 1.名称:涡轮对夹式蝶阀 2.型号、规格:DN250 3.连接形式:法兰 4.其他:详见施工图、招标文件及包定义，满足规范要求 |  | 个 | 25
135 | 030807003014 | 静态平衡阀DN100 | 1.名称:静态平衡阀 2.型号、规格:DN100 3.连接形式:法兰 4.其他:详见施工图、招标文件及包定义，满足规范要求 |  | 个 | 5
136 | 030807003015 | 静态平衡阀DN150 | 1.名称:静态平衡阀 2.型号、规格:DN150 3.连接形式:法兰 4.其他:详见施工图、招标文件及包定义，满足规范要求 |  | 个 | 5
137 | 030807003016 | 静态平衡阀DN200 | 1.名称:静态平衡阀 2.型号、规格:DN200 3.连接形式:法兰 4.其他:详见施工图、招标文件及包定义，满足规范要求 |  | 个 | 5
138 | 030807003017 | 静态平衡阀DN250 | 1.名称:静态平衡阀 2.型号、规格:DN250 3.连接形式:法兰 4.其他:详见施工图、招标文件及包定义，满足规范要求 |  | 个 | 5
139 | 031003001015 | Y型过滤器DN100 | 1.类型:Y型过滤器 2.规格、压力等级:DN100 3.连接形式:法兰 4.其他:详见施工图、招标文件及包定义，满足规范要求 |  | 个 | 5
本页小计
注：为计取规费等的使用，可在表中增设其中：“定额人工费”。
表—08
分部分项工程和单价措施项目清单与计价表
工程名称：（ph2）-01号建筑(生产厂房1)ARRAY栋暖通 |  |  |  | 标段： |  |  |  | 第 24 页 共 27 页
序号 | 项目编码 | 项目名称 | 项目特征描述 |  | 计量单位 | 工程量 | 金额（元）
[7 empty] | 综合单价 |  | 综合合价 | 其中
暂估价
140 | 031003001016 | Y型过滤器DN150 | 1.类型:Y型过滤器 2.规格、压力等级:DN150 3.连接形式:法兰 4.其他:详见施工图、招标文件及包定义，满足规范要求 |  | 个 | 5
141 | 031003001017 | Y型过滤器DN200 | 1.类型:Y型过滤器 2.规格、压力等级:DN200 3.连接形式:法兰 4.其他:详见施工图、招标文件及包定义，满足规范要求 |  | 个 | 5
142 | 031003001018 | Y型过滤器DN250 | 1.类型:Y型过滤器 2.规格、压力等级:DN250 3.连接形式:法兰 4.其他:详见施工图、招标文件及包定义，满足规范要求 |  | 个 | 5
143 | 031003001019 | 电动二通阀（比例积分型）DN100 | 1.类型: 电动二通阀（比例积分型） 2.规格、压力等级:DN100 3.连接形式:法兰 4.其他:详见施工图、招标文件及包定义，满足规范要求 |  | 个 | 5
144 | 031003001020 | 气动二通阀（比例积分型）DN150 | 1.类型:气动二通阀（比例积分型） 2.规格、压力等级:DN150 3.连接形式:法兰 4.其他:详见施工图、招标文件及包定义，满足规范要求 |  | 个 | 5
145 | 031003001021 | 气动二通阀（比例积分型）DN200 | 1.类型:气动二通阀（比例积分型） 2.规格、压力等级:DN200 3.连接形式:法兰 4.其他:详见施工图、招标文件及包定义，满足规范要求 |  | 个 | 5
146 | 031003001022 | 气动二通阀（比例积分型）DN250 | 1.类型:气动二通阀（比例积分型） 2.规格、压力等级:DN250 3.连接形式:法兰 4.其他:详见施工图、招标文件及包定义，满足规范要求 |  | 个 | 5
本页小计
注：为计取规费等的使用，可在表中增设其中：“定额人工费”。
表—08
分部分项工程和单价措施项目清单与计价表
工程名称：（ph2）-01号建筑(生产厂房1)ARRAY栋暖通 |  |  |  | 标段： |  |  |  | 第 25 页 共 27 页
序号 | 项目编码 | 项目名称 | 项目特征描述 |  | 计量单位 | 工程量 | 金额（元）
[7 empty] | 综合单价 |  | 综合合价 | 其中
暂估价
147 | 031003010009 | SUS304不锈钢金属软接DN100 | 1.类型:SUS304不锈钢金属软接 2.规格、压力等级:DN100 3.连接形式:法兰 4.其他:详见施工图、招标文件及包定义，满足规范要求 |  | 个 | 10
148 | 031003010010 | SUS304不锈钢金属软接DN150 | 1.类型:SUS304不锈钢金属软接 2.规格、压力等级:DN150 3.连接形式:法兰 4.其他:详见施工图、招标文件及包定义，满足规范要求 |  | 个 | 10
149 | 031003010011 | SUS304不锈钢金属软接DN200 | 1.类型:SUS304不锈钢金属软接 2.规格、压力等级:DN200 3.连接形式:法兰 4.其他:详见施工图、招标文件及包定义，满足规范要求 |  | 个 | 10
150 | 031003010012 | SUS304不锈钢金属软接DN250 | 1.类型:SUS304不锈钢金属软接 2.规格、压力等级:DN250 3.连接形式:法兰 4.其他:详见施工图、招标文件及包定义，满足规范要求 |  | 个 | 10
151 | 031003001023 | 压力表 | 1.类型:压力表，自带球阀 2.规格、压力等级:DN15，0~1.6MPa 3.连接形式:丝接 4.其他:详见施工图、招标文件及包定义，满足规范要求 |  | 个 | 60
152 | 031003001024 | 温度计 | 1.类型:温度计 2.其他:详见施工图、招标文件及包定义，满足规范要求 |  | 个 | 40
空调水工程合计
空调风工程
本页小计
注：为计取规费等的使用，可在表中增设其中：“定额人工费”。
表—08
分部分项工程和单价措施项目清单与计价表
工程名称：（ph2）-01号建筑(生产厂房1)ARRAY栋暖通 |  |  |  | 标段： |  |  |  | 第 26 页 共 27 页
序号 | 项目编码 | 项目名称 | 项目特征描述 |  | 计量单位 | 工程量 | 金额（元）
[7 empty] | 综合单价 |  | 综合合价 | 其中
暂估价
153 | 030702001006 | 镀锌钢板矩形风管 | 1.名称:镀锌钢板矩形风管 2.材质:镀锌钢板 3.板材厚度:1.2mm 4.管件、法兰等附件及支架设计要求:含法兰支架制作安装，满足设计及规范 5.其他:详见施工图、招标文件及包定义，满足规范要求 |  | m2 | 216
154 | 030703001016 | 止回阀-2000*1000 | 1.名称:止回阀 2.规格:2000*1000 3.其他:详见施工图、招标文件及包定义，满足规范要求 |  | 个 | 10
155 | 030703001017 | 气动密闭阀-2000*1000 | 1.名称:气动密闭阀（含执行机构） 2.规格:2000*1000 3.其他:详见施工图、招标文件及包定义，满足规范要求 |  | 个 | 10
156 | 031208003001 | 难燃B1橡塑海绵板（需FM认证）-32mm厚 | 1.绝热材料品种:难燃B1橡塑海绵板 2.绝热厚度:32mm 3.类型:FM认证 4.其他:详见施工图、招标文件及包定义，满足规范要求 |  | m2 | 222.696
157 | 031002002004 | 阀门支架制作、安装 | 1.名称:阀门支架制作、安装 2.材质:镀锌型材 3.其他:详见施工图、招标文件及包定义，满足规范要求 |  | kg | 160
空调风工程合计
MAU机房合计
其他部分
本页小计
注：为计取规费等的使用，可在表中增设其中：“定额人工费”。
表—08
分部分项工程和单价措施项目清单与计价表
工程名称：（ph2）-01号建筑(生产厂房1)ARRAY栋暖通 |  |  |  | 标段： |  |  |  | 第 27 页 共 27 页
序号 | 项目编码 | 项目名称 | 项目特征描述 |  | 计量单位 | 工程量 | 金额（元）
[7 empty] | 综合单价 |  | 综合合价 | 其中
暂估价
158 | 031201001001 | 刷油 | 1.管道、管件、附件及支架等涂底漆前必须清除表面的灰尘、污垢、锈斑及焊渣等物 2.管道、管件、附件及支、吊架等除锈后均涂防锈底漆二道。管道及附件保温(冷)外表面若用铝箔布、镀锌钢板作保护层,则不需涂漆 3.安装在有腐蚀性气体房间内的管道、管件等保温(冷)后应涂防腐漆二道 4.其他:具体参数及技术要求见图纸和招标文件及包定义 |  | 项 | 1
159 | 030702001007 | 暖通风管与其他专业交叉部分 | 1.名称:暖通风管与其他专业交叉部分 2.部位:AR栋L40 PH2区域、风管与天车钢构干涉，桥架、风管需移位或增加部分 3.其他:详见施工图、招标文件及包定义，满足规范要求 |  | 项 | 1
160 | 080705001001 | 气流模拟 | 1.名称:ph1改造区域及ph2区域气流模拟 2.其他:详见施工图、招标文件及包定义，满足规范要求 |  | 项 | 1
161 | 080705001002 | FFU移位 | 1.名称:根据气流模拟结果移位安装 2.其他:详见施工图、招标文件及包定义，满足规范要求 |  | 项 | 1
其他部分合计
暖通工程合计
分部分项合计
措施项目
162 | 031301017004 | 脚手架搭拆 |  |  | 项 | 1
单价措施合计
本页小计
合 计
注：为计取规费等的使用，可在表中增设其中：“定额人工费”。
表—08

## 表-09 综合单价分析表
综合单价分析表
工程名称： | [6 empty] | 标段： |  |  |  | 第 页 共 页
项目编码 |  |  |  | 项目名称 |  |  |  |  | 计量单位 |  |  | 工程量
清单综合单价组成明细
定额编号 | 定额项目名称 | 定额 单位 | 数量 | 单价 |  |  |  |  | 合价
|  |  |  | 人工费 | 材料费 | 机具费 |  | 管理费 和利润 | 人工费 | 材料费 |  | 机具费 | 管理费 和利润
人工单价 |  | 小计
元/工日 |  | 未计价材料费
清单项目综合单价
材 料 费 明 细 | 主要材料名称、规格、型号 |  |  |  |  | 单位 |  | 数量 | 单价（元） | 合价（元） |  | 暂估单价 （元） | 暂估合价 （元）
| 其他材料费 | [7 empty] | - |  |  | -
| 材料费小计 | [7 empty] | - |  |  | -
注：1.如不使用省级或行业建设主管部门发布的计价依据，可不填定额编码、名称等； 2.招标文件提供了暂估单价的材料，按暂估的单价填入表内“暂估单价”栏及“暂估合价”栏。
表-09

## 表-11 总价措施项目清单与计价表
总价措施项目清单与计价表
工程名称：（ph2）-01号建筑(生产厂房1)ARRAY栋暖通 |  |  |  |  | 标段： |  |  | 第 1 页 共 2 页
序号 | 项目编码 | 项目名称 | 计算基础 | 费率 (%) |  | 金额 (元) | 调整费率 (%) |  | 调整后金额 (元) | 备注
1 | LSSGCSF00004 | 绿色施工安全防护措施费 | 分部分项人工费+分部分项机械费 | 35.77 | [5 empty] | 以分部分项的人工费与施工机具费之和为计算基础，费率35.77%
2 | 031301010004 | 安装与生产同时进行增加费用 | 分部分项人工费 | 0 | [5 empty] | 按人工费的10%计算
3 | 031301011004 | 在有害身体健康环境中施工增加费 | 分部分项人工费 | 0 | [5 empty] | 按人工费的10%计算
4 | TSSGBWZJF004 | 在地下（暗）室、设备及大口径管道内等特殊施工部位进行施工增加费 |  | 30 | [5 empty] | 按该部分人工费的30%计算
5 | 粤031302008004 | 赶工措施费 | 分部分项人工费+分部分项机械费 | 0 | [5 empty] | 赶工措施费=（1-δ）*分部分项（人工费+施工机具费）*0.344 （0.8≤δ＜1 式中：δ=合同工期/定额工期）
6 | 031302002004 | 夜间施工增加费 |  | 20 | [5 empty] | 按其夜间施工项目人工费的20%计算
7 | JTGRSGZJF004 | 交通干扰工程施工增加费 |  | 10 | [5 empty] | 按在市政道路上施工项目人工费的10%计算
8 | 粤031302009004 | 文明工地增加费 | 分部分项人工费+分部分项机械费 | 0 | [5 empty] | 以分部分项的人工费与施工机具费之和为计算基础；市级文明工地1.00%；省级文明工地2.00%
9 | DXGXJCJXF004 | 地下管线交叉降效费 | [7 empty] | 按实际发生或经批准的施工方案计算
编制人（造价人员）： |  |  |  |  | 复核人（造价工程师）：
表-11
总价措施项目清单与计价表
工程名称：（ph2）-01号建筑(生产厂房1)ARRAY栋暖通 |  |  |  |  | 标段： |  |  | 第 2 页 共 2 页
序号 | 项目编码 | 项目名称 | 计算基础 | 费率 (%) |  | 金额 (元) | 调整费率 (%) |  | 调整后金额 (元) | 备注
10 | QTFY00000004 | 其他费用 | [7 empty] | 按实际发生或经批准的施工组织设计方案计算
合 计
编制人（造价人员）： |  |  |  |  | 复核人（造价工程师）：
表-11

## 表-13 规费、税金项目清单与计价表
规费、税金项目清单与计价表
工程名称：（ph2）-01号建筑(生产厂房1)ARRAY栋暖通 |  |  | 标段： |  | 第 1 页 共 1 页
序号 | 项目名称 | 计算基础 | 计算基数 | 计算费率 (%) |  | 金额(元)
1 | 增值税销项税额 | 分部分项合计+措施合计+其他项目 |  | 9
合 计
编制人（造价人员）： |  |  | 复核人（造价工程师）：
表—13