## 表-04 单位工程招标控制价汇总表
单位工程招标控制价汇总表
工程名称：（ph2）-01号建筑(生产厂房2)BEOL栋-电气工程 |  | 标段： |  | 第 1 页 共 1 页
序号 | 汇总内容 |  | 金额:(元) |  | 其中：暂估价(元)
1 | 分部分项合计
1.1 | 配电箱
1.2 | 桥架
1.3 | 电线电缆
1.4 | 照明+开关+插座
1.5 | 配管
1.6 | 母线
2 | 措施合计
2.1 | 绿色施工安全防护措施费
2.2 | 其他措施费
3 | 其他项目
3.1 | 暂列金额
3.2 | 暂估价
3.3 | 计日工
3.4 | 总承包服务费
3.5 | 预算包干费
3.6 | 工程优质费
3.7 | 概算幅度差
3.8 | 索赔费用
3.9 | 现场签证费用
3.10 | 其他费用
4 | 税前工程造价
5 | 增值税销项税额
6 | 总造价
7 | 人工费
招标控制价合计=1+2+3+5
注：本表适用于单位工程招标控制价或投标报价的汇总，如无单位工程划分，单项工程也使用本表汇总
表—04

## 表-08 分部分项工程和单价措施项目清单与计价表
分部分项工程和单价措施项目清单与计价表
工程名称：（ph2）-01号建筑(生产厂房2)BEOL栋-电气工程 |  |  |  | 标段： |  |  |  | 第 1 页 共 9 页
序号 | 项目编码 | 项目名称 | 项目特征描述 |  | 计量单位 | 工程量 | 金额（元）
[7 empty] | 综合单价 |  | 综合合价 | 其中
暂估价
配电箱
1 | 030404017057 | 配电箱 | 1.名称:一般电力分盘 2.型号:02B40J-PPB-C1-321B-06b（其他相同参数编号见系统图） 3.安装方式:落地式(含基础[10槽钢制安) 4.其他:详见施工图、招标文件及包定义，满足规范要求 |  | 台 | 1
2 | 030404019001 | 控制开关 | 1.名称:塑壳断路器 2.型号:MCCB 250A 3P（其他相同参数编号见系统图） 3.安装内容:原有配电箱内安装（含电箱内断路器拆改及配线） 4.其他:详见施工图、招标文件及包定义，满足规范要求 |  | 个 | 3
3 | 030414002002 | 送配电装置系统 | 1.名称:送配电装置系统调试 (综合) 1kV以下交流供电 2.其他:详见施工图、招标文件及包定义，满足规范要求 |  | 系统 | 1
配电箱合计
桥架
4 | 030411003015 | 桥架 | 1.名称:钢制梯式桥架 2.型号:CTL-200*150 3.含桥架通长敷设镀锌扁钢40*4 4.其他:详见施工图、招标文件及包定义，满足规范要求 |  | m | 10.93
5 | 030411003016 | 桥架 | 1.名称:金属线槽 2.型号:100*50 3.含桥架通长敷设镀锌扁钢40*4 4.其他:详见施工图、招标文件及包定义，满足规范要求 |  | m | 857.23
6 | 030413001005 | 铁构件 | 1.名称:桥架支架 2.材质:型钢 3.其他:详见施工图、招标文件及包定义，满足规范要求 |  | kg | 1349.51
本页小计
注：为计取规费等的使用，可在表中增设其中：“定额人工费”。
表—08
分部分项工程和单价措施项目清单与计价表
工程名称：（ph2）-01号建筑(生产厂房2)BEOL栋-电气工程 |  |  |  | 标段： |  |  |  | 第 2 页 共 9 页
序号 | 项目编码 | 项目名称 | 项目特征描述 |  | 计量单位 | 工程量 | 金额（元）
[7 empty] | 综合单价 |  | 综合合价 | 其中
暂估价
7 | 080807013004 | 防火堵洞(隔板)、孔洞封堵 | 1.名称:防火封堵 2.材质:有机堵料 3.其他:具体参数及技术要求见图纸和招标文件及包定义，满足现行消防规范要求 |  | 项 | 1
桥架合计
电线电缆
8 | 030408001023 | 电力电缆 | 1.名称:电力电缆 2.型号:ZBYJLHV-0.6/1.0kV-4X95+1X50 3.其他:具体参数及技术要求见图纸和招标文件及包定义 |  | m | 225.84
9 | 030408001024 | 电力电缆 | 1.名称:电力电缆 2.型号:ZBYJV-0.6/1.0kV-3X70+1X35 3.其他:具体参数及技术要求见图纸和招标文件及包定义 |  | m | 32.33
10 | 030408001025 | 电力电缆 | 1.名称:电力电缆 2.型号:ZBNYJV-0.6/1.0kV-5X2.5 3.其他:具体参数及技术要求见图纸和招标文件及包定义 |  | m | 120.92
11 | 030408001026 | 电力电缆 | 1.名称:电力电缆 2.型号:ZBYJV-0.6/1.0kV-5x2.5 3.其他:具体参数及技术要求见图纸和招标文件及包定义 |  | m | 1701.5
12 | 030408001027 | 电力电缆 | 1.名称:电力电缆 2.型号:ZBYJV-0.6/1.0kV-4x16 3.其他:具体参数及技术要求见图纸和招标文件及包定义 |  | m | 32.33
本页小计
注：为计取规费等的使用，可在表中增设其中：“定额人工费”。
表—08
分部分项工程和单价措施项目清单与计价表
工程名称：（ph2）-01号建筑(生产厂房2)BEOL栋-电气工程 |  |  |  | 标段： |  |  |  | 第 3 页 共 9 页
序号 | 项目编码 | 项目名称 | 项目特征描述 |  | 计量单位 | 工程量 | 金额（元）
[7 empty] | 综合单价 |  | 综合合价 | 其中
暂估价
13 | 030408001028 | 电力电缆 | 1.名称:电力电缆 2.型号:ZBYJV-0.6/1.0kV-4x4 3.其他:具体参数及技术要求见图纸和招标文件及包定义 |  | m | 655.92
14 | 030408001029 | 电力电缆 | 1.名称:电力电缆 2.型号:ZBYJV-0.6/1.0kV-3x2.5 3.其他:具体参数及技术要求见图纸和招标文件及包定义 |  | m | 1869.96
15 | 030408002002 | 控制电缆 | 1.名称:控制电缆 2.型号:ZBKVVR-4X1.5 3.其他:具体参数及技术要求见图纸和招标文件及包定义 |  | m | 521.25
16 | 030408001030 | 电力电缆 | 1.名称:电力电缆 2.型号:ZBNYJV-0.6/1.0kV-2X2.5 3.其他:具体参数及技术要求见图纸和招标文件及包定义 |  | m | 668.12
17 | 030411004017 | 配线 | 1.名称:配线 2.型号:ZBN-RVS-2X1.5 3.配线部位:管内 4.其他:具体参数及技术要求见图纸和招标文件及包定义 |  | m | 668.12
18 | 030411004018 | 配线 | 1.名称:配线 2.型号:ZB-BV-2.5 3.配线部位:管内 4.其他:具体参数及技术要求见图纸和招标文件及包定义 |  | m | 8547.15
19 | 030408006013 | 电力电缆头 | 1.名称:电力电缆头（铝合金芯） 2.规格:1kV以下户内热缩式铝合金芯电力电缆终端头制作、安装 铜芯终端头(截面mm2以下) 120 3.电缆规格：ZBYJLHV-4x95+1x50 4.电压等级(kV):1kV 5.其他:具体参数及技术要求见图纸和招标文件及包定义 |  | 个 | 4
本页小计
注：为计取规费等的使用，可在表中增设其中：“定额人工费”。
表—08
分部分项工程和单价措施项目清单与计价表
工程名称：（ph2）-01号建筑(生产厂房2)BEOL栋-电气工程 |  |  |  | 标段： |  |  |  | 第 4 页 共 9 页
序号 | 项目编码 | 项目名称 | 项目特征描述 |  | 计量单位 | 工程量 | 金额（元）
[7 empty] | 综合单价 |  | 综合合价 | 其中
暂估价
20 | 030408006014 | 电力电缆头 | 1.名称:电力电缆头（铜芯） 2.规格:1kV以下户内热缩式铜芯电力电缆终端头制作、安装 铜芯终端头(截面mm2以下) 70 3.电缆规格：ZBYJV-3x70+1x35 4.电压等级(kV):1kV 5.其他:具体参数及技术要求见图纸和招标文件及包定义 |  | 个 | 2
21 | 030408006015 | 电力电缆头 | 1.名称:电力电缆头（铜芯） 2.规格:1kV以下户内干包式铜芯电力电缆终端头制作、安装 铜芯干包终端头(截面mm2以下) 16 3.电缆规格：ZBYJV-4x16 4.电压等级(kV):1kV 5.其他:具体参数及技术要求见图纸和招标文件及包定义 |  | 个 | 2
22 | 030408006016 | 电力电缆头 | 1.名称:电力电缆头（铜芯） 2.规格:1kV以下户内干包式铜芯电力电缆终端头制作、安装 铜芯干包终端头(截面mm2以下) 16 3.电缆规格：ZBNYJV-5x2.5 4.电压等级(kV):1kV 5.其他:具体参数及技术要求见图纸和招标文件及包定义 |  | 个 | 2
23 | 030408006017 | 电力电缆头 | 1.名称:电力电缆头（铜芯） 2.规格:1kV以下户内干包式铜芯电力电缆终端头制作、安装 铜芯干包终端头(截面mm2以下) 16 3.电缆规格：ZBYJV-4x4 4.电压等级(kV):1kV 5.其他:具体参数及技术要求见图纸和招标文件及包定义 |  | 个 | 10
本页小计
注：为计取规费等的使用，可在表中增设其中：“定额人工费”。
表—08
分部分项工程和单价措施项目清单与计价表
工程名称：（ph2）-01号建筑(生产厂房2)BEOL栋-电气工程 |  |  |  | 标段： |  |  |  | 第 5 页 共 9 页
序号 | 项目编码 | 项目名称 | 项目特征描述 |  | 计量单位 | 工程量 | 金额（元）
[7 empty] | 综合单价 |  | 综合合价 | 其中
暂估价
24 | 030408007001 | 控制电缆头 | 1.名称:控制电缆头 2.规格:塑料控制电缆头制作、安装 终端头(芯以下) 6 3.电缆规格：ZBKVVR-4x1.5 4.其他:具体参数及技术要求见图纸和招标文件及包定义 |  | 个 | 10
电线电缆合计
照明+开关+插座
25 | 030412002004 | 防水防尘灯 | 1.名称:防水防尘灯-L1278*W166*H100(MM) 双管LED 白光灯 2.型号:2*18W 3.其他:具体参数及技术要求见图纸和招标文件及包定义 |  | 套 | 260
26 | 030412002005 | LED平板灯 | 1.名称:嵌入式LED平板灯 L600*W600*H85(mm) 2.型号:1x38W 3.其他:具体参数及技术要求见图纸和招标文件及包定义 |  | 套 | 36
27 | 030412004010 | 镜前灯(LED灯) | 1.名称:镜前灯(LED灯) 2.型号:1X18W 3.其他:具体参数及技术要求见图纸和招标文件及包定义 |  | 套 | 1
28 | 030412004011 | 装饰灯 | 1.名称:嵌入式竖插筒灯(防水防尘WP) 2.型号:1x14W 3.其他:具体参数及技术要求见图纸和招标文件及包定义 |  | 套 | 9
29 | 030412004012 | 装饰灯 | 1.名称:方向标志灯 2.规格:LED 1W 3.其他:具体参数及技术要求见图纸和招标文件及包定义 |  | 套 | 10
30 | 030412004013 | 装饰灯 | 1.名称:集中电源疏散照明灯(A型)壁装-9W, 36V(700LM) 2.规格:9W, 36V(700LM) 3.类型:具体参数及技术要求见图纸和招标文件及包定义 |  | 套 | 14
本页小计
注：为计取规费等的使用，可在表中增设其中：“定额人工费”。
表—08
分部分项工程和单价措施项目清单与计价表
工程名称：（ph2）-01号建筑(生产厂房2)BEOL栋-电气工程 |  |  |  | 标段： |  |  |  | 第 6 页 共 9 页
序号 | 项目编码 | 项目名称 | 项目特征描述 |  | 计量单位 | 工程量 | 金额（元）
[7 empty] | 综合单价 |  | 综合合价 | 其中
暂估价
31 | 030412004014 | 装饰灯 | 1.名称:疏散出口标志灯-LED 1W (A型:DC36V) 2.规格:LED 1W A型：DC36V 3.其他:具体参数及技术要求见图纸和招标文件及包定义 |  | 套 | 4
32 | 030412004015 | 装饰灯（保护拆除及重新安装） | 1.名称:方向标志灯（移位）壁装 2.内容 :含保护拆除及重新安装 3.其他:具体参数及技术要求见图纸和招标文件及包定义 |  | 套 | 15
33 | 030412004016 | 装饰灯（保护拆除及重新安装） | 1.名称:集中电源疏散照明灯(A型)（移位）壁装 2.内容 :含保护拆除及重新安装 3.其他:具体参数及技术要求见图纸和招标文件及包定义 |  | 套 | 18
34 | 030412004017 | 装饰灯（保护拆除及重新安装） | 1.名称:集中电源疏散照明灯(A型)（移位）吸顶 2.内容 :含保护拆除及重新安装 3.其他:具体参数及技术要求见图纸和招标文件及包定义 |  | 套 | 2
35 | 030412004018 | 装饰灯（保护拆除及重新安装） | 1.名称:疏散出口标志灯（移位）壁装 2.内容 :含保护拆除及重新安装 3.其他:具体参数及技术要求见图纸和招标文件及包定义 |  | 套 | 3
36 | 030404034002 | 风机盘管控制器(带温控器) | 1.名称:风机盘管控制器(带温控器) 2.其他:具体参数及技术要求见图纸和招标文件及包定义 |  | 个 | 7
37 | 030404034003 | RCU控制器 | 1.名称:RCU控制器 2.其他:具体参数及技术要求见图纸和招标文件及包定义 |  | 个 | 5
本页小计
注：为计取规费等的使用，可在表中增设其中：“定额人工费”。
表—08
分部分项工程和单价措施项目清单与计价表
工程名称：（ph2）-01号建筑(生产厂房2)BEOL栋-电气工程 |  |  |  | 标段： |  |  |  | 第 7 页 共 9 页
序号 | 项目编码 | 项目名称 | 项目特征描述 |  | 计量单位 | 工程量 | 金额（元）
[7 empty] | 综合单价 |  | 综合合价 | 其中
暂估价
38 | 030404034004 | 照明开关 | 1.名称:单联单控明装照明开关 2.规格:220V,10A 3.其他:具体参数及技术要求见图纸和招标文件及包定义 |  | 个 | 5
39 | 030404034005 | 照明开关 | 1.名称:单联双控明装照明开关 2.规格:220V,10A 3.其他:具体参数及技术要求见图纸和招标文件及包定义 |  | 个 | 40
40 | 030404035002 | 插座 | 1.名称:单相二、三孔暗插座 2.规格:220V,10A 3.其他:具体参数及技术要求见图纸和招标文件及包定义 |  | 个 | 52
41 | 030404033001 | 风扇 | 1.名称:卫生间排气扇 2.具体参数及技术要求见图纸和招标文件及包定义 |  | 台 | 4
42 | 031004009001 | 烘手器 | 1.名称:烘手器 2.安装方式:具体参数及技术要求见图纸和招标文件及包定义 |  | 个 | 1
43 | 030411006007 | 接线盒 | 1.名称:接线盒明装 2.规格:86型 3.安装方式:具体参数及技术要求见图纸和招标文件及包定义 |  | 个 | 486
照明+开关+插座合计
配管
44 | 040804001007 | 配管 | 1.名称:镀锌钢管 2.规格:SC80 3.配置形式:明配 4.其他:具体参数及技术要求见图纸和招标文件及包定义 |  | m | 25.69
45 | 040804001008 | 配管 | 1.名称:镀锌钢管 2.规格:SC32 3.配置形式:明配 4.其他:具体参数及技术要求见图纸和招标文件及包定义 |  | m | 25.82
本页小计
注：为计取规费等的使用，可在表中增设其中：“定额人工费”。
表—08
分部分项工程和单价措施项目清单与计价表
工程名称：（ph2）-01号建筑(生产厂房2)BEOL栋-电气工程 |  |  |  | 标段： |  |  |  | 第 8 页 共 9 页
序号 | 项目编码 | 项目名称 | 项目特征描述 |  | 计量单位 | 工程量 | 金额（元）
[7 empty] | 综合单价 |  | 综合合价 | 其中
暂估价
46 | 040804001009 | 配管 | 1.名称:镀锌钢管 2.规格:SC25 3.配置形式:明配 4.其他:具体参数及技术要求见图纸和招标文件及包定义 |  | m | 2652.94
47 | 040804001010 | 配管 | 1.名称:镀锌钢管 2.规格:SC20 3.配置形式:明配 4.其他:具体参数及技术要求见图纸和招标文件及包定义 |  | m | 2377.98
48 | 040804001011 | 配管 | 1.名称:镀锌电线管 2.规格:JDG20 3.配置形式:明配 4.其他:具体参数及技术要求见图纸和招标文件及包定义 |  | m | 1802.28
配管合计
母线
49 | 030403006003 | 插接母线槽4000A | 1.名称:母线槽 2.型号:4000A插接母线槽 3.母线由业主提供 4.含母线防雨罩及接地线的制作安装 5.其他:具体参数及技术要求见图纸和招标文件及包定义 |  | m | 614.73
50 | 030403007005 | 母线槽始端箱4000A | 1.名称:母线槽始端箱4000A（含吊支架、小铜牌制作安装） 2.设备由业主提供 3.其他:详见施工图、招标文件及包定义，满足规范要求 |  | 台 | 2
51 | 030403007006 | 母线槽终端箱4000A | 1.名称:母线槽终端箱4000A（含吊支架制作安装） 2.设备由业主提供 3.其他:详见施工图、招标文件及包定义，满足规范要求 |  | 台 | 2
52 | 030413001006 | 铁构件 | 1.名称:母线槽支架 2.材质:40x4 C型钢 3.其他:具体参数及技术要求见图纸和招标文件及包定义 |  | kg | 7020.31
本页小计
注：为计取规费等的使用，可在表中增设其中：“定额人工费”。
表—08
分部分项工程和单价措施项目清单与计价表
工程名称：（ph2）-01号建筑(生产厂房2)BEOL栋-电气工程 |  |  |  | 标段： |  |  |  | 第 9 页 共 9 页
序号 | 项目编码 | 项目名称 | 项目特征描述 |  | 计量单位 | 工程量 | 金额（元）
[7 empty] | 综合单价 |  | 综合合价 | 其中
暂估价
53 | 030414008002 | 母线 | 1.名称:系统调试 2.电压等级(kV):10kV |  | 段 | 2
母线合计
分部分项合计
措施项目
54 | 031302007006 | 高层施工增加 |  |  | 项 | 1
55 | 031301017008 | 脚手架搭拆费 |  |  | 项 | 1
单价措施合计
本页小计
合 计
注：为计取规费等的使用，可在表中增设其中：“定额人工费”。
表—08

## 表-09 综合单价分析表
综合单价分析表
工程名称： | [6 empty] | 标段： |  |  |  | 第 页 共 页
项目编码 |  |  |  | 项目名称 |  |  |  |  | 计量单位 |  |  | 工程量
清单综合单价组成明细
定额编号 | 定额项目名称 | 定额 单位 | 数量 | 单价 |  |  |  |  | 合价
|  |  |  | 人工费 | 材料费 | 机具费 |  | 管理费 和利润 | 人工费 | 材料费 |  | 机具费 | 管理费 和利润
人工单价 |  | 小计
元/工日 |  | 未计价材料费
清单项目综合单价
材 料 费 明 细 | 主要材料名称、规格、型号 |  |  |  |  | 单位 |  | 数量 | 单价（元） | 合价（元） |  | 暂估单价 （元） | 暂估合价 （元）
| 其他材料费 | [7 empty] | - |  |  | -
| 材料费小计 | [7 empty] | - |  |  | -
注：1.如不使用省级或行业建设主管部门发布的计价依据，可不填定额编码、名称等； 2.招标文件提供了暂估单价的材料，按暂估的单价填入表内“暂估单价”栏及“暂估合价”栏。
表-09

## 表-11 总价措施项目清单与计价表
总价措施项目清单与计价表
工程名称：（ph2）-01号建筑(生产厂房2)BEOL栋-电气工程 |  |  |  |  | 标段： |  |  | 第 1 页 共 2 页
序号 | 项目编码 | 项目名称 | 计算基础 | 费率 (%) |  | 金额 (元) | 调整费率 (%) |  | 调整后金额 (元) | 备注
1 | LSSGCSF00010 | 绿色施工安全防护措施费 | 分部分项人工费+分部分项机具费 | 35.77 | [5 empty] | 以分部分项的人工费与施工机具费之和为计算基础，费率35.77%
2 | 031301010008 | 安装与生产同时进行增加费用 | 分部分项人工费 | 0 | [5 empty] | 按人工费的10%计算
3 | 031301011008 | 在有害身体健康环境中施工增加费 | 分部分项人工费 | 0 | [5 empty] | 按人工费的10%计算
4 | TSSGBWZJF008 | 在地下（暗）室、设备及大口径管道内等特殊施工部位进行施工增加费 |  | 30 | [5 empty] | 按该部分人工费的30%计算
5 | 粤031302008008 | 赶工措施费 | 分部分项人工费+分部分项机具费 | 0 | [5 empty] | 赶工措施费=（1-δ）*分部分项（人工费+施工机具费）*0.344 （0.8≤δ＜1 式中：δ=合同工期/定额工期）
6 | 031302002008 | 夜间施工增加费 |  | 20 | [5 empty] | 按其夜间施工项目人工费的20%计算
7 | JTGRSGZJF008 | 交通干扰工程施工增加费 |  | 10 | [5 empty] | 按在市政道路上施工项目人工费的10%计算
8 | 粤031302009008 | 文明工地增加费 | 分部分项人工费+分部分项机具费 | 0 | [5 empty] | 以分部分项的人工费与施工机具费之和为计算基础；市级文明工地1.00%；省级文明工地2.00%
9 | DXGXJCJXF008 | 地下管线交叉降效费 | [7 empty] | 按实际发生或经批准的施工方案计算
编制人（造价人员）： |  |  |  |  | 复核人（造价工程师）：
表-11
总价措施项目清单与计价表
工程名称：（ph2）-01号建筑(生产厂房2)BEOL栋-电气工程 |  |  |  |  | 标段： |  |  | 第 2 页 共 2 页
序号 | 项目编码 | 项目名称 | 计算基础 | 费率 (%) |  | 金额 (元) | 调整费率 (%) |  | 调整后金额 (元) | 备注
10 | QTFY00000010 | 其他费用 | [7 empty] | 按实际发生或经批准的施工组织设计方案计算
合 计
编制人（造价人员）： |  |  |  |  | 复核人（造价工程师）：
表-11

## 表-13 规费、税金项目清单与计价表
规费、税金项目清单与计价表
工程名称：（ph2）-01号建筑(生产厂房2)BEOL栋-电气工程 |  |  | 标段： |  | 第 1 页 共 1 页
序号 | 项目名称 | 计算基础 | 计算基数 | 计算费率 (%) |  | 金额(元)
1 | 增值税销项税额 | 分部分项合计+措施合计+其他项目 |  | 9
合 计
编制人（造价人员）： |  |  | 复核人（造价工程师）：
表—13