## 表-04 单位工程招标控制价汇总表
单位工程招标控制价汇总表
工程名称：（ph2）-02号建筑(生产厂房2)Cellcf栋--装饰工程 |  | 标段： |  | 第 1 页 共 1 页
序号 | 汇总内容 |  | 金额:(元) |  | 其中：暂估价(元)
1 | 分部分项合计
1.1 | 天棚工程
1.2 | 墙、柱面工程
1.3 | 地面工程
1.4 | 门窗工程
1.5 | 其他工程
1.6 | 吊点
1.7 | 拆除工程
2 | 措施合计
2.1 | 绿色施工安全防护措施费
2.2 | 其他措施费
3 | 其他项目
3.1 | 暂列金额
3.2 | 暂估价
3.3 | 计日工
3.4 | 总承包服务费
3.5 | 预算包干费
3.6 | 工程优质费
3.7 | 概算幅度差
3.8 | 索赔费用
3.9 | 现场签证费用
3.10 | 其他费用
4 | 税前工程造价
5 | 增值税销项税额
6 | 总造价
7 | 人工费
招标控制价合计=1+2+3+5
注：本表适用于单位工程招标控制价或投标报价的汇总，如无单位工程划分，单项工程也使用本表汇总
表—04

## 表-08 分部分项工程和单价措施项目清单与计价表
分部分项工程和单价措施项目清单与计价表
工程名称：（ph2）-02号建筑(生产厂房2)Cellcf栋--装饰工程 |  |  |  | 标段： |  |  |  | 第 1 页 共 4 页
序号 | 项目编码 | 项目名称 | 项目特征描述 |  | 计量单位 | 工程量 | 金额（元）
[7 empty] | 综合单价 |  | 综合合价 | 其中
暂估价
天棚工程
1 | 011302001009 | 金属铝蜂窝板顶板 | 1)金属铝蜂窝板顶板 2)其他详见设计图纸、满足规范和业主工法要求 |  | m2 | 32.83
天棚工程合计
墙、柱面工程
2 | 010605002015 | 50mm金属铝蜂窝壁板（防静电）-A | 1)50mm金属铝蜂窝壁板 2)抗静电 3)墙面施工完成后需铺设3mmPVC保护膜,高度1米以内，柱墙面施工完成后需铺设5mm中空板保护 4)其他详设计说明与图纸 |  | m2 | 2139.06
3 | 010605002016 | 50mm金属铝蜂窝壁板（不防静电）-A | 1)50mm金属铝蜂窝壁板 2)不抗静电 3)墙面施工完成后需铺设3mmPVC保护膜,高度1米以内，柱墙面施工完成后需铺设5mm中空板保护 4)其他详设计说明与图纸 |  | m2 | 36.15
4 | 010605002017 | 50mm金属铝蜂窝壁板（单面防静电）-A | 1)50mm金属铝蜂窝壁板 2)单面抗静电 3)墙面施工完成后需铺设3mmPVC保护膜,高度1米以内，柱墙面施工完成后需铺设5mm中空板保护 4)其他详设计说明与图纸 |  | m2 | 2031.38
5 | 020207001007 | 1小时防火岩棉库板-C（不防静电） | 1)50mm金属岩棉板 1小时防火 2)不防静电 3)墙面施工完成后需铺设3mmPVC保护膜,高度1米以内，柱墙面施工完成后需铺设5mm中空板保护 4)其他详设计说明与图纸 |  | m2 | 60
6 | 020207001008 | 加固措施 | 1)含内装范围内轻质隔墙加固等所有加固，费用综合考虑 2)其他详设计说明与图纸 |  | 项 | 1
墙、柱面工程合计
地面工程
本页小计
注：为计取规费等的使用，可在表中增设其中：“定额人工费”。
表—08
分部分项工程和单价措施项目清单与计价表
工程名称：（ph2）-02号建筑(生产厂房2)Cellcf栋--装饰工程 |  |  |  | 标段： |  |  |  | 第 2 页 共 4 页
序号 | 项目编码 | 项目名称 | 项目特征描述 |  | 计量单位 | 工程量 | 金额（元）
[7 empty] | 综合单价 |  | 综合合价 | 其中
暂估价
7 | 020207001009 | foundation施工、华星简封洞开洞施工的PVC防护工作项 | 1)foundation施工、华星简封洞开洞施工的PVC防护工作项 2)其他详设计说明与图纸 |  | 项 | 1
8 | 011101001001 | Foundation | 1)环氧砂浆厚度3-5cm 2)设置2-3层玻纤网 3)平整度满足设计要求 4)植入化学螺栓 5)foundation周围设置斜坡倒角，视需求进行切除 6)其他详见设计图纸、满足规范和业主工法要求 |  | m2 | 1276.55
地面工程合计
门窗工程
9 | 010802003017 | GM-2523（C) | 双扇平开钢制门 1)尺寸：2500mmW×2300mmH 2)门框：1.2mm厚镀锌钢板 3)门扇：0.8mm厚彩色钢板 4)五金件：门绞链、把手、门锁、闭门器、门档、门底封等 5)其他详见设计图纸、满足规范和业主工法要求 |  | 樘 | 2
10 | 010803001012 | KJM-4750(C) | 快速卷帘门 1)尺寸：4700mmW×5000mmH 2)门框：镀锌钢 3)门扇：PVC 4)防火型五金件：详见制造商图纸,门五金配件等需满足包定义及技术规格书需求并提交设计、业主及管理公司确认后方可采购.位于MI口的快卷门需增加斜拉加固 5)其他详见设计图纸、满足规范和业主工法要求 |  | 樘 | 1
11 | 010803001013 | VOC集风箱检修门 | 1)VOC集风箱检修门 2)其他详见设计图纸、满足规范和业主工法要求5)其他详见设计图纸、满足规范和业主工法要求 |  | 樘 | 78
门窗工程合计
本页小计
注：为计取规费等的使用，可在表中增设其中：“定额人工费”。
表—08
分部分项工程和单价措施项目清单与计价表
工程名称：（ph2）-02号建筑(生产厂房2)Cellcf栋--装饰工程 |  |  |  | 标段： |  |  |  | 第 3 页 共 4 页
序号 | 项目编码 | 项目名称 | 项目特征描述 |  | 计量单位 | 工程量 | 金额（元）
[7 empty] | 综合单价 |  | 综合合价 | 其中
暂估价
其他工程
12 | 080807013008 | 封堵密封 | 1）封堵及密封 2）洁净室内各种墙体、吊顶上各种洞口的密封封堵、DCC 的密封封堵（含 DCC 安装位间隔、缝隙的封堵，水平封堵，回风夹道与 DCC 连接处竖向封堵等）；所有墙体穿管开孔的密封封堵；洁净室的气密封堵 ；洁净电梯及在洁净区内电梯机房内的密封封堵；洁净区范围的外墙卷帘门；快速卷帘门等密封封堵；洁净区范围的洁净楼梯密封封堵；洁净室内变形缝，外墙板处变形缝四周不锈钢板气密封堵； 3）其他详设计文件及相关规范 |  | 项 | 1
13 | 011615001003 | 墙板开洞 | 1）现有墙板根据现场需求开洞12个 2）其他详见图纸及包定义文件 |  | 个 | 12
14 | 080807013009 | 设备增购华星桶封孔 | 1）华星桶封孔 2）其他详见图纸及包定义文件 |  | 处 | 124
15 | 011615001004 | 设备增购华星桶开孔 | 1）华星桶开孔 2）其他详见图纸及包定义文件 |  | 个 | 2
16 | 011615001005 | 沸石转轮集风箱底板封闭并开洞 | 1）沸石转轮集风箱底板封闭并开洞 2）其他详见图纸及包定义文件 |  | 个 | 12
其他工程合计
吊点
17 | 010606001004 | OHCV吊点 | 1）吊点系统，吊点荷重详设计 2）其他详见设计图纸、满足规范和业主工法要求 3）依据包定义、图纸、澄清及业主要求等综合考虑 |  | 个 | 56
本页小计
注：为计取规费等的使用，可在表中增设其中：“定额人工费”。
表—08
分部分项工程和单价措施项目清单与计价表
工程名称：（ph2）-02号建筑(生产厂房2)Cellcf栋--装饰工程 |  |  |  | 标段： |  |  |  | 第 4 页 共 4 页
序号 | 项目编码 | 项目名称 | 项目特征描述 |  | 计量单位 | 工程量 | 金额（元）
[7 empty] | 综合单价 |  | 综合合价 | 其中
暂估价
18 | 080807013010 | OHCV吊点龙骨拆除及防护 | 1）OHCV吊点龙骨拆除及防护 2）其他详设计文件及相关规范 |  | 项 | 1
吊点合计
拆除工程
19 | 011606002003 | 天花吊顶拆除 | 1）天花吊顶拆除 2）其他详见设计图纸、满足规范和业主工法要求 |  | m2 | 473.68
20 | 011606001001 | 防静电高架地板拆除 | 1)防静电高架地板拆除 2)其他详见设计图纸、满足规范和业主工法要求 |  | m2 | 496.75
21 | 011606002004 | 活动墙板拆除 | 1)活动墙板拆除 2)其他详见设计图纸、满足规范和业主工法要求 |  | m2 | 982.43
22 | 011610002003 | 金属门窗拆除 | 1)金属门窗拆除 2)其他详见设计图纸、满足规范和业主工法要求 |  | m2 | 255.06
23 | 010605001001 | AGV不锈钢板 | 1)MASK AGV 动线铺设10mm厚不锈钢板 2)规格型号详设计 3)其他详见设计图纸、满足规范和业主T涉要求 |  | m2 | 9.73
24 | 010605001002 | AGV不锈钢板拆除，地面找平及洁净防护 | 1)AGV 动线铺设5mm厚不锈钢板拆除，地面找平，洁净防护 2)其他详见设计图纸、满足规范和业主T涉要求 |  | m2 | 10
拆除工程合计
分部分项合计
措施项目
单价措施合计
本页小计
合 计
注：为计取规费等的使用，可在表中增设其中：“定额人工费”。
表—08

## 表-09 综合单价分析表
综合单价分析表
工程名称： | [6 empty] | 标段： |  |  |  | 第 页 共 页
项目编码 |  |  |  | 项目名称 |  |  |  |  | 计量单位 |  |  | 工程量
清单综合单价组成明细
定额编号 | 定额项目名称 | 定额 单位 | 数量 | 单价 |  |  |  |  | 合价
|  |  |  | 人工费 | 材料费 | 机具费 |  | 管理费 和利润 | 人工费 | 材料费 |  | 机具费 | 管理费 和利润
人工单价 |  | 小计
元/工日 |  | 未计价材料费
清单项目综合单价
材 料 费 明 细 | 主要材料名称、规格、型号 |  |  |  |  | 单位 |  | 数量 | 单价（元） | 合价（元） |  | 暂估单价 （元） | 暂估合价 （元）
| 其他材料费 | [7 empty] | - |  |  | -
| 材料费小计 | [7 empty] | - |  |  | -
注：1.如不使用省级或行业建设主管部门发布的计价依据，可不填定额编码、名称等； 2.招标文件提供了暂估单价的材料，按暂估的单价填入表内“暂估单价”栏及“暂估合价”栏。
表-09

## 表-11 总价措施项目清单与计价表
总价措施项目清单与计价表
工程名称：（ph2）-02号建筑(生产厂房2)Cellcf栋--装饰工程 |  |  |  |  | 标段： |  |  | 第 1 页 共 1 页
序号 | 项目编码 | 项目名称 | 计算基础 | 费率 (%) |  | 金额 (元) | 调整费率 (%) |  | 调整后金额 (元) | 备注
1 | LSSGCSF00022 | 绿色施工安全防护措施费 | 分部分项人工费+分部分项机械费 | 19 | [5 empty] | 以分部分项的人工费与施工机具费之和为计算基础，费率19%
2 | WMGDZJF00005 | 文明工地增加费 | 分部分项人工费+分部分项机械费 | 0 | [5 empty] | 以分部分项的人工费与施工机具费之和为计算基础，市级文明工地为1.20%；省级文明工地为2.10%
3 | 011707002005 | 夜间施工增加费 |  | 20 | [5 empty] | 以夜间施工项目人工费的20%计算
4 | GGCSF0000005 | 赶工措施费 | 分部分项人工费+分部分项机械费 | 0 | [5 empty] | 赶工措施费=（1-δ）*分部分项的（人工费+施工机具费）*0.3 （0.8≤δ＜1 式中：δ=合同工期/定额工期）
5 | QTFY00000022 | 其他费用 | [7 empty] | 按经批准的专项施工组织方案计算
合 计
编制人（造价人员）： |  |  |  |  | 复核人（造价工程师）：
表-11

## 表-13 规费、税金项目清单与计价表
规费、税金项目清单与计价表
工程名称：（ph2）-02号建筑(生产厂房2)Cellcf栋--装饰工程 |  |  | 标段： |  | 第 1 页 共 1 页
序号 | 项目名称 | 计算基础 | 计算基数 | 计算费率 (%) |  | 金额(元)
1 | 增值税销项税额 | 分部分项合计+措施合计+其他项目 |  | 9
合 计
编制人（造价人员）： |  |  | 复核人（造价工程师）：
表—13