## 表-04 单位工程招标控制价汇总表
单位工程招标控制价汇总表
工程名称：（ph2）-02号建筑(生产厂房2)Cellcf栋-暖通 |  | 标段： |  | 第 1 页 共 1 页
序号 | 汇总内容 |  | 金额:(元) |  | 其中：暂估价(元)
1 | 分部分项合计
1.1 | 暖通工程
2 | 措施合计
2.1 | 绿色施工安全防护措施费
2.2 | 其他措施费
3 | 其他项目
3.1 | 暂列金额
3.2 | 暂估价
3.3 | 计日工
3.4 | 总承包服务费
3.5 | 预算包干费
3.6 | 工程优质费
3.7 | 概算幅度差
3.8 | 索赔费用
3.9 | 现场签证费用
3.10 | 其他费用
4 | 税前工程造价
5 | 增值税销项税额
6 | 总造价
7 | 人工费
招标控制价合计=1+2+3+5
注：本表适用于单位工程招标控制价或投标报价的汇总，如无单位工程划分，单项工程也使用本表汇总
表—04

## 表-08 分部分项工程和单价措施项目清单与计价表
分部分项工程和单价措施项目清单与计价表
工程名称：（ph2）-02号建筑(生产厂房2)Cellcf栋-暖通 |  |  |  | 标段： |  |  |  | 第 1 页 共 10 页
序号 | 项目编码 | 项目名称 | 项目特征描述 |  | 计量单位 | 工程量 | 金额（元）
[7 empty] | 综合单价 |  | 综合合价 | 其中
暂估价
暖通工程
设备工程
1 | 030701014005 | 气水混合式喷雾加湿器（保护性拆除及重新安装） | 1.名称:气水混合式喷雾加湿器（二流体加湿）（保护性拆除及重新安装） 2.型号:02C-30FH-EHU-01~04CR、99K 02C-10FA-EHU-01CR、、99K 02C-10FJ-EHU-01~02CR、99K 02C-10FM-EHU-01~03CR 3.内容:含有阀门、喷嘴、控制器、管道等 4.其他:详见施工图、招标文件及包定义，满足规范要求 |  | 套 | 10
2 | 030701014006 | 气水混合式喷雾加湿器 | 1.名称:气水混合式喷雾加湿器（二流体加湿）81K 2.型号:02C-10FA-EHU-02CR、81K 02C-10FD-EHU-01CR、81K 02C-10FK-EHU-02~04CR 3.规格:加湿风量：92000CMH；有效加湿量140kg/h 4.内容:含有阀门、喷嘴、控制器、管道等 5.其他:详见施工图、招标文件及包定义，满足规范要求 |  | 套 | 5
3 | 030701014007 | 气水混合式喷雾加湿器 | 1.名称:气水混合式喷雾加湿器（二流体加湿） 2.型号:02C-30FC-EHU-01~02CR、02C-30FB-EHU-01、02、04CR、02C-30FB-EHU-05、06CR 3.规格:加湿风量：94000CMH；有效加湿量140kg/h 4.内容:含有阀门、喷嘴、控制器、管道等 5.其他:详见施工图、招标文件及包定义，满足规范要求 |  | 套 | 7
本页小计
注：为计取规费等的使用，可在表中增设其中：“定额人工费”。
表—08
分部分项工程和单价措施项目清单与计价表
工程名称：（ph2）-02号建筑(生产厂房2)Cellcf栋-暖通 |  |  |  | 标段： |  |  |  | 第 2 页 共 10 页
序号 | 项目编码 | 项目名称 | 项目特征描述 |  | 计量单位 | 工程量 | 金额（元）
[7 empty] | 综合单价 |  | 综合合价 | 其中
暂估价
4 | 030701002001 | 沸石转轮VOC处理机组系统（保护性拆除及重新安装） | 1.名称:沸石转轮VOC处理机组（保护性拆除及重新安装） 2.型号:02C-10FA-VOC-ZR-02CR、02C-10FD-VOC-ZR-06CR、02C-10FG-VOC-ZR-02\04\06CR、81K 02C-30FC-VOC-ZR-06CR、81K 02C-30FF-VOC-ZR-02CR、02C-30FB-VOC-ZR-06\08\09CR、02C-10FK-VOC-ZR-02\06CR 3.含有阀门、管道、减震器、原有管道封堵等 4.其他:详见施工图、招标文件及包定义，满足规范要求 |  | 台 | 12
5 | 031002002007 | 设备支架 | 1.名称:设备支架制作、安装 2.材质:镀锌型材 3.其他:详见施工图、招标文件及包定义，满足规范要求 |  | kg | 680
设备工程合计
空调水工程
6 | 031001001033 | 镀锌钢管DN150 | 1.名称:镀锌钢管 2.规格、压力等级:DN150 3.连接形式:焊接 4.压力试验及吹、洗设计要求:满足设计及规范 5.其他:详见施工图、招标文件及包定义，满足规范要求 |  | m | 261.32
7 | 031002001012 | 管道支架 | 1.名称:管道支架制作、安装 2.材质:镀锌型材 3..其他:详见施工图、招标文件及包定义，满足规范要求 |  | kg | 241.152
8 | 031208002008 | 难燃B1级橡塑保温管壳（需FM认证）-40mm厚 | 1.名称:难燃B1级橡塑保温管壳（需FM认证） 2.绝热厚度:40mm 3.其他:具体参数及技术要求见图纸和招标文件及包定义 |  | m3 | 5.388
空调水工程合计
本页小计
注：为计取规费等的使用，可在表中增设其中：“定额人工费”。
表—08
分部分项工程和单价措施项目清单与计价表
工程名称：（ph2）-02号建筑(生产厂房2)Cellcf栋-暖通 |  |  |  | 标段： |  |  |  | 第 3 页 共 10 页
序号 | 项目编码 | 项目名称 | 项目特征描述 |  | 计量单位 | 工程量 | 金额（元）
[7 empty] | 综合单价 |  | 综合合价 | 其中
暂估价
空调风工程
9 | 030702001012 | 镀锌钢板矩形风管 | 1.名称:镀锌钢板矩形风管 2.材质:镀锌钢板 3.板材厚度:1mm 4.管件、法兰等附件及支架设计要求:含法兰支架制作安装，满足设计及规范 5.其他:详见施工图、招标文件及包定义，满足规范要求 |  | m2 | 1293.49
10 | 030702001013 | 镀锌钢板矩形风管 | 1.名称:镀锌钢板矩形风管 2.材质:镀锌钢板 3.板材厚度:1.2mm 4.管件、法兰等附件及支架设计要求:含法兰支架制作安装，满足设计及规范 5.其他:详见施工图、招标文件及包定义，满足规范要求 |  | m2 | 2312.62
11 | 030703001031 | 手动对开调节阀-1250*1000 | 1.名称:手动对开调节阀 2.规格:1250*1000 3.其他:详见施工图、招标文件及包定义，满足规范要求 |  | 个 | 6
12 | 030703001032 | 手动对开调节阀-1250*630 | 1.名称:手动对开调节阀 2.规格:1250*630 3.其他:详见施工图、招标文件及包定义，满足规范要求 |  | 个 | 7
13 | 030703001033 | 手动对开调节阀-1600*630 | 1.名称:手动对开调节阀 2.规格:1600*630 3.其他:详见施工图、招标文件及包定义，满足规范要求 |  | 个 | 21
14 | 030703001034 | 手动对开调节阀-1600*1000 | 1.名称:手动对开调节阀 2.规格:1600*1000 3.其他:详见施工图、招标文件及包定义，满足规范要求 |  | 个 | 3
15 | 030703001035 | 手动对开调节阀-2000*1000 | 1.名称:手动对开调节阀 2.规格:2000*1000 3.其他:详见施工图、招标文件及包定义，满足规范要求 |  | 个 | 3
16 | 030703001036 | 手动对开调节阀-2000*1800 | 1.名称:手动对开调节阀 2.规格:2000*1800 3.其他:详见施工图、招标文件及包定义，满足规范要求 |  | 个 | 2
本页小计
注：为计取规费等的使用，可在表中增设其中：“定额人工费”。
表—08
分部分项工程和单价措施项目清单与计价表
工程名称：（ph2）-02号建筑(生产厂房2)Cellcf栋-暖通 |  |  |  | 标段： |  |  |  | 第 4 页 共 10 页
序号 | 项目编码 | 项目名称 | 项目特征描述 |  | 计量单位 | 工程量 | 金额（元）
[7 empty] | 综合单价 |  | 综合合价 | 其中
暂估价
17 | 030703008019 | 不锈钢网式风口-1200*1200 | 1.名称:不锈钢网式风口 2.规格:1200*1200 3.其他:详见施工图、招标文件及包定义，满足规范要求 |  | 个 | 71
18 | 030703021005 | 连接箱14500*2500*1250 | 1.名称:连接箱 2.规格:14500*2500*1250 3.其他:详见施工图、招标文件及包定义，满足规范要求 |  | 个 | 1
19 | 030703021006 | 连接箱15000*2500*1250 | 1.名称:连接箱 2.规格:15000*2500*1250 3.其他:详见施工图、招标文件及包定义，满足规范要求 |  | 个 | 1
20 | 030703021007 | 连接箱8000*2000*1250 | 1.名称:连接箱 2.规格:8000*2000*1250 3.其他:详见施工图、招标文件及包定义，满足规范要求 |  | 个 | 2
21 | 031002002008 | 阀门及箱体支架制作、安装 | 1.名称:阀门及箱体支架制作、安装 2.材质:镀锌型材 3.其他:详见施工图、招标文件及包定义，满足规范要求 |  | kg | 396
空调风工程合计
MAU机房
空调水工程
22 | 031001001034 | 热浸镀锌焊接钢管DN15 | 1.名称:热浸镀锌焊接钢管 2.规格、压力等级:DN15 3.连接形式:焊接 4.压力试验及吹、洗设计要求:满足设计及规范 5.其他:详见施工图、招标文件及包定义，满足规范要求 |  | m | 1
23 | 031001001035 | 热浸镀锌焊接钢管DN25 | 1.名称:热浸镀锌焊接钢管 2.规格、压力等级:DN25 3.连接形式:焊接 4.压力试验及吹、洗设计要求:满足设计及规范 5.其他:详见施工图、招标文件及包定义，满足规范要求 |  | m | 1
本页小计
注：为计取规费等的使用，可在表中增设其中：“定额人工费”。
表—08
分部分项工程和单价措施项目清单与计价表
工程名称：（ph2）-02号建筑(生产厂房2)Cellcf栋-暖通 |  |  |  | 标段： |  |  |  | 第 5 页 共 10 页
序号 | 项目编码 | 项目名称 | 项目特征描述 |  | 计量单位 | 工程量 | 金额（元）
[7 empty] | 综合单价 |  | 综合合价 | 其中
暂估价
24 | 031001001036 | 镀锌钢管DN100 | 1.名称:镀锌钢管 2.规格、压力等级:DN100 3.连接形式:焊接 4.压力试验及吹、洗设计要求:满足设计及规范 5.其他:详见施工图、招标文件及包定义，满足规范要求 |  | m | 87.56
25 | 031001001037 | 镀锌钢管DN150 | 1.名称:镀锌钢管 2.规格、压力等级:DN150 3.连接形式:焊接 4.压力试验及吹、洗设计要求:满足设计及规范 5.其他:详见施工图、招标文件及包定义，满足规范要求 |  | m | 74.08
26 | 031001001038 | 镀锌钢管DN200 | 1.名称:镀锌钢管 2.规格、压力等级:DN200 3.连接形式:焊接 4.压力试验及吹、洗设计要求:满足设计及规范 5.其他:详见施工图、招标文件及包定义，满足规范要求 |  | m | 76.12
27 | 031001001039 | 热浸镀锌螺旋缝埋弧焊接钢管DN250 | 1.名称:热浸镀锌螺旋缝埋弧焊接钢管 2.规格、压力等级:DN250 3.连接形式:焊接 4.压力试验及吹、洗设计要求:满足设计及规范 5.其他:详见施工图、招标文件及包定义，满足规范要求 |  | m | 75.76
28 | 031002001013 | 管道支架 | 1.名称:管道支架制作、安装 2.材质:镀锌型材 3..其他:详见施工图、招标文件及包定义，满足规范要求 |  | kg | 344.22
29 | 031208002009 | 难燃B1级橡塑保温管壳（需FM认证）-50mm厚 | 1.名称:难燃B1级橡塑保温管壳（需FM认证） 2.绝热厚度:50mm 3.其他:具体参数及技术要求见图纸和招标文件及包定义 |  | m3 | 8.753
本页小计
注：为计取规费等的使用，可在表中增设其中：“定额人工费”。
表—08
分部分项工程和单价措施项目清单与计价表
工程名称：（ph2）-02号建筑(生产厂房2)Cellcf栋-暖通 |  |  |  | 标段： |  |  |  | 第 6 页 共 10 页
序号 | 项目编码 | 项目名称 | 项目特征描述 |  | 计量单位 | 工程量 | 金额（元）
[7 empty] | 综合单价 |  | 综合合价 | 其中
暂估价
30 | 031003001048 | 自动排气阀DN15 | 1.名称:自动排气阀 2.型号、规格:DN15 3.连接形式:螺纹 4.其他:详见施工图、招标文件及包定义，满足规范要求 |  | 个 | 16
31 | 031003001049 | 排水阀DN25 | 1.名称:排水阀 2.型号、规格:DN25 3.连接形式:螺纹 4.其他:详见施工图、招标文件及包定义，满足规范要求 |  | 个 | 16
32 | 030807003023 | 手柄对夹式蝶阀DN100 | 1.名称:手柄对夹式蝶阀 2.型号、规格:DN100 3.连接形式:法兰 4.其他:详见施工图、招标文件及包定义，满足规范要求 |  | 个 | 10
33 | 030807003024 | 手柄对夹式蝶阀DN150 | 1.名称:手柄对夹式蝶阀 2.型号、规格:DN150 3.连接形式:法兰 4.其他:详见施工图、招标文件及包定义，满足规范要求 |  | 个 | 10
34 | 030807003025 | 涡轮对夹式蝶阀DN200 | 1.名称:涡轮对夹式蝶阀 2.型号、规格:DN200 3.连接形式:法兰 4.其他:详见施工图、招标文件及包定义，满足规范要求 |  | 个 | 10
35 | 030807003026 | 涡轮对夹式蝶阀DN250 | 1.名称:涡轮对夹式蝶阀 2.型号、规格:DN250 3.连接形式:法兰 4.其他:详见施工图、招标文件及包定义，满足规范要求 |  | 个 | 10
36 | 030807003027 | 静态平衡阀DN100 | 1.名称:静态平衡阀 2.型号、规格:DN100 3.连接形式:法兰 4.其他:详见施工图、招标文件及包定义，满足规范要求 |  | 个 | 2
37 | 030807003028 | 静态平衡阀DN150 | 1.名称:静态平衡阀 2.型号、规格:DN150 3.连接形式:法兰 4.其他:详见施工图、招标文件及包定义，满足规范要求 |  | 个 | 2
本页小计
注：为计取规费等的使用，可在表中增设其中：“定额人工费”。
表—08
分部分项工程和单价措施项目清单与计价表
工程名称：（ph2）-02号建筑(生产厂房2)Cellcf栋-暖通 |  |  |  | 标段： |  |  |  | 第 7 页 共 10 页
序号 | 项目编码 | 项目名称 | 项目特征描述 |  | 计量单位 | 工程量 | 金额（元）
[7 empty] | 综合单价 |  | 综合合价 | 其中
暂估价
38 | 030807003029 | 静态平衡阀DN200 | 1.名称:静态平衡阀 2.型号、规格:DN200 3.连接形式:法兰 4.其他:详见施工图、招标文件及包定义，满足规范要求 |  | 个 | 2
39 | 030807003030 | 静态平衡阀DN250 | 1.名称:静态平衡阀 2.型号、规格:DN250 3.连接形式:法兰 4.其他:详见施工图、招标文件及包定义，满足规范要求 |  | 个 | 2
40 | 031003001050 | Y型过滤器DN100 | 1.类型:Y型过滤器 2.规格、压力等级:DN100 3.连接形式:法兰 4.其他:详见施工图、招标文件及包定义，满足规范要求 |  | 个 | 2
41 | 031003001051 | Y型过滤器DN150 | 1.类型:Y型过滤器 2.规格、压力等级:DN150 3.连接形式:法兰 4.其他:详见施工图、招标文件及包定义，满足规范要求 |  | 个 | 2
42 | 031003001052 | Y型过滤器DN200 | 1.类型:Y型过滤器 2.规格、压力等级:DN200 3.连接形式:法兰 4.其他:详见施工图、招标文件及包定义，满足规范要求 |  | 个 | 2
43 | 031003001053 | Y型过滤器DN250 | 1.类型:Y型过滤器 2.规格、压力等级:DN250 3.连接形式:法兰 4.其他:详见施工图、招标文件及包定义，满足规范要求 |  | 个 | 2
44 | 031003001054 | 电动二通阀（比例积分型）DN100 | 1.类型:电动二通阀（比例积分型） 2.规格、压力等级:DN100 3.连接形式:法兰 4.其他:详见施工图、招标文件及包定义，满足规范要求 |  | 个 | 2
本页小计
注：为计取规费等的使用，可在表中增设其中：“定额人工费”。
表—08
分部分项工程和单价措施项目清单与计价表
工程名称：（ph2）-02号建筑(生产厂房2)Cellcf栋-暖通 |  |  |  | 标段： |  |  |  | 第 8 页 共 10 页
序号 | 项目编码 | 项目名称 | 项目特征描述 |  | 计量单位 | 工程量 | 金额（元）
[7 empty] | 综合单价 |  | 综合合价 | 其中
暂估价
45 | 031003001055 | 气动二通阀（比例积分型）DN150 | 1.类型:气动二通阀（比例积分型） 2.规格、压力等级:DN150 3.连接形式:法兰 4.其他:详见施工图、招标文件及包定义，满足规范要求 |  | 个 | 2
46 | 031003001056 | 气动二通阀（比例积分型）DN200 | 1.类型:气动二通阀（比例积分型） 2.规格、压力等级:DN200 3.连接形式:法兰 4.其他:详见施工图、招标文件及包定义，满足规范要求 |  | 个 | 2
47 | 031003001057 | 气动二通阀（比例积分型）DN250 | 1.类型:气动二通阀（比例积分型） 2.规格、压力等级:DN250 3.连接形式:法兰 4.其他:详见施工图、招标文件及包定义，满足规范要求 |  | 个 | 2
48 | 031003010020 | SUS304不锈钢金属软接DN100 | 1.类型:SUS304不锈钢金属软接 2.规格、压力等级:DN100 3.连接形式:法兰 4.其他:详见施工图、招标文件及包定义，满足规范要求 |  | 个 | 4
49 | 031003010021 | SUS304不锈钢金属软接DN150 | 1.类型:SUS304不锈钢金属软接 2.规格、压力等级:DN150 3.连接形式:法兰 4.其他:详见施工图、招标文件及包定义，满足规范要求 |  | 个 | 4
50 | 031003010022 | SUS304不锈钢金属软接DN200 | 1.类型:SUS304不锈钢金属软接 2.规格、压力等级:DN200 3.连接形式:法兰 4.其他:详见施工图、招标文件及包定义，满足规范要求 |  | 个 | 4
51 | 031003010023 | SUS304不锈钢金属软接DN250 | 1.类型:SUS304不锈钢金属软接 2.规格、压力等级:DN250 3.连接形式:法兰 4.其他:详见施工图、招标文件及包定义，满足规范要求 |  | 个 | 4
本页小计
注：为计取规费等的使用，可在表中增设其中：“定额人工费”。
表—08
分部分项工程和单价措施项目清单与计价表
工程名称：（ph2）-02号建筑(生产厂房2)Cellcf栋-暖通 |  |  |  | 标段： |  |  |  | 第 9 页 共 10 页
序号 | 项目编码 | 项目名称 | 项目特征描述 |  | 计量单位 | 工程量 | 金额（元）
[7 empty] | 综合单价 |  | 综合合价 | 其中
暂估价
52 | 031003001058 | 压力表 | 1.类型:压力表，自带球阀 2.规格、压力等级:DN15，0~1.6MPa 3.连接形式:丝接 4.其他:详见施工图、招标文件及包定义，满足规范要求 |  | 个 | 24
53 | 031003001059 | 温度计 | 1.类型:温度计 2.其他:详见施工图、招标文件及包定义，满足规范要求 |  | 个 | 16
空调水工程合计
空调风工程
54 | 030702001014 | 镀锌钢板矩形风管 | 1.名称:镀锌钢板矩形风管 2.材质:镀锌钢板 3.板材厚度:1.2mm 4.管件、法兰等附件及支架设计要求:含法兰支架制作安装，满足设计及规范 5.其他:详见施工图、招标文件及包定义，满足规范要求 |  | m2 | 202.08
55 | 030703001037 | 止回阀-2000*1000 | 1.名称:止回阀 2.规格:2000*1000 3.其他:详见施工图、招标文件及包定义，满足规范要求 |  | 个 | 4
56 | 030703001038 | 手动对开调节阀-2000*1000 | 1.名称:手动对开调节阀 2.规格:2000*1000 3.其他:详见施工图、招标文件及包定义，满足规范要求 |  | 个 | 4
57 | 030703001039 | 气动密闭阀-2000*1000 | 1.名称:气动密闭阀（含执行机构） 2.规格:2000*1000 3.其他:详见施工图、招标文件及包定义，满足规范要求 |  | 个 | 4
58 | 031208003003 | 难燃B1橡塑海绵板（需FM认证）-32mm厚 | 1.绝热材料品种:难燃B1橡塑海绵板 2.绝热厚度:32mm 3.类型:FM认证 4.其他:详见施工图、招标文件及包定义，满足规范要求 |  | m2 | 208.344
本页小计
注：为计取规费等的使用，可在表中增设其中：“定额人工费”。
表—08
分部分项工程和单价措施项目清单与计价表
工程名称：（ph2）-02号建筑(生产厂房2)Cellcf栋-暖通 |  |  |  | 标段： |  |  |  | 第 10 页 共 10 页
序号 | 项目编码 | 项目名称 | 项目特征描述 |  | 计量单位 | 工程量 | 金额（元）
[7 empty] | 综合单价 |  | 综合合价 | 其中
暂估价
59 | 031002002009 | 阀门支架制作、安装 | 1.名称:阀门支架制作、安装 2.材质:镀锌型材 3.其他:详见施工图、招标文件及包定义，满足规范要求 |  | kg | 96
空调风工程合计
MAU机房合计
其他部分
60 | 031201001007 | 刷油 | 1.管道、管件、附件及支架等涂底漆前必须清除表面的灰尘、污垢、锈斑及焊渣等物 2.管道、管件、附件及支、吊架等除锈后均涂防锈底漆二道。管道及附件保温(冷)外表面若用铝箔布、镀锌钢板作保护层,则不需涂漆 3.安装在有腐蚀性气体房间内的管道、管件等保温(冷)后应涂防腐漆二道 4.其他:具体参数及技术要求见图纸和招标文件及包定义 |  | 项 | 1
其他部分合计
暖通工程合计
分部分项合计
措施项目
61 | 031301017015 | 脚手架搭拆 |  |  | 项 | 1
单价措施合计
本页小计
合 计
注：为计取规费等的使用，可在表中增设其中：“定额人工费”。
表—08

## 表-09 综合单价分析表
综合单价分析表
工程名称： | [6 empty] | 标段： |  |  |  | 第 页 共 页
项目编码 |  |  |  | 项目名称 |  |  |  |  | 计量单位 |  |  | 工程量
清单综合单价组成明细
定额编号 | 定额项目名称 | 定额 单位 | 数量 | 单价 |  |  |  |  | 合价
|  |  |  | 人工费 | 材料费 | 机具费 |  | 管理费 和利润 | 人工费 | 材料费 |  | 机具费 | 管理费 和利润
人工单价 |  | 小计
元/工日 |  | 未计价材料费
清单项目综合单价
材 料 费 明 细 | 主要材料名称、规格、型号 |  |  |  |  | 单位 |  | 数量 | 单价（元） | 合价（元） |  | 暂估单价 （元） | 暂估合价 （元）
| 其他材料费 | [7 empty] | - |  |  | -
| 材料费小计 | [7 empty] | - |  |  | -
注：1.如不使用省级或行业建设主管部门发布的计价依据，可不填定额编码、名称等； 2.招标文件提供了暂估单价的材料，按暂估的单价填入表内“暂估单价”栏及“暂估合价”栏。
表-09

## 表-11 总价措施项目清单与计价表
总价措施项目清单与计价表
工程名称：（ph2）-02号建筑(生产厂房2)Cellcf栋-暖通 |  |  |  |  | 标段： |  |  | 第 1 页 共 2 页
序号 | 项目编码 | 项目名称 | 计算基础 | 费率 (%) |  | 金额 (元) | 调整费率 (%) |  | 调整后金额 (元) | 备注
1 | LSSGCSF00018 | 绿色施工安全防护措施费 | 分部分项人工费+分部分项机械费 | 35.77 | [5 empty] | 以分部分项的人工费与施工机具费之和为计算基础，费率35.77%
2 | 031301010015 | 安装与生产同时进行增加费用 | 分部分项人工费 | 0 | [5 empty] | 按人工费的10%计算
3 | 031301011015 | 在有害身体健康环境中施工增加费 | 分部分项人工费 | 0 | [5 empty] | 按人工费的10%计算
4 | TSSGBWZJF015 | 在地下（暗）室、设备及大口径管道内等特殊施工部位进行施工增加费 |  | 30 | [5 empty] | 按该部分人工费的30%计算
5 | 粤031302008015 | 赶工措施费 | 分部分项人工费+分部分项机械费 | 0 | [5 empty] | 赶工措施费=（1-δ）*分部分项（人工费+施工机具费）*0.344 （0.8≤δ＜1 式中：δ=合同工期/定额工期）
6 | 031302002015 | 夜间施工增加费 |  | 20 | [5 empty] | 按其夜间施工项目人工费的20%计算
7 | JTGRSGZJF015 | 交通干扰工程施工增加费 |  | 10 | [5 empty] | 按在市政道路上施工项目人工费的10%计算
8 | 粤031302009015 | 文明工地增加费 | 分部分项人工费+分部分项机械费 | 0 | [5 empty] | 以分部分项的人工费与施工机具费之和为计算基础；市级文明工地1.00%；省级文明工地2.00%
9 | DXGXJCJXF015 | 地下管线交叉降效费 | [7 empty] | 按实际发生或经批准的施工方案计算
编制人（造价人员）： |  |  |  |  | 复核人（造价工程师）：
表-11
总价措施项目清单与计价表
工程名称：（ph2）-02号建筑(生产厂房2)Cellcf栋-暖通 |  |  |  |  | 标段： |  |  | 第 2 页 共 2 页
序号 | 项目编码 | 项目名称 | 计算基础 | 费率 (%) |  | 金额 (元) | 调整费率 (%) |  | 调整后金额 (元) | 备注
10 | QTFY00000018 | 其他费用 | [7 empty] | 按实际发生或经批准的施工组织设计方案计算
合 计
编制人（造价人员）： |  |  |  |  | 复核人（造价工程师）：
表-11

## 表-13 规费、税金项目清单与计价表
规费、税金项目清单与计价表
工程名称：（ph2）-02号建筑(生产厂房2)Cellcf栋-暖通 |  |  | 标段： |  | 第 1 页 共 1 页
序号 | 项目名称 | 计算基础 | 计算基数 | 计算费率 (%) |  | 金额(元)
1 | 增值税销项税额 | 分部分项合计+措施合计+其他项目 |  | 9
合 计
编制人（造价人员）： |  |  | 复核人（造价工程师）：
表—13