## 表-04 单位工程招标控制价汇总表
单位工程招标控制价汇总表
工程名称：（ph2）-02号建筑(生产厂房2)Cellcf栋-电气工程 |  | 标段： |  | 第 1 页 共 1 页
序号 | 汇总内容 |  | 金额:(元) |  | 其中：暂估价(元)
1 | 分部分项合计
1.1 | 配电箱
1.2 | 桥架
1.3 | 电线电缆
1.4 | 照明+开关+插座
1.5 | 配管
1.6 | 母线
2 | 措施合计
2.1 | 绿色施工安全防护措施费
2.2 | 其他措施费
3 | 其他项目
3.1 | 暂列金额
3.2 | 暂估价
3.3 | 计日工
3.4 | 总承包服务费
3.5 | 预算包干费
3.6 | 工程优质费
3.7 | 概算幅度差
3.8 | 索赔费用
3.9 | 现场签证费用
3.10 | 其他费用
4 | 税前工程造价
5 | 增值税销项税额
6 | 总造价
7 | 人工费
招标控制价合计=1+2+3+5
注：本表适用于单位工程招标控制价或投标报价的汇总，如无单位工程划分，单项工程也使用本表汇总
表—04

## 表-08 分部分项工程和单价措施项目清单与计价表
分部分项工程和单价措施项目清单与计价表
工程名称：（ph2）-02号建筑(生产厂房2)Cellcf栋-电气工程 |  |  |  | 标段： |  |  |  | 第 1 页 共 11 页
序号 | 项目编码 | 项目名称 | 项目特征描述 |  | 计量单位 | 工程量 | 金额（元）
[7 empty] | 综合单价 |  | 综合合价 | 其中
暂估价
配电箱
1 | 030404017058 | 配电箱 | 1.名称:杂项配电箱 2.型号:02C10NB-PPB-C3-223A-02f（其他相同参数编号见系统图） 3.安装方式:落地式(含基础[10槽钢制安) 4.其他:详见施工图、招标文件及包定义，满足规范要求 |  | 台 | 1
2 | 030404017059 | 配电箱 | 1.名称:VOC配电箱 2.型号:0210-VOC-C2-422B-03（其他相同参数编号见系统图） 3.安装方式:落地式(含基础[10槽钢制安) 4.其他:详见施工图、招标文件及包定义，满足规范要求 |  | 台 | 1
3 | 030404017060 | 配电箱 | 1.名称:VOC配电箱 2.型号:0210-VOC-C2-122B-04（其他相同参数编号见系统图） 3.安装方式:落地式(含基础[10槽钢制安) 4.其他:详见施工图、招标文件及包定义，满足规范要求 |  | 台 | 1
4 | 030404017061 | 配电箱 | 1.名称:VOC配电箱 2.型号:0210-VOC-C3-523B-05（其他相同参数编号见系统图） 3.安装方式:落地式(含基础[10槽钢制安) 4.其他:详见施工图、招标文件及包定义，满足规范要求 |  | 台 | 1
本页小计
注：为计取规费等的使用，可在表中增设其中：“定额人工费”。
表—08
分部分项工程和单价措施项目清单与计价表
工程名称：（ph2）-02号建筑(生产厂房2)Cellcf栋-电气工程 |  |  |  | 标段： |  |  |  | 第 2 页 共 11 页
序号 | 项目编码 | 项目名称 | 项目特征描述 |  | 计量单位 | 工程量 | 金额（元）
[7 empty] | 综合单价 |  | 综合合价 | 其中
暂估价
5 | 030404017062 | 配电箱 | 1.名称:VOC配电箱 2.型号:0230-VOC-C3-223B-05（其他相同参数编号见系统图） 3.安装方式:落地式(含基础[10槽钢制安) 4.其他:详见施工图、招标文件及包定义，满足规范要求 |  | 台 | 1
6 | 030404017063 | 配电箱 | 1.名称:VOC配电箱 2.型号:0230-VOC-C3-223B-06（其他相同参数编号见系统图） 3.安装方式:落地式(含基础[10槽钢制安) 4.其他:详见施工图、招标文件及包定义，满足规范要求 |  | 台 | 1
7 | 030404017064 | 配电箱 | 1.名称:VOC配电箱 2.型号:0230-VOC-C3-223B-07（其他相同参数编号见系统图） 3.安装方式:落地式(含基础[10槽钢制安) 4.其他:详见施工图、招标文件及包定义，满足规范要求 |  | 台 | 1
8 | 030414002003 | 送配电装置系统 | 1.名称:送配电装置系统调试 (综合) 1kV以下交流供电 2.其他:详见施工图、招标文件及包定义，满足规范要求 |  | 系统 | 7
配电箱合计
桥架
9 | 030411003017 | 桥架 | 1.名称:钢制梯式桥架 2.型号:CTL-800*150 3.含桥架通长敷设镀锌扁钢40*4 4.其他:详见施工图、招标文件及包定义，满足规范要求 |  | m | 524.9
本页小计
注：为计取规费等的使用，可在表中增设其中：“定额人工费”。
表—08
分部分项工程和单价措施项目清单与计价表
工程名称：（ph2）-02号建筑(生产厂房2)Cellcf栋-电气工程 |  |  |  | 标段： |  |  |  | 第 3 页 共 11 页
序号 | 项目编码 | 项目名称 | 项目特征描述 |  | 计量单位 | 工程量 | 金额（元）
[7 empty] | 综合单价 |  | 综合合价 | 其中
暂估价
10 | 030411003018 | 桥架 | 1.名称:钢制梯式桥架 2.型号:CTL-400*150 3.含桥架通长敷设镀锌扁钢40*4 4.其他:详见施工图、招标文件及包定义，满足规范要求 |  | m | 135.93
11 | 030411003019 | 桥架 | 1.名称:钢制梯式桥架 2.型号:CTL-400*100 3.含桥架通长敷设镀锌扁钢40*4 4.其他:详见施工图、招标文件及包定义，满足规范要求 |  | m | 83.59
12 | 030411003020 | 桥架 | 1.名称:钢制梯式桥架 2.型号:CTL-200*100 3.含桥架通长敷设镀锌扁钢40*4 4.其他:详见施工图、招标文件及包定义，满足规范要求 |  | m | 103.69
13 | 030411003021 | 桥架 | 1.名称:金属线槽 2.型号:100*50 3.含桥架通长敷设镀锌扁钢40*4 4.其他:详见施工图、招标文件及包定义，满足规范要求 |  | m | 39.89
14 | 030413001007 | 铁构件 | 1.名称:桥架支架 2.材质:型钢 3.其他:详见施工图、招标文件及包定义，满足规范要求 |  | kg | 5598.54
桥架合计
电线电缆
15 | 030408001031 | 电力电缆 | 1.名称:电力电缆 2.型号:ZBYJV-0.6/1.0kV-1x240 3.其他:具体参数及技术要求见图纸和招标文件及包定义 |  | m | 698.53
本页小计
注：为计取规费等的使用，可在表中增设其中：“定额人工费”。
表—08
分部分项工程和单价措施项目清单与计价表
工程名称：（ph2）-02号建筑(生产厂房2)Cellcf栋-电气工程 |  |  |  | 标段： |  |  |  | 第 4 页 共 11 页
序号 | 项目编码 | 项目名称 | 项目特征描述 |  | 计量单位 | 工程量 | 金额（元）
[7 empty] | 综合单价 |  | 综合合价 | 其中
暂估价
16 | 030408001032 | 电力电缆 | 1.名称:电力电缆 2.型号:ZBYJV-0.6/1.0kV-3x150+2x70 3.其他:具体参数及技术要求见图纸和招标文件及包定义 |  | m | 127.96
17 | 030408001033 | 电力电缆 | 1.名称:电力电缆 2.型号:ZBYJV-0.6/1.0kV-3X95+2X50 3.其他:具体参数及技术要求见图纸和招标文件及包定义 |  | m | 194.92
18 | 030408001034 | 电力电缆 | 1.名称:电力电缆 2.型号:ZBYJV-0.6/1.0kV-4X95+1X50 3.其他:具体参数及技术要求见图纸和招标文件及包定义 |  | m | 257.38
19 | 030408001035 | 电力电缆 | 1.名称:电力电缆 2.型号:ZBYJV-0.6/1.0kV-4x70+1x35 3.其他:具体参数及技术要求见图纸和招标文件及包定义 |  | m | 118.02
20 | 030408001036 | 电力电缆 | 1.名称:电力电缆 2.型号:ZBYJLHV-0.6/1.0kV-4x25+1x16 3.其他:具体参数及技术要求见图纸和招标文件及包定义 |  | m | 82.86
21 | 030408001037 | 电力电缆 | 1.名称:电力电缆 2.型号:ZBNYJV-0.6/1.0kV-5x2.5 3.其他:具体参数及技术要求见图纸和招标文件及包定义 |  | m | 80.27
本页小计
注：为计取规费等的使用，可在表中增设其中：“定额人工费”。
表—08
分部分项工程和单价措施项目清单与计价表
工程名称：（ph2）-02号建筑(生产厂房2)Cellcf栋-电气工程 |  |  |  | 标段： |  |  |  | 第 5 页 共 11 页
序号 | 项目编码 | 项目名称 | 项目特征描述 |  | 计量单位 | 工程量 | 金额（元）
[7 empty] | 综合单价 |  | 综合合价 | 其中
暂估价
22 | 030408001038 | 电力电缆 | 1.名称:电力电缆 2.型号:ZBYJV-0.6/1.0kV-5x2.5 3.其他:具体参数及技术要求见图纸和招标文件及包定义 |  | m | 153.75
23 | 030408001039 | 电力电缆 | 1.名称:电力电缆 2.型号:ZBYJV-0.6/1.0kV-3x2.5 3.其他:具体参数及技术要求见图纸和招标文件及包定义 |  | m | 1195.86
24 | 030411004020 | 配线 | 1.名称:配线 2.型号:ZB-BV-2.5 3.配线部位:管内 4.其他:具体参数及技术要求见图纸和招标文件及包定义 |  | m | 329.52
25 | 030408006018 | 电力电缆头 | 1.名称:电力电缆头（铝合金芯） 2.规格:1kV以下户内干包式铜芯电力电缆终端头制作、安装 铝芯干包终端头(截面mm2以下)35 3.电缆规格：ZBYJLHV-4x25+1x16 4.电压等级(kV):1kV 5.其他:具体参数及技术要求见图纸和招标文件及包定义 |  | 个 | 4
26 | 030408006019 | 电力电缆头 | 1.名称:电力电缆头（铜芯） 2.规格:1kV以下户内热缩式铜芯电力电缆终端头制作、安装 铜芯终端头(截面mm2以下) 240 3.电缆规格：ZBYJV-1x240 4.电压等级(kV):1kV 5.其他:具体参数及技术要求见图纸和招标文件及包定义 |  | 个 | 72
本页小计
注：为计取规费等的使用，可在表中增设其中：“定额人工费”。
表—08
分部分项工程和单价措施项目清单与计价表
工程名称：（ph2）-02号建筑(生产厂房2)Cellcf栋-电气工程 |  |  |  | 标段： |  |  |  | 第 6 页 共 11 页
序号 | 项目编码 | 项目名称 | 项目特征描述 |  | 计量单位 | 工程量 | 金额（元）
[7 empty] | 综合单价 |  | 综合合价 | 其中
暂估价
27 | 030408006020 | 电力电缆头 | 1.名称:电力电缆头（铜芯） 2.规格:1kV以下户内热缩式铜芯电力电缆终端头制作、安装 铜芯终端头(截面mm2以下) 185 3.电缆规格：ZBYJV-3x150+2x70 4.电压等级(kV):1kV 5.其他:具体参数及技术要求见图纸和招标文件及包定义 |  | 个 | 6
28 | 030408006021 | 电力电缆头 | 1.名称:电力电缆头（铜芯） 2.规格:1kV以下户内热缩式铜芯电力电缆终端头制作、安装 铜芯终端头(截面mm2以下) 120 3.电缆规格：ZBYJV-4x95+1x50 4.电压等级(kV):1kV 5.其他:具体参数及技术要求见图纸和招标文件及包定义 |  | 个 | 18
29 | 030408006022 | 电力电缆头 | 1.名称:电力电缆头（铜芯） 2.规格:1kV以下户内热缩式铜芯电力电缆终端头制作、安装 铜芯终端头(截面mm2以下) 120 3.电缆规格：ZBYJV-3x95+2x50 4.电压等级(kV):1kV 5.其他:具体参数及技术要求见图纸和招标文件及包定义 |  | 个 | 8
30 | 030408006023 | 电力电缆头 | 1.名称:电力电缆头（铜芯） 2.规格:1kV以下户内热缩式铜芯电力电缆终端头制作、安装 铜芯终端头(截面mm2以下) 70 3.电缆规格：ZBYJV-4x70+1x35 4.电压等级(kV):1kV 5.其他:具体参数及技术要求见图纸和招标文件及包定义 |  | 个 | 12
本页小计
注：为计取规费等的使用，可在表中增设其中：“定额人工费”。
表—08
分部分项工程和单价措施项目清单与计价表
工程名称：（ph2）-02号建筑(生产厂房2)Cellcf栋-电气工程 |  |  |  | 标段： |  |  |  | 第 7 页 共 11 页
序号 | 项目编码 | 项目名称 | 项目特征描述 |  | 计量单位 | 工程量 | 金额（元）
[7 empty] | 综合单价 |  | 综合合价 | 其中
暂估价
31 | 030408001040 | 电力电缆 | 1.名称:电力电缆 2.型号:ZBYJLHV-0.6/1.0kV 3x150+2x70 3.其他:具体参数及技术要求见图纸和招标文件及包定义 |  | m | 441.35
32 | 030408001041 | 电力电缆 | 1.名称:电力电缆 2.型号:ZBYJLHV-0.6/1.0kV-1x240 3.其他:具体参数及技术要求见图纸和招标文件及包定义 |  | m | 708.32
33 | 030408001042 | 电力电缆 | 1.名称:电力电缆 2.型号:ZBYJV-0.6/1.0kV 1x240 3.其他:具体参数及技术要求见图纸和招标文件及包定义 |  | m | 3086.13
34 | 030408001043 | 电力电缆 | 1.名称:电力电缆 2.型号:ZBYJV-4x185+1x95 3.其他:具体参数及技术要求见图纸和招标文件及包定义 |  | m | 654.65
35 | 030408006024 | 电力电缆头 | 1.名称:电力电缆头（铜芯） 2.规格:1kV以下户内热缩式铜芯电力电缆终端头制作、安装 铜芯终端头(截面mm2以下) 240 3.电缆规格：ZBYJV-0.6/1.0kV 1x240 4.电压等级(kV):1kV 5.其他:具体参数及技术要求见图纸和招标文件及包定义 |  | 个 | 36
36 | 030408006025 | 电力电缆头 | 1.名称:电力电缆头（铜芯） 2.规格:1kV以下户内热缩式铜芯电力电缆终端头制作、安装 铜芯终端头(截面mm2以下) 185 3.电缆规格：ZBYJV-4x185+1x95 4.电压等级(kV):1kV 5.其他:具体参数及技术要求见图纸和招标文件及包定义 |  | 个 | 8
本页小计
注：为计取规费等的使用，可在表中增设其中：“定额人工费”。
表—08
分部分项工程和单价措施项目清单与计价表
工程名称：（ph2）-02号建筑(生产厂房2)Cellcf栋-电气工程 |  |  |  | 标段： |  |  |  | 第 8 页 共 11 页
序号 | 项目编码 | 项目名称 | 项目特征描述 |  | 计量单位 | 工程量 | 金额（元）
[7 empty] | 综合单价 |  | 综合合价 | 其中
暂估价
37 | 030408006026 | 电力电缆头 | 1.名称:电力电缆头（铝合金芯） 2.规格:1kV以下户内热缩式铝合金芯电力电缆终端头制作、安装 铜芯终端头(截面mm2以下) 185 3.电缆规格：ZBYJLHV-0.6/1.0kV 3x150+2x70 4.电压等级(kV):1kV 5.其他:具体参数及技术要求见图纸和招标文件及包定义 |  | 个 | 8
38 | 030408006027 | 电力电缆头 | 1.名称:电力电缆头（铝合金芯） 2.规格:1kV以下户内热缩式铝合金芯电力电缆终端头制作、安装 铜芯终端头(截面mm2以下) 240 3.电缆规格：ZBYJLHV-0.6/1.0kV-1x240 4.电压等级(kV):1kV 5.其他:具体参数及技术要求见图纸和招标文件及包定义 |  | 个 | 16
电线电缆合计
照明+开关+插座
39 | 030412005003 | 洁净LED灯 | 1.名称:上开盖嵌入式洁净LED灯-白光灯 L1200*W600(MM) 2.型号:3*18W 3.其他:具体参数及技术要求见图纸和招标文件及包定义 |  | 套 | 16
40 | 030404034006 | 照明开关 | 1.名称:单联单控明装照明开关 2.规格:220V,10A 3.其他:具体参数及技术要求见图纸和招标文件及包定义 |  | 个 | 16
41 | 030404035003 | 插座 | 1.名称:单相二、三孔暗插座 2.规格:220V,10A 3.其他:具体参数及技术要求见图纸和招标文件及包定义 |  | 个 | 52
本页小计
注：为计取规费等的使用，可在表中增设其中：“定额人工费”。
表—08
分部分项工程和单价措施项目清单与计价表
工程名称：（ph2）-02号建筑(生产厂房2)Cellcf栋-电气工程 |  |  |  | 标段： |  |  |  | 第 9 页 共 11 页
序号 | 项目编码 | 项目名称 | 项目特征描述 |  | 计量单位 | 工程量 | 金额（元）
[7 empty] | 综合单价 |  | 综合合价 | 其中
暂估价
42 | 030411006008 | 接线盒 | 1.名称:接线盒明装 2.规格:86型 3.安装方式:具体参数及技术要求见图纸和招标文件及包定义 |  | 个 | 84
照明+开关+插座合计
配管
43 | 040804001012 | 配管 | 1.名称:镀锌钢管 2.规格:SC100 3.配置形式:明配 4.其他:具体参数及技术要求见图纸和招标文件及包定义 |  | m | 38.25
44 | 040804001013 | 配管 | 1.名称:镀锌钢管 2.规格:SC25 3.配置形式:明配 4.其他:具体参数及技术要求见图纸和招标文件及包定义 |  | m | 223.44
45 | 040804001014 | 配管 | 1.名称:镀锌钢管 2.规格:SC20 3.配置形式:明配 4.其他:具体参数及技术要求见图纸和招标文件及包定义 |  | m | 1057.53
46 | 040804001015 | 配管 | 1.名称:镀锌电线管 2.规格:JDG20 3.配置形式:明配 4.其他:具体参数及技术要求见图纸和招标文件及包定义 |  | m | 361.74
配管合计
母线
47 | 030403006004 | 插接母线槽3200A | 1.名称:母线槽 2.型号:3200A插接母线槽 3.母线由业主提供 4.含母线防雨罩及接地线的制作安装 5.其他:具体参数及技术要求见图纸和招标文件及包定义 |  | m | 359.57
本页小计
注：为计取规费等的使用，可在表中增设其中：“定额人工费”。
表—08
分部分项工程和单价措施项目清单与计价表
工程名称：（ph2）-02号建筑(生产厂房2)Cellcf栋-电气工程 |  |  |  | 标段： |  |  |  | 第 10 页 共 11 页
序号 | 项目编码 | 项目名称 | 项目特征描述 |  | 计量单位 | 工程量 | 金额（元）
[7 empty] | 综合单价 |  | 综合合价 | 其中
暂估价
48 | 030403006005 | 插接母线槽4000A | 1.名称:母线槽 2.型号:4000A插接母线槽 3.母线由业主提供 4.含母线防雨罩及接地线的制作安装 5.其他:具体参数及技术要求见图纸和招标文件及包定义 |  | m | 2526.37
49 | 030413001008 | 铁构件 | 1.名称:母线槽支架 2.材质:40x4 C型钢 3.其他:具体参数及技术要求见图纸和招标文件及包定义 |  | kg | 38111.75
50 | 030403007007 | 母线插接箱 | 1.名称:母线插接箱800A（含吊支架制作安装） 2.其他:详见施工图、招标文件及包定义，满足规范要求 |  | 台 | 4
51 | 030403007008 | 母线槽始端箱3200A | 1.名称:母线槽始端箱3200A（含吊支架、小铜牌制作安装） 2.设备由业主提供 3.其他:详见施工图、招标文件及包定义，满足规范要求 |  | 台 | 2
52 | 030403007009 | 母线槽终端箱3200A | 1.名称:母线槽终端箱3200A（含吊支架制作安装） 2.设备由业主提供 3.其他:详见施工图、招标文件及包定义，满足规范要求 |  | 台 | 2
53 | 030403007010 | 母线槽始端箱4000A | 1.名称:母线槽始端箱4000A（含吊支架、小铜牌制作安装） 2.设备由业主提供 3.其他:详见施工图、招标文件及包定义，满足规范要求 |  | 台 | 12
54 | 030403007011 | 母线槽终端箱4000A | 1.名称:母线槽终端箱4000A（含吊支架制作安装） 2.设备由业主提供 3.其他:详见施工图、招标文件及包定义，满足规范要求 |  | 台 | 12
55 | 030414008003 | 母线 | 1.名称:系统调试 2.电压等级(kV):10kV |  | 段 | 14
母线合计
本页小计
注：为计取规费等的使用，可在表中增设其中：“定额人工费”。
表—08
分部分项工程和单价措施项目清单与计价表
工程名称：（ph2）-02号建筑(生产厂房2)Cellcf栋-电气工程 |  |  |  | 标段： |  |  |  | 第 11 页 共 11 页
序号 | 项目编码 | 项目名称 | 项目特征描述 |  | 计量单位 | 工程量 | 金额（元）
[7 empty] | 综合单价 |  | 综合合价 | 其中
暂估价
分部分项合计
措施项目
56 | 031302007010 | 高层施工增加 |  |  | 项 | 1
57 | 031301017013 | 脚手架搭拆费 |  |  | 项 | 1
单价措施合计
本页小计
合 计
注：为计取规费等的使用，可在表中增设其中：“定额人工费”。
表—08

## 表-09 综合单价分析表
综合单价分析表
工程名称： | [6 empty] | 标段： |  |  |  | 第 页 共 页
项目编码 |  |  |  | 项目名称 |  |  |  |  | 计量单位 |  |  | 工程量
清单综合单价组成明细
定额编号 | 定额项目名称 | 定额 单位 | 数量 | 单价 |  |  |  |  | 合价
|  |  |  | 人工费 | 材料费 | 机具费 |  | 管理费 和利润 | 人工费 | 材料费 |  | 机具费 | 管理费 和利润
人工单价 |  | 小计
元/工日 |  | 未计价材料费
清单项目综合单价
材 料 费 明 细 | 主要材料名称、规格、型号 |  |  |  |  | 单位 |  | 数量 | 单价（元） | 合价（元） |  | 暂估单价 （元） | 暂估合价 （元）
| 其他材料费 | [7 empty] | - |  |  | -
| 材料费小计 | [7 empty] | - |  |  | -
注：1.如不使用省级或行业建设主管部门发布的计价依据，可不填定额编码、名称等； 2.招标文件提供了暂估单价的材料，按暂估的单价填入表内“暂估单价”栏及“暂估合价”栏。
表-09

## 表-11 总价措施项目清单与计价表
总价措施项目清单与计价表
工程名称：（ph2）-02号建筑(生产厂房2)Cellcf栋-电气工程 |  |  |  |  | 标段： |  |  | 第 1 页 共 2 页
序号 | 项目编码 | 项目名称 | 计算基础 | 费率 (%) |  | 金额 (元) | 调整费率 (%) |  | 调整后金额 (元) | 备注
1 | LSSGCSF00016 | 绿色施工安全防护措施费 | 分部分项人工费+分部分项机具费 | 35.77 | [5 empty] | 以分部分项的人工费与施工机具费之和为计算基础，费率35.77%
2 | 031301010013 | 安装与生产同时进行增加费用 | 分部分项人工费 | 0 | [5 empty] | 按人工费的10%计算
3 | 031301011013 | 在有害身体健康环境中施工增加费 | 分部分项人工费 | 0 | [5 empty] | 按人工费的10%计算
4 | TSSGBWZJF013 | 在地下（暗）室、设备及大口径管道内等特殊施工部位进行施工增加费 |  | 30 | [5 empty] | 按该部分人工费的30%计算
5 | 粤031302008013 | 赶工措施费 | 分部分项人工费+分部分项机具费 | 0 | [5 empty] | 赶工措施费=（1-δ）*分部分项（人工费+施工机具费）*0.344 （0.8≤δ＜1 式中：δ=合同工期/定额工期）
6 | 031302002013 | 夜间施工增加费 |  | 20 | [5 empty] | 按其夜间施工项目人工费的20%计算
7 | JTGRSGZJF013 | 交通干扰工程施工增加费 |  | 10 | [5 empty] | 按在市政道路上施工项目人工费的10%计算
8 | 粤031302009013 | 文明工地增加费 | 分部分项人工费+分部分项机具费 | 0 | [5 empty] | 以分部分项的人工费与施工机具费之和为计算基础；市级文明工地1.00%；省级文明工地2.00%
9 | DXGXJCJXF013 | 地下管线交叉降效费 | [7 empty] | 按实际发生或经批准的施工方案计算
编制人（造价人员）： |  |  |  |  | 复核人（造价工程师）：
表-11
总价措施项目清单与计价表
工程名称：（ph2）-02号建筑(生产厂房2)Cellcf栋-电气工程 |  |  |  |  | 标段： |  |  | 第 2 页 共 2 页
序号 | 项目编码 | 项目名称 | 计算基础 | 费率 (%) |  | 金额 (元) | 调整费率 (%) |  | 调整后金额 (元) | 备注
10 | QTFY00000016 | 其他费用 | [7 empty] | 按实际发生或经批准的施工组织设计方案计算
合 计
编制人（造价人员）： |  |  |  |  | 复核人（造价工程师）：
表-11

## 表-13 规费、税金项目清单与计价表
规费、税金项目清单与计价表
工程名称：（ph2）-02号建筑(生产厂房2)Cellcf栋-电气工程 |  |  | 标段： |  | 第 1 页 共 1 页
序号 | 项目名称 | 计算基础 | 计算基数 | 计算费率 (%) |  | 金额(元)
1 | 增值税销项税额 | 分部分项合计+措施合计+其他项目 |  | 9
合 计
编制人（造价人员）： |  |  | 复核人（造价工程师）：
表—13