## 表-04 单位工程招标控制价汇总表
单位工程招标控制价汇总表
工程名称：（ph2）-01号建筑(生产厂房1)ARRAY栋-消防水 |  |  | 标段： | 第 1 页 共 1 页
序号 | 汇总内容 | 金额:(元) |  |  | 其中：暂估价(元)
1 | 分部分项合计 | 7306565.10
1.1 | 喷淋系统 | 7264057.95
1.2 | 消火栓系统 | 42507.15
2 | 措施合计 | 785466.37
2.1 | 绿色施工安全防护措施费 | 708318.12
2.2 | 其他措施费 | 77148.25
3 | 其他项目 |  |  |  | －
3.1 | 暂列金额
3.2 | 暂估价
3.3 | 计日工
3.4 | 总承包服务费
3.5 | 预算包干费
3.6 | 工程优质费
3.7 | 概算幅度差
3.8 | 索赔费用
3.9 | 现场签证费用
3.10 | 其他费用
4 | 税前工程造价 | 8092031.47
5 | 增值税销项税额 | 728282.83 |  |  | －
6 | 总造价 | 8820314.30
7 | 人工费 | 1750286.74
招标控制价合计=1+2+3+5 |  | 8,820,314.30 |  |  | 0.00
注：本表适用于单位工程招标控制价或投标报价的汇总，如无单位工程划分，单项工程也使用本表汇总
表—04

## 表-08 分部分项工程和单价措施项目清单与计价表
分部分项工程和单价措施项目清单与计价表
工程名称：（ph2）-01号建筑(生产厂房1)ARRAY栋-消防水 |  |  |  | 标段： |  |  |  | 第 1 页 共 8 页
序号 | 项目编码 | 项目名称 | 项目特征描述 |  | 计量单位 | 工程量 | 金额（元）
[7 empty] | 综合单价 |  | 综合合价 | 其中
暂估价
|  | 喷淋系统 | [6 empty] | 7264057.95
1 | 030901001001 | 内外浸热镀锌加厚钢管DN25 | 1.名称:内外浸热镀锌加厚钢管 2.材质、规格:DN25 3.连接形式:螺纹 4.钢管镀锌设计要求:满足设计和规范 5.压力试验及冲洗设计要求:满足设计和规范 6.其他:具体参数及技术要求见图纸和招标文件及包定义，满足现行消防规范要求 |  | m | 7283.6 | 52.6 |  | 383117.36
2 | 030901001002 | 内外浸热镀锌加厚钢管DN32 | 1.名称:内外浸热镀锌加厚钢管 2.材质、规格:DN32 3.连接形式:螺纹 4.钢管镀锌设计要求:满足设计和规范 5.压力试验及冲洗设计要求:满足设计和规范 6.其他:具体参数及技术要求见图纸和招标文件及包定义，满足现行消防规范要求 |  | m | 6191.24 | 56.44 |  | 349433.59
3 | 030901001003 | 内外浸热镀锌加厚钢管DN40 | 1.名称:内外浸热镀锌加厚钢管 2.材质、规格:DN40 3.连接形式:螺纹 4.钢管镀锌设计要求:满足设计和规范 5.压力试验及冲洗设计要求:满足设计和规范 6.其他:具体参数及技术要求见图纸和招标文件及包定义，满足现行消防规范要求 |  | m | 3510.59 | 69.26 |  | 243143.46
本页小计 | [8 empty] | 975694.41
注：为计取规费等的使用，可在表中增设其中：“定额人工费”。
表—08
分部分项工程和单价措施项目清单与计价表
工程名称：（ph2）-01号建筑(生产厂房1)ARRAY栋-消防水 |  |  |  | 标段： |  |  |  | 第 2 页 共 8 页
序号 | 项目编码 | 项目名称 | 项目特征描述 |  | 计量单位 | 工程量 | 金额（元）
[7 empty] | 综合单价 |  | 综合合价 | 其中
暂估价
4 | 030901001004 | 内外浸热镀锌加厚钢管DN50 | 1.名称:内外浸热镀锌加厚钢管 2.材质、规格:DN50 3.连接形式:螺纹 4.钢管镀锌设计要求:满足设计和规范 5.压力试验及冲洗设计要求:满足设计和规范 6.其他:具体参数及技术要求见图纸和招标文件及包定义，满足现行消防规范要求 |  | m | 4494.515 | 80.43 |  | 361493.84
5 | 030901002001 | 内外浸热镀锌加厚钢管DN65 | 1.名称:内外浸热镀锌加厚钢管 2.材质、规格:DN65 3.连接形式:法兰连接 4.包含管件、法兰 5.压力试验及冲洗设计要求:满足设计和规范 6.其他:具体参数及技术要求见图纸和招标文件及包定义，满足现行消防规范要求 |  | m | 3969.7 | 98.84 |  | 392365.15
6 | 030901002002 | 内外浸热镀锌加厚钢管DN80 | 1.名称:内外浸热镀锌加厚钢管 2.材质、规格:DN80 3.连接形式:法兰连接 4.包含管件、法兰 5.压力试验及冲洗设计要求:满足设计和规范 6.其他:具体参数及技术要求见图纸和招标文件及包定义，满足现行消防规范要求 |  | m | 294.58 | 133.01 |  | 39182.09
7 | 030901002003 | 内外浸热镀锌加厚钢管DN100 | 1.名称:内外浸热镀锌加厚钢管 2.材质、规格:DN100 3.连接形式:法兰连接 4.包含管件、法兰 5.压力试验及冲洗设计要求:满足设计和规范 6.其他:具体参数及技术要求见图纸和招标文件及包定义，满足现行消防规范要求 |  | m | 828.47 | 348.63 |  | 288829.5
本页小计 | [8 empty] | 1081870.58
注：为计取规费等的使用，可在表中增设其中：“定额人工费”。
表—08
分部分项工程和单价措施项目清单与计价表
工程名称：（ph2）-01号建筑(生产厂房1)ARRAY栋-消防水 |  |  |  | 标段： |  |  |  | 第 3 页 共 8 页
序号 | 项目编码 | 项目名称 | 项目特征描述 |  | 计量单位 | 工程量 | 金额（元）
[7 empty] | 综合单价 |  | 综合合价 | 其中
暂估价
8 | 030901002004 | 内外浸热镀锌加厚钢管DN150 | 1.名称:内外浸热镀锌加厚钢管 2.材质、规格:DN150 3.连接形式:法兰连接 4.包含管件、法兰 5.压力试验及冲洗设计要求:满足设计和规范 6.其他:具体参数及技术要求见图纸和招标文件及包定义，满足现行消防规范要求 |  | m | 2882.491 | 407.19 |  | 1173721.51
9 | 030901002005 | 内外浸热镀锌加厚钢管DN200 | 1.名称:内外浸热镀锌加厚钢管 2.材质、规格:DN200 3.连接形式:法兰连接 4.包含管件、法兰 5.压力试验及冲洗设计要求:满足设计和规范 6.其他:具体参数及技术要求见图纸和招标文件及包定义，满足现行消防规范要求 |  | m | 2550.134 | 679.03 |  | 1731617.49
10 | 030901002006 | 内外浸热镀锌加厚钢管DN250 | 1.名称:内外浸热镀锌加厚钢管 2.材质、规格:DN250 3.连接形式:法兰连接 4.包含管件、法兰 5.压力试验及冲洗设计要求:满足设计和规范 6.其他:具体参数及技术要求见图纸和招标文件及包定义，满足现行消防规范要求 |  | m | 453.6 | 968.49 |  | 439307.06
11 | 031003003001 | 信号阀-DN80 | 1.名称:信号阀 2.规格、压力等级:DN80 3.连接形式:螺纹 4.其他:具体参数及技术要求见图纸和招标文件及包定义，满足现行消防规范要求 |  | 个 | 1 | 1316.45 |  | 1316.45
本页小计 | [8 empty] | 3345962.51
注：为计取规费等的使用，可在表中增设其中：“定额人工费”。
表—08
分部分项工程和单价措施项目清单与计价表
工程名称：（ph2）-01号建筑(生产厂房1)ARRAY栋-消防水 |  |  |  | 标段： |  |  |  | 第 4 页 共 8 页
序号 | 项目编码 | 项目名称 | 项目特征描述 |  | 计量单位 | 工程量 | 金额（元）
[7 empty] | 综合单价 |  | 综合合价 | 其中
暂估价
12 | 031003003002 | 信号阀-DN65 | 1.名称:信号阀 2.规格、压力等级:DN65 3.连接形式:螺纹 4.其他:具体参数及技术要求见图纸和招标文件及包定义，满足现行消防规范要求 |  | 个 | 6 | 1104.26 |  | 6625.56
13 | 031003009001 | 高压金属软管DN25 | 1.名称:高压金属软管 2.材质:金属 3.规格、压力等级:DN25 4.有效长度:1.2m 5.其他:具体参数及技术要求见图纸和招标文件及包定义，满足现行消防规范要求 |  | 个 | 1874 | 118.25 |  | 221600.5
14 | 031003009002 | 高压金属软管DN32 | 1.名称:高压金属软管 2.材质:金属 3.规格、压力等级:DN32 4.有效长度:1.2m 5.其他:具体参数及技术要求见图纸和招标文件及包定义，满足现行消防规范要求 |  | 个 | 450 | 148.18 |  | 66681
15 | 031003003003 | 试验信号阀-DN65 | 1.名称:试验信号阀 2.规格、压力等级:DN65 3.连接形式:法兰 4.其他:具体参数及技术要求见图纸和招标文件及包定义，满足现行消防规范要求 |  | 个 | 9 | 1308.44 |  | 11775.96
16 | 031003003004 | 手动开启阀-DN65 | 1.名称:手动开启阀 2.规格、压力等级:DN65 3.连接形式:法兰 4.其他:具体参数及技术要求见图纸和招标文件及包定义，满足现行消防规范要求 |  | 个 | 9 | 608.44 |  | 5475.96
17 | 031003003005 | 感温释放阀-DN65 | 1.名称:感温释放阀 2.规格、压力等级:DN65 3.连接形式:法兰 4.其他:具体参数及技术要求见图纸和招标文件及包定义，满足现行消防规范要求 |  | 个 | 9 | 1208.44 |  | 10875.96
本页小计 | [8 empty] | 323034.94
注：为计取规费等的使用，可在表中增设其中：“定额人工费”。
表—08
分部分项工程和单价措施项目清单与计价表
工程名称：（ph2）-01号建筑(生产厂房1)ARRAY栋-消防水 |  |  |  | 标段： |  |  |  | 第 5 页 共 8 页
序号 | 项目编码 | 项目名称 | 项目特征描述 |  | 计量单位 | 工程量 | 金额（元）
[7 empty] | 综合单价 |  | 综合合价 | 其中
暂估价
18 | 030901006001 | 水流指示器DN65 | 1.名称:水流指示器 2.规格、型号:DN65 3.连接形式:法兰 4.其他:具体参数及技术要求见图纸和招标文件及包定义，满足现行消防规范要求 |  | 个 | 9 | 300.74 |  | 2706.66
19 | 030901003001 | 下垂型喷头-K80（68°） | 1.名称:下垂型喷头 2.材质、型号、规格:K80 3.动作温度:68℃ 4.装饰盘设计要求:满足设计和规范 5.其他:具体参数及技术要求见图纸和招标文件及包定义，满足现行消防规范要求 |  | 个 | 1874 | 74.01 |  | 138694.74
20 | 030901003002 | 下垂型喷头-K80（93°） | 1.名称:下垂型喷头 2.材质、型号、规格:K80 3.动作温度:93℃ 4.装饰盘设计要求:满足设计和规范 5.其他:具体参数及技术要求见图纸和招标文件及包定义，满足现行消防规范要求 |  | 个 | 450 | 74.01 |  | 33304.5
21 | 03B003 | 喷头保护罩 | 1.名称:喷头保护罩 2.其他:具体参数及技术要求见图纸和招标文件及包定义，满足现行消防规范要求 |  | 个 | 5125 | 52.24 |  | 267730
22 | 030901003003 | 直立型喷头-K80 | 1.名称:直立型喷头-K80 2.材质、型号、规格:直立型喷头-K80 3.动作温度:68℃ 4.装饰盘设计要求:满足设计和规范 5.其他:具体参数及技术要求见图纸和招标文件及包定义，满足现行消防规范要求 |  | 个 | 2302 | 52.96 |  | 121913.92
本页小计 | [8 empty] | 564349.82
注：为计取规费等的使用，可在表中增设其中：“定额人工费”。
表—08
分部分项工程和单价措施项目清单与计价表
工程名称：（ph2）-01号建筑(生产厂房1)ARRAY栋-消防水 |  |  |  | 标段： |  |  |  | 第 6 页 共 8 页
序号 | 项目编码 | 项目名称 | 项目特征描述 |  | 计量单位 | 工程量 | 金额（元）
[7 empty] | 综合单价 |  | 综合合价 | 其中
暂估价
23 | 030901003004 | 边墙型喷头K115 | 1.名称:边墙型喷头 2.材质、型号、规格:K115 3.动作温度：68℃ 4.装饰盘设计要求:满足设计和规范 5.其他:具体参数及技术要求见图纸和招标文件及包定义，满足现行消防规范要求 |  | 个 | 499 | 83.34 |  | 41586.66
24 | 03B004 | 集热盘 | 1.名称:集热盘 2.其他:具体参数及技术要求见图纸和招标文件及包定义，满足现行消防规范要求 |  | 个 | 499 | 52.24 |  | 26067.76
25 | 030901003005 | 防水冷却水幕喷头K80 | 1.名称:防水冷却水幕喷头K80 2.材质、型号、规格:防水冷却水幕喷头K80 3.动作温度：68℃ 4.装饰盘设计要求:满足设计和规范 5.其他:具体参数及技术要求见图纸和招标文件及包定义，满足现行消防规范要求 |  | 个 | 30 | 97.74 |  | 2932.2
26 | 031201001002 | 管道刷油 | 1.除锈级别:轻锈 2.油漆品种:防锈漆、调和漆 3.涂刷遍数、漆膜厚度:各两遍 4.其他:具体参数及技术要求见图纸和招标文件及包定义，满足现行消防规范要求 |  | m2 | 7087.56 | 33.28 |  | 235874
27 | 031002001004 | 管道支架 | 1.材质:镀锌型材 2.其他:具体参数及技术要求见图纸和招标文件及包定义，满足现行消防规范要求 |  | kg | 12861.63 | 28.51 |  | 366685.07
28 | 030905002001 | 喷淋系统调试 | 1.系统形式:喷淋系统调试 2.其他:具体参数及技术要求见图纸和招标文件及包定义，满足现行消防规范要求 |  | 项 | 1 | 150000 |  | 150000
29 | 040502003001 | 消防法兰接水盒 | 1.系统形式:消防法兰接水盒 2.其他:具体参数及技术要求见图纸和招标文件及包定义，满足现行消防规范要求 |  | 项 | 1 | 150000 |  | 150000
本页小计 | [8 empty] | 973145.69
注：为计取规费等的使用，可在表中增设其中：“定额人工费”。
表—08
分部分项工程和单价措施项目清单与计价表
工程名称：（ph2）-01号建筑(生产厂房1)ARRAY栋-消防水 |  |  |  | 标段： |  |  |  | 第 7 页 共 8 页
序号 | 项目编码 | 项目名称 | 项目特征描述 |  | 计量单位 | 工程量 | 金额（元）
[7 empty] | 综合单价 |  | 综合合价 | 其中
暂估价
|  | 消火栓系统 | [6 empty] | 42507.15
30 | 030901002007 | 内外浸热镀锌加厚钢管DN65 | 1.名称:内外浸热镀锌加厚钢管 2.材质、规格:DN65 3.连接形式:法兰连接 4.包含管件、法兰 5.压力试验及冲洗设计要求:满足设计和规范 6.其他:具体参数及技术要求见图纸和招标文件及包定义，满足现行消防规范要求 |  | m | 35.4 | 100.52 |  | 3558.41
31 | 030901010001 | 带灭火器组合式消防柜（不锈钢箱体） | 1.名称:带灭火器组合式消防柜 2.型号、规格:SG24E65Z-J-DN65,不锈钢 3.附件材质、规格:不锈钢箱体，附:DN65 L=25M衬胶水龙带1条、QZ19水枪1支、 消防按钮一个 4.其他:具体参数及技术要求见图纸和招标文件及包定义，满足现行消防规范要求 |  | 套 | 1 | 559.01 |  | 559.01
32 | 030901013001 | 手提式二氧化碳MT7 | 1.名称:手提式二氧化碳 2.规格、型号:MT7 3.其他:具体参数及技术要求见图纸和招标文件及包定义，满足现行消防规范要求 |  | 具 | 8 | 238.14 |  | 1905.12
33 | 030901013002 | 手提式二氧化碳MT3 | 1.名称:手提式二氧化碳 2.规格、型号:MT3 3.其他:具体参数及技术要求见图纸和招标文件及包定义，满足现行消防规范要求 |  | 具 | 40 | 146.99 |  | 5879.6
34 | 031201001003 | 管道刷油 | 1.除锈级别:轻锈 2.油漆品种:防锈漆、调和漆 3.涂刷遍数、漆膜厚度:各两遍 4.其他:具体参数及技术要求见图纸和招标文件及包定义，满足现行消防规范要求 |  | m2 | 8.34 | 33.28 |  | 277.56
本页小计 | [8 empty] | 12179.7
注：为计取规费等的使用，可在表中增设其中：“定额人工费”。
表—08
分部分项工程和单价措施项目清单与计价表
工程名称：（ph2）-01号建筑(生产厂房1)ARRAY栋-消防水 |  |  |  | 标段： |  |  |  | 第 8 页 共 8 页
序号 | 项目编码 | 项目名称 | 项目特征描述 |  | 计量单位 | 工程量 | 金额（元）
[7 empty] | 综合单价 |  | 综合合价 | 其中
暂估价
35 | 031002001005 | 管道支架 | 1.材质:镀锌型材 2.其他:具体参数及技术要求见图纸和招标文件及包定义，满足现行消防规范要求 |  | kg | 13.42 | 24.4 |  | 327.45
36 | 030905002002 | 消防水水管管道干涉点 | 1.消防水水管管道干涉点 2.暂定每个干涉点整改管道约5m，共计20个 3.其他:具体参数及技术要求见图纸和招标文件及包定义，满足现行消防规范要求 |  | 项 | 1 | 30000 |  | 30000
|  | 措施项目 | [6 empty] | 77148.25
37 | 031302007003 | 高层施工增加 |  |  | 项 | 1
38 | 031301017005 | 脚手架搭拆费 |  |  | 项 | 1 | 77148.25 |  | 77148.25
本页小计 | [8 empty] | 107475.7
合 计 | [8 empty] | 7383713.35
注：为计取规费等的使用，可在表中增设其中：“定额人工费”。
表—08

## 表-09 综合单价分析表
综合单价分析表
工程名称：（ph2）-01号建筑(生产厂房1)ARRAY栋-消防水 | [7 empty] | 标段： |  | 第 1 页 共 38 页
项目编码 |  | 030901001001 |  | 项目名称 | 内外浸热镀锌加厚钢管DN25 |  |  |  | 计量单位 |  | m | 工程量 | 7283.6
清单综合单价组成明细
定额编号 | 定额项目名称 | 定额 单位 | 数量 | 单价 |  |  |  |  | 合价
|  |  |  | 人工费 | 材料费 | 机具费 | 管理费 和利润 |  | 人工费 |  | 材料费 | 机具费 | 管理费 和利润
C9-1-1 | 水喷淋钢管安装 镀锌钢管(螺纹连接) 公称直径(mm以内) 25 | 10m | 0.1 | 166.36 | 272.68 | 5.08 | 81.83 |  | 16.64 |  | 27.27 | 0.51 | 8.18
人工单价 |  | 小计 | [6 empty] | 16.64 |  | 27.27 | 0.51 | 8.18
|  | 未计价材料费 | [6 empty] | 26.02
清单项目综合单价 | [8 empty] | 52.6
材 料 费 明 细 | 主要材料名称、规格、型号 |  |  |  |  | 单位 | 数量 |  | 单价（元） |  | 合价（元） | 暂估单价 （元） | 暂估合价 （元）
| 内外浸热镀锌加厚钢管DN25 |  |  |  |  | m | 1.005 |  | 24.48 |  | 24.6
| 室内镀锌钢管管件DN25 |  |  |  |  | 个 | 0.59 |  | 2.4 |  | 1.42
| 其他材料费 | [7 empty] | - |  | 1.25 | -
| 材料费小计 | [7 empty] | - |  | 27.27 | -
注：1.如不使用省级或行业建设主管部门发布的计价依据，可不填定额编码、名称等； 2.招标文件提供了暂估单价的材料，按暂估的单价填入表内“暂估单价”栏及“暂估合价”栏。
表-09
综合单价分析表
工程名称：（ph2）-01号建筑(生产厂房1)ARRAY栋-消防水 | [7 empty] | 标段： |  | 第 2 页 共 38 页
项目编码 |  | 030901001002 |  | 项目名称 | 内外浸热镀锌加厚钢管DN32 |  |  |  | 计量单位 |  | m | 工程量 | 6191.24
清单综合单价组成明细
定额编号 | 定额项目名称 | 定额 单位 | 数量 | 单价 |  |  |  |  | 合价
|  |  |  | 人工费 | 材料费 | 机具费 | 管理费 和利润 |  | 人工费 |  | 材料费 | 机具费 | 管理费 和利润
C9-1-2 | 水喷淋钢管安装 镀锌钢管(螺纹连接) 公称直径(mm以内) 32 | 10m | 0.1 | 172.74 | 295.78 | 9.07 | 86.78 |  | 17.27 |  | 29.58 | 0.91 | 8.68
人工单价 |  | 小计 | [6 empty] | 17.27 |  | 29.58 | 0.91 | 8.68
|  | 未计价材料费 | [6 empty] | 28.2
清单项目综合单价 | [8 empty] | 56.44
材 料 费 明 细 | 主要材料名称、规格、型号 |  |  |  |  | 单位 | 数量 |  | 单价（元） |  | 合价（元） | 暂估单价 （元） | 暂估合价 （元）
| 内外浸热镀锌加厚钢管DN32 |  |  |  |  | m | 1.005 |  | 26.48 |  | 26.61
| 室内镀锌钢管管件DN32 |  |  |  |  | 个 | 0.59 |  | 2.69 |  | 1.59
| 其他材料费 | [7 empty] | - |  | 1.38 | -
| 材料费小计 | [7 empty] | - |  | 29.58 | -
注：1.如不使用省级或行业建设主管部门发布的计价依据，可不填定额编码、名称等； 2.招标文件提供了暂估单价的材料，按暂估的单价填入表内“暂估单价”栏及“暂估合价”栏。
表-09
综合单价分析表
工程名称：（ph2）-01号建筑(生产厂房1)ARRAY栋-消防水 | [7 empty] | 标段： |  | 第 3 页 共 38 页
项目编码 |  | 030901001003 |  | 项目名称 | 内外浸热镀锌加厚钢管DN40 |  |  |  | 计量单位 |  | m | 工程量 | 3510.59
清单综合单价组成明细
定额编号 | 定额项目名称 | 定额 单位 | 数量 | 单价 |  |  |  |  | 合价
|  |  |  | 人工费 | 材料费 | 机具费 | 管理费 和利润 |  | 人工费 |  | 材料费 | 机具费 | 管理费 和利润
C9-1-3 | 水喷淋钢管安装 镀锌钢管(螺纹连接) 公称直径(mm以内) 40 | 10m | 0.1 | 196.55 | 384.14 | 12.27 | 99.67 |  | 19.66 |  | 38.41 | 1.23 | 9.97
人工单价 |  | 小计 | [6 empty] | 19.66 |  | 38.41 | 1.23 | 9.97
|  | 未计价材料费 | [6 empty] | 36.65
清单项目综合单价 | [8 empty] | 69.26
材 料 费 明 细 | 主要材料名称、规格、型号 |  |  |  |  | 单位 | 数量 |  | 单价（元） |  | 合价（元） | 暂估单价 （元） | 暂估合价 （元）
| 内外浸热镀锌加厚钢管DN40 |  |  |  |  | m | 1.005 |  | 33.97 |  | 34.14
| 室内镀锌钢管管件DN40 |  |  |  |  | 个 | 0.59 |  | 4.26 |  | 2.51
| 其他材料费 | [7 empty] | - |  | 1.76 | -
| 材料费小计 | [7 empty] | - |  | 38.41 | -
注：1.如不使用省级或行业建设主管部门发布的计价依据，可不填定额编码、名称等； 2.招标文件提供了暂估单价的材料，按暂估的单价填入表内“暂估单价”栏及“暂估合价”栏。
表-09
综合单价分析表
工程名称：（ph2）-01号建筑(生产厂房1)ARRAY栋-消防水 | [7 empty] | 标段： |  | 第 4 页 共 38 页
项目编码 |  | 030901001004 |  | 项目名称 | 内外浸热镀锌加厚钢管DN50 |  |  |  | 计量单位 |  | m | 工程量 | 4494.515
清单综合单价组成明细
定额编号 | 定额项目名称 | 定额 单位 | 数量 | 单价 |  |  |  |  | 合价
|  |  |  | 人工费 | 材料费 | 机具费 | 管理费 和利润 |  | 人工费 |  | 材料费 | 机具费 | 管理费 和利润
C9-1-4 | 水喷淋钢管安装 镀锌钢管(螺纹连接) 公称直径(mm以内) 50 | 10m | 0.1 | 204.82 | 484.21 | 11.87 | 103.43 |  | 20.48 |  | 48.42 | 1.19 | 10.34
人工单价 |  | 小计 | [6 empty] | 20.48 |  | 48.42 | 1.19 | 10.34
|  | 未计价材料费 | [6 empty] | 46.66
清单项目综合单价 | [8 empty] | 80.43
材 料 费 明 细 | 主要材料名称、规格、型号 |  |  |  |  | 单位 | 数量 |  | 单价（元） |  | 合价（元） | 暂估单价 （元） | 暂估合价 （元）
| 内外浸热镀锌加厚钢管DN50 |  |  |  |  | m | 1.005 |  | 43.28 |  | 43.5
| 室内镀锌钢管管件DN50 |  |  |  |  | 个 | 0.59 |  | 5.36 |  | 3.16
| 其他材料费 | [7 empty] | - |  | 1.77 | -
| 材料费小计 | [7 empty] | - |  | 48.43 | -
注：1.如不使用省级或行业建设主管部门发布的计价依据，可不填定额编码、名称等； 2.招标文件提供了暂估单价的材料，按暂估的单价填入表内“暂估单价”栏及“暂估合价”栏。
表-09
综合单价分析表
工程名称：（ph2）-01号建筑(生产厂房1)ARRAY栋-消防水 | [7 empty] | 标段： |  | 第 5 页 共 38 页
项目编码 |  | 030901002001 |  | 项目名称 | 内外浸热镀锌加厚钢管DN65 |  |  |  | 计量单位 |  | m | 工程量 | 3969.7
清单综合单价组成明细
定额编号 | 定额项目名称 | 定额 单位 | 数量 | 单价 |  |  |  |  | 合价
|  |  |  | 人工费 | 材料费 | 机具费 | 管理费 和利润 |  | 人工费 |  | 材料费 | 机具费 | 管理费 和利润
C9-1-5 | 水喷淋钢管安装 镀锌钢管(螺纹连接) 公称直径(mm以内) 65 | 10m | 0.1 | 227.54 | 635.87 | 11.07 | 113.89 |  | 22.75 |  | 63.59 | 1.11 | 11.39
人工单价 |  | 小计 | [6 empty] | 22.75 |  | 63.59 | 1.11 | 11.39
|  | 未计价材料费 | [6 empty] | 61.26
清单项目综合单价 | [8 empty] | 98.84
材 料 费 明 细 | 主要材料名称、规格、型号 |  |  |  |  | 单位 | 数量 |  | 单价（元） |  | 合价（元） | 暂估单价 （元） | 暂估合价 （元）
| 内外浸热镀锌加厚钢管-DN65 |  |  |  |  | m | 0.995 |  | 55.54 |  | 55.26
| 室内镀锌钢管管件DN65 |  |  |  |  | 个 | 0.59 |  | 10.16 |  | 5.99
| 其他材料费 | [7 empty] | - |  | 2.32 | -
| 材料费小计 | [7 empty] | - |  | 63.57 | -
注：1.如不使用省级或行业建设主管部门发布的计价依据，可不填定额编码、名称等； 2.招标文件提供了暂估单价的材料，按暂估的单价填入表内“暂估单价”栏及“暂估合价”栏。
表-09
综合单价分析表
工程名称：（ph2）-01号建筑(生产厂房1)ARRAY栋-消防水 | [7 empty] | 标段： |  | 第 6 页 共 38 页
项目编码 |  | 030901002002 |  | 项目名称 | 内外浸热镀锌加厚钢管DN80 |  |  |  | 计量单位 |  | m | 工程量 | 294.58
清单综合单价组成明细
定额编号 | 定额项目名称 | 定额 单位 | 数量 | 单价 |  |  |  |  | 合价
|  |  |  | 人工费 | 材料费 | 机具费 | 管理费 和利润 |  | 人工费 |  | 材料费 | 机具费 | 管理费 和利润
C9-1-6 | 水喷淋钢管安装 镀锌钢管(螺纹连接) 公称直径(mm以内) 80 | 10m | 0.1 | 266.59 | 916.99 | 13.07 | 133.48 |  | 26.66 |  | 91.7 | 1.31 | 13.35
人工单价 |  | 小计 | [6 empty] | 26.66 |  | 91.7 | 1.31 | 13.35
|  | 未计价材料费 | [6 empty] | 89.2
清单项目综合单价 | [8 empty] | 133.01
材 料 费 明 细 | 主要材料名称、规格、型号 |  |  |  |  | 单位 | 数量 |  | 单价（元） |  | 合价（元） | 暂估单价 （元） | 暂估合价 （元）
| 内外浸热镀锌加厚钢管-DN80 |  |  |  |  | m | 0.995 |  | 81.53 |  | 81.12
| 室内镀锌钢管管件DN80 |  |  |  |  | 个 | 0.59 |  | 13.69 |  | 8.08
| 其他材料费 | [7 empty] | - |  | 2.51 | -
| 材料费小计 | [7 empty] | - |  | 91.71 | -
注：1.如不使用省级或行业建设主管部门发布的计价依据，可不填定额编码、名称等； 2.招标文件提供了暂估单价的材料，按暂估的单价填入表内“暂估单价”栏及“暂估合价”栏。
表-09
综合单价分析表
工程名称：（ph2）-01号建筑(生产厂房1)ARRAY栋-消防水 | [7 empty] | 标段： |  | 第 7 页 共 38 页
项目编码 |  | 030901002003 |  | 项目名称 | 内外浸热镀锌加厚钢管DN100 |  |  |  | 计量单位 |  | m | 工程量 | 828.47
清单综合单价组成明细
定额编号 | 定额项目名称 | 定额 单位 | 数量 | 单价 |  |  |  |  | 合价
|  |  |  | 人工费 | 材料费 | 机具费 | 管理费 和利润 |  | 人工费 |  | 材料费 | 机具费 | 管理费 和利润
C9-1-8 | 水喷淋钢管安装 钢管(法兰连接) 公称直径(mm以内) 100 | 10m | 0.1 | 724.14 | 2244.02 | 116.8 | 401.38 |  | 72.41 |  | 224.4 | 11.68 | 40.14
人工单价 |  | 小计 | [6 empty] | 72.41 |  | 224.4 | 11.68 | 40.14
|  | 未计价材料费 | [6 empty] | 220.07
清单项目综合单价 | [8 empty] | 348.63
材 料 费 明 细 | 主要材料名称、规格、型号 |  |  |  |  | 单位 | 数量 |  | 单价（元） |  | 合价（元） | 暂估单价 （元） | 暂估合价 （元）
| 内外浸热镀锌加厚钢管-DN100 |  |  |  |  | m | 1 |  | 143.23 |  | 143.23
| 室内镀锌钢管管件DN100 |  |  |  |  | 个 | 0.59 |  | 130.24 |  | 76.84
| 其他材料费 | [7 empty] | - |  | 4.32 | -
| 材料费小计 | [7 empty] | - |  | 224.39 | -
注：1.如不使用省级或行业建设主管部门发布的计价依据，可不填定额编码、名称等； 2.招标文件提供了暂估单价的材料，按暂估的单价填入表内“暂估单价”栏及“暂估合价”栏。
表-09
综合单价分析表
工程名称：（ph2）-01号建筑(生产厂房1)ARRAY栋-消防水 | [7 empty] | 标段： |  | 第 8 页 共 38 页
项目编码 |  | 030901002004 |  | 项目名称 | 内外浸热镀锌加厚钢管DN150 |  |  |  | 计量单位 |  | m | 工程量 | 2882.491
清单综合单价组成明细
定额编号 | 定额项目名称 | 定额 单位 | 数量 | 单价 |  |  |  |  | 合价
|  |  |  | 人工费 | 材料费 | 机具费 | 管理费 和利润 |  | 人工费 |  | 材料费 | 机具费 | 管理费 和利润
C9-1-10 | 水喷淋钢管安装 钢管(法兰连接) 公称直径(mm以内) 150 | 10m | 0.1 | 882.44 | 2530.62 | 160.89 | 497.99 |  | 88.24 |  | 253.06 | 16.09 | 49.8
人工单价 |  | 小计 | [6 empty] | 88.24 |  | 253.06 | 16.09 | 49.8
|  | 未计价材料费 | [6 empty] | 241.89
清单项目综合单价 | [8 empty] | 407.19
材 料 费 明 细 | 主要材料名称、规格、型号 |  |  |  |  | 单位 | 数量 |  | 单价（元） |  | 合价（元） | 暂估单价 （元） | 暂估合价 （元）
| 内外浸热镀锌加厚钢管DN150 |  |  |  |  | m | 1 |  | 180.65 |  | 180.65
| 室内镀锌钢管管件DN150 |  |  |  |  | 个 | 0.59 |  | 103.8 |  | 61.24
| 其他材料费 | [7 empty] | - |  | 11.17 | -
| 材料费小计 | [7 empty] | - |  | 253.06 | -
注：1.如不使用省级或行业建设主管部门发布的计价依据，可不填定额编码、名称等； 2.招标文件提供了暂估单价的材料，按暂估的单价填入表内“暂估单价”栏及“暂估合价”栏。
表-09
综合单价分析表
工程名称：（ph2）-01号建筑(生产厂房1)ARRAY栋-消防水 | [7 empty] | 标段： |  | 第 9 页 共 38 页
项目编码 |  | 030901002005 |  | 项目名称 | 内外浸热镀锌加厚钢管DN200 |  |  |  | 计量单位 |  | m | 工程量 | 2550.134
清单综合单价组成明细
定额编号 | 定额项目名称 | 定额 单位 | 数量 | 单价 |  |  |  |  | 合价
|  |  |  | 人工费 | 材料费 | 机具费 | 管理费 和利润 |  | 人工费 |  | 材料费 | 机具费 | 管理费 和利润
C9-1-11 | 水喷淋钢管安装 钢管(法兰连接) 公称直径(mm以内) 200 | 10m | 0.1 | 1132.11 | 4553.92 | 381.71 | 722.54 |  | 113.21 |  | 455.39 | 38.17 | 72.25
人工单价 |  | 小计 | [6 empty] | 113.21 |  | 455.39 | 38.17 | 72.25
|  | 未计价材料费 | [6 empty] | 439.71
清单项目综合单价 | [8 empty] | 679.03
材 料 费 明 细 | 主要材料名称、规格、型号 |  |  |  |  | 单位 | 数量 |  | 单价（元） |  | 合价（元） | 暂估单价 （元） | 暂估合价 （元）
| 内外浸热镀锌加厚钢管DN200 |  |  |  |  | m | 1 |  | 286.61 |  | 286.61
| 室内镀锌钢管管件DN200 |  |  |  |  | 个 | 0.59 |  | 259.49 |  | 153.1
| 其他材料费 | [7 empty] | - |  | 15.69 | -
| 材料费小计 | [7 empty] | - |  | 455.4 | -
注：1.如不使用省级或行业建设主管部门发布的计价依据，可不填定额编码、名称等； 2.招标文件提供了暂估单价的材料，按暂估的单价填入表内“暂估单价”栏及“暂估合价”栏。
表-09
综合单价分析表
工程名称：（ph2）-01号建筑(生产厂房1)ARRAY栋-消防水 | [7 empty] | 标段： |  | 第 10 页 共 38 页
项目编码 |  | 030901002006 |  | 项目名称 | 内外浸热镀锌加厚钢管DN250 |  |  |  | 计量单位 |  | m | 工程量 | 453.6
清单综合单价组成明细
定额编号 | 定额项目名称 | 定额 单位 | 数量 | 单价 |  |  |  |  | 合价
|  |  |  | 人工费 | 材料费 | 机具费 | 管理费 和利润 |  | 人工费 |  | 材料费 | 机具费 | 管理费 和利润
C9-1-12 | 水喷淋钢管安装 钢管(法兰连接) 公称直径(mm以内) 250 | 10m | 0.1 | 1390.42 | 6899.59 | 494.98 | 899.9 |  | 139.04 |  | 689.96 | 49.5 | 89.99
人工单价 |  | 小计 | [6 empty] | 139.04 |  | 689.96 | 49.5 | 89.99
|  | 未计价材料费 | [6 empty] | 670.18
清单项目综合单价 | [8 empty] | 968.49
材 料 费 明 细 | 主要材料名称、规格、型号 |  |  |  |  | 单位 | 数量 |  | 单价（元） |  | 合价（元） | 暂估单价 （元） | 暂估合价 （元）
| 内外浸热镀锌加厚钢管DN250 |  |  |  |  | m | 0.995 |  | 489.85 |  | 487.4
| 室内镀锌钢管管件DN250 |  |  |  |  | 个 | 0.59 |  | 309.8 |  | 182.78
| 其他材料费 | [7 empty] | - |  | 19.78 | -
| 材料费小计 | [7 empty] | - |  | 689.96 | -
注：1.如不使用省级或行业建设主管部门发布的计价依据，可不填定额编码、名称等； 2.招标文件提供了暂估单价的材料，按暂估的单价填入表内“暂估单价”栏及“暂估合价”栏。
表-09
综合单价分析表
工程名称：（ph2）-01号建筑(生产厂房1)ARRAY栋-消防水 | [7 empty] | 标段： |  | 第 11 页 共 38 页
项目编码 |  | 031003003001 |  | 项目名称 | 信号阀-DN80 |  |  |  | 计量单位 |  | 个 | 工程量 | 1
清单综合单价组成明细
定额编号 | 定额项目名称 | 定额 单位 | 数量 | 单价 |  |  |  |  | 合价
|  |  |  | 人工费 | 材料费 | 机具费 | 管理费 和利润 |  | 人工费 |  | 材料费 | 机具费 | 管理费 和利润
C10-3-8 | 螺纹阀安装 公称直径(mm以内) 80 | 个 | 1 | 50.59 | 1236.76 | 3.36 | 25.74 |  | 50.59 |  | 1236.76 | 3.36 | 25.74
人工单价 |  | 小计 | [6 empty] | 50.59 |  | 1236.76 | 3.36 | 25.74
|  | 未计价材料费 | [6 empty] | 1176.47
清单项目综合单价 | [8 empty] | 1316.45
材 料 费 明 细 | 主要材料名称、规格、型号 |  |  |  |  | 单位 | 数量 |  | 单价（元） |  | 合价（元） | 暂估单价 （元） | 暂估合价 （元）
| 信号阀-DN80 |  |  |  |  | 个 | 1.01 |  | 1164.82 |  | 1176.47
| 其他材料费 | [7 empty] | - |  | 60.29 | -
| 材料费小计 | [7 empty] | - |  | 1236.76 | -
注：1.如不使用省级或行业建设主管部门发布的计价依据，可不填定额编码、名称等； 2.招标文件提供了暂估单价的材料，按暂估的单价填入表内“暂估单价”栏及“暂估合价”栏。
表-09
综合单价分析表
工程名称：（ph2）-01号建筑(生产厂房1)ARRAY栋-消防水 | [7 empty] | 标段： |  | 第 12 页 共 38 页
项目编码 |  | 031003003002 |  | 项目名称 | 信号阀-DN65 |  |  |  | 计量单位 |  | 个 | 工程量 | 6
清单综合单价组成明细
定额编号 | 定额项目名称 | 定额 单位 | 数量 | 单价 |  |  |  |  | 合价
|  |  |  | 人工费 | 材料费 | 机具费 | 管理费 和利润 |  | 人工费 |  | 材料费 | 机具费 | 管理费 和利润
C10-3-7 | 螺纹阀安装 公称直径(mm以内) 65 | 个 | 1 | 33.1 | 1051.38 | 2.7 | 17.08 |  | 33.1 |  | 1051.38 | 2.7 | 17.08
人工单价 |  | 小计 | [6 empty] | 33.1 |  | 1051.38 | 2.7 | 17.08
|  | 未计价材料费 | [6 empty] | 1007.98
清单项目综合单价 | [8 empty] | 1104.26
材 料 费 明 细 | 主要材料名称、规格、型号 |  |  |  |  | 单位 | 数量 |  | 单价（元） |  | 合价（元） | 暂估单价 （元） | 暂估合价 （元）
| 信号阀-DN65 |  |  |  |  | 个 | 1.01 |  | 998 |  | 1007.98
| 其他材料费 | [7 empty] | - |  | 43.4 | -
| 材料费小计 | [7 empty] | - |  | 1051.38 | -
注：1.如不使用省级或行业建设主管部门发布的计价依据，可不填定额编码、名称等； 2.招标文件提供了暂估单价的材料，按暂估的单价填入表内“暂估单价”栏及“暂估合价”栏。
表-09
综合单价分析表
工程名称：（ph2）-01号建筑(生产厂房1)ARRAY栋-消防水 | [7 empty] | 标段： |  | 第 13 页 共 38 页
项目编码 |  | 031003009001 |  | 项目名称 | 高压金属软管DN25 |  |  |  | 计量单位 |  | 个 | 工程量 | 1874
清单综合单价组成明细
定额编号 | 定额项目名称 | 定额 单位 | 数量 | 单价 |  |  |  |  | 合价
|  |  |  | 人工费 | 材料费 | 机具费 | 管理费 和利润 |  | 人工费 |  | 材料费 | 机具费 | 管理费 和利润
C10-3-176 换 | 螺纹式软接头安装 公称直径(mm以内) 25 | 个 | 1 | 18.7 | 89.49 | 0.77 | 9.29 |  | 18.7 |  | 89.49 | 0.77 | 9.29
人工单价 |  | 小计 | [6 empty] | 18.7 |  | 89.49 | 0.77 | 9.29
|  | 未计价材料费 | [6 empty] | 86
清单项目综合单价 | [8 empty] | 118.25
材 料 费 明 细 | 主要材料名称、规格、型号 |  |  |  |  | 单位 | 数量 |  | 单价（元） |  | 合价（元） | 暂估单价 （元） | 暂估合价 （元）
| 高压金属软管DN25 |  |  |  |  | 个 | 1 |  | 86 |  | 86
| 其他材料费 | [7 empty] | - |  | 3.49 | -
| 材料费小计 | [7 empty] | - |  | 89.49 | -
注：1.如不使用省级或行业建设主管部门发布的计价依据，可不填定额编码、名称等； 2.招标文件提供了暂估单价的材料，按暂估的单价填入表内“暂估单价”栏及“暂估合价”栏。
表-09
综合单价分析表
工程名称：（ph2）-01号建筑(生产厂房1)ARRAY栋-消防水 | [7 empty] | 标段： |  | 第 14 页 共 38 页
项目编码 |  | 031003009002 |  | 项目名称 | 高压金属软管DN32 |  |  |  | 计量单位 |  | 个 | 工程量 | 450
清单综合单价组成明细
定额编号 | 定额项目名称 | 定额 单位 | 数量 | 单价 |  |  |  |  | 合价
|  |  |  | 人工费 | 材料费 | 机具费 | 管理费 和利润 |  | 人工费 |  | 材料费 | 机具费 | 管理费 和利润
C10-3-177 | 螺纹式软接头安装 公称直径(mm以内) 32 | 个 | 1 | 20.9 | 115.82 | 1.01 | 10.45 |  | 20.9 |  | 115.82 | 1.01 | 10.45
人工单价 |  | 小计 | [6 empty] | 20.9 |  | 115.82 | 1.01 | 10.45
|  | 未计价材料费 | [6 empty] | 111.9
清单项目综合单价 | [8 empty] | 148.18
材 料 费 明 细 | 主要材料名称、规格、型号 |  |  |  |  | 单位 | 数量 |  | 单价（元） |  | 合价（元） | 暂估单价 （元） | 暂估合价 （元）
| 高压金属软管DN32 |  |  |  |  | 个 | 1 |  | 111.9 |  | 111.9
| 其他材料费 | [7 empty] | - |  | 3.9 | -
| 材料费小计 | [7 empty] | - |  | 115.8 | -
注：1.如不使用省级或行业建设主管部门发布的计价依据，可不填定额编码、名称等； 2.招标文件提供了暂估单价的材料，按暂估的单价填入表内“暂估单价”栏及“暂估合价”栏。
表-09
综合单价分析表
工程名称：（ph2）-01号建筑(生产厂房1)ARRAY栋-消防水 | [7 empty] | 标段： |  | 第 15 页 共 38 页
项目编码 |  | 031003003003 |  | 项目名称 | 试验信号阀-DN65 |  |  |  | 计量单位 |  | 个 | 工程量 | 9
清单综合单价组成明细
定额编号 | 定额项目名称 | 定额 单位 | 数量 | 单价 |  |  |  |  | 合价
|  |  |  | 人工费 | 材料费 | 机具费 | 管理费 和利润 |  | 人工费 |  | 材料费 | 机具费 | 管理费 和利润
C10-3-32 | 焊接法兰阀安装 公称直径(mm以内) 65 | 个 | 1 | 57.49 | 1193.72 | 20.17 | 37.06 |  | 57.49 |  | 1193.72 | 20.17 | 37.06
人工单价 |  | 小计 | [6 empty] | 57.49 |  | 1193.72 | 20.17 | 37.06
|  | 未计价材料费 | [6 empty] | 1182.16
清单项目综合单价 | [8 empty] | 1308.44
材 料 费 明 细 | 主要材料名称、规格、型号 |  |  |  |  | 单位 | 数量 |  | 单价（元） |  | 合价（元） | 暂估单价 （元） | 暂估合价 （元）
| 试验信号阀-DN65 |  |  |  |  | 个 | 1 |  | 1098 |  | 1098
| 钢板平焊法兰DN65 |  |  |  |  | 副 | 1 |  | 84.16 |  | 84.16
| 其他材料费 | [7 empty] | - |  | 11.55 | -
| 材料费小计 | [7 empty] | - |  | 1193.71 | -
注：1.如不使用省级或行业建设主管部门发布的计价依据，可不填定额编码、名称等； 2.招标文件提供了暂估单价的材料，按暂估的单价填入表内“暂估单价”栏及“暂估合价”栏。
表-09
综合单价分析表
工程名称：（ph2）-01号建筑(生产厂房1)ARRAY栋-消防水 | [7 empty] | 标段： |  | 第 16 页 共 38 页
项目编码 |  | 031003003004 |  | 项目名称 | 手动开启阀-DN65 |  |  |  | 计量单位 |  | 个 | 工程量 | 9
清单综合单价组成明细
定额编号 | 定额项目名称 | 定额 单位 | 数量 | 单价 |  |  |  |  | 合价
|  |  |  | 人工费 | 材料费 | 机具费 | 管理费 和利润 |  | 人工费 |  | 材料费 | 机具费 | 管理费 和利润
C10-3-32 | 焊接法兰阀安装 公称直径(mm以内) 65 | 个 | 1 | 57.49 | 493.72 | 20.17 | 37.06 |  | 57.49 |  | 493.72 | 20.17 | 37.06
人工单价 |  | 小计 | [6 empty] | 57.49 |  | 493.72 | 20.17 | 37.06
|  | 未计价材料费 | [6 empty] | 482.16
清单项目综合单价 | [8 empty] | 608.44
材 料 费 明 细 | 主要材料名称、规格、型号 |  |  |  |  | 单位 | 数量 |  | 单价（元） |  | 合价（元） | 暂估单价 （元） | 暂估合价 （元）
| 手动开启阀-DN65 |  |  |  |  | 个 | 1 |  | 398 |  | 398
| 钢板平焊法兰DN65 |  |  |  |  | 副 | 1 |  | 84.16 |  | 84.16
| 其他材料费 | [7 empty] | - |  | 11.55 | -
| 材料费小计 | [7 empty] | - |  | 493.71 | -
注：1.如不使用省级或行业建设主管部门发布的计价依据，可不填定额编码、名称等； 2.招标文件提供了暂估单价的材料，按暂估的单价填入表内“暂估单价”栏及“暂估合价”栏。
表-09
综合单价分析表
工程名称：（ph2）-01号建筑(生产厂房1)ARRAY栋-消防水 | [7 empty] | 标段： |  | 第 17 页 共 38 页
项目编码 |  | 031003003005 |  | 项目名称 | 感温释放阀-DN65 |  |  |  | 计量单位 |  | 个 | 工程量 | 9
清单综合单价组成明细
定额编号 | 定额项目名称 | 定额 单位 | 数量 | 单价 |  |  |  |  | 合价
|  |  |  | 人工费 | 材料费 | 机具费 | 管理费 和利润 |  | 人工费 |  | 材料费 | 机具费 | 管理费 和利润
C10-3-32 | 焊接法兰阀安装 公称直径(mm以内) 65 | 个 | 1 | 57.49 | 1093.72 | 20.17 | 37.06 |  | 57.49 |  | 1093.72 | 20.17 | 37.06
人工单价 |  | 小计 | [6 empty] | 57.49 |  | 1093.72 | 20.17 | 37.06
|  | 未计价材料费 | [6 empty] | 1082.16
清单项目综合单价 | [8 empty] | 1208.44
材 料 费 明 细 | 主要材料名称、规格、型号 |  |  |  |  | 单位 | 数量 |  | 单价（元） |  | 合价（元） | 暂估单价 （元） | 暂估合价 （元）
| 感温释放阀-DN65 |  |  |  |  | 个 | 1 |  | 998 |  | 998
| 钢板平焊法兰DN65 |  |  |  |  | 副 | 1 |  | 84.16 |  | 84.16
| 其他材料费 | [7 empty] | - |  | 11.55 | -
| 材料费小计 | [7 empty] | - |  | 1093.71 | -
注：1.如不使用省级或行业建设主管部门发布的计价依据，可不填定额编码、名称等； 2.招标文件提供了暂估单价的材料，按暂估的单价填入表内“暂估单价”栏及“暂估合价”栏。
表-09
综合单价分析表
工程名称：（ph2）-01号建筑(生产厂房1)ARRAY栋-消防水 | [7 empty] | 标段： |  | 第 18 页 共 38 页
项目编码 |  | 030901006001 |  | 项目名称 | 水流指示器DN65 |  |  |  | 计量单位 |  | 个 | 工程量 | 9
清单综合单价组成明细
定额编号 | 定额项目名称 | 定额 单位 | 数量 | 单价 |  |  |  |  | 合价
|  |  |  | 人工费 | 材料费 | 机具费 | 管理费 和利润 |  | 人工费 |  | 材料费 | 机具费 | 管理费 和利润
C9-1-61 | 水流指示器安装 螺纹连接 公称直径(mm以内) 65 | 个 | 1 | 82.31 | 176.01 | 2.12 | 40.3 |  | 82.31 |  | 176.01 | 2.12 | 40.3
人工单价 |  | 小计 | [6 empty] | 82.31 |  | 176.01 | 2.12 | 40.3
|  | 未计价材料费 | [6 empty] | 116.85
清单项目综合单价 | [8 empty] | 300.74
材 料 费 明 细 | 主要材料名称、规格、型号 |  |  |  |  | 单位 | 数量 |  | 单价（元） |  | 合价（元） | 暂估单价 （元） | 暂估合价 （元）
| 水流指示器DN65 |  |  |  |  | 个 | 1 |  | 116.85 |  | 116.85
| 其他材料费 | [7 empty] | - |  | 59.17 | -
| 材料费小计 | [7 empty] | - |  | 176.02 | -
注：1.如不使用省级或行业建设主管部门发布的计价依据，可不填定额编码、名称等； 2.招标文件提供了暂估单价的材料，按暂估的单价填入表内“暂估单价”栏及“暂估合价”栏。
表-09
综合单价分析表
工程名称：（ph2）-01号建筑(生产厂房1)ARRAY栋-消防水 | [7 empty] | 标段： |  | 第 19 页 共 38 页
项目编码 |  | 030901003001 |  | 项目名称 | 下垂型喷头-K80（68°） |  |  |  | 计量单位 |  | 个 | 工程量 | 1874
清单综合单价组成明细
定额编号 | 定额项目名称 | 定额 单位 | 数量 | 单价 |  |  |  |  | 合价
|  |  |  | 人工费 | 材料费 | 机具费 | 管理费 和利润 |  | 人工费 |  | 材料费 | 机具费 | 管理费 和利润
C9-1-45 | 喷头安装 有吊顶 公称直径(mm以内) 25 | 10个 | 0.1 | 276.75 | 331.23 |  | 132.09 |  | 27.68 |  | 33.12 |  | 13.21
人工单价 |  | 小计 | [6 empty] | 27.68 |  | 33.12 |  | 13.21
|  | 未计价材料费 | [6 empty] | 23.59
清单项目综合单价 | [8 empty] | 74.01
材 料 费 明 细 | 主要材料名称、规格、型号 |  |  |  |  | 单位 | 数量 |  | 单价（元） |  | 合价（元） | 暂估单价 （元） | 暂估合价 （元）
| 下垂型喷头-K80（68℃） |  |  |  |  | 个 | 1.01 |  | 23.36 |  | 23.59
| 其他材料费 | [7 empty] | - |  | 9.54 | -
| 材料费小计 | [7 empty] | - |  | 33.13 | -
注：1.如不使用省级或行业建设主管部门发布的计价依据，可不填定额编码、名称等； 2.招标文件提供了暂估单价的材料，按暂估的单价填入表内“暂估单价”栏及“暂估合价”栏。
表-09
综合单价分析表
工程名称：（ph2）-01号建筑(生产厂房1)ARRAY栋-消防水 | [7 empty] | 标段： |  | 第 20 页 共 38 页
项目编码 |  | 030901003002 |  | 项目名称 | 下垂型喷头-K80（93°） |  |  |  | 计量单位 |  | 个 | 工程量 | 450
清单综合单价组成明细
定额编号 | 定额项目名称 | 定额 单位 | 数量 | 单价 |  |  |  |  | 合价
|  |  |  | 人工费 | 材料费 | 机具费 | 管理费 和利润 |  | 人工费 |  | 材料费 | 机具费 | 管理费 和利润
C9-1-45 | 喷头安装 有吊顶 公称直径(mm以内) 25 | 10个 | 0.1 | 276.75 | 331.23 |  | 132.09 |  | 27.68 |  | 33.12 |  | 13.21
人工单价 |  | 小计 | [6 empty] | 27.68 |  | 33.12 |  | 13.21
|  | 未计价材料费 | [6 empty] | 23.59
清单项目综合单价 | [8 empty] | 74.01
材 料 费 明 细 | 主要材料名称、规格、型号 |  |  |  |  | 单位 | 数量 |  | 单价（元） |  | 合价（元） | 暂估单价 （元） | 暂估合价 （元）
| 下垂型喷头-K80（93℃） |  |  |  |  | 个 | 1.01 |  | 23.36 |  | 23.59
| 其他材料费 | [7 empty] | - |  | 9.54 | -
| 材料费小计 | [7 empty] | - |  | 33.13 | -
注：1.如不使用省级或行业建设主管部门发布的计价依据，可不填定额编码、名称等； 2.招标文件提供了暂估单价的材料，按暂估的单价填入表内“暂估单价”栏及“暂估合价”栏。
表-09
综合单价分析表
工程名称：（ph2）-01号建筑(生产厂房1)ARRAY栋-消防水 | [7 empty] | 标段： |  | 第 21 页 共 38 页
项目编码 |  | 03B003 |  | 项目名称 | 喷头保护罩 |  |  |  | 计量单位 |  | 个 | 工程量 | 5125
清单综合单价组成明细
定额编号 | 定额项目名称 | 定额 单位 | 数量 | 单价 |  |  |  |  | 合价
|  |  |  | 人工费 | 材料费 | 机具费 | 管理费 和利润 |  | 人工费 |  | 材料费 | 机具费 | 管理费 和利润
C9-1-87 | 集热板制作、安装 | 个 | 1 | 24.82 | 15.5 | 0.05 | 11.87 |  | 24.82 |  | 15.5 | 0.05 | 11.87
人工单价 |  | 小计 | [6 empty] | 24.82 |  | 15.5 | 0.05 | 11.87
|  | 未计价材料费 | [6 empty] | 4.62
清单项目综合单价 | [8 empty] | 52.24
材 料 费 明 细 | 主要材料名称、规格、型号 |  |  |  |  | 单位 | 数量 |  | 单价（元） |  | 合价（元） | 暂估单价 （元） | 暂估合价 （元）
| 喷头保护罩 |  |  |  |  | 个 | 1 |  | 4.62 |  | 4.62
| 其他材料费 | [7 empty] | - |  | 10.88 | -
| 材料费小计 | [7 empty] | - |  | 15.5 | -
注：1.如不使用省级或行业建设主管部门发布的计价依据，可不填定额编码、名称等； 2.招标文件提供了暂估单价的材料，按暂估的单价填入表内“暂估单价”栏及“暂估合价”栏。
表-09
综合单价分析表
工程名称：（ph2）-01号建筑(生产厂房1)ARRAY栋-消防水 | [7 empty] | 标段： |  | 第 22 页 共 38 页
项目编码 |  | 030901003003 |  | 项目名称 | 直立型喷头-K80 |  |  |  | 计量单位 |  | 个 | 工程量 | 2302
清单综合单价组成明细
定额编号 | 定额项目名称 | 定额 单位 | 数量 | 单价 |  |  |  |  | 合价
|  |  |  | 人工费 | 材料费 | 机具费 | 管理费 和利润 |  | 人工费 |  | 材料费 | 机具费 | 管理费 和利润
C9-1-41 | 喷头安装 无吊顶 公称直径(mm以内) 25 | 10个 | 0.1 | 160.05 | 293.17 |  | 76.39 |  | 16.01 |  | 29.32 |  | 7.64
人工单价 |  | 小计 | [6 empty] | 16.01 |  | 29.32 |  | 7.64
|  | 未计价材料费 | [6 empty] | 23.59
清单项目综合单价 | [8 empty] | 52.96
材 料 费 明 细 | 主要材料名称、规格、型号 |  |  |  |  | 单位 | 数量 |  | 单价（元） |  | 合价（元） | 暂估单价 （元） | 暂估合价 （元）
| 直立型喷头-K80 |  |  |  |  | 个 | 1.01 |  | 23.36 |  | 23.59
| 其他材料费 | [7 empty] | - |  | 5.73 | -
| 材料费小计 | [7 empty] | - |  | 29.32 | -
注：1.如不使用省级或行业建设主管部门发布的计价依据，可不填定额编码、名称等； 2.招标文件提供了暂估单价的材料，按暂估的单价填入表内“暂估单价”栏及“暂估合价”栏。
表-09
综合单价分析表
工程名称：（ph2）-01号建筑(生产厂房1)ARRAY栋-消防水 | [7 empty] | 标段： |  | 第 23 页 共 38 页
项目编码 |  | 030901003004 |  | 项目名称 | 边墙型喷头K115 |  |  |  | 计量单位 |  | 个 | 工程量 | 499
清单综合单价组成明细
定额编号 | 定额项目名称 | 定额 单位 | 数量 | 单价 |  |  |  |  | 合价
|  |  |  | 人工费 | 材料费 | 机具费 | 管理费 和利润 |  | 人工费 |  | 材料费 | 机具费 | 管理费 和利润
C9-1-45 | 喷头安装 有吊顶 公称直径(mm以内) 25 | 10个 | 0.1 | 276.75 | 424.55 |  | 132.09 |  | 27.68 |  | 42.46 |  | 13.21
人工单价 |  | 小计 | [6 empty] | 27.68 |  | 42.46 |  | 13.21
|  | 未计价材料费 | [6 empty] | 32.93
清单项目综合单价 | [8 empty] | 83.34
材 料 费 明 细 | 主要材料名称、规格、型号 |  |  |  |  | 单位 | 数量 |  | 单价（元） |  | 合价（元） | 暂估单价 （元） | 暂估合价 （元）
| 边墙型喷头-K115 |  |  |  |  | 个 | 1.01 |  | 32.6 |  | 32.93
| 其他材料费 | [7 empty] | - |  | 9.54 | -
| 材料费小计 | [7 empty] | - |  | 42.47 | -
注：1.如不使用省级或行业建设主管部门发布的计价依据，可不填定额编码、名称等； 2.招标文件提供了暂估单价的材料，按暂估的单价填入表内“暂估单价”栏及“暂估合价”栏。
表-09
综合单价分析表
工程名称：（ph2）-01号建筑(生产厂房1)ARRAY栋-消防水 | [7 empty] | 标段： |  | 第 24 页 共 38 页
项目编码 |  | 03B004 |  | 项目名称 | 集热盘 |  |  |  | 计量单位 |  | 个 | 工程量 | 499
清单综合单价组成明细
定额编号 | 定额项目名称 | 定额 单位 | 数量 | 单价 |  |  |  |  | 合价
|  |  |  | 人工费 | 材料费 | 机具费 | 管理费 和利润 |  | 人工费 |  | 材料费 | 机具费 | 管理费 和利润
C9-1-87 | 集热板制作、安装 | 个 | 1 | 24.82 | 15.5 | 0.05 | 11.87 |  | 24.82 |  | 15.5 | 0.05 | 11.87
人工单价 |  | 小计 | [6 empty] | 24.82 |  | 15.5 | 0.05 | 11.87
|  | 未计价材料费 | [6 empty] | 4.62
清单项目综合单价 | [8 empty] | 52.24
材 料 费 明 细 | 主要材料名称、规格、型号 |  |  |  |  | 单位 | 数量 |  | 单价（元） |  | 合价（元） | 暂估单价 （元） | 暂估合价 （元）
| 集热盘 |  |  |  |  | 个 | 1 |  | 4.62 |  | 4.62
| 其他材料费 | [7 empty] | - |  | 10.88 | -
| 材料费小计 | [7 empty] | - |  | 15.5 | -
注：1.如不使用省级或行业建设主管部门发布的计价依据，可不填定额编码、名称等； 2.招标文件提供了暂估单价的材料，按暂估的单价填入表内“暂估单价”栏及“暂估合价”栏。
表-09
综合单价分析表
工程名称：（ph2）-01号建筑(生产厂房1)ARRAY栋-消防水 | [7 empty] | 标段： |  | 第 25 页 共 38 页
项目编码 |  | 030901003005 |  | 项目名称 | 防水冷却水幕喷头K80 |  |  |  | 计量单位 |  | 个 | 工程量 | 30
清单综合单价组成明细
定额编号 | 定额项目名称 | 定额 单位 | 数量 | 单价 |  |  |  |  | 合价
|  |  |  | 人工费 | 材料费 | 机具费 | 管理费 和利润 |  | 人工费 |  | 材料费 | 机具费 | 管理费 和利润
C9-1-41 | 喷头安装 无吊顶 公称直径(mm以内) 25 | 10个 | 0.1 | 160.05 | 741 |  | 76.39 |  | 16.01 |  | 74.1 |  | 7.64
人工单价 |  | 小计 | [6 empty] | 16.01 |  | 74.1 |  | 7.64
|  | 未计价材料费 | [6 empty] | 68.38
清单项目综合单价 | [8 empty] | 97.74
材 料 费 明 细 | 主要材料名称、规格、型号 |  |  |  |  | 单位 | 数量 |  | 单价（元） |  | 合价（元） | 暂估单价 （元） | 暂估合价 （元）
| 防水冷却水幕喷头K80 |  |  |  |  | 个 | 1.01 |  | 67.7 |  | 68.38
| 其他材料费 | [7 empty] | - |  | 5.73 | -
| 材料费小计 | [7 empty] | - |  | 74.11 | -
注：1.如不使用省级或行业建设主管部门发布的计价依据，可不填定额编码、名称等； 2.招标文件提供了暂估单价的材料，按暂估的单价填入表内“暂估单价”栏及“暂估合价”栏。
表-09
综合单价分析表
工程名称：（ph2）-01号建筑(生产厂房1)ARRAY栋-消防水 | [7 empty] | 标段： |  | 第 26 页 共 38 页
项目编码 |  | 031201001002 |  | 项目名称 | 管道刷油 |  |  |  | 计量单位 |  | m2 | 工程量 | 7087.56
清单综合单价组成明细
定额编号 | 定额项目名称 | 定额 单位 | 数量 | 单价 |  |  |  |  | 合价
|  |  |  | 人工费 | 材料费 | 机具费 | 管理费 和利润 |  | 人工费 |  | 材料费 | 机具费 | 管理费 和利润
C12-1-1 | 手工除锈 管道 轻锈 | 10m2 | 0.1 | 29.52 | 2.68 | 12.24 | 16.94 |  | 2.95 |  | 0.27 | 1.22 | 1.69
C12-2-1 | 管道刷油 红丹防锈漆 第一遍 | 10m2 | 0.1 | 21.95 | 24.12 | 12.24 | 13.87 |  | 2.2 |  | 2.41 | 1.22 | 1.39
C12-2-2 | 管道刷油 红丹防锈漆 每增一遍 | 10m2 | 0.1 | 21.95 | 21.42 | 12.24 | 13.87 |  | 2.2 |  | 2.14 | 1.22 | 1.39
C12-2-6 | 管道刷油 调和漆 第一遍 | 10m2 | 0.1 | 22.9 | 17.05 | 12.24 | 14.25 |  | 2.29 |  | 1.71 | 1.22 | 1.43
C12-2-7 | 管道刷油 调和漆 每增一遍 | 10m2 | 0.1 | 21.95 | 15.29 | 12.24 | 13.87 |  | 2.2 |  | 1.53 | 1.22 | 1.39
人工单价 |  | 小计 | [6 empty] | 11.84 |  | 8.06 | 6.1 | 7.29
|  | 未计价材料费 | [6 empty] | 6.64
清单项目综合单价 | [8 empty] | 33.28
材 料 费 明 细 | 主要材料名称、规格、型号 |  |  |  |  | 单位 | 数量 |  | 单价（元） |  | 合价（元） | 暂估单价 （元） | 暂估合价 （元）
| 醇酸调和漆 |  |  |  |  | kg | 0.198 |  | 14.68 |  | 2.91
| 醇酸防锈漆 |  |  |  |  | kg | 0.277 |  | 13.47 |  | 3.73
| 其他材料费 | [7 empty] | - |  | 1.42 | -
| 材料费小计 | [7 empty] | - |  | 8.06 | -
注：1.如不使用省级或行业建设主管部门发布的计价依据，可不填定额编码、名称等； 2.招标文件提供了暂估单价的材料，按暂估的单价填入表内“暂估单价”栏及“暂估合价”栏。
表-09
综合单价分析表
工程名称：（ph2）-01号建筑(生产厂房1)ARRAY栋-消防水 | [7 empty] | 标段： |  | 第 27 页 共 38 页
项目编码 |  | 031002001004 |  | 项目名称 | 管道支架 |  |  |  | 计量单位 |  | kg | 工程量 | 12861.63
清单综合单价组成明细
定额编号 | 定额项目名称 | 定额 单位 | 数量 | 单价 |  |  |  |  | 合价
|  |  |  | 人工费 | 材料费 | 机具费 | 管理费 和利润 |  | 人工费 |  | 材料费 | 机具费 | 管理费 和利润
C9-1-128 | 管道支吊架制作安装 制作 | 100kg | 0.01 | 670.07 | 515.78 | 288.86 | 457.7 |  | 6.7 |  | 5.16 | 2.89 | 4.58
C9-1-129 | 管道支吊架制作安装 安装 | 100kg | 0.01 | 360.64 | 109.32 | 186.95 | 261.37 |  | 3.61 |  | 1.09 | 1.87 | 2.61
人工单价 |  | 小计 | [6 empty] | 10.31 |  | 6.25 | 4.76 | 7.19
|  | 未计价材料费 | [6 empty] | 4.26
清单项目综合单价 | [8 empty] | 28.51
材 料 费 明 细 | 主要材料名称、规格、型号 |  |  |  |  | 单位 | 数量 |  | 单价（元） |  | 合价（元） | 暂估单价 （元） | 暂估合价 （元）
| 型钢 |  |  |  |  | kg | 1.2451 |  | 3.42 |  | 4.26
| 其他材料费 | [7 empty] | - |  | 1.98 | -
| 材料费小计 | [7 empty] | - |  | 6.24 | -
注：1.如不使用省级或行业建设主管部门发布的计价依据，可不填定额编码、名称等； 2.招标文件提供了暂估单价的材料，按暂估的单价填入表内“暂估单价”栏及“暂估合价”栏。
表-09
综合单价分析表
工程名称：（ph2）-01号建筑(生产厂房1)ARRAY栋-消防水 | [7 empty] | 标段： |  | 第 28 页 共 38 页
项目编码 |  | 030905002001 |  | 项目名称 | 喷淋系统调试 |  |  |  | 计量单位 |  | 项 | 工程量 | 1
清单综合单价组成明细
定额编号 | 定额项目名称 | 定额 单位 | 数量 | 单价 |  |  |  |  | 合价
|  |  |  | 人工费 | 材料费 | 机具费 | 管理费 和利润 |  | 人工费 |  | 材料费 | 机具费 | 管理费 和利润
补充材料002 | 补充材料002 | 项 | 1 |  | 150000 | [5 empty] | 150000
人工单价 |  | 小计 | [8 empty] | 150000
未计价材料费
清单项目综合单价 | [8 empty] | 150000
材 料 费 明 细 | 主要材料名称、规格、型号 |  |  |  |  | 单位 | 数量 |  | 单价（元） |  | 合价（元） | 暂估单价 （元） | 暂估合价 （元）
| 其他材料费 | [7 empty] | - |  | 150000 | -
| 材料费小计 | [7 empty] | - |  | 150000 | -
注：1.如不使用省级或行业建设主管部门发布的计价依据，可不填定额编码、名称等； 2.招标文件提供了暂估单价的材料，按暂估的单价填入表内“暂估单价”栏及“暂估合价”栏。
表-09
综合单价分析表
工程名称：（ph2）-01号建筑(生产厂房1)ARRAY栋-消防水 | [7 empty] | 标段： |  | 第 29 页 共 38 页
项目编码 |  | 040502003001 |  | 项目名称 | 消防法兰接水盒 |  |  |  | 计量单位 |  | 项 | 工程量 | 1
清单综合单价组成明细
定额编号 | 定额项目名称 | 定额 单位 | 数量 | 单价 |  |  |  |  | 合价
|  |  |  | 人工费 | 材料费 | 机具费 | 管理费 和利润 |  | 人工费 |  | 材料费 | 机具费 | 管理费 和利润
补充材料002 | 补充材料002 | 项 | 1 |  | 150000 | [5 empty] | 150000
人工单价 |  | 小计 | [8 empty] | 150000
未计价材料费
清单项目综合单价 | [8 empty] | 150000
材 料 费 明 细 | 主要材料名称、规格、型号 |  |  |  |  | 单位 | 数量 |  | 单价（元） |  | 合价（元） | 暂估单价 （元） | 暂估合价 （元）
| 其他材料费 | [7 empty] | - |  | 150000 | -
| 材料费小计 | [7 empty] | - |  | 150000 | -
注：1.如不使用省级或行业建设主管部门发布的计价依据，可不填定额编码、名称等； 2.招标文件提供了暂估单价的材料，按暂估的单价填入表内“暂估单价”栏及“暂估合价”栏。
表-09
综合单价分析表
工程名称：（ph2）-01号建筑(生产厂房1)ARRAY栋-消防水 | [7 empty] | 标段： |  | 第 30 页 共 38 页
项目编码 |  | 030901002007 |  | 项目名称 | 内外浸热镀锌加厚钢管DN65 |  |  |  | 计量单位 |  | m | 工程量 | 35.4
清单综合单价组成明细
定额编号 | 定额项目名称 | 定额 单位 | 数量 | 单价 |  |  |  |  | 合价
|  |  |  | 人工费 | 材料费 | 机具费 | 管理费 和利润 |  | 人工费 |  | 材料费 | 机具费 | 管理费 和利润
C9-1-5 | 水喷淋钢管安装 镀锌钢管(螺纹连接) 公称直径(mm以内) 65 | 10m | 0.1 | 227.54 | 652.73 | 11.07 | 113.89 |  | 22.75 |  | 65.27 | 1.11 | 11.39
人工单价 |  | 小计 | [6 empty] | 22.75 |  | 65.27 | 1.11 | 11.39
|  | 未计价材料费 | [6 empty] | 62.94
清单项目综合单价 | [8 empty] | 100.52
材 料 费 明 细 | 主要材料名称、规格、型号 |  |  |  |  | 单位 | 数量 |  | 单价（元） |  | 合价（元） | 暂估单价 （元） | 暂估合价 （元）
| 内外浸热镀锌加厚钢管-DN65 |  |  |  |  | m | 0.995 |  | 55.54 |  | 55.26
| 室内镀锌钢管管件DN65 |  |  |  |  | 个 | 0.756 |  | 10.16 |  | 7.68
| 其他材料费 | [7 empty] | - |  | 2.32 | -
| 材料费小计 | [7 empty] | - |  | 65.26 | -
注：1.如不使用省级或行业建设主管部门发布的计价依据，可不填定额编码、名称等； 2.招标文件提供了暂估单价的材料，按暂估的单价填入表内“暂估单价”栏及“暂估合价”栏。
表-09
综合单价分析表
工程名称：（ph2）-01号建筑(生产厂房1)ARRAY栋-消防水 | [7 empty] | 标段： |  | 第 31 页 共 38 页
项目编码 |  | 030901010001 |  | 项目名称 | 带灭火器组合式消防柜（不锈钢箱体） |  |  |  | 计量单位 |  | 套 | 工程量 | 1
清单综合单价组成明细
定额编号 | 定额项目名称 | 定额 单位 | 数量 | 单价 |  |  |  |  | 合价
|  |  |  | 人工费 | 材料费 | 机具费 | 管理费 和利润 |  | 人工费 |  | 材料费 | 机具费 | 管理费 和利润
C9-1-90 | 室内消火栓安装(自救卷盘) 公称直径(mm以内) 单栓65 | 套 | 1 | 98.28 | 413.82 |  | 46.91 |  | 98.28 |  | 413.82 |  | 46.91
人工单价 |  | 小计 | [6 empty] | 98.28 |  | 413.82 |  | 46.91
|  | 未计价材料费 | [6 empty] | 411.5
清单项目综合单价 | [8 empty] | 559.01
材 料 费 明 细 | 主要材料名称、规格、型号 |  |  |  |  | 单位 | 数量 |  | 单价（元） |  | 合价（元） | 暂估单价 （元） | 暂估合价 （元）
| 带灭火器组合式消防柜（不锈钢箱体） |  |  |  |  | 套 | 1 |  | 411.5 |  | 411.5
| 其他材料费 | [7 empty] | - |  | 2.32 | -
| 材料费小计 | [7 empty] | - |  | 413.82 | -
注：1.如不使用省级或行业建设主管部门发布的计价依据，可不填定额编码、名称等； 2.招标文件提供了暂估单价的材料，按暂估的单价填入表内“暂估单价”栏及“暂估合价”栏。
表-09
综合单价分析表
工程名称：（ph2）-01号建筑(生产厂房1)ARRAY栋-消防水 | [7 empty] | 标段： |  | 第 32 页 共 38 页
项目编码 |  | 030901013001 |  | 项目名称 | 手提式二氧化碳MT7 |  |  |  | 计量单位 |  | 具 | 工程量 | 8
清单综合单价组成明细
定额编号 | 定额项目名称 | 定额 单位 | 数量 | 单价 |  |  |  |  | 合价
|  |  |  | 人工费 | 材料费 | 机具费 | 管理费 和利润 |  | 人工费 |  | 材料费 | 机具费 | 管理费 和利润
C9-1-114 | 灭火器具安装 灭火器安装 放置式 | 10个 | 0.1 | 24.21 | 2345.6 |  | 11.55 |  | 2.42 |  | 234.56 |  | 1.16
人工单价 |  | 小计 | [6 empty] | 2.42 |  | 234.56 |  | 1.16
|  | 未计价材料费 | [6 empty] | 234.51
清单项目综合单价 | [8 empty] | 238.14
材 料 费 明 细 | 主要材料名称、规格、型号 |  |  |  |  | 单位 | 数量 |  | 单价（元） |  | 合价（元） | 暂估单价 （元） | 暂估合价 （元）
| 手提式二氧化碳MT7 |  |  |  |  | 个 | 1 |  | 234.51 |  | 234.51
| 其他材料费 | [7 empty] | - |  | 0.05 | -
| 材料费小计 | [7 empty] | - |  | 234.56 | -
注：1.如不使用省级或行业建设主管部门发布的计价依据，可不填定额编码、名称等； 2.招标文件提供了暂估单价的材料，按暂估的单价填入表内“暂估单价”栏及“暂估合价”栏。
表-09
综合单价分析表
工程名称：（ph2）-01号建筑(生产厂房1)ARRAY栋-消防水 | [7 empty] | 标段： |  | 第 33 页 共 38 页
项目编码 |  | 030901013002 |  | 项目名称 | 手提式二氧化碳MT3 |  |  |  | 计量单位 |  | 具 | 工程量 | 40
清单综合单价组成明细
定额编号 | 定额项目名称 | 定额 单位 | 数量 | 单价 |  |  |  |  | 合价
|  |  |  | 人工费 | 材料费 | 机具费 | 管理费 和利润 |  | 人工费 |  | 材料费 | 机具费 | 管理费 和利润
C9-1-114 | 灭火器具安装 灭火器安装 放置式 | 10个 | 0.1 | 24.21 | 1434.1 |  | 11.55 |  | 2.42 |  | 143.41 |  | 1.16
人工单价 |  | 小计 | [6 empty] | 2.42 |  | 143.41 |  | 1.16
|  | 未计价材料费 | [6 empty] | 143.36
清单项目综合单价 | [8 empty] | 146.99
材 料 费 明 细 | 主要材料名称、规格、型号 |  |  |  |  | 单位 | 数量 |  | 单价（元） |  | 合价（元） | 暂估单价 （元） | 暂估合价 （元）
| 手提式二氧化碳MT3 |  |  |  |  | 个 | 1 |  | 143.36 |  | 143.36
| 其他材料费 | [7 empty] | - |  | 0.05 | -
| 材料费小计 | [7 empty] | - |  | 143.41 | -
注：1.如不使用省级或行业建设主管部门发布的计价依据，可不填定额编码、名称等； 2.招标文件提供了暂估单价的材料，按暂估的单价填入表内“暂估单价”栏及“暂估合价”栏。
表-09
综合单价分析表
工程名称：（ph2）-01号建筑(生产厂房1)ARRAY栋-消防水 | [7 empty] | 标段： |  | 第 34 页 共 38 页
项目编码 |  | 031201001003 |  | 项目名称 | 管道刷油 |  |  |  | 计量单位 |  | m2 | 工程量 | 8.34
清单综合单价组成明细
定额编号 | 定额项目名称 | 定额 单位 | 数量 | 单价 |  |  |  |  | 合价
|  |  |  | 人工费 | 材料费 | 机具费 | 管理费 和利润 |  | 人工费 |  | 材料费 | 机具费 | 管理费 和利润
C12-1-1 | 手工除锈 管道 轻锈 | 10m2 | 0.1 | 29.52 | 2.68 | 12.24 | 16.94 |  | 2.95 |  | 0.27 | 1.22 | 1.69
C12-2-1 | 管道刷油 红丹防锈漆 第一遍 | 10m2 | 0.1 | 21.95 | 24.12 | 12.24 | 13.87 |  | 2.2 |  | 2.41 | 1.22 | 1.39
C12-2-2 | 管道刷油 红丹防锈漆 每增一遍 | 10m2 | 0.1 | 21.95 | 21.42 | 12.24 | 13.87 |  | 2.2 |  | 2.14 | 1.22 | 1.39
C12-2-6 | 管道刷油 调和漆 第一遍 | 10m2 | 0.1 | 22.9 | 17.05 | 12.24 | 14.25 |  | 2.29 |  | 1.71 | 1.22 | 1.43
C12-2-7 | 管道刷油 调和漆 每增一遍 | 10m2 | 0.1 | 21.95 | 15.29 | 12.24 | 13.87 |  | 2.2 |  | 1.53 | 1.22 | 1.39
人工单价 |  | 小计 | [6 empty] | 11.84 |  | 8.06 | 6.1 | 7.29
|  | 未计价材料费 | [6 empty] | 6.64
清单项目综合单价 | [8 empty] | 33.28
材 料 费 明 细 | 主要材料名称、规格、型号 |  |  |  |  | 单位 | 数量 |  | 单价（元） |  | 合价（元） | 暂估单价 （元） | 暂估合价 （元）
| 醇酸调和漆 |  |  |  |  | kg | 0.198 |  | 14.68 |  | 2.91
| 醇酸防锈漆 |  |  |  |  | kg | 0.277 |  | 13.47 |  | 3.73
| 其他材料费 | [7 empty] | - |  | 1.42 | -
| 材料费小计 | [7 empty] | - |  | 8.06 | -
注：1.如不使用省级或行业建设主管部门发布的计价依据，可不填定额编码、名称等； 2.招标文件提供了暂估单价的材料，按暂估的单价填入表内“暂估单价”栏及“暂估合价”栏。
表-09
综合单价分析表
工程名称：（ph2）-01号建筑(生产厂房1)ARRAY栋-消防水 | [7 empty] | 标段： |  | 第 35 页 共 38 页
项目编码 |  | 031002001005 |  | 项目名称 | 管道支架 |  |  |  | 计量单位 |  | kg | 工程量 | 13.42
清单综合单价组成明细
定额编号 | 定额项目名称 | 定额 单位 | 数量 | 单价 |  |  |  |  | 合价
|  |  |  | 人工费 | 材料费 | 机具费 | 管理费 和利润 |  | 人工费 |  | 材料费 | 机具费 | 管理费 和利润
C9-1-128 | 管道支吊架制作安装 制作 | 100kg | 0.01 | 570.47 | 445.6 | 245.92 | 389.66 |  | 5.7 |  | 4.46 | 2.46 | 3.9
C9-1-129 | 管道支吊架制作安装 安装 | 100kg | 0.01 | 307.04 | 99.2 | 159.16 | 222.52 |  | 3.07 |  | 0.99 | 1.59 | 2.23
人工单价 |  | 小计 | [6 empty] | 8.77 |  | 5.45 | 4.05 | 6.13
|  | 未计价材料费 | [6 empty] | 3.63
清单项目综合单价 | [8 empty] | 24.4
材 料 费 明 细 | 主要材料名称、规格、型号 |  |  |  |  | 单位 | 数量 |  | 单价（元） |  | 合价（元） | 暂估单价 （元） | 暂估合价 （元）
| 型钢 |  |  |  |  | kg | 1.06 |  | 3.42 |  | 3.63
| 其他材料费 | [7 empty] | - |  | 1.83 | -
| 材料费小计 | [7 empty] | - |  | 5.46 | -
注：1.如不使用省级或行业建设主管部门发布的计价依据，可不填定额编码、名称等； 2.招标文件提供了暂估单价的材料，按暂估的单价填入表内“暂估单价”栏及“暂估合价”栏。
表-09
综合单价分析表
工程名称：（ph2）-01号建筑(生产厂房1)ARRAY栋-消防水 | [7 empty] | 标段： |  | 第 36 页 共 38 页
项目编码 |  | 030905002002 |  | 项目名称 | 消防水水管管道干涉点 |  |  |  | 计量单位 |  | 项 | 工程量 | 1
清单综合单价组成明细
定额编号 | 定额项目名称 | 定额 单位 | 数量 | 单价 |  |  |  |  | 合价
|  |  |  | 人工费 | 材料费 | 机具费 | 管理费 和利润 |  | 人工费 |  | 材料费 | 机具费 | 管理费 和利润
001 | 消防水水管管道干涉点 | 项 | 1 |  | 30000 | [5 empty] | 30000
人工单价 |  | 小计 | [8 empty] | 30000
|  | 未计价材料费 | [6 empty] | 30000
清单项目综合单价 | [8 empty] | 30000
材 料 费 明 细 | 主要材料名称、规格、型号 |  |  |  |  | 单位 | 数量 |  | 单价（元） |  | 合价（元） | 暂估单价 （元） | 暂估合价 （元）
| 消防水水管管道干涉点水管 |  |  |  |  | 项 | 1 |  | 30000 |  | 30000
| 材料费小计 | [7 empty] | - |  | 30000 | -
注：1.如不使用省级或行业建设主管部门发布的计价依据，可不填定额编码、名称等； 2.招标文件提供了暂估单价的材料，按暂估的单价填入表内“暂估单价”栏及“暂估合价”栏。
表-09
综合单价分析表
工程名称：（ph2）-01号建筑(生产厂房1)ARRAY栋-消防水 | [7 empty] | 标段： |  | 第 37 页 共 38 页
项目编码 |  | 031302007003 |  | 项目名称 | 高层施工增加 |  |  |  | 计量单位 |  | 项 | 工程量 | 1
清单综合单价组成明细
定额编号 | 定额项目名称 | 定额 单位 | 数量 | 单价 |  |  |  |  | 合价
|  |  |  | 人工费 | 材料费 | 机具费 | 管理费 和利润 |  | 人工费 |  | 材料费 | 机具费 | 管理费 和利润
未计价材料费
清单项目综合单价
材 料 费 明 细 | 主要材料名称、规格、型号 |  |  |  |  | 单位 | 数量 |  | 单价（元） |  | 合价（元） | 暂估单价 （元） | 暂估合价 （元）
注：1.如不使用省级或行业建设主管部门发布的计价依据，可不填定额编码、名称等； 2.招标文件提供了暂估单价的材料，按暂估的单价填入表内“暂估单价”栏及“暂估合价”栏。
表-09
综合单价分析表
工程名称：（ph2）-01号建筑(生产厂房1)ARRAY栋-消防水 | [7 empty] | 标段： |  | 第 38 页 共 38 页
项目编码 |  | 031301017005 |  | 项目名称 | 脚手架搭拆费 |  |  |  | 计量单位 |  | 项 | 工程量 | 1
清单综合单价组成明细
定额编号 | 定额项目名称 | 定额 单位 | 数量 | 单价 |  |  |  |  | 合价
|  |  |  | 人工费 | 材料费 | 机具费 | 管理费 和利润 |  | 人工费 |  | 材料费 | 机具费 | 管理费 和利润
BM341 | 脚手架搭拆费(消防工程) | 元 | 1 | 77148.25 |  |  |  |  | 77148.25
BM248 | 脚手架搭拆费(单独承担埋地或沟槽敷设线缆工程除外)(电气设备安装工程，除10章) | 元 | 1
人工单价 |  | 小计 | [6 empty] | 77148.25
未计价材料费
清单项目综合单价 | [8 empty] | 77148.25
材 料 费 明 细 | 主要材料名称、规格、型号 |  |  |  |  | 单位 | 数量 |  | 单价（元） |  | 合价（元） | 暂估单价 （元） | 暂估合价 （元）
| 其他材料费 | [7 empty] | - |  |  | -
| 材料费小计 | [7 empty] | - |  |  | -
注：1.如不使用省级或行业建设主管部门发布的计价依据，可不填定额编码、名称等； 2.招标文件提供了暂估单价的材料，按暂估的单价填入表内“暂估单价”栏及“暂估合价”栏。
表-09

## 表-11 总价措施项目清单与计价表
总价措施项目清单与计价表
工程名称：（ph2）-01号建筑(生产厂房1)ARRAY栋-消防水 | [5 empty] | 标段： |  | 第 1 页 共 2 页
序号 | 项目编码 | 项目名称 | 计算基础 | 费率 (%) | 金额 (元) |  | 调整 费率(%) |  | 调整后 金额(元) | 备注
1 | LSSGCSF00005 | 绿色施工安全防护措施费 | 分部分项人工费+分部分项机具费 | 35.77 | 708318.12 |  |  |  |  | 以分部分项的人工费与施工机具费之和为计算基础，费率35.77%
2 | 031301010005 | 安装与生产同时进行增加费用 | 分部分项人工费 | 0 | [5 empty] | 按人工费的10%计算
3 | 031301011005 | 在有害身体健康环境中施工增加费 | 分部分项人工费 | 0 | [5 empty] | 按人工费的10%计算
4 | TSSGBWZJF005 | 在地下（暗）室、设备及大口径管道内等特殊施工部位进行施工增加费 |  | 30 | [5 empty] | 按该部分人工费的30%计算
5 | 粤031302008005 | 赶工措施费 | 分部分项人工费+分部分项机具费 | 0 | [5 empty] | 赶工措施费=（1-δ）*分部分项（人工费+施工机具费）*0.344 （0.8≤δ＜1 式中：δ=合同工期/定额工期）
6 | 031302002005 | 夜间施工增加费 |  | 20 | [5 empty] | 按其夜间施工项目人工费的20%计算
7 | JTGRSGZJF005 | 交通干扰工程施工增加费 |  | 10 | [5 empty] | 按在市政道路上施工项目人工费的10%计算
8 | 粤031302009005 | 文明工地增加费 | 分部分项人工费+分部分项机具费 | 0 | [5 empty] | 以分部分项的人工费与施工机具费之和为计算基础；市级文明工地1.00%；省级文明工地2.00%
9 | DXGXJCJXF005 | 地下管线交叉降效费 | [7 empty] | 按实际发生或经批准的施工方案计
编制人（造价人员）： | [5 empty] | 复核人（造价工程师）：
表-11
总价措施项目清单与计价表
工程名称：（ph2）-01号建筑(生产厂房1)ARRAY栋-消防水 | [5 empty] | 标段： |  | 第 2 页 共 2 页
序号 | 项目编码 | 项目名称 | 计算基础 | 费率 (%) | 金额 (元) |  | 调整 费率(%) |  | 调整后 金额(元) | 备注
算
10 | QTFY00000005 | 其他费用 | [7 empty] | 按实际发生或经批准的施工组织设计方案计算
合 计 |  |  |  |  | 708318.12
编制人（造价人员）： | [5 empty] | 复核人（造价工程师）：
表-11

## 表-12 其他项目清单与计价汇总表
其他项目清单与计价汇总表
工程名称：（ph2）-01号建筑(生产厂房1)ARRAY栋-消防水 |  |  | 标段： |  | 第 1 页 共 1 页
序号 | 项目名称 | 金额（元） |  | 结算金额（元） |  | 备注
1 | 暂列金额 |  |  |  |  | 明细详见表-12-1
2 | 暂估价
2.1 | 材料暂估价 | — |  |  |  | 明细详见表-12-2
2.2 | 专业工程暂估价 |  |  |  |  | 明细详见表-12-3
3 | 计日工 |  |  |  |  | 明细详见表-12-4
4 | 总承包服务费 |  |  |  |  | 明细详见表-12-5
5 | 预算包干费
6 | 工程优质费
7 | 概算幅度差
8 | 现场签证费用
9 | 索赔费用
10 | 其他费用
| 合 计 | 0.00 |  |  |  | —
注：材料（工程设备）暂估单价进入清单项目综合单价，此处不汇总。
表—12

## 表-13 规费、税金项目清单与计价表
规费、税金项目清单与计价表
工程名称：（ph2）-01号建筑(生产厂房1)ARRAY栋-消防水 |  |  | 标段： |  |  | 第 1 页 共 1 页
序号 | 项目名称 | 计算基础 |  | 计算基数 | 计算费率 (%) |  | 金额(元)
1 | 增值税销项税额 | 分部分项合计+措施合计+其他项目 |  | 8092031.47 | 9 |  | 728282.83
合 计 | [6 empty] | 728282.83
编制人（造价人员）： |  |  | 复核人（造价工程师）：
表—13