## 表-04 单位工程招标控制价汇总表
单位工程招标控制价汇总表
工程名称：（ph2）-01号建筑(生产厂房1)ARRAY栋-电气工程 |  |  | 标段： | 第 1 页 共 1 页
序号 | 汇总内容 | 金额:(元) |  |  | 其中：暂估价(元)
1 | 分部分项合计 | 21859682.08
1.1 | 配电箱 | 1848681.07
1.2 | 桥架 | 5303549.20
1.3 | 电线电缆 | 6691122.12
1.4 | 母线 | 3285188.28
1.5 | 照明+开关+插座 | 3357469.94
1.6 | 配管 | 1326965.60
1.7 | 洁净楼梯照明 | 46705.87
2 | 措施合计 | 2302071.65
2.1 | 绿色施工安全防护措施费 | 2087239.17
2.2 | 其他措施费 | 214832.48
3 | 其他项目 |  |  |  | －
3.1 | 暂列金额
3.2 | 暂估价
3.3 | 计日工
3.4 | 总承包服务费
3.5 | 预算包干费
3.6 | 工程优质费
3.7 | 概算幅度差
3.8 | 索赔费用
3.9 | 现场签证费用
3.10 | 其他费用
4 | 税前工程造价 | 24161753.73
5 | 增值税销项税额 | 2174557.84 |  |  | －
6 | 总造价 | 26336311.57
7 | 人工费 | 5597574.58
招标控制价合计=1+2+3+5 |  | 26,336,311.57 |  |  | 0.00
注：本表适用于单位工程招标控制价或投标报价的汇总，如无单位工程划分，单项工程也使用本表汇总
表—04

## 表-08 分部分项工程和单价措施项目清单与计价表
分部分项工程和单价措施项目清单与计价表
工程名称：（ph2）-01号建筑(生产厂房1)ARRAY栋-电气工程 |  |  |  | 标段： |  |  |  | 第 1 页 共 30 页
序号 | 项目编码 | 项目名称 | 项目特征描述 |  | 计量单位 | 工程量 | 金额（元）
[7 empty] | 综合单价 |  | 综合合价 | 其中
暂估价
|  | 配电箱 | [6 empty] | 1848681.07
1 | 030404017001 | 配电箱 | 1.名称:FFU分盘配电箱 2.型号:0145FA-FFU-A7-317A-02a、0145FF-FFU-A7-317A-02e、0145FA-FFU-A7-517A-03a、0145FF-FFU-A7-517A-03e、0145FA-FFU-A7-517A-04a、0145FF-FFU-A7-517A-04e（其他相同参数编号见系统图） 3.安装方式:落地式(含基础[10槽钢制安) 4.其他:详见施工图、招标文件及包定义，满足规范要求 |  | 台 | 6 | 27073.19 |  | 162439.14
本页小计 | [8 empty] | 162439.14
注：为计取规费等的使用，可在表中增设其中：“定额人工费”。
表—08
分部分项工程和单价措施项目清单与计价表
工程名称：（ph2）-01号建筑(生产厂房1)ARRAY栋-电气工程 |  |  |  | 标段： |  |  |  | 第 2 页 共 30 页
序号 | 项目编码 | 项目名称 | 项目特征描述 |  | 计量单位 | 工程量 | 金额（元）
[7 empty] | 综合单价 |  | 综合合价 | 其中
暂估价
2 | 030404017002 | 配电箱 | 1.名称:FFU分盘配电箱 2.型号:0145FC-FFU-A6-216A-02a、0145FC-FFU-A6-516A-03a、0145FC-FFU-A6-516A-04a、0145FD-FFU-A6-216A-01b、0145FD-FFU-A6-516A-03b、0145FD-FFU-A6-516A-04b、0145FD-FFU-A6-216A-01c、0145FD-FFU-A6-216A-02c、0145FD-FFU-A6-516A-04c、0145FE-FFU-A6-216A-01d、0145FE-FFU-A6-216A-02d、0145FE-FFU-A6-516A-03d、0145FH-FFU-A6-216A-02e、0145FH-FFU-A6-516A-03e、0145FH-FFU-A6-516A-04e、0145FI-FFU-A6-216A-01f、0145FI-FFU-A6-516A-03f、0145FI-FFU-A6-516A-04f、0145FI-FFU-A6-216A-01g、0145FI-FFU-A6-216A-02g、0145FI-FFU-A6-516A-04g、0145FJ-FFU-A6-216A-01h、0145FJ-FFU-A6-216A-02h、0145FJ-FFU-A6-516A-03h（其他相同参数编号见系统图） 3.安装方式:落地式(含基础[10槽钢制安) 4.其他:详见施工图、招标文件及包定义，满足规范要求 |  | 台 | 24 | 27073.19 |  | 649756.56
3 | 030404017003 | 配电箱 | 1.名称:FFU分盘配电箱 2.型号:0145FF-EFFU-A4-914B-01e（其他相同参数编号见系统图） 3.安装方式:落地式(含基础[10槽钢制安) 4.其他:详见施工图、招标文件及包定义，满足规范要求 |  | 台 | 1 | 15744.67 |  | 15744.67
本页小计 | [8 empty] | 665501.23
注：为计取规费等的使用，可在表中增设其中：“定额人工费”。
表—08
分部分项工程和单价措施项目清单与计价表
工程名称：（ph2）-01号建筑(生产厂房1)ARRAY栋-电气工程 |  |  |  | 标段： |  |  |  | 第 3 页 共 30 页
序号 | 项目编码 | 项目名称 | 项目特征描述 |  | 计量单位 | 工程量 | 金额（元）
[7 empty] | 综合单价 |  | 综合合价 | 其中
暂估价
4 | 030404017004 | 配电箱 | 1.名称:FFU分盘配电箱 2.型号:0145FH-EFFU-A4-914B-01e、0145FI-EFFU-A4-914B-01f、0145FI-EFFU-A4-914B-01g、0145FJ-EFFU-A4-914B-01h（其他相同参数编号见系统图） 3.安装方式:落地式(含基础[10槽钢制安) 4.其他:详见施工图、招标文件及包定义，满足规范要求 |  | 台 | 4 | 15744.67 |  | 62978.68
5 | 030404017005 | 配电箱 | 1.名称:杂项配电箱 2.型号:0130FA-PPB-A7-517B-01a（其他相同参数编号见系统图） 3.安装方式:落地式(含基础[10槽钢制安) 4.其他:详见施工图、招标文件及包定义，满足规范要求 |  | 台 | 1 | 13006.94 |  | 13006.94
6 | 030404017006 | 配电箱 | 1.名称:杂项配电箱 2.型号:0130FC-PPB-A6-216A-01a（其他相同参数编号见系统图） 3.安装方式:落地式(含基础[10槽钢制安) 4.其他:详见施工图、招标文件及包定义，满足规范要求 |  | 台 | 1 | 13230.08 |  | 13230.08
7 | 030404017007 | 配电箱 | 1.名称:杂项配电箱 2.型号:0130FE-PPB-A6-216A-01b（其他相同参数编号见系统图） 3.安装方式:落地式(含基础[10槽钢制安) 4.其他:详见施工图、招标文件及包定义，满足规范要求 |  | 台 | 1 | 16379.75 |  | 16379.75
本页小计 | [8 empty] | 105595.45
注：为计取规费等的使用，可在表中增设其中：“定额人工费”。
表—08
分部分项工程和单价措施项目清单与计价表
工程名称：（ph2）-01号建筑(生产厂房1)ARRAY栋-电气工程 |  |  |  | 标段： |  |  |  | 第 4 页 共 30 页
序号 | 项目编码 | 项目名称 | 项目特征描述 |  | 计量单位 | 工程量 | 金额（元）
[7 empty] | 综合单价 |  | 综合合价 | 其中
暂估价
8 | 030404017008 | 配电箱 | 1.名称:杂项配电箱 2.型号:0130FF-PPB-A7-517B-01c（其他相同参数编号见系统图） 3.安装方式:落地式(含基础[10槽钢制安) 4.其他:详见施工图、招标文件及包定义，满足规范要求 |  | 台 | 1 | 15409.96 |  | 15409.96
9 | 030404017009 | 配电箱 | 1.名称:杂项配电箱 2.型号:0130FH-PPB-A6-216A-01c（其他相同参数编号见系统图） 3.安装方式:落地式(含基础[10槽钢制安) 4.其他:详见施工图、招标文件及包定义，满足规范要求 |  | 台 | 1 | 15461.45 |  | 15461.45
10 | 030404017010 | 配电箱 | 1.名称:杂项配电箱 2.型号:0130FJ-PPB-A6-216A-01d（其他相同参数编号见系统图） 3.安装方式:落地式(含基础[10槽钢制安) 4.其他:详见施工图、招标文件及包定义，满足规范要求 |  | 台 | 1 | 15993.55 |  | 15993.55
11 | 030404017011 | 配电箱 | 1.名称:杂项配电箱 2.型号:0145FF-PPB-A7-517B-01e（其他相同参数编号见系统图） 3.安装方式:落地式(含基础[10槽钢制安) 4.其他:详见施工图、招标文件及包定义，满足规范要求 |  | 台 | 1 | 14474.5 |  | 14474.5
本页小计 | [8 empty] | 61339.46
注：为计取规费等的使用，可在表中增设其中：“定额人工费”。
表—08
分部分项工程和单价措施项目清单与计价表
工程名称：（ph2）-01号建筑(生产厂房1)ARRAY栋-电气工程 |  |  |  | 标段： |  |  |  | 第 5 页 共 30 页
序号 | 项目编码 | 项目名称 | 项目特征描述 |  | 计量单位 | 工程量 | 金额（元）
[7 empty] | 综合单价 |  | 综合合价 | 其中
暂估价
12 | 030404017012 | 配电箱 | 1.名称:杂项配电箱 2.型号:0145FH-PPB-A6-216A-01e（其他相同参数编号见系统图） 3.安装方式:落地式(含基础[10槽钢制安) 4.其他:详见施工图、招标文件及包定义，满足规范要求 |  | 台 | 1 | 13221.49 |  | 13221.49
13 | 030404017013 | 配电箱 | 1.名称:杂项配电箱 2.型号:0145FI-PPB-A6-216A-01f（其他相同参数编号见系统图） 3.安装方式:落地式(含基础[10槽钢制安) 4.其他:详见施工图、招标文件及包定义，满足规范要求 |  | 台 | 1 | 13607.69 |  | 13607.69
14 | 030404017014 | 配电箱 | 1.名称:杂项配电箱 2.型号:0145FI-PPB-A6-216A-01g（其他相同参数编号见系统图） 3.安装方式:落地式(含基础[10槽钢制安) 4.其他:详见施工图、招标文件及包定义，满足规范要求 |  | 台 | 1 | 14371.51 |  | 14371.51
15 | 030404017015 | 配电箱 | 1.名称:杂项配电箱 2.型号:0145FJ-PPB-A6-216A-01h（其他相同参数编号见系统图） 3.安装方式:落地式(含基础[10槽钢制安) 4.其他:详见施工图、招标文件及包定义，满足规范要求 |  | 台 | 1 | 13195.75 |  | 13195.75
本页小计 | [8 empty] | 54396.44
注：为计取规费等的使用，可在表中增设其中：“定额人工费”。
表—08
分部分项工程和单价措施项目清单与计价表
工程名称：（ph2）-01号建筑(生产厂房1)ARRAY栋-电气工程 |  |  |  | 标段： |  |  |  | 第 6 页 共 30 页
序号 | 项目编码 | 项目名称 | 项目特征描述 |  | 计量单位 | 工程量 | 金额（元）
[7 empty] | 综合单价 |  | 综合合价 | 其中
暂估价
16 | 030404017016 | 配电箱 | 1.名称:照明配电箱 2.型号:0130FA-LPB-A7-517B-01a（其他相同参数编号见系统图） 3.安装方式:落地式(含基础[10槽钢制安) 4.其他:详见施工图、招标文件及包定义，满足规范要求 |  | 台 | 1 | 12088.64 |  | 12088.64
17 | 030404017017 | 配电箱 | 1.名称:照明配电箱 2.型号:0130FC-LPB-A6-216B-01a（其他相同参数编号见系统图） 3.安装方式:落地式(含基础[10槽钢制安) 4.其他:详见施工图、招标文件及包定义，满足规范要求 |  | 台 | 1 | 12088.64 |  | 12088.64
18 | 030404017018 | 配电箱 | 1.名称:照明配电箱 2.型号:0130FE-LPB-A6-216B-01b（其他相同参数编号见系统图） 3.安装方式:落地式(含基础[10槽钢制安) 4.其他:详见施工图、招标文件及包定义，满足规范要求 |  | 台 | 1 | 12088.64 |  | 12088.64
19 | 030404017019 | 配电箱 | 1.名称:照明配电箱 2.型号:0130FF-LPB-A7-517B-01c（其他相同参数编号见系统图） 3.安装方式:落地式(含基础[10槽钢制安) 4.其他:详见施工图、招标文件及包定义，满足规范要求 |  | 台 | 1 | 12088.64 |  | 12088.64
本页小计 | [8 empty] | 48354.56
注：为计取规费等的使用，可在表中增设其中：“定额人工费”。
表—08
分部分项工程和单价措施项目清单与计价表
工程名称：（ph2）-01号建筑(生产厂房1)ARRAY栋-电气工程 |  |  |  | 标段： |  |  |  | 第 7 页 共 30 页
序号 | 项目编码 | 项目名称 | 项目特征描述 |  | 计量单位 | 工程量 | 金额（元）
[7 empty] | 综合单价 |  | 综合合价 | 其中
暂估价
20 | 030404017020 | 配电箱 | 1.名称:照明配电箱 2.型号:0130FH-LPB-A6-216B-01c（其他相同参数编号见系统图） 3.安装方式:落地式(含基础[10槽钢制安) 4.其他:详见施工图、招标文件及包定义，满足规范要求 |  | 台 | 1 | 12088.64 |  | 12088.64
21 | 030404017021 | 配电箱 | 1.名称:照明配电箱 2.型号:0130FJ-LPB-A6-216B-01d（其他相同参数编号见系统图） 3.安装方式:落地式(含基础[10槽钢制安) 4.其他:详见施工图、招标文件及包定义，满足规范要求 |  | 台 | 1 | 12088.64 |  | 12088.64
22 | 030404017022 | 配电箱 | 1.名称:照明配电箱 2.型号:0145FA-LPB-A7-517B-02a（其他相同参数编号见系统图） 3.安装方式:落地式(含基础[10槽钢制安) 4.其他:详见施工图、招标文件及包定义，满足规范要求 |  | 台 | 1 | 21494.75 |  | 21494.75
23 | 030404017023 | 配电箱 | 1.名称:照明配电箱 2.型号:0145FF-LPB-A7-517B-01e（其他相同参数编号见系统图） 3.安装方式:落地式(含基础[10槽钢制安) 4.其他:详见施工图、招标文件及包定义，满足规范要求 |  | 台 | 1 | 15590.19 |  | 15590.19
本页小计 | [8 empty] | 61262.22
注：为计取规费等的使用，可在表中增设其中：“定额人工费”。
表—08
分部分项工程和单价措施项目清单与计价表
工程名称：（ph2）-01号建筑(生产厂房1)ARRAY栋-电气工程 |  |  |  | 标段： |  |  |  | 第 8 页 共 30 页
序号 | 项目编码 | 项目名称 | 项目特征描述 |  | 计量单位 | 工程量 | 金额（元）
[7 empty] | 综合单价 |  | 综合合价 | 其中
暂估价
24 | 030404017024 | 配电箱 | 1.名称:照明配电箱 2.型号:0145FH-LPB-A6-216B-01e（其他相同参数编号见系统图） 3.安装方式:落地式(含基础[10槽钢制安) 4.其他:详见施工图、招标文件及包定义，满足规范要求 |  | 台 | 1 | 15590.19 |  | 15590.19
25 | 030404017025 | 配电箱 | 1.名称:照明配电箱 2.型号:0145FI-LPB-A6-216B-01f（其他相同参数编号见系统图） 3.安装方式:落地式(含基础[10槽钢制安) 4.其他:详见施工图、招标文件及包定义，满足规范要求 |  | 台 | 1 | 15590.19 |  | 15590.19
26 | 030404017026 | 配电箱 | 1.名称:照明配电箱 2.型号:0145FI-LPB-A6-216B-01g（其他相同参数编号见系统图） 3.安装方式:落地式(含基础[10槽钢制安) 4.其他:详见施工图、招标文件及包定义，满足规范要求 |  | 台 | 1 | 15590.19 |  | 15590.19
27 | 030404017027 | 配电箱 | 1.名称:照明配电箱 2.型号:0145FJ-LPB-A6-216B-01h（其他相同参数编号见系统图） 3.安装方式:落地式(含基础[10槽钢制安) 4.其他:详见施工图、招标文件及包定义，满足规范要求 |  | 台 | 1 | 15590.19 |  | 15590.19
本页小计 | [8 empty] | 62360.76
注：为计取规费等的使用，可在表中增设其中：“定额人工费”。
表—08
分部分项工程和单价措施项目清单与计价表
工程名称：（ph2）-01号建筑(生产厂房1)ARRAY栋-电气工程 |  |  |  | 标段： |  |  |  | 第 9 页 共 30 页
序号 | 项目编码 | 项目名称 | 项目特征描述 |  | 计量单位 | 工程量 | 金额（元）
[7 empty] | 综合单价 |  | 综合合价 | 其中
暂估价
28 | 030404017028 | 配电箱 | 1.名称:备用照明配电箱 2.型号:0130FA-ELPB-A4-914B-01a（其他相同参数编号见系统图） 3.安装方式:落地式(含基础[10槽钢制安) 4.其他:详见施工图、招标文件及包定义，满足规范要求 |  | 台 | 1 | 11324.82 |  | 11324.82
29 | 030404017029 | 配电箱 | 1.名称:备用照明配电箱 2.型号:0130FC-ELPB-A4-914A-01a（其他相同参数编号见系统图） 3.安装方式:落地式(含基础[10槽钢制安) 4.其他:详见施工图、招标文件及包定义，满足规范要求 |  | 台 | 1 | 11324.82 |  | 11324.82
30 | 030404017030 | 配电箱 | 1.名称:备用照明配电箱 2.型号:0130FE-ELPB-A4-914A-01b（其他相同参数编号见系统图） 3.安装方式:落地式(含基础[10槽钢制安) 4.其他:详见施工图、招标文件及包定义，满足规范要求 |  | 台 | 1 | 11324.82 |  | 11324.82
31 | 030404017031 | 配电箱 | 1.名称:备用照明配电箱 2.型号:0130FF-ELPB-A4-914B-01c（其他相同参数编号见系统图） 3.安装方式:落地式(含基础[10槽钢制安) 4.其他:详见施工图、招标文件及包定义，满足规范要求 |  | 台 | 1 | 11324.82 |  | 11324.82
本页小计 | [8 empty] | 45299.28
注：为计取规费等的使用，可在表中增设其中：“定额人工费”。
表—08
分部分项工程和单价措施项目清单与计价表
工程名称：（ph2）-01号建筑(生产厂房1)ARRAY栋-电气工程 |  |  |  | 标段： |  |  |  | 第 10 页 共 30 页
序号 | 项目编码 | 项目名称 | 项目特征描述 |  | 计量单位 | 工程量 | 金额（元）
[7 empty] | 综合单价 |  | 综合合价 | 其中
暂估价
32 | 030404017032 | 配电箱 | 1.名称:备用照明配电箱 2.型号:0130FH-ELPB-A4-914A-01c（其他相同参数编号见系统图） 3.安装方式:落地式(含基础[10槽钢制安) 4.其他:详见施工图、招标文件及包定义，满足规范要求 |  | 台 | 1 | 11324.82 |  | 11324.82
33 | 030404017033 | 配电箱 | 1.名称:备用照明配电箱 2.型号:0130FJ-ELPB-A4-914A-01d（其他相同参数编号见系统图） 3.安装方式:落地式(含基础[10槽钢制安) 4.其他:详见施工图、招标文件及包定义，满足规范要求 |  | 台 | 1 | 11324.82 |  | 11324.82
34 | 030404017034 | 配电箱 | 1.名称:备用照明配电箱 2.型号:0145FA-ELPB-A4-914B-01i（其他相同参数编号见系统图） 3.安装方式:落地式(含基础[10槽钢制安) 4.其他:详见施工图、招标文件及包定义，满足规范要求 |  | 台 | 1 | 13564.78 |  | 13564.78
35 | 030404017035 | 配电箱 | 1.名称:备用照明配电箱 2.型号:0145FC-ELPB-A4-914A-01i（其他相同参数编号见系统图） 3.安装方式:落地式(含基础[10槽钢制安) 4.其他:详见施工图、招标文件及包定义，满足规范要求 |  | 台 | 1 | 13564.78 |  | 13564.78
本页小计 | [8 empty] | 49779.2
注：为计取规费等的使用，可在表中增设其中：“定额人工费”。
表—08
分部分项工程和单价措施项目清单与计价表
工程名称：（ph2）-01号建筑(生产厂房1)ARRAY栋-电气工程 |  |  |  | 标段： |  |  |  | 第 11 页 共 30 页
序号 | 项目编码 | 项目名称 | 项目特征描述 |  | 计量单位 | 工程量 | 金额（元）
[7 empty] | 综合单价 |  | 综合合价 | 其中
暂估价
36 | 030404017036 | 配电箱 | 1.名称:备用照明配电箱 2.型号:0145FD-ELPB-A4-914A-01j（其他相同参数编号见系统图） 3.安装方式:落地式(含基础[10槽钢制安) 4.其他:详见施工图、招标文件及包定义，满足规范要求 |  | 台 | 1 | 13564.78 |  | 13564.78
37 | 030404017037 | 配电箱 | 1.名称:备用照明配电箱 2.型号:0145FD-ELPB-A4-914A-01k（其他相同参数编号见系统图） 3.安装方式:落地式(含基础[10槽钢制安) 4.其他:详见施工图、招标文件及包定义，满足规范要求 |  | 台 | 1 | 13564.78 |  | 13564.78
38 | 030404017038 | 配电箱 | 1.名称:备用照明配电箱 2.型号:0145FE-ELPB-A4-914A-01m（其他相同参数编号见系统图） 3.安装方式:落地式(含基础[10槽钢制安) 4.其他:详见施工图、招标文件及包定义，满足规范要求 |  | 台 | 1 | 13564.78 |  | 13564.78
39 | 030404017039 | 配电箱 | 1.名称:备用照明配电箱 2.型号:0145FF-ELPB-A4-914B-01e（其他相同参数编号见系统图） 3.安装方式:落地式(含基础[10槽钢制安) 4.其他:详见施工图、招标文件及包定义，满足规范要求 |  | 台 | 1 | 13564.78 |  | 13564.78
本页小计 | [8 empty] | 54259.12
注：为计取规费等的使用，可在表中增设其中：“定额人工费”。
表—08
分部分项工程和单价措施项目清单与计价表
工程名称：（ph2）-01号建筑(生产厂房1)ARRAY栋-电气工程 |  |  |  | 标段： |  |  |  | 第 12 页 共 30 页
序号 | 项目编码 | 项目名称 | 项目特征描述 |  | 计量单位 | 工程量 | 金额（元）
[7 empty] | 综合单价 |  | 综合合价 | 其中
暂估价
40 | 030404017040 | 配电箱 | 1.名称:备用照明配电箱 2.型号:0145FH-ELPB-A4-914A-01e（其他相同参数编号见系统图） 3.安装方式:落地式(含基础[10槽钢制安) 4.其他:详见施工图、招标文件及包定义，满足规范要求 |  | 台 | 1 | 13564.78 |  | 13564.78
41 | 030404017041 | 配电箱 | 1.名称:备用照明配电箱 2.型号:0145FI-ELPB-A4-914A-01f（其他相同参数编号见系统图） 3.安装方式:落地式(含基础[10槽钢制安) 4.其他:详见施工图、招标文件及包定义，满足规范要求 |  | 台 | 1 | 13564.78 |  | 13564.78
42 | 030404017042 | 配电箱 | 1.名称:备用照明配电箱 2.型号:0145FI-ELPB-A4-914A-01g（其他相同参数编号见系统图） 3.安装方式:落地式(含基础[10槽钢制安) 4.其他:详见施工图、招标文件及包定义，满足规范要求 |  | 台 | 1 | 13564.78 |  | 13564.78
43 | 030404017043 | 配电箱 | 1.名称:备用照明配电箱 2.型号:0145FJ-ELPB-A4-914A-01h（其他相同参数编号见系统图） 3.安装方式:落地式(含基础[10槽钢制安) 4.其他:详见施工图、招标文件及包定义，满足规范要求 |  | 台 | 1 | 13564.78 |  | 13564.78
本页小计 | [8 empty] | 54259.12
注：为计取规费等的使用，可在表中增设其中：“定额人工费”。
表—08
分部分项工程和单价措施项目清单与计价表
工程名称：（ph2）-01号建筑(生产厂房1)ARRAY栋-电气工程 |  |  |  | 标段： |  |  |  | 第 13 页 共 30 页
序号 | 项目编码 | 项目名称 | 项目特征描述 |  | 计量单位 | 工程量 | 金额（元）
[7 empty] | 综合单价 |  | 综合合价 | 其中
暂估价
44 | 030404017044 | 配电箱 | 1.名称:安全照明配电箱 2.型号:0145FA-ULPB-A4-UPS2-01a（其他相同参数编号见系统图） 3.安装方式:落地式(含基础[10槽钢制安) 4.其他:详见施工图、招标文件及包定义，满足规范要求 |  | 台 | 1 | 13564.78 |  | 13564.78
45 | 030404017045 | 配电箱 | 1.名称:安全照明配电箱 2.型号:0145FC-ULPB-A4-UPS2-01a（其他相同参数编号见系统图） 3.安装方式:落地式(含基础[10槽钢制安) 4.其他:详见施工图、招标文件及包定义，满足规范要求 |  | 台 | 1 | 13564.78 |  | 13564.78
46 | 030404017046 | 配电箱 | 1.名称:安全照明配电箱 2.型号:0145FD-ULPB-A4-UPS2-01b（其他相同参数编号见系统图） 3.安装方式:落地式(含基础[10槽钢制安) 4.其他:详见施工图、招标文件及包定义，满足规范要求 |  | 台 | 1 | 13564.78 |  | 13564.78
47 | 030404017047 | 配电箱 | 1.名称:安全照明配电箱 2.型号:0145FD-ULPB-A4-UPS2-01c（其他相同参数编号见系统图） 3.安装方式:落地式(含基础[10槽钢制安) 4.其他:详见施工图、招标文件及包定义，满足规范要求 |  | 台 | 1 | 13564.78 |  | 13564.78
本页小计 | [8 empty] | 54259.12
注：为计取规费等的使用，可在表中增设其中：“定额人工费”。
表—08
分部分项工程和单价措施项目清单与计价表
工程名称：（ph2）-01号建筑(生产厂房1)ARRAY栋-电气工程 |  |  |  | 标段： |  |  |  | 第 14 页 共 30 页
序号 | 项目编码 | 项目名称 | 项目特征描述 |  | 计量单位 | 工程量 | 金额（元）
[7 empty] | 综合单价 |  | 综合合价 | 其中
暂估价
48 | 030404017048 | 配电箱 | 1.名称:安全照明配电箱 2.型号:0145FE-ULPB-A4-UPS2-01d（其他相同参数编号见系统图） 3.安装方式:落地式(含基础[10槽钢制安) 4.其他:详见施工图、招标文件及包定义，满足规范要求 |  | 台 | 1 | 13564.78 |  | 13564.78
49 | 030404017049 | 配电箱 | 1.名称:检修插座箱 2.型号:0130FA-MPB-A7-517B-01a/0130FF-MPB-A7-517B-01d（其他相同参数编号见系统图） 3.安装方式:挂墙式 4.其他:详见施工图、招标文件及包定义，满足规范要求 |  | 台 | 2 | 15042.36 |  | 30084.72
50 | 030404017050 | 配电箱 | 1.名称:U电配电箱 2.型号:0130FA-UPPB-A4-UPS2-01a（其他相同参数编号见系统图） 3.安装方式:落地式(含基础[10槽钢制安) 4.其他:详见施工图、招标文件及包定义，满足规范要求 |  | 台 | 1 | 11350.57 |  | 11350.57
51 | 030404017051 | 配电箱 | 1.名称:U电配电箱 2.型号:0130FC-UPPB-A4-UPS2-01a（其他相同参数编号见系统图） 3.安装方式:落地式(含基础[10槽钢制安) 4.其他:详见施工图、招标文件及包定义，满足规范要求 |  | 台 | 1 | 11350.57 |  | 11350.57
本页小计 | [8 empty] | 66350.64
注：为计取规费等的使用，可在表中增设其中：“定额人工费”。
表—08
分部分项工程和单价措施项目清单与计价表
工程名称：（ph2）-01号建筑(生产厂房1)ARRAY栋-电气工程 |  |  |  | 标段： |  |  |  | 第 15 页 共 30 页
序号 | 项目编码 | 项目名称 | 项目特征描述 |  | 计量单位 | 工程量 | 金额（元）
[7 empty] | 综合单价 |  | 综合合价 | 其中
暂估价
52 | 030404017052 | 配电箱 | 1.名称:U电配电箱 2.型号:0130FE-UPPB-A4-UPS2-01b（其他相同参数编号见系统图） 3.安装方式:落地式(含基础[10槽钢制安) 4.其他:详见施工图、招标文件及包定义，满足规范要求 |  | 台 | 1 | 11496.47 |  | 11496.47
53 | 030404017053 | 配电箱 | 1.名称:U电配电箱 2.型号:0145FF-UPPB-A4-UPS2-01e（其他相同参数编号见系统图） 3.安装方式:落地式(含基础[10槽钢制安) 4.其他:详见施工图、招标文件及包定义，满足规范要求 |  | 台 | 1 | 11350.57 |  | 11350.57
54 | 030404017054 | 配电箱 | 1.名称:U电配电箱 2.型号:0145FI-UPPB-A4-UPS2-01f（其他相同参数编号见系统图） 3.安装方式:落地式(含基础[10槽钢制安) 4.其他:详见施工图、招标文件及包定义，满足规范要求 |  | 台 | 1 | 11350.57 |  | 11350.57
55 | 030414002001 | 送配电装置系统 | 1.名称:送配电装置系统调试 (综合) 1kV以下交流供电 2.其他:详见施工图、招标文件及包定义，满足规范要求 |  | 系统 | 86 | 906.42 |  | 77952.12
56 | 030904009001 | 应急照明控制器 | 1.名称:应急照明控制器 2.其他:具体参数及技术要求见图纸和招标文件及包定义，满足现行消防规范要求 |  | 台 | 1 | 32282.35 |  | 32282.35
本页小计 | [8 empty] | 144432.08
注：为计取规费等的使用，可在表中增设其中：“定额人工费”。
表—08
分部分项工程和单价措施项目清单与计价表
工程名称：（ph2）-01号建筑(生产厂房1)ARRAY栋-电气工程 |  |  |  | 标段： |  |  |  | 第 16 页 共 30 页
序号 | 项目编码 | 项目名称 | 项目特征描述 |  | 计量单位 | 工程量 | 金额（元）
[7 empty] | 综合单价 |  | 综合合价 | 其中
暂估价
57 | 030404032001 | 接地连接箱 | 1.名称:JD-S-防静电接地连接箱 2.其他:具体参数及技术要求见图纸和招标文件及包定义，满足现行消防规范要求 |  | 台 | 26 | 718.58 |  | 18683.08
58 | 030404032002 | 接地连接箱 | 1.名称:JD-I-仪表接地连接箱 2.其他:其他:详见施工图、招标文件及包定义，满足规范要求 |  | 台 | 22 | 718.58 |  | 15808.76
59 | 030404032003 | 接地连接箱 | 1.名称:JD-B-保护接地连接箱 2.其他:其他:详见施工图、招标文件及包定义，满足规范要求 |  | 台 | 58 | 718.58 |  | 41677.64
60 | 030404032004 | 接地连接箱 | 1.名称:JD-P-设备接地连接箱 2.其他:其他:详见施工图、招标文件及包定义，满足规范要求 |  | 台 | 25 | 718.58 |  | 17964.5
61 | 030404017055 | 配电箱（移位及安装） | 1.名称:配电箱（移位及安装） 2.内容:配电箱移位涉及到的电缆增补项、电箱移位、桥架移位及其它 3.其他:详见施工图、招标文件及包定义，满足规范要求 |  | 项 | 1 | 64659.27 |  | 64659.27
|  | 桥架 | [6 empty] | 5303549.2
62 | 030411003001 | 桥架 | 1.名称:钢制梯式桥架 2.型号:CTL-200*150 3.含桥架通长敷设镀锌扁钢40*4 4.其他:详见施工图、招标文件及包定义，满足规范要求 |  | m | 1182.37 | 154.55 |  | 182735.28
63 | 030411003002 | 桥架 | 1.名称:钢制梯式桥架 2.型号:CTL-400*150 3.含桥架通长敷设镀锌扁钢40*4 4.其他:详见施工图、招标文件及包定义，满足规范要求 |  | m | 169.26 | 243.96 |  | 41292.67
本页小计 | [8 empty] | 382821.2
注：为计取规费等的使用，可在表中增设其中：“定额人工费”。
表—08
分部分项工程和单价措施项目清单与计价表
工程名称：（ph2）-01号建筑(生产厂房1)ARRAY栋-电气工程 |  |  |  | 标段： |  |  |  | 第 17 页 共 30 页
序号 | 项目编码 | 项目名称 | 项目特征描述 |  | 计量单位 | 工程量 | 金额（元）
[7 empty] | 综合单价 |  | 综合合价 | 其中
暂估价
64 | 030411003003 | 桥架 | 1.名称:钢制梯式桥架 2.型号:CTL-400*150（带盖板） 3.含桥架通长敷设镀锌扁钢40*4 4.其他:详见施工图、招标文件及包定义，满足规范要求 |  | m | 15.99 | 264.46 |  | 4228.72
65 | 030411003004 | 桥架 | 1.名称:钢制梯式桥架 2.型号:CTL-800*150 3.含桥架通长敷设镀锌扁钢40*4 4.其他:详见施工图、招标文件及包定义，满足规范要求 |  | m | 989.51 | 375.06 |  | 371125.62
66 | 030411003005 | 桥架 | 1.名称:钢制槽式桥架 2.型号:CTR-800*150 3.含桥架通长敷设镀锌扁钢40*4 4.其他:详见施工图、招标文件及包定义，满足规范要求 |  | m | 888.87 | 419.78 |  | 373129.85
67 | 030411003006 | 桥架 | 1.名称:金属线槽 2.型号:100*50 3.含桥架通长敷设镀锌扁钢40*4 4.其他:详见施工图、招标文件及包定义，满足规范要求 |  | m | 10313.02 | 86.42 |  | 891251.19
68 | 030411003007 | 桥架 | 1.名称:防火线槽(加隔板) 2.型号:CTL-800*150 3.含桥架通长敷设镀锌扁钢40*4 4.其他:详见施工图、招标文件及包定义，满足规范要求 |  | m | 109.7 | 459.75 |  | 50434.58
69 | 030411003008 | 桥架 | 1.名称:防火线槽(加隔板) 2.型号:CTL-400*150 3.含桥架通长敷设镀锌扁钢40*4 4.其他:详见施工图、招标文件及包定义，满足规范要求 |  | m | 1801.66 | 268.37 |  | 483511.49
本页小计 | [8 empty] | 2173681.45
注：为计取规费等的使用，可在表中增设其中：“定额人工费”。
表—08
分部分项工程和单价措施项目清单与计价表
工程名称：（ph2）-01号建筑(生产厂房1)ARRAY栋-电气工程 |  |  |  | 标段： |  |  |  | 第 18 页 共 30 页
序号 | 项目编码 | 项目名称 | 项目特征描述 |  | 计量单位 | 工程量 | 金额（元）
[7 empty] | 综合单价 |  | 综合合价 | 其中
暂估价
70 | 030411003009 | 桥架 | 1.名称:防火线槽(加隔板) 2.型号:CTL-200*150 3.含桥架通长敷设镀锌扁钢40*4 4.其他:详见施工图、招标文件及包定义，满足规范要求 |  | m | 92.85 | 167.26 |  | 15530.09
71 | 030413001001 | 铁构件 | 1.名称:桥架支架 2.材质:型钢 3.其他:详见施工图、招标文件及包定义，满足规范要求 |  | kg | 107566.42 | 26.87 |  | 2890309.71
|  | 电线电缆 | [6 empty] | 6691122.12
72 | 030408001001 | 电力电缆 | 1.名称:电力电缆 2.型号:ZBYJLHV-0.6/1.0kV-1x240 3.其他:具体参数及技术要求见图纸和招标文件及包定义 |  | m | 3614.72 | 43.71 |  | 157999.41
73 | 030408001002 | 电力电缆 | 1.名称:电力电缆 2.型号:ZBYJLHV-0.6/1.0kV-1x300 3.其他:具体参数及技术要求见图纸和招标文件及包定义 |  | m | 5341.18 | 61.58 |  | 328909.86
74 | 030408001003 | 电力电缆 | 1.名称:电力电缆 2.型号:ZBYJV-0.6/1.0kV-4x185+1x95 3.其他:具体参数及技术要求见图纸和招标文件及包定义 |  | m | 2807.48 | 618.11 |  | 1735331.46
75 | 030408001004 | 电力电缆 | 1.名称:电力电缆 2.型号:ZBYJLHV-0.6/1.0kV-4x35+1x16 3.其他:具体参数及技术要求见图纸和招标文件及包定义 |  | m | 1561.71 | 29.52 |  | 46101.68
本页小计 | [8 empty] | 5174182.21
注：为计取规费等的使用，可在表中增设其中：“定额人工费”。
表—08
分部分项工程和单价措施项目清单与计价表
工程名称：（ph2）-01号建筑(生产厂房1)ARRAY栋-电气工程 |  |  |  | 标段： |  |  |  | 第 19 页 共 30 页
序号 | 项目编码 | 项目名称 | 项目特征描述 |  | 计量单位 | 工程量 | 金额（元）
[7 empty] | 综合单价 |  | 综合合价 | 其中
暂估价
76 | 030408001005 | 电力电缆 | 1.名称:电力电缆 2.型号:ZBYJLHV-0.6/1.0kV-4x25+1x16 3.其他:具体参数及技术要求见图纸和招标文件及包定义 |  | m | 213.73 | 25.65 |  | 5482.17
77 | 030408001006 | 电力电缆 | 1.名称:电力电缆 2.型号:ZBYJV-0.6/1.0kV-3x95+2x50 3.其他:具体参数及技术要求见图纸和招标文件及包定义 |  | m | 483.98 | 296.71 |  | 143601.71
78 | 030408001007 | 电力电缆 | 1.名称:电力电缆 2.型号:ZBYJV-0.6/1.0kV-4x95+1x50 3.其他:具体参数及技术要求见图纸和招标文件及包定义 |  | m | 4603.66 | 327.5 |  | 1507698.65
79 | 030408001008 | 电力电缆 | 1.名称:电力电缆 2.型号:ZBYJV-0.6/1.0kV-4x70+1x35 3.其他:具体参数及技术要求见图纸和招标文件及包定义 |  | m | 52.12 | 239.48 |  | 12481.7
80 | 030408001009 | 电力电缆 | 1.名称:电力电缆 2.型号:ZBYJV-0.6/1.0kV-4x50+1x25 3.其他:具体参数及技术要求见图纸和招标文件及包定义 |  | m | 855.21 | 174.62 |  | 149336.77
本页小计 | [8 empty] | 1818601
注：为计取规费等的使用，可在表中增设其中：“定额人工费”。
表—08
分部分项工程和单价措施项目清单与计价表
工程名称：（ph2）-01号建筑(生产厂房1)ARRAY栋-电气工程 |  |  |  | 标段： |  |  |  | 第 20 页 共 30 页
序号 | 项目编码 | 项目名称 | 项目特征描述 |  | 计量单位 | 工程量 | 金额（元）
[7 empty] | 综合单价 |  | 综合合价 | 其中
暂估价
81 | 030408001010 | 电力电缆 | 1.名称:电力电缆 2.型号:ZBYJV-0.6/1.0kV-4x25+1x16 3.其他:具体参数及技术要求见图纸和招标文件及包定义 |  | m | 304.21 | 99.48 |  | 30262.81
82 | 030408001011 | 电力电缆 | 1.名称:电力电缆 2.型号:ZBYJV-0.6/1.0kV-5x16 3.其他:具体参数及技术要求见图纸和招标文件及包定义 |  | m | 799.19 | 72.74 |  | 58133.08
83 | 030408001012 | 电力电缆 | 1.名称:电力电缆 2.型号:ZBYJV-0.6/1.0kV-5x10 3.其他:具体参数及技术要求见图纸和招标文件及包定义 |  | m | 7881.96 | 46.03 |  | 362806.62
84 | 030408001013 | 电力电缆 | 1.名称:电力电缆 2.型号:ZBYJV-0.6/1.0kV-5x6 3.其他:具体参数及技术要求见图纸和招标文件及包定义 |  | m | 80.47 | 29.4 |  | 2365.82
85 | 030408001014 | 电力电缆 | 1.名称:电力电缆 2.型号:ZBYJV-0.6/1.0kV-5x2.5 3.其他:具体参数及技术要求见图纸和招标文件及包定义 |  | m | 3348.458 | 15.86 |  | 53106.54
86 | 030408001015 | 电力电缆 | 1.名称:电力电缆 2.型号:ZBYJV-0.6/1.0kV-3x2.5 3.其他:具体参数及技术要求见图纸和招标文件及包定义 |  | m | 72795.4 | 10.41 |  | 757800.11
87 | 030408001016 | 电力电缆 | 1.名称:电力电缆 2.型号:ZBYJV-0.6/1.0kV-2x2.5 3.其他:具体参数及技术要求见图纸和招标文件及包定义 |  | m | 1691.25 | 7.96 |  | 13462.35
本页小计 | [8 empty] | 1277937.33
注：为计取规费等的使用，可在表中增设其中：“定额人工费”。
表—08
分部分项工程和单价措施项目清单与计价表
工程名称：（ph2）-01号建筑(生产厂房1)ARRAY栋-电气工程 |  |  |  | 标段： |  |  |  | 第 21 页 共 30 页
序号 | 项目编码 | 项目名称 | 项目特征描述 |  | 计量单位 | 工程量 | 金额（元）
[7 empty] | 综合单价 |  | 综合合价 | 其中
暂估价
88 | 030408001017 | 扁平电缆 | 1.名称:扁平电缆 2.型号:ZBYJV-0.6/1.0kV-5x4 3.其他:具体参数及技术要求见图纸和招标文件及包定义 |  | m | 29387.36 | 21.87 |  | 642701.56
89 | 030408001018 | 电力电缆 | 1.名称:电力电缆 2.型号:ZBNYJV-0.6/1.0kV-5x2.5 3.其他:具体参数及技术要求见图纸和招标文件及包定义 |  | m | 68.91 | 19.65 |  | 1354.08
90 | 030408001019 | 电力电缆 | 1.名称:电力电缆 2.型号:ZBNYJV-0.6/1.0kV-2X2.5 3.其他:具体参数及技术要求见图纸和招标文件及包定义 |  | m | 13707.05 | 9.53 |  | 130628.19
91 | 030411004001 | 配线 | 1.名称:配线 2.型号:ZBN-RVS-2X1.5 3.配线部位:管内 4.其他:具体参数及技术要求见图纸和招标文件及包定义 |  | m | 15217.95 | 6.21 |  | 94503.47
92 | 030411004002 | 配线 | 1.名称:配线 2.型号:ZB-BV-2.5 3.配线部位:管内 4.其他:具体参数及技术要求见图纸和招标文件及包定义 |  | m | 67934.71 | 3.24 |  | 220108.46
93 | 030408006001 | 电力电缆头 | 1.名称:电力电缆头（铝合金芯） 2.规格:1kV以下户内干包式铜芯电力电缆终端头制作、安装 铝芯干包终端头(截面mm2以下)35 3.电缆规格：ZBYJLHV-4x25+1x16 4.电压等级(kV):1kV 5.其他:具体参数及技术要求见图纸和招标文件及包定义 |  | 个 | 8 | 109.43 |  | 875.44
本页小计 | [8 empty] | 1090171.2
注：为计取规费等的使用，可在表中增设其中：“定额人工费”。
表—08
分部分项工程和单价措施项目清单与计价表
工程名称：（ph2）-01号建筑(生产厂房1)ARRAY栋-电气工程 |  |  |  | 标段： |  |  |  | 第 22 页 共 30 页
序号 | 项目编码 | 项目名称 | 项目特征描述 |  | 计量单位 | 工程量 | 金额（元）
[7 empty] | 综合单价 |  | 综合合价 | 其中
暂估价
94 | 030408006002 | 电力电缆头 | 1.名称:电力电缆头（铝合金芯） 2.规格:1kV以下户内干包式铜芯电力电缆终端头制作、安装 铝芯干包终端头(截面mm2以下)35 3.电缆规格：ZBYJLHV-4x35+1x16 4.电压等级(kV):1kV 5.其他:具体参数及技术要求见图纸和招标文件及包定义 |  | 个 | 22 | 109.43 |  | 2407.46
95 | 030408006003 | 电力电缆头 | 1.名称:电力电缆头（铜芯） 2.规格:1kV以下户内热缩式铜芯电力电缆终端头制作、安装 铜芯终端头(截面mm2以下)120 3.电缆规格：ZBYJV-3x95+2x50 4.电压等级(kV):1kV 5.其他:具体参数及技术要求见图纸和招标文件及包定义 |  | 个 | 24 | 256.57 |  | 6157.68
96 | 030408006004 | 电力电缆头 | 1.名称:电力电缆头（铜芯） 2.规格:1kV以下户内热缩式铜芯电力电缆终端头制作、安装 铜芯终端头(截面mm2以下)120 3.电缆规格：ZBYJV-4x95+1x50 4.电压等级(kV):1kV 5.其他:具体参数及技术要求见图纸和招标文件及包定义 |  | 个 | 60 | 256.57 |  | 15394.2
97 | 030408006005 | 电力电缆头 | 1.名称:电力电缆头（铜芯） 2.规格:1kV以下户内热缩式铜芯电力电缆终端头制作、安装 铜芯终端头(截面mm2以下)70 3.电缆规格：ZBYJV-4x70+1x35 4.电压等级(kV):1kV 5.其他:具体参数及技术要求见图纸和招标文件及包定义 |  | 个 | 2 | 198.28 |  | 396.56
本页小计 | [8 empty] | 24355.9
注：为计取规费等的使用，可在表中增设其中：“定额人工费”。
表—08
分部分项工程和单价措施项目清单与计价表
工程名称：（ph2）-01号建筑(生产厂房1)ARRAY栋-电气工程 |  |  |  | 标段： |  |  |  | 第 23 页 共 30 页
序号 | 项目编码 | 项目名称 | 项目特征描述 |  | 计量单位 | 工程量 | 金额（元）
[7 empty] | 综合单价 |  | 综合合价 | 其中
暂估价
98 | 030408006006 | 电力电缆头 | 1.名称:电力电缆头（铜芯） 2.规格:1kV以下户内热缩式铜芯电力电缆终端头制作、安装 铜芯终端头(截面mm2以下)70 3.电缆规格：ZBYJV-4x50+1x25 4.电压等级(kV):1kV 5.其他:具体参数及技术要求见图纸和招标文件及包定义 |  | 个 | 10 | 198.28 |  | 1982.8
99 | 030408006007 | 电力电缆头 | 1.名称:电力电缆头（铜芯） 2.规格:1kV以下户内干包式铜芯电力电缆终端头制作、安装 铜芯干包终端头(截面mm2以下) 35 3.电缆规格：ZBYJV-4x25+1x16 4.电压等级(kV):1kV 5.其他:具体参数及技术要求见图纸和招标文件及包定义 |  | 个 | 4 | 156.32 |  | 625.28
100 | 030408006008 | 电力电缆头 | 1.名称:电力电缆头（铜芯） 2.规格:1kV以下户内热缩式铜芯电力电缆终端头制作、安装 铜芯终端头(截面mm2以下)16 3.电缆规格：ZBYJV-5x16 4.电压等级(kV):1kV 5.其他:具体参数及技术要求见图纸和招标文件及包定义 |  | 个 | 6 | 99.82 |  | 598.92
101 | 030408006009 | 电力电缆头 | 1.名称:电力电缆头（铜芯） 2.规格:1kV以下户内热缩式铜芯电力电缆终端头制作、安装 铜芯终端头(截面mm2以下)16 3.电缆规格：ZBYJV-5x10 4.电压等级(kV):1kV 5.其他:具体参数及技术要求见图纸和招标文件及包定义 |  | 个 | 64 | 99.82 |  | 6388.48
本页小计 | [8 empty] | 9595.48
注：为计取规费等的使用，可在表中增设其中：“定额人工费”。
表—08
分部分项工程和单价措施项目清单与计价表
工程名称：（ph2）-01号建筑(生产厂房1)ARRAY栋-电气工程 |  |  |  | 标段： |  |  |  | 第 24 页 共 30 页
序号 | 项目编码 | 项目名称 | 项目特征描述 |  | 计量单位 | 工程量 | 金额（元）
[7 empty] | 综合单价 |  | 综合合价 | 其中
暂估价
102 | 030408006010 | 电力电缆头 | 1.名称:电力电缆头（铝合金芯） 2.规格:1kV以下户内热缩式铜芯电力电缆终端头制作、安装 铝合金芯终端头(截面mm2以下) 240 3.电缆规格：ZBYJLHV-0.6/1.0kV-1x240 4.电压等级(kV):1kV 5.其他:具体参数及技术要求见图纸和招标文件及包定义 |  | 个 | 48 | 205.1 |  | 9844.8
103 | 030408006011 | 电力电缆头 | 1.名称:电力电缆头（铜芯） 2.规格:1kV以下户内热缩式铜芯电力电缆终端头制作、安装 铜芯终端头(截面mm2以下) 185 3.电缆规格：ZBYJV-0.6/1.0kV-4x185+1x95 4.电压等级(kV):1kV 5.其他:具体参数及技术要求见图纸和招标文件及包定义 |  | 个 | 48 | 454.32 |  | 21807.36
104 | 030502007001 | 光缆 | 1.名称:四芯单模光缆 2.其他:具体参数及技术要求见图纸和招标文件及包定义，满足现行消防规范要求 |  | m | 500 | 5.36 |  | 2680
105 | 030408006012 | 电力电缆头 | 1.名称:电力电缆头（铝合金芯） 2.规格:1kV以下户内热缩式铜芯电力电缆终端头制作、安装 铝合金芯终端头(截面mm2以下) 400 3.电缆规格：ZBYJLHV-0.6/1.0kV-1x300 4.电压等级(kV):1kV 5.其他:具体参数及技术要求见图纸和招标文件及包定义 |  | 个 | 72 | 324.47 |  | 23361.84
106 | 030411006001 | 接线盒 | 1.名称:扁平电缆接线盒穿刺供电模块 2.规格:详设计 |  | 个 | 12344 | 11.7 |  | 144424.8
本页小计 | [8 empty] | 202118.8
注：为计取规费等的使用，可在表中增设其中：“定额人工费”。
表—08
分部分项工程和单价措施项目清单与计价表
工程名称：（ph2）-01号建筑(生产厂房1)ARRAY栋-电气工程 |  |  |  | 标段： |  |  |  | 第 25 页 共 30 页
序号 | 项目编码 | 项目名称 | 项目特征描述 |  | 计量单位 | 工程量 | 金额（元）
[7 empty] | 综合单价 |  | 综合合价 | 其中
暂估价
|  | 母线 | [6 empty] | 3285188.28
107 | 030403006001 | 插接母线槽3200A | 1.名称:母线槽 2.型号:3200A插接母线槽 3.母线由业主提供 4.含母线防雨罩及接地线的制作安装 5.其他:具体参数及技术要求见图纸和招标文件及包定义 |  | m | 1669.04 | 288.27 |  | 481134.16
108 | 030403006002 | 插接母线槽4000A | 1.名称:母线槽 2.型号:4000A插接母线槽 3.母线由业主提供 4.含母线防雨罩及接地线的制作安装 5.其他:具体参数及技术要求见图纸和招标文件及包定义 |  | m | 3358.02 | 288.27 |  | 968016.43
109 | 030413001002 | 铁构件 | 1.名称:母线槽支架 2.材质:40x4 C型钢 3.其他:具体参数及技术要求见图纸和招标文件及包定义 |  | kg | 73879.34 | 22.77 |  | 1682232.57
110 | 030403007001 | 母线槽始端箱3200A | 1.名称:母线槽始端箱3200A（含吊支架、小铜牌制作安装） 2.设备由业主提供 3.其他:详见施工图、招标文件及包定义，满足规范要求 |  | 台 | 13 | 1153.74 |  | 14998.62
111 | 030403007002 | 母线槽终端箱3200A | 1.名称:母线槽终端箱3200A（含吊支架制作安装） 2.设备由业主提供 3.其他:详见施工图、招标文件及包定义，满足规范要求 |  | 台 | 13 | 1153.74 |  | 14998.62
112 | 030403007003 | 母线槽始端箱4000A | 1.名称:母线槽始端箱4000A（含吊支架、小铜牌制作安装） 2.设备由业主提供 3.其他:详见施工图、招标文件及包定义，满足规范要求 |  | 台 | 21 | 1153.74 |  | 24228.54
本页小计 | [8 empty] | 3185608.94
注：为计取规费等的使用，可在表中增设其中：“定额人工费”。
表—08
分部分项工程和单价措施项目清单与计价表
工程名称：（ph2）-01号建筑(生产厂房1)ARRAY栋-电气工程 |  |  |  | 标段： |  |  |  | 第 26 页 共 30 页
序号 | 项目编码 | 项目名称 | 项目特征描述 |  | 计量单位 | 工程量 | 金额（元）
[7 empty] | 综合单价 |  | 综合合价 | 其中
暂估价
113 | 030403007004 | 母线槽终端箱4000A | 1.名称:母线槽终端箱4000A（含吊支架制作安装） 2.设备由业主提供 3.其他:详见施工图、招标文件及包定义，满足规范要求 |  | 台 | 21 | 1153.74 |  | 24228.54
114 | 030414008001 | 母线 | 1.名称:系统调试 2.电压等级(kV):10kV |  | 段 | 34 | 2216.2 |  | 75350.8
|  | 照明+开关+插座 | [6 empty] | 3357469.94
115 | 030412005001 | 洁净LED灯 | 1.名称:上开盖嵌入式洁净LED灯-白光灯 L1200*W600(MM) 2.型号:3*18W 3.其他:具体参数及技术要求见图纸和招标文件及包定义 |  | 套 | 2258 | 846.8 |  | 1912074.4
116 | 030412005002 | 洁净LED灯 | 1.名称:上开盖嵌入式洁净LED灯-黄光灯 L1200*W600(MM) 2.型号:3*18W 3.其他:具体参数及技术要求见图纸和招标文件及包定义 |  | 套 | 76 | 974.58 |  | 74068.08
117 | 030412002001 | 防水防尘灯 | 1.名称:防水防尘灯-L1278*W166*H100(MM) 双管LED 白光灯 2.型号:2*18W 3.其他:具体参数及技术要求见图纸和招标文件及包定义 |  | 套 | 2110 | 317.03 |  | 668933.3
118 | 030412002002 | 防水防尘灯 | 1.名称:防水防尘灯-L1278*W166*H100(MM) 双管LED 黄光灯 2.型号:2*18W 3.其他:具体参数及技术要求见图纸和招标文件及包定义 |  | 套 | 235 | 458.67 |  | 107787.45
119 | 030412002003 | 投光灯 | 1.名称:LED投光灯 2.型号: HID 1*120W 3.其他:具体参数及技术要求见图纸和招标文件及包定义 |  | 套 | 175 | 1449.89 |  | 253730.75
120 | 030412004001 | 装饰灯 | 1.名称:方向标志灯 2.规格:LED 1W 3.其他:具体参数及技术要求见图纸和招标文件及包定义 |  | 套 | 482 | 122.18 |  | 58890.76
本页小计 | [8 empty] | 3175064.08
注：为计取规费等的使用，可在表中增设其中：“定额人工费”。
表—08
分部分项工程和单价措施项目清单与计价表
工程名称：（ph2）-01号建筑(生产厂房1)ARRAY栋-电气工程 |  |  |  | 标段： |  |  |  | 第 27 页 共 30 页
序号 | 项目编码 | 项目名称 | 项目特征描述 |  | 计量单位 | 工程量 | 金额（元）
[7 empty] | 综合单价 |  | 综合合价 | 其中
暂估价
121 | 030412004002 | 装饰灯 | 1.名称:安全出口标志灯-LED 1W (A型:DC36V) 2.规格:LED 1W A型：DC36V 3.其他:具体参数及技术要求见图纸和招标文件及包定义 |  | 套 | 1 | 123.92 |  | 123.92
122 | 030412004003 | 装饰灯 | 1.名称:集中电源疏散照明灯(A型)壁装-9W, 36V(700LM) 2.规格:9W, 36V(700LM) 3.类型:具体参数及技术要求见图纸和招标文件及包定义 |  | 套 | 472 | 148.79 |  | 70228.88
123 | 030412004004 | 装饰灯 | 1.名称:疏散出口标志灯-LED 1W (A型:DC36V) 2.规格:LED 1W A型：DC36V 3.其他:具体参数及技术要求见图纸和招标文件及包定义 |  | 套 | 20 | 123.92 |  | 2478.4
124 | 030404034001 | 照明开关 | 1.名称:单联单控明装照明开关 2.规格:220V,10A 3.其他:具体参数及技术要求见图纸和招标文件及包定义 |  | 个 | 124 | 21.88 |  | 2713.12
125 | 030404035001 | 插座 | 1.名称:单相二、三孔暗插座 2.规格:220V,10A 3.其他:具体参数及技术要求见图纸和招标文件及包定义 |  | 个 | 224 | 24.73 |  | 5539.52
126 | 030411006002 | 接线盒 | 1.名称:接线盒明装 2.规格:86型 3.安装方式:具体参数及技术要求见图纸和招标文件及包定义 |  | 个 | 6191 | 13.46 |  | 83330.86
127 | 030404017056 | 配电箱（移位及安装） | 1.名称:OHS机台区域需预留白光黄光灯各100套 2.内容:防水防尘灯-L1278*W166*H100(MM) 双管LED 2*18W各100套及配管的线缆和配管 3.其他:详见施工图、招标文件及包定义，满足规范要求 |  | 项 | 1 | 117570.5 |  | 117570.5
|  | 配管 | [6 empty] | 1326965.6
本页小计 | [8 empty] | 281985.2
注：为计取规费等的使用，可在表中增设其中：“定额人工费”。
表—08
分部分项工程和单价措施项目清单与计价表
工程名称：（ph2）-01号建筑(生产厂房1)ARRAY栋-电气工程 |  |  |  | 标段： |  |  |  | 第 28 页 共 30 页
序号 | 项目编码 | 项目名称 | 项目特征描述 |  | 计量单位 | 工程量 | 金额（元）
[7 empty] | 综合单价 |  | 综合合价 | 其中
暂估价
128 | 040804001001 | 配管 | 1.名称:镀锌钢管 2.规格:SC80 3.配置形式:明配 4.其他:具体参数及技术要求见图纸和招标文件及包定义 |  | m | 44.94 | 100.87 |  | 4533.1
129 | 040804001002 | 配管 | 1.名称:镀锌钢管 2.规格:SC32 3.配置形式:明配 4.其他:具体参数及技术要求见图纸和招标文件及包定义 |  | m | 73.63 | 38.05 |  | 2801.62
130 | 040804001003 | 配管 | 1.名称:镀锌钢管 2.规格:SC25 3.配置形式:明配 4.其他:具体参数及技术要求见图纸和招标文件及包定义 |  | m | 16548.85 | 33.02 |  | 546443.03
131 | 040804001004 | 配管 | 1.名称:镀锌钢管 2.规格:SC20 3.配置形式:明配 4.其他:具体参数及技术要求见图纸和招标文件及包定义 |  | m | 27272.94 | 28.35 |  | 773187.85
|  | 洁净楼梯照明 | [6 empty] | 46705.87
132 | 030408001020 | 电力电缆 | 1.名称:电力电缆 2.型号:ZBNYJV-0.6/1.0kV-2X2.5 3.其他:具体参数及技术要求见图纸和招标文件及包定义 |  | m | 199.12 | 9.53 |  | 1897.61
133 | 030411004003 | 配线 | 1.名称:配线 2.型号:ZBN-RVS-2X1.5 3.配线部位:管内 4.其他:具体参数及技术要求见图纸和招标文件及包定义 |  | m | 199.12 | 6.21 |  | 1236.54
134 | 030411004004 | 配线 | 1.名称:配线 2.型号:ZB-BV-2.5 3.配线部位:管内 4.其他:具体参数及技术要求见图纸和招标文件及包定义 |  | m | 480.15 | 3.24 |  | 1555.69
本页小计 | [8 empty] | 1331655.44
注：为计取规费等的使用，可在表中增设其中：“定额人工费”。
表—08
分部分项工程和单价措施项目清单与计价表
工程名称：（ph2）-01号建筑(生产厂房1)ARRAY栋-电气工程 |  |  |  | 标段： |  |  |  | 第 29 页 共 30 页
序号 | 项目编码 | 项目名称 | 项目特征描述 |  | 计量单位 | 工程量 | 金额（元）
[7 empty] | 综合单价 |  | 综合合价 | 其中
暂估价
135 | 030408001021 | 电力电缆 | 1.名称:电力电缆 2.型号:ZBYJV-0.6/1.0kV-3x2.5 3.其他:具体参数及技术要求见图纸和招标文件及包定义 |  | m | 315 | 10.41 |  | 3279.15
136 | 030411006003 | 接线盒 | 1.名称:扁平电缆接线盒穿刺供电模块 2.规格:详设计 |  | 个 | 16 | 11.7 |  | 187.2
137 | 040804001005 | 配管 | 1.名称:镀锌钢管 2.规格:SC25 3.配置形式:明配 4.其他:具体参数及技术要求见图纸和招标文件及包定义 |  | m | 189.42 | 33.02 |  | 6254.65
138 | 040804001006 | 配管 | 1.名称:镀锌钢管 2.规格:SC20 3.配置形式:明配 4.其他:具体参数及技术要求见图纸和招标文件及包定义 |  | m | 662.82 | 28.35 |  | 18790.95
139 | 030412004005 | 装饰灯 | 1.名称:方向标志灯 2.规格:LED 1W 3.其他:具体参数及技术要求见图纸和招标文件及包定义 |  | 套 | 18 | 122.18 |  | 2199.24
140 | 030412004006 | 装饰灯 | 1.名称:楼层标志灯-LED 1W (A型:DC36V) 2.规格:LED 1W A型：DC36V 3.其他:具体参数及技术要求见图纸和招标文件及包定义 |  | 套 | 6 | 123.92 |  | 743.52
141 | 030412004007 | 装饰灯 | 1.名称:疏散出口标志灯-LED 1W (A型:DC36V) 2.规格:LED 1W A型：DC36V 3.其他:具体参数及技术要求见图纸和招标文件及包定义 |  | 套 | 6 | 123.92 |  | 743.52
142 | 030412004008 | 装饰灯 | 1.名称:集中电源疏散照明灯(A型)吸顶-9W, 36V(700LM) 2.规格:9W, 36V(700LM) 3.类型:具体参数及技术要求见图纸和招标文件及包定义 |  | 套 | 18 | 148.75 |  | 2677.5
本页小计 | [8 empty] | 34875.73
注：为计取规费等的使用，可在表中增设其中：“定额人工费”。
表—08
分部分项工程和单价措施项目清单与计价表
工程名称：（ph2）-01号建筑(生产厂房1)ARRAY栋-电气工程 |  |  |  | 标段： |  |  |  | 第 30 页 共 30 页
序号 | 项目编码 | 项目名称 | 项目特征描述 |  | 计量单位 | 工程量 | 金额（元）
[7 empty] | 综合单价 |  | 综合合价 | 其中
暂估价
143 | 030412004009 | 装饰灯 | 1.名称:带感应的防水防尘灯 L1278*W166*H100(mm) 双管LED 2.规格:2x18W 白光灯 3.类型:具体参数及技术要求见图纸和招标文件及包定义 |  | 套 | 18 | 347.33 |  | 6251.94
144 | 030411006004 | 接线盒 | 1.名称:接线盒明装 2.规格:86型 3.安装方式:具体参数及技术要求见图纸和招标文件及包定义 |  | 个 | 66 | 13.46 |  | 888.36
|  | 措施项目 | [6 empty] | 214832.48
145 | 031302007001 | 高层施工增加 |  |  | 项 | 1
146 | 031301017001 | 脚手架搭拆费 |  |  | 项 | 1 | 214832.48 |  | 214832.48
本页小计 | [8 empty] | 221972.78
合 计 | [8 empty] | 22074514.56
注：为计取规费等的使用，可在表中增设其中：“定额人工费”。
表—08

## 表-09 综合单价分析表
综合单价分析表
工程名称：（ph2）-01号建筑(生产厂房1)ARRAY栋-电气工程 | [7 empty] | 标段： |  | 第 1 页 共 147 页
项目编码 |  | 030404017001 |  | 项目名称 | 配电箱 |  |  |  | 计量单位 |  | 台 | 工程量 | 6
清单综合单价组成明细
定额编号 | 定额项目名称 | 定额 单位 | 数量 | 单价 |  |  |  |  | 合价
|  |  |  | 人工费 | 材料费 | 机具费 | 管理费 和利润 |  | 人工费 |  | 材料费 | 机具费 | 管理费 和利润
C4-4-29 | 成套配电箱安装 落地式 | 台 | 1 | 347.88 | 25959.8 | 132.09 | 233.93 |  | 347.88 |  | 25959.8 | 132.09 | 233.93
C4-13-33 | 基础型钢制作、安装 槽钢 制作 | 10m | 0.35 | 227.28 | 449.53 | 16.86 | 119 |  | 79.55 |  | 157.34 | 5.9 | 41.65
C4-13-34 | 基础型钢制作、安装 槽钢 安装 | 10m | 0.35 | 194.55 | 29.72 | 6.48 | 97.99 |  | 68.09 |  | 10.4 | 2.27 | 34.3
人工单价 |  | 小计 | [6 empty] | 495.52 |  | 26127.54 | 140.26 | 309.88
|  | 未计价材料费 | [6 empty] | 26098.57
清单项目综合单价 | [8 empty] | 27073.19
材 料 费 明 细 | 主要材料名称、规格、型号 |  |  |  |  | 单位 | 数量 |  | 单价（元） |  | 合价（元） | 暂估单价 （元） | 暂估合价 （元）
| 成套配电箱FFU分盘：0145FA-FFU-A7-317A-02a、0145FF-FFU-A7-317A-02e、0145FA-FFU-A7-517A-03a、0145FF-FFU-A7-517A-03e、0145FA-FFU-A7-517A-04a、0145FF-FFU-A7-517A-04e |  |  |  |  | 台 | 1 |  | 25944.04 |  | 25944.04
| [10槽钢 |  |  |  |  | m | 3.675 |  | 42.05 |  | 154.53
| 其他材料费 | [7 empty] | - |  | 28.94 | -
| 材料费小计 | [7 empty] | - |  | 26127.51 | -
注：1.如不使用省级或行业建设主管部门发布的计价依据，可不填定额编码、名称等； 2.招标文件提供了暂估单价的材料，按暂估的单价填入表内“暂估单价”栏及“暂估合价”栏。
表-09
综合单价分析表
工程名称：（ph2）-01号建筑(生产厂房1)ARRAY栋-电气工程 | [7 empty] | 标段： |  | 第 2 页 共 147 页
项目编码 |  | 030404017002 |  | 项目名称 | 配电箱 |  |  |  | 计量单位 |  | 台 | 工程量 | 24
清单综合单价组成明细
定额编号 | 定额项目名称 | 定额 单位 | 数量 | 单价 |  |  |  |  | 合价
|  |  |  | 人工费 | 材料费 | 机具费 | 管理费 和利润 |  | 人工费 |  | 材料费 | 机具费 | 管理费 和利润
C4-4-29 | 成套配电箱安装 落地式 | 台 | 1 | 347.88 | 25959.8 | 132.09 | 233.93 |  | 347.88 |  | 25959.8 | 132.09 | 233.93
C4-13-33 | 基础型钢制作、安装 槽钢 制作 | 10m | 0.35 | 227.28 | 449.53 | 16.86 | 119 |  | 79.55 |  | 157.34 | 5.9 | 41.65
C4-13-34 | 基础型钢制作、安装 槽钢 安装 | 10m | 0.35 | 194.55 | 29.72 | 6.48 | 97.99 |  | 68.09 |  | 10.4 | 2.27 | 34.3
人工单价 |  | 小计 | [6 empty] | 495.52 |  | 26127.54 | 140.26 | 309.88
|  | 未计价材料费 | [6 empty] | 26098.57
清单项目综合单价 | [8 empty] | 27073.19
材 料 费 明 细 | 主要材料名称、规格、型号 |  |  |  |  | 单位 | 数量 |  | 单价（元） |  | 合价（元） | 暂估单价 （元） | 暂估合价 （元）
注：1.如不使用省级或行业建设主管部门发布的计价依据，可不填定额编码、名称等； 2.招标文件提供了暂估单价的材料，按暂估的单价填入表内“暂估单价”栏及“暂估合价”栏。
表-09
综合单价分析表
工程名称：（ph2）-01号建筑(生产厂房1)ARRAY栋-电气工程 | [7 empty] | 标段： |  | 第 3 页 共 147 页
| 成套配电箱FFU分盘：0145FC-FFU-A6-216A-02a、0145FC-FFU-A6-516A-03a、0145FC-FFU-A6-516A-04a、0145FD-FFU-A6-216A-01b、0145FD-FFU-A6-516A-03b、0145FD-FFU-A6-516A-04b、0145FD-FFU-A6-216A-01c、0145FD-FFU-A6-216A-02c、0145FD-FFU-A6-516A-04c、0145FE-FFU-A6-216A-01d、0145FE-FFU-A6-216A-02d、0145FE-FFU-A6-516A-03d、0145FH-FFU-A6-216A-02e、0145FH-FFU-A6-516A-03e、0145FH-FFU-A6-516A-04e、0145FI-FFU-A6-216A-01f、0145FI-FFU-A6-516A-03f、0145FI-FFU-A6-516A-04f、0145FI-FFU-A6-216A-01g、0145FI-FFU-A6-216A-02g、0145FI-FFU-A6-516A-04g、0145FJ-FFU-A6-216A-01h、0145FJ-FFU-A6-216A-02h、0145FJ-FFU-A6-516A-03h |  |  |  |  | 台 | 1 |  | 25944.04 |  | 25944.04
| [10槽钢 |  |  |  |  | m | 3.675 |  | 42.05 |  | 154.53
| 其他材料费 | [7 empty] | - |  | 28.94 | -
| 材料费小计 | [7 empty] | - |  | 26127.51 | -
注：1.如不使用省级或行业建设主管部门发布的计价依据，可不填定额编码、名称等； 2.招标文件提供了暂估单价的材料，按暂估的单价填入表内“暂估单价”栏及“暂估合价”栏。
表-09
综合单价分析表
工程名称：（ph2）-01号建筑(生产厂房1)ARRAY栋-电气工程 | [7 empty] | 标段： |  | 第 4 页 共 147 页
项目编码 |  | 030404017003 |  | 项目名称 | 配电箱 |  |  |  | 计量单位 |  | 台 | 工程量 | 1
清单综合单价组成明细
定额编号 | 定额项目名称 | 定额 单位 | 数量 | 单价 |  |  |  |  | 合价
|  |  |  | 人工费 | 材料费 | 机具费 | 管理费 和利润 |  | 人工费 |  | 材料费 | 机具费 | 管理费 和利润
C4-4-29 | 成套配电箱安装 落地式 | 台 | 1 | 347.88 | 14631.28 | 132.09 | 233.93 |  | 347.88 |  | 14631.28 | 132.09 | 233.93
C4-13-33 | 基础型钢制作、安装 槽钢 制作 | 10m | 0.35 | 227.28 | 449.53 | 16.86 | 119 |  | 79.55 |  | 157.34 | 5.9 | 41.65
C4-13-34 | 基础型钢制作、安装 槽钢 安装 | 10m | 0.35 | 194.55 | 29.72 | 6.48 | 97.99 |  | 68.09 |  | 10.4 | 2.27 | 34.3
人工单价 |  | 小计 | [6 empty] | 495.52 |  | 14799.02 | 140.26 | 309.88
|  | 未计价材料费 | [6 empty] | 14770.05
清单项目综合单价 | [8 empty] | 15744.67
材 料 费 明 细 | 主要材料名称、规格、型号 |  |  |  |  | 单位 | 数量 |  | 单价（元） |  | 合价（元） | 暂估单价 （元） | 暂估合价 （元）
| 成套配电箱FFU分盘：0145FF-EFFU-A4-914B-01e |  |  |  |  | 台 | 1 |  | 14615.52 |  | 14615.52
| [10槽钢 |  |  |  |  | m | 3.675 |  | 42.05 |  | 154.53
| 其他材料费 | [7 empty] | - |  | 28.94 | -
| 材料费小计 | [7 empty] | - |  | 14798.99 | -
注：1.如不使用省级或行业建设主管部门发布的计价依据，可不填定额编码、名称等； 2.招标文件提供了暂估单价的材料，按暂估的单价填入表内“暂估单价”栏及“暂估合价”栏。
表-09
综合单价分析表
工程名称：（ph2）-01号建筑(生产厂房1)ARRAY栋-电气工程 | [7 empty] | 标段： |  | 第 5 页 共 147 页
项目编码 |  | 030404017004 |  | 项目名称 | 配电箱 |  |  |  | 计量单位 |  | 台 | 工程量 | 4
清单综合单价组成明细
定额编号 | 定额项目名称 | 定额 单位 | 数量 | 单价 |  |  |  |  | 合价
|  |  |  | 人工费 | 材料费 | 机具费 | 管理费 和利润 |  | 人工费 |  | 材料费 | 机具费 | 管理费 和利润
C4-4-29 | 成套配电箱安装 落地式 | 台 | 1 | 347.88 | 14631.28 | 132.09 | 233.93 |  | 347.88 |  | 14631.28 | 132.09 | 233.93
C4-13-33 | 基础型钢制作、安装 槽钢 制作 | 10m | 0.35 | 227.28 | 449.53 | 16.86 | 119 |  | 79.55 |  | 157.34 | 5.9 | 41.65
C4-13-34 | 基础型钢制作、安装 槽钢 安装 | 10m | 0.35 | 194.55 | 29.72 | 6.48 | 97.99 |  | 68.09 |  | 10.4 | 2.27 | 34.3
人工单价 |  | 小计 | [6 empty] | 495.52 |  | 14799.02 | 140.26 | 309.88
|  | 未计价材料费 | [6 empty] | 14770.05
清单项目综合单价 | [8 empty] | 15744.67
材 料 费 明 细 | 主要材料名称、规格、型号 |  |  |  |  | 单位 | 数量 |  | 单价（元） |  | 合价（元） | 暂估单价 （元） | 暂估合价 （元）
| 成套配电箱FFU分盘：0145FH-EFFU-A4-914B-01e、0145FI-EFFU-A4-914B-01f、0145FI-EFFU-A4-914B-01g、0145FJ-EFFU-A4-914B-01h |  |  |  |  | 台 | 1 |  | 14615.52 |  | 14615.52
| [10槽钢 |  |  |  |  | m | 3.675 |  | 42.05 |  | 154.53
| 其他材料费 | [7 empty] | - |  | 28.94 | -
| 材料费小计 | [7 empty] | - |  | 14798.99 | -
注：1.如不使用省级或行业建设主管部门发布的计价依据，可不填定额编码、名称等； 2.招标文件提供了暂估单价的材料，按暂估的单价填入表内“暂估单价”栏及“暂估合价”栏。
表-09
综合单价分析表
工程名称：（ph2）-01号建筑(生产厂房1)ARRAY栋-电气工程 | [7 empty] | 标段： |  | 第 6 页 共 147 页
项目编码 |  | 030404017005 |  | 项目名称 | 配电箱 |  |  |  | 计量单位 |  | 台 | 工程量 | 1
清单综合单价组成明细
定额编号 | 定额项目名称 | 定额 单位 | 数量 | 单价 |  |  |  |  | 合价
|  |  |  | 人工费 | 材料费 | 机具费 | 管理费 和利润 |  | 人工费 |  | 材料费 | 机具费 | 管理费 和利润
C4-4-29 | 成套配电箱安装 落地式 | 台 | 1 | 347.88 | 11893.55 | 132.09 | 233.93 |  | 347.88 |  | 11893.55 | 132.09 | 233.93
C4-13-33 | 基础型钢制作、安装 槽钢 制作 | 10m | 0.35 | 227.28 | 449.53 | 16.86 | 119 |  | 79.55 |  | 157.34 | 5.9 | 41.65
C4-13-34 | 基础型钢制作、安装 槽钢 安装 | 10m | 0.35 | 194.55 | 29.72 | 6.48 | 97.99 |  | 68.09 |  | 10.4 | 2.27 | 34.3
人工单价 |  | 小计 | [6 empty] | 495.52 |  | 12061.29 | 140.26 | 309.88
|  | 未计价材料费 | [6 empty] | 12032.32
清单项目综合单价 | [8 empty] | 13006.94
材 料 费 明 细 | 主要材料名称、规格、型号 |  |  |  |  | 单位 | 数量 |  | 单价（元） |  | 合价（元） | 暂估单价 （元） | 暂估合价 （元）
| 成套配电箱杂项：0130FA-PPB-A7-517B-01a |  |  |  |  | 台 | 1 |  | 11877.79 |  | 11877.79
| [10槽钢 |  |  |  |  | m | 3.675 |  | 42.05 |  | 154.53
| 其他材料费 | [7 empty] | - |  | 28.94 | -
| 材料费小计 | [7 empty] | - |  | 12061.26 | -
注：1.如不使用省级或行业建设主管部门发布的计价依据，可不填定额编码、名称等； 2.招标文件提供了暂估单价的材料，按暂估的单价填入表内“暂估单价”栏及“暂估合价”栏。
表-09
综合单价分析表
工程名称：（ph2）-01号建筑(生产厂房1)ARRAY栋-电气工程 | [7 empty] | 标段： |  | 第 7 页 共 147 页
项目编码 |  | 030404017006 |  | 项目名称 | 配电箱 |  |  |  | 计量单位 |  | 台 | 工程量 | 1
清单综合单价组成明细
定额编号 | 定额项目名称 | 定额 单位 | 数量 | 单价 |  |  |  |  | 合价
|  |  |  | 人工费 | 材料费 | 机具费 | 管理费 和利润 |  | 人工费 |  | 材料费 | 机具费 | 管理费 和利润
C4-4-29 | 成套配电箱安装 落地式 | 台 | 1 | 347.88 | 12116.69 | 132.09 | 233.93 |  | 347.88 |  | 12116.69 | 132.09 | 233.93
C4-13-33 | 基础型钢制作、安装 槽钢 制作 | 10m | 0.35 | 227.28 | 449.53 | 16.86 | 119 |  | 79.55 |  | 157.34 | 5.9 | 41.65
C4-13-34 | 基础型钢制作、安装 槽钢 安装 | 10m | 0.35 | 194.55 | 29.72 | 6.48 | 97.99 |  | 68.09 |  | 10.4 | 2.27 | 34.3
人工单价 |  | 小计 | [6 empty] | 495.52 |  | 12284.43 | 140.26 | 309.88
|  | 未计价材料费 | [6 empty] | 12255.46
清单项目综合单价 | [8 empty] | 13230.08
材 料 费 明 细 | 主要材料名称、规格、型号 |  |  |  |  | 单位 | 数量 |  | 单价（元） |  | 合价（元） | 暂估单价 （元） | 暂估合价 （元）
| 成套配电箱杂项：0130FC-PPB-A6-216A-01a |  |  |  |  | 台 | 1 |  | 12100.93 |  | 12100.93
| [10槽钢 |  |  |  |  | m | 3.675 |  | 42.05 |  | 154.53
| 其他材料费 | [7 empty] | - |  | 28.94 | -
| 材料费小计 | [7 empty] | - |  | 12284.4 | -
注：1.如不使用省级或行业建设主管部门发布的计价依据，可不填定额编码、名称等； 2.招标文件提供了暂估单价的材料，按暂估的单价填入表内“暂估单价”栏及“暂估合价”栏。
表-09
综合单价分析表
工程名称：（ph2）-01号建筑(生产厂房1)ARRAY栋-电气工程 | [7 empty] | 标段： |  | 第 8 页 共 147 页
项目编码 |  | 030404017007 |  | 项目名称 | 配电箱 |  |  |  | 计量单位 |  | 台 | 工程量 | 1
清单综合单价组成明细
定额编号 | 定额项目名称 | 定额 单位 | 数量 | 单价 |  |  |  |  | 合价
|  |  |  | 人工费 | 材料费 | 机具费 | 管理费 和利润 |  | 人工费 |  | 材料费 | 机具费 | 管理费 和利润
C4-4-29 | 成套配电箱安装 落地式 | 台 | 1 | 347.88 | 15266.36 | 132.09 | 233.93 |  | 347.88 |  | 15266.36 | 132.09 | 233.93
C4-13-33 | 基础型钢制作、安装 槽钢 制作 | 10m | 0.35 | 227.28 | 449.53 | 16.86 | 119 |  | 79.55 |  | 157.34 | 5.9 | 41.65
C4-13-34 | 基础型钢制作、安装 槽钢 安装 | 10m | 0.35 | 194.55 | 29.72 | 6.48 | 97.99 |  | 68.09 |  | 10.4 | 2.27 | 34.3
人工单价 |  | 小计 | [6 empty] | 495.52 |  | 15434.1 | 140.26 | 309.88
|  | 未计价材料费 | [6 empty] | 15405.13
清单项目综合单价 | [8 empty] | 16379.75
材 料 费 明 细 | 主要材料名称、规格、型号 |  |  |  |  | 单位 | 数量 |  | 单价（元） |  | 合价（元） | 暂估单价 （元） | 暂估合价 （元）
| 成套配电箱杂项：0130FE-PPB-A6-216A-01b |  |  |  |  | 台 | 1 |  | 15250.6 |  | 15250.6
| [10槽钢 |  |  |  |  | m | 3.675 |  | 42.05 |  | 154.53
| 其他材料费 | [7 empty] | - |  | 28.94 | -
| 材料费小计 | [7 empty] | - |  | 15434.07 | -
注：1.如不使用省级或行业建设主管部门发布的计价依据，可不填定额编码、名称等； 2.招标文件提供了暂估单价的材料，按暂估的单价填入表内“暂估单价”栏及“暂估合价”栏。
表-09
综合单价分析表
工程名称：（ph2）-01号建筑(生产厂房1)ARRAY栋-电气工程 | [7 empty] | 标段： |  | 第 9 页 共 147 页
项目编码 |  | 030404017008 |  | 项目名称 | 配电箱 |  |  |  | 计量单位 |  | 台 | 工程量 | 1
清单综合单价组成明细
定额编号 | 定额项目名称 | 定额 单位 | 数量 | 单价 |  |  |  |  | 合价
|  |  |  | 人工费 | 材料费 | 机具费 | 管理费 和利润 |  | 人工费 |  | 材料费 | 机具费 | 管理费 和利润
C4-4-29 | 成套配电箱安装 落地式 | 台 | 1 | 347.88 | 14296.57 | 132.09 | 233.93 |  | 347.88 |  | 14296.57 | 132.09 | 233.93
C4-13-33 | 基础型钢制作、安装 槽钢 制作 | 10m | 0.35 | 227.28 | 449.53 | 16.86 | 119 |  | 79.55 |  | 157.34 | 5.9 | 41.65
C4-13-34 | 基础型钢制作、安装 槽钢 安装 | 10m | 0.35 | 194.55 | 29.72 | 6.48 | 97.99 |  | 68.09 |  | 10.4 | 2.27 | 34.3
人工单价 |  | 小计 | [6 empty] | 495.52 |  | 14464.31 | 140.26 | 309.88
|  | 未计价材料费 | [6 empty] | 14435.34
清单项目综合单价 | [8 empty] | 15409.96
材 料 费 明 细 | 主要材料名称、规格、型号 |  |  |  |  | 单位 | 数量 |  | 单价（元） |  | 合价（元） | 暂估单价 （元） | 暂估合价 （元）
| 成套配电箱杂项：0130FF-PPB-A7-517B-01c |  |  |  |  | 台 | 1 |  | 14280.81 |  | 14280.81
| [10槽钢 |  |  |  |  | m | 3.675 |  | 42.05 |  | 154.53
| 其他材料费 | [7 empty] | - |  | 28.94 | -
| 材料费小计 | [7 empty] | - |  | 14464.28 | -
注：1.如不使用省级或行业建设主管部门发布的计价依据，可不填定额编码、名称等； 2.招标文件提供了暂估单价的材料，按暂估的单价填入表内“暂估单价”栏及“暂估合价”栏。
表-09
综合单价分析表
工程名称：（ph2）-01号建筑(生产厂房1)ARRAY栋-电气工程 | [7 empty] | 标段： |  | 第 10 页 共 147 页
项目编码 |  | 030404017009 |  | 项目名称 | 配电箱 |  |  |  | 计量单位 |  | 台 | 工程量 | 1
清单综合单价组成明细
定额编号 | 定额项目名称 | 定额 单位 | 数量 | 单价 |  |  |  |  | 合价
|  |  |  | 人工费 | 材料费 | 机具费 | 管理费 和利润 |  | 人工费 |  | 材料费 | 机具费 | 管理费 和利润
C4-4-29 | 成套配电箱安装 落地式 | 台 | 1 | 347.88 | 14348.06 | 132.09 | 233.93 |  | 347.88 |  | 14348.06 | 132.09 | 233.93
C4-13-33 | 基础型钢制作、安装 槽钢 制作 | 10m | 0.35 | 227.28 | 449.53 | 16.86 | 119 |  | 79.55 |  | 157.34 | 5.9 | 41.65
C4-13-34 | 基础型钢制作、安装 槽钢 安装 | 10m | 0.35 | 194.55 | 29.72 | 6.48 | 97.99 |  | 68.09 |  | 10.4 | 2.27 | 34.3
人工单价 |  | 小计 | [6 empty] | 495.52 |  | 14515.8 | 140.26 | 309.88
|  | 未计价材料费 | [6 empty] | 14486.83
清单项目综合单价 | [8 empty] | 15461.45
材 料 费 明 细 | 主要材料名称、规格、型号 |  |  |  |  | 单位 | 数量 |  | 单价（元） |  | 合价（元） | 暂估单价 （元） | 暂估合价 （元）
| 成套配电箱杂项：0130FH-PPB-A6-216A-01c |  |  |  |  | 台 | 1 |  | 14332.3 |  | 14332.3
| [10槽钢 |  |  |  |  | m | 3.675 |  | 42.05 |  | 154.53
| 其他材料费 | [7 empty] | - |  | 28.94 | -
| 材料费小计 | [7 empty] | - |  | 14515.77 | -
注：1.如不使用省级或行业建设主管部门发布的计价依据，可不填定额编码、名称等； 2.招标文件提供了暂估单价的材料，按暂估的单价填入表内“暂估单价”栏及“暂估合价”栏。
表-09
综合单价分析表
工程名称：（ph2）-01号建筑(生产厂房1)ARRAY栋-电气工程 | [7 empty] | 标段： |  | 第 11 页 共 147 页
项目编码 |  | 030404017010 |  | 项目名称 | 配电箱 |  |  |  | 计量单位 |  | 台 | 工程量 | 1
清单综合单价组成明细
定额编号 | 定额项目名称 | 定额 单位 | 数量 | 单价 |  |  |  |  | 合价
|  |  |  | 人工费 | 材料费 | 机具费 | 管理费 和利润 |  | 人工费 |  | 材料费 | 机具费 | 管理费 和利润
C4-4-29 | 成套配电箱安装 落地式 | 台 | 1 | 347.88 | 14880.16 | 132.09 | 233.93 |  | 347.88 |  | 14880.16 | 132.09 | 233.93
C4-13-33 | 基础型钢制作、安装 槽钢 制作 | 10m | 0.35 | 227.28 | 449.53 | 16.86 | 119 |  | 79.55 |  | 157.34 | 5.9 | 41.65
C4-13-34 | 基础型钢制作、安装 槽钢 安装 | 10m | 0.35 | 194.55 | 29.72 | 6.48 | 97.99 |  | 68.09 |  | 10.4 | 2.27 | 34.3
人工单价 |  | 小计 | [6 empty] | 495.52 |  | 15047.9 | 140.26 | 309.88
|  | 未计价材料费 | [6 empty] | 15018.93
清单项目综合单价 | [8 empty] | 15993.55
材 料 费 明 细 | 主要材料名称、规格、型号 |  |  |  |  | 单位 | 数量 |  | 单价（元） |  | 合价（元） | 暂估单价 （元） | 暂估合价 （元）
| 成套配电箱杂项：0130FJ-PPB-A6-216A-01d |  |  |  |  | 台 | 1 |  | 14864.4 |  | 14864.4
| [10槽钢 |  |  |  |  | m | 3.675 |  | 42.05 |  | 154.53
| 其他材料费 | [7 empty] | - |  | 28.94 | -
| 材料费小计 | [7 empty] | - |  | 15047.87 | -
注：1.如不使用省级或行业建设主管部门发布的计价依据，可不填定额编码、名称等； 2.招标文件提供了暂估单价的材料，按暂估的单价填入表内“暂估单价”栏及“暂估合价”栏。
表-09
综合单价分析表
工程名称：（ph2）-01号建筑(生产厂房1)ARRAY栋-电气工程 | [7 empty] | 标段： |  | 第 12 页 共 147 页
项目编码 |  | 030404017011 |  | 项目名称 | 配电箱 |  |  |  | 计量单位 |  | 台 | 工程量 | 1
清单综合单价组成明细
定额编号 | 定额项目名称 | 定额 单位 | 数量 | 单价 |  |  |  |  | 合价
|  |  |  | 人工费 | 材料费 | 机具费 | 管理费 和利润 |  | 人工费 |  | 材料费 | 机具费 | 管理费 和利润
C4-4-29 | 成套配电箱安装 落地式 | 台 | 1 | 347.88 | 13361.11 | 132.09 | 233.93 |  | 347.88 |  | 13361.11 | 132.09 | 233.93
C4-13-33 | 基础型钢制作、安装 槽钢 制作 | 10m | 0.35 | 227.28 | 449.53 | 16.86 | 119 |  | 79.55 |  | 157.34 | 5.9 | 41.65
C4-13-34 | 基础型钢制作、安装 槽钢 安装 | 10m | 0.35 | 194.55 | 29.72 | 6.48 | 97.99 |  | 68.09 |  | 10.4 | 2.27 | 34.3
人工单价 |  | 小计 | [6 empty] | 495.52 |  | 13528.85 | 140.26 | 309.88
|  | 未计价材料费 | [6 empty] | 13499.88
清单项目综合单价 | [8 empty] | 14474.5
材 料 费 明 细 | 主要材料名称、规格、型号 |  |  |  |  | 单位 | 数量 |  | 单价（元） |  | 合价（元） | 暂估单价 （元） | 暂估合价 （元）
| 成套配电箱杂项：0145FF-PPB-A7-517B-01e |  |  |  |  | 台 | 1 |  | 13345.35 |  | 13345.35
| [10槽钢 |  |  |  |  | m | 3.675 |  | 42.05 |  | 154.53
| 其他材料费 | [7 empty] | - |  | 28.94 | -
| 材料费小计 | [7 empty] | - |  | 13528.82 | -
注：1.如不使用省级或行业建设主管部门发布的计价依据，可不填定额编码、名称等； 2.招标文件提供了暂估单价的材料，按暂估的单价填入表内“暂估单价”栏及“暂估合价”栏。
表-09
综合单价分析表
工程名称：（ph2）-01号建筑(生产厂房1)ARRAY栋-电气工程 | [7 empty] | 标段： |  | 第 13 页 共 147 页
项目编码 |  | 030404017012 |  | 项目名称 | 配电箱 |  |  |  | 计量单位 |  | 台 | 工程量 | 1
清单综合单价组成明细
定额编号 | 定额项目名称 | 定额 单位 | 数量 | 单价 |  |  |  |  | 合价
|  |  |  | 人工费 | 材料费 | 机具费 | 管理费 和利润 |  | 人工费 |  | 材料费 | 机具费 | 管理费 和利润
C4-4-29 | 成套配电箱安装 落地式 | 台 | 1 | 347.88 | 12108.1 | 132.09 | 233.93 |  | 347.88 |  | 12108.1 | 132.09 | 233.93
C4-13-33 | 基础型钢制作、安装 槽钢 制作 | 10m | 0.35 | 227.28 | 449.53 | 16.86 | 119 |  | 79.55 |  | 157.34 | 5.9 | 41.65
C4-13-34 | 基础型钢制作、安装 槽钢 安装 | 10m | 0.35 | 194.55 | 29.72 | 6.48 | 97.99 |  | 68.09 |  | 10.4 | 2.27 | 34.3
人工单价 |  | 小计 | [6 empty] | 495.52 |  | 12275.84 | 140.26 | 309.88
|  | 未计价材料费 | [6 empty] | 12246.87
清单项目综合单价 | [8 empty] | 13221.49
材 料 费 明 细 | 主要材料名称、规格、型号 |  |  |  |  | 单位 | 数量 |  | 单价（元） |  | 合价（元） | 暂估单价 （元） | 暂估合价 （元）
| 成套配电箱杂项：0145FH-PPB-A6-216A-01e |  |  |  |  | 台 | 1 |  | 12092.34 |  | 12092.34
| [10槽钢 |  |  |  |  | m | 3.675 |  | 42.05 |  | 154.53
| 其他材料费 | [7 empty] | - |  | 28.94 | -
| 材料费小计 | [7 empty] | - |  | 12275.81 | -
注：1.如不使用省级或行业建设主管部门发布的计价依据，可不填定额编码、名称等； 2.招标文件提供了暂估单价的材料，按暂估的单价填入表内“暂估单价”栏及“暂估合价”栏。
表-09
综合单价分析表
工程名称：（ph2）-01号建筑(生产厂房1)ARRAY栋-电气工程 | [7 empty] | 标段： |  | 第 14 页 共 147 页
项目编码 |  | 030404017013 |  | 项目名称 | 配电箱 |  |  |  | 计量单位 |  | 台 | 工程量 | 1
清单综合单价组成明细
定额编号 | 定额项目名称 | 定额 单位 | 数量 | 单价 |  |  |  |  | 合价
|  |  |  | 人工费 | 材料费 | 机具费 | 管理费 和利润 |  | 人工费 |  | 材料费 | 机具费 | 管理费 和利润
C4-4-29 | 成套配电箱安装 落地式 | 台 | 1 | 347.88 | 12494.3 | 132.09 | 233.93 |  | 347.88 |  | 12494.3 | 132.09 | 233.93
C4-13-33 | 基础型钢制作、安装 槽钢 制作 | 10m | 0.35 | 227.28 | 449.53 | 16.86 | 119 |  | 79.55 |  | 157.34 | 5.9 | 41.65
C4-13-34 | 基础型钢制作、安装 槽钢 安装 | 10m | 0.35 | 194.55 | 29.72 | 6.48 | 97.99 |  | 68.09 |  | 10.4 | 2.27 | 34.3
人工单价 |  | 小计 | [6 empty] | 495.52 |  | 12662.04 | 140.26 | 309.88
|  | 未计价材料费 | [6 empty] | 12633.07
清单项目综合单价 | [8 empty] | 13607.69
材 料 费 明 细 | 主要材料名称、规格、型号 |  |  |  |  | 单位 | 数量 |  | 单价（元） |  | 合价（元） | 暂估单价 （元） | 暂估合价 （元）
| 成套配电箱杂项：0145FI-PPB-A6-216A-01f |  |  |  |  | 台 | 1 |  | 12478.54 |  | 12478.54
| [10槽钢 |  |  |  |  | m | 3.675 |  | 42.05 |  | 154.53
| 其他材料费 | [7 empty] | - |  | 28.94 | -
| 材料费小计 | [7 empty] | - |  | 12662.01 | -
注：1.如不使用省级或行业建设主管部门发布的计价依据，可不填定额编码、名称等； 2.招标文件提供了暂估单价的材料，按暂估的单价填入表内“暂估单价”栏及“暂估合价”栏。
表-09
综合单价分析表
工程名称：（ph2）-01号建筑(生产厂房1)ARRAY栋-电气工程 | [7 empty] | 标段： |  | 第 15 页 共 147 页
项目编码 |  | 030404017014 |  | 项目名称 | 配电箱 |  |  |  | 计量单位 |  | 台 | 工程量 | 1
清单综合单价组成明细
定额编号 | 定额项目名称 | 定额 单位 | 数量 | 单价 |  |  |  |  | 合价
|  |  |  | 人工费 | 材料费 | 机具费 | 管理费 和利润 |  | 人工费 |  | 材料费 | 机具费 | 管理费 和利润
C4-4-29 | 成套配电箱安装 落地式 | 台 | 1 | 347.88 | 13258.12 | 132.09 | 233.93 |  | 347.88 |  | 13258.12 | 132.09 | 233.93
C4-13-33 | 基础型钢制作、安装 槽钢 制作 | 10m | 0.35 | 227.28 | 449.53 | 16.86 | 119 |  | 79.55 |  | 157.34 | 5.9 | 41.65
C4-13-34 | 基础型钢制作、安装 槽钢 安装 | 10m | 0.35 | 194.55 | 29.72 | 6.48 | 97.99 |  | 68.09 |  | 10.4 | 2.27 | 34.3
人工单价 |  | 小计 | [6 empty] | 495.52 |  | 13425.86 | 140.26 | 309.88
|  | 未计价材料费 | [6 empty] | 13396.89
清单项目综合单价 | [8 empty] | 14371.51
材 料 费 明 细 | 主要材料名称、规格、型号 |  |  |  |  | 单位 | 数量 |  | 单价（元） |  | 合价（元） | 暂估单价 （元） | 暂估合价 （元）
| 成套配电箱杂项：0145FI-PPB-A6-216A-01g |  |  |  |  | 台 | 1 |  | 13242.36 |  | 13242.36
| [10槽钢 |  |  |  |  | m | 3.675 |  | 42.05 |  | 154.53
| 其他材料费 | [7 empty] | - |  | 28.94 | -
| 材料费小计 | [7 empty] | - |  | 13425.83 | -
注：1.如不使用省级或行业建设主管部门发布的计价依据，可不填定额编码、名称等； 2.招标文件提供了暂估单价的材料，按暂估的单价填入表内“暂估单价”栏及“暂估合价”栏。
表-09
综合单价分析表
工程名称：（ph2）-01号建筑(生产厂房1)ARRAY栋-电气工程 | [7 empty] | 标段： |  | 第 16 页 共 147 页
项目编码 |  | 030404017015 |  | 项目名称 | 配电箱 |  |  |  | 计量单位 |  | 台 | 工程量 | 1
清单综合单价组成明细
定额编号 | 定额项目名称 | 定额 单位 | 数量 | 单价 |  |  |  |  | 合价
|  |  |  | 人工费 | 材料费 | 机具费 | 管理费 和利润 |  | 人工费 |  | 材料费 | 机具费 | 管理费 和利润
C4-4-29 | 成套配电箱安装 落地式 | 台 | 1 | 347.88 | 12082.36 | 132.09 | 233.93 |  | 347.88 |  | 12082.36 | 132.09 | 233.93
C4-13-33 | 基础型钢制作、安装 槽钢 制作 | 10m | 0.35 | 227.28 | 449.53 | 16.86 | 119 |  | 79.55 |  | 157.34 | 5.9 | 41.65
C4-13-34 | 基础型钢制作、安装 槽钢 安装 | 10m | 0.35 | 194.55 | 29.72 | 6.48 | 97.99 |  | 68.09 |  | 10.4 | 2.27 | 34.3
人工单价 |  | 小计 | [6 empty] | 495.52 |  | 12250.1 | 140.26 | 309.88
|  | 未计价材料费 | [6 empty] | 12221.13
清单项目综合单价 | [8 empty] | 13195.75
材 料 费 明 细 | 主要材料名称、规格、型号 |  |  |  |  | 单位 | 数量 |  | 单价（元） |  | 合价（元） | 暂估单价 （元） | 暂估合价 （元）
| 成套配电箱杂项：0145FJ-PPB-A6-216A-01h |  |  |  |  | 台 | 1 |  | 12066.6 |  | 12066.6
| [10槽钢 |  |  |  |  | m | 3.675 |  | 42.05 |  | 154.53
| 其他材料费 | [7 empty] | - |  | 28.94 | -
| 材料费小计 | [7 empty] | - |  | 12250.07 | -
注：1.如不使用省级或行业建设主管部门发布的计价依据，可不填定额编码、名称等； 2.招标文件提供了暂估单价的材料，按暂估的单价填入表内“暂估单价”栏及“暂估合价”栏。
表-09
综合单价分析表
工程名称：（ph2）-01号建筑(生产厂房1)ARRAY栋-电气工程 | [7 empty] | 标段： |  | 第 17 页 共 147 页
项目编码 |  | 030404017016 |  | 项目名称 | 配电箱 |  |  |  | 计量单位 |  | 台 | 工程量 | 1
清单综合单价组成明细
定额编号 | 定额项目名称 | 定额 单位 | 数量 | 单价 |  |  |  |  | 合价
|  |  |  | 人工费 | 材料费 | 机具费 | 管理费 和利润 |  | 人工费 |  | 材料费 | 机具费 | 管理费 和利润
C4-4-29 | 成套配电箱安装 落地式 | 台 | 1 | 347.88 | 10975.25 | 132.09 | 233.93 |  | 347.88 |  | 10975.25 | 132.09 | 233.93
C4-13-33 | 基础型钢制作、安装 槽钢 制作 | 10m | 0.35 | 227.28 | 449.53 | 16.86 | 119 |  | 79.55 |  | 157.34 | 5.9 | 41.65
C4-13-34 | 基础型钢制作、安装 槽钢 安装 | 10m | 0.35 | 194.55 | 29.72 | 6.48 | 97.99 |  | 68.09 |  | 10.4 | 2.27 | 34.3
人工单价 |  | 小计 | [6 empty] | 495.52 |  | 11142.99 | 140.26 | 309.88
|  | 未计价材料费 | [6 empty] | 11114.02
清单项目综合单价 | [8 empty] | 12088.64
材 料 费 明 细 | 主要材料名称、规格、型号 |  |  |  |  | 单位 | 数量 |  | 单价（元） |  | 合价（元） | 暂估单价 （元） | 暂估合价 （元）
| 成套配电箱照明：0130FA-LPB-A7-517B-01a |  |  |  |  | 台 | 1 |  | 10959.49 |  | 10959.49
| [10槽钢 |  |  |  |  | m | 3.675 |  | 42.05 |  | 154.53
| 其他材料费 | [7 empty] | - |  | 28.94 | -
| 材料费小计 | [7 empty] | - |  | 11142.96 | -
注：1.如不使用省级或行业建设主管部门发布的计价依据，可不填定额编码、名称等； 2.招标文件提供了暂估单价的材料，按暂估的单价填入表内“暂估单价”栏及“暂估合价”栏。
表-09
综合单价分析表
工程名称：（ph2）-01号建筑(生产厂房1)ARRAY栋-电气工程 | [7 empty] | 标段： |  | 第 18 页 共 147 页
项目编码 |  | 030404017017 |  | 项目名称 | 配电箱 |  |  |  | 计量单位 |  | 台 | 工程量 | 1
清单综合单价组成明细
定额编号 | 定额项目名称 | 定额 单位 | 数量 | 单价 |  |  |  |  | 合价
|  |  |  | 人工费 | 材料费 | 机具费 | 管理费 和利润 |  | 人工费 |  | 材料费 | 机具费 | 管理费 和利润
C4-4-29 | 成套配电箱安装 落地式 | 台 | 1 | 347.88 | 10975.25 | 132.09 | 233.93 |  | 347.88 |  | 10975.25 | 132.09 | 233.93
C4-13-33 | 基础型钢制作、安装 槽钢 制作 | 10m | 0.35 | 227.28 | 449.53 | 16.86 | 119 |  | 79.55 |  | 157.34 | 5.9 | 41.65
C4-13-34 | 基础型钢制作、安装 槽钢 安装 | 10m | 0.35 | 194.55 | 29.72 | 6.48 | 97.99 |  | 68.09 |  | 10.4 | 2.27 | 34.3
人工单价 |  | 小计 | [6 empty] | 495.52 |  | 11142.99 | 140.26 | 309.88
|  | 未计价材料费 | [6 empty] | 11114.02
清单项目综合单价 | [8 empty] | 12088.64
材 料 费 明 细 | 主要材料名称、规格、型号 |  |  |  |  | 单位 | 数量 |  | 单价（元） |  | 合价（元） | 暂估单价 （元） | 暂估合价 （元）
| 成套配电箱照明：0130FC-LPB-A6-216B-01a |  |  |  |  | 台 | 1 |  | 10959.49 |  | 10959.49
| [10槽钢 |  |  |  |  | m | 3.675 |  | 42.05 |  | 154.53
| 其他材料费 | [7 empty] | - |  | 28.94 | -
| 材料费小计 | [7 empty] | - |  | 11142.96 | -
注：1.如不使用省级或行业建设主管部门发布的计价依据，可不填定额编码、名称等； 2.招标文件提供了暂估单价的材料，按暂估的单价填入表内“暂估单价”栏及“暂估合价”栏。
表-09
综合单价分析表
工程名称：（ph2）-01号建筑(生产厂房1)ARRAY栋-电气工程 | [7 empty] | 标段： |  | 第 19 页 共 147 页
项目编码 |  | 030404017018 |  | 项目名称 | 配电箱 |  |  |  | 计量单位 |  | 台 | 工程量 | 1
清单综合单价组成明细
定额编号 | 定额项目名称 | 定额 单位 | 数量 | 单价 |  |  |  |  | 合价
|  |  |  | 人工费 | 材料费 | 机具费 | 管理费 和利润 |  | 人工费 |  | 材料费 | 机具费 | 管理费 和利润
C4-4-29 | 成套配电箱安装 落地式 | 台 | 1 | 347.88 | 10975.25 | 132.09 | 233.93 |  | 347.88 |  | 10975.25 | 132.09 | 233.93
C4-13-33 | 基础型钢制作、安装 槽钢 制作 | 10m | 0.35 | 227.28 | 449.53 | 16.86 | 119 |  | 79.55 |  | 157.34 | 5.9 | 41.65
C4-13-34 | 基础型钢制作、安装 槽钢 安装 | 10m | 0.35 | 194.55 | 29.72 | 6.48 | 97.99 |  | 68.09 |  | 10.4 | 2.27 | 34.3
人工单价 |  | 小计 | [6 empty] | 495.52 |  | 11142.99 | 140.26 | 309.88
|  | 未计价材料费 | [6 empty] | 11114.02
清单项目综合单价 | [8 empty] | 12088.64
材 料 费 明 细 | 主要材料名称、规格、型号 |  |  |  |  | 单位 | 数量 |  | 单价（元） |  | 合价（元） | 暂估单价 （元） | 暂估合价 （元）
| 成套配电箱照明：0130FE-LPB-A6-216B-01b |  |  |  |  | 台 | 1 |  | 10959.49 |  | 10959.49
| [10槽钢 |  |  |  |  | m | 3.675 |  | 42.05 |  | 154.53
| 其他材料费 | [7 empty] | - |  | 28.94 | -
| 材料费小计 | [7 empty] | - |  | 11142.96 | -
注：1.如不使用省级或行业建设主管部门发布的计价依据，可不填定额编码、名称等； 2.招标文件提供了暂估单价的材料，按暂估的单价填入表内“暂估单价”栏及“暂估合价”栏。
表-09
综合单价分析表
工程名称：（ph2）-01号建筑(生产厂房1)ARRAY栋-电气工程 | [7 empty] | 标段： |  | 第 20 页 共 147 页
项目编码 |  | 030404017019 |  | 项目名称 | 配电箱 |  |  |  | 计量单位 |  | 台 | 工程量 | 1
清单综合单价组成明细
定额编号 | 定额项目名称 | 定额 单位 | 数量 | 单价 |  |  |  |  | 合价
|  |  |  | 人工费 | 材料费 | 机具费 | 管理费 和利润 |  | 人工费 |  | 材料费 | 机具费 | 管理费 和利润
C4-4-29 | 成套配电箱安装 落地式 | 台 | 1 | 347.88 | 10975.25 | 132.09 | 233.93 |  | 347.88 |  | 10975.25 | 132.09 | 233.93
C4-13-33 | 基础型钢制作、安装 槽钢 制作 | 10m | 0.35 | 227.28 | 449.53 | 16.86 | 119 |  | 79.55 |  | 157.34 | 5.9 | 41.65
C4-13-34 | 基础型钢制作、安装 槽钢 安装 | 10m | 0.35 | 194.55 | 29.72 | 6.48 | 97.99 |  | 68.09 |  | 10.4 | 2.27 | 34.3
人工单价 |  | 小计 | [6 empty] | 495.52 |  | 11142.99 | 140.26 | 309.88
|  | 未计价材料费 | [6 empty] | 11114.02
清单项目综合单价 | [8 empty] | 12088.64
材 料 费 明 细 | 主要材料名称、规格、型号 |  |  |  |  | 单位 | 数量 |  | 单价（元） |  | 合价（元） | 暂估单价 （元） | 暂估合价 （元）
| 成套配电箱照明：0130FF-LPB-A7-517B-01c |  |  |  |  | 台 | 1 |  | 10959.49 |  | 10959.49
| [10槽钢 |  |  |  |  | m | 3.675 |  | 42.05 |  | 154.53
| 其他材料费 | [7 empty] | - |  | 28.94 | -
| 材料费小计 | [7 empty] | - |  | 11142.96 | -
注：1.如不使用省级或行业建设主管部门发布的计价依据，可不填定额编码、名称等； 2.招标文件提供了暂估单价的材料，按暂估的单价填入表内“暂估单价”栏及“暂估合价”栏。
表-09
综合单价分析表
工程名称：（ph2）-01号建筑(生产厂房1)ARRAY栋-电气工程 | [7 empty] | 标段： |  | 第 21 页 共 147 页
项目编码 |  | 030404017020 |  | 项目名称 | 配电箱 |  |  |  | 计量单位 |  | 台 | 工程量 | 1
清单综合单价组成明细
定额编号 | 定额项目名称 | 定额 单位 | 数量 | 单价 |  |  |  |  | 合价
|  |  |  | 人工费 | 材料费 | 机具费 | 管理费 和利润 |  | 人工费 |  | 材料费 | 机具费 | 管理费 和利润
C4-4-29 | 成套配电箱安装 落地式 | 台 | 1 | 347.88 | 10975.25 | 132.09 | 233.93 |  | 347.88 |  | 10975.25 | 132.09 | 233.93
C4-13-33 | 基础型钢制作、安装 槽钢 制作 | 10m | 0.35 | 227.28 | 449.53 | 16.86 | 119 |  | 79.55 |  | 157.34 | 5.9 | 41.65
C4-13-34 | 基础型钢制作、安装 槽钢 安装 | 10m | 0.35 | 194.55 | 29.72 | 6.48 | 97.99 |  | 68.09 |  | 10.4 | 2.27 | 34.3
人工单价 |  | 小计 | [6 empty] | 495.52 |  | 11142.99 | 140.26 | 309.88
|  | 未计价材料费 | [6 empty] | 11114.02
清单项目综合单价 | [8 empty] | 12088.64
材 料 费 明 细 | 主要材料名称、规格、型号 |  |  |  |  | 单位 | 数量 |  | 单价（元） |  | 合价（元） | 暂估单价 （元） | 暂估合价 （元）
| 成套配电箱照明：0130FH-LPB-A6-216B-01c |  |  |  |  | 台 | 1 |  | 10959.49 |  | 10959.49
| [10槽钢 |  |  |  |  | m | 3.675 |  | 42.05 |  | 154.53
| 其他材料费 | [7 empty] | - |  | 28.94 | -
| 材料费小计 | [7 empty] | - |  | 11142.96 | -
注：1.如不使用省级或行业建设主管部门发布的计价依据，可不填定额编码、名称等； 2.招标文件提供了暂估单价的材料，按暂估的单价填入表内“暂估单价”栏及“暂估合价”栏。
表-09
综合单价分析表
工程名称：（ph2）-01号建筑(生产厂房1)ARRAY栋-电气工程 | [7 empty] | 标段： |  | 第 22 页 共 147 页
项目编码 |  | 030404017021 |  | 项目名称 | 配电箱 |  |  |  | 计量单位 |  | 台 | 工程量 | 1
清单综合单价组成明细
定额编号 | 定额项目名称 | 定额 单位 | 数量 | 单价 |  |  |  |  | 合价
|  |  |  | 人工费 | 材料费 | 机具费 | 管理费 和利润 |  | 人工费 |  | 材料费 | 机具费 | 管理费 和利润
C4-4-29 | 成套配电箱安装 落地式 | 台 | 1 | 347.88 | 10975.25 | 132.09 | 233.93 |  | 347.88 |  | 10975.25 | 132.09 | 233.93
C4-13-33 | 基础型钢制作、安装 槽钢 制作 | 10m | 0.35 | 227.28 | 449.53 | 16.86 | 119 |  | 79.55 |  | 157.34 | 5.9 | 41.65
C4-13-34 | 基础型钢制作、安装 槽钢 安装 | 10m | 0.35 | 194.55 | 29.72 | 6.48 | 97.99 |  | 68.09 |  | 10.4 | 2.27 | 34.3
人工单价 |  | 小计 | [6 empty] | 495.52 |  | 11142.99 | 140.26 | 309.88
|  | 未计价材料费 | [6 empty] | 11114.02
清单项目综合单价 | [8 empty] | 12088.64
材 料 费 明 细 | 主要材料名称、规格、型号 |  |  |  |  | 单位 | 数量 |  | 单价（元） |  | 合价（元） | 暂估单价 （元） | 暂估合价 （元）
| 成套配电箱照明：0130FJ-LPB-A6-216B-01d |  |  |  |  | 台 | 1 |  | 10959.49 |  | 10959.49
| [10槽钢 |  |  |  |  | m | 3.675 |  | 42.05 |  | 154.53
| 其他材料费 | [7 empty] | - |  | 28.94 | -
| 材料费小计 | [7 empty] | - |  | 11142.96 | -
注：1.如不使用省级或行业建设主管部门发布的计价依据，可不填定额编码、名称等； 2.招标文件提供了暂估单价的材料，按暂估的单价填入表内“暂估单价”栏及“暂估合价”栏。
表-09
综合单价分析表
工程名称：（ph2）-01号建筑(生产厂房1)ARRAY栋-电气工程 | [7 empty] | 标段： |  | 第 23 页 共 147 页
项目编码 |  | 030404017022 |  | 项目名称 | 配电箱 |  |  |  | 计量单位 |  | 台 | 工程量 | 1
清单综合单价组成明细
定额编号 | 定额项目名称 | 定额 单位 | 数量 | 单价 |  |  |  |  | 合价
|  |  |  | 人工费 | 材料费 | 机具费 | 管理费 和利润 |  | 人工费 |  | 材料费 | 机具费 | 管理费 和利润
C4-4-29 | 成套配电箱安装 落地式 | 台 | 1 | 347.88 | 20381.36 | 132.09 | 233.93 |  | 347.88 |  | 20381.36 | 132.09 | 233.93
C4-13-33 | 基础型钢制作、安装 槽钢 制作 | 10m | 0.35 | 227.28 | 449.53 | 16.86 | 119 |  | 79.55 |  | 157.34 | 5.9 | 41.65
C4-13-34 | 基础型钢制作、安装 槽钢 安装 | 10m | 0.35 | 194.55 | 29.72 | 6.48 | 97.99 |  | 68.09 |  | 10.4 | 2.27 | 34.3
人工单价 |  | 小计 | [6 empty] | 495.52 |  | 20549.1 | 140.26 | 309.88
|  | 未计价材料费 | [6 empty] | 20520.13
清单项目综合单价 | [8 empty] | 21494.75
材 料 费 明 细 | 主要材料名称、规格、型号 |  |  |  |  | 单位 | 数量 |  | 单价（元） |  | 合价（元） | 暂估单价 （元） | 暂估合价 （元）
| 成套配电箱照明：0145FA-LPB-A7-517B-02a |  |  |  |  | 台 | 1 |  | 20365.6 |  | 20365.6
| [10槽钢 |  |  |  |  | m | 3.675 |  | 42.05 |  | 154.53
| 其他材料费 | [7 empty] | - |  | 28.94 | -
| 材料费小计 | [7 empty] | - |  | 20549.07 | -
注：1.如不使用省级或行业建设主管部门发布的计价依据，可不填定额编码、名称等； 2.招标文件提供了暂估单价的材料，按暂估的单价填入表内“暂估单价”栏及“暂估合价”栏。
表-09
综合单价分析表
工程名称：（ph2）-01号建筑(生产厂房1)ARRAY栋-电气工程 | [7 empty] | 标段： |  | 第 24 页 共 147 页
项目编码 |  | 030404017023 |  | 项目名称 | 配电箱 |  |  |  | 计量单位 |  | 台 | 工程量 | 1
清单综合单价组成明细
定额编号 | 定额项目名称 | 定额 单位 | 数量 | 单价 |  |  |  |  | 合价
|  |  |  | 人工费 | 材料费 | 机具费 | 管理费 和利润 |  | 人工费 |  | 材料费 | 机具费 | 管理费 和利润
C4-4-29 | 成套配电箱安装 落地式 | 台 | 1 | 347.88 | 14476.8 | 132.09 | 233.93 |  | 347.88 |  | 14476.8 | 132.09 | 233.93
C4-13-33 | 基础型钢制作、安装 槽钢 制作 | 10m | 0.35 | 227.28 | 449.53 | 16.86 | 119 |  | 79.55 |  | 157.34 | 5.9 | 41.65
C4-13-34 | 基础型钢制作、安装 槽钢 安装 | 10m | 0.35 | 194.55 | 29.72 | 6.48 | 97.99 |  | 68.09 |  | 10.4 | 2.27 | 34.3
人工单价 |  | 小计 | [6 empty] | 495.52 |  | 14644.54 | 140.26 | 309.88
|  | 未计价材料费 | [6 empty] | 14615.57
清单项目综合单价 | [8 empty] | 15590.19
材 料 费 明 细 | 主要材料名称、规格、型号 |  |  |  |  | 单位 | 数量 |  | 单价（元） |  | 合价（元） | 暂估单价 （元） | 暂估合价 （元）
| 成套配电箱照明：0145FF-LPB-A7-517B-01e |  |  |  |  | 台 | 1 |  | 14461.04 |  | 14461.04
| [10槽钢 |  |  |  |  | m | 3.675 |  | 42.05 |  | 154.53
| 其他材料费 | [7 empty] | - |  | 28.94 | -
| 材料费小计 | [7 empty] | - |  | 14644.51 | -
注：1.如不使用省级或行业建设主管部门发布的计价依据，可不填定额编码、名称等； 2.招标文件提供了暂估单价的材料，按暂估的单价填入表内“暂估单价”栏及“暂估合价”栏。
表-09
综合单价分析表
工程名称：（ph2）-01号建筑(生产厂房1)ARRAY栋-电气工程 | [7 empty] | 标段： |  | 第 25 页 共 147 页
项目编码 |  | 030404017024 |  | 项目名称 | 配电箱 |  |  |  | 计量单位 |  | 台 | 工程量 | 1
清单综合单价组成明细
定额编号 | 定额项目名称 | 定额 单位 | 数量 | 单价 |  |  |  |  | 合价
|  |  |  | 人工费 | 材料费 | 机具费 | 管理费 和利润 |  | 人工费 |  | 材料费 | 机具费 | 管理费 和利润
C4-4-29 | 成套配电箱安装 落地式 | 台 | 1 | 347.88 | 14476.8 | 132.09 | 233.93 |  | 347.88 |  | 14476.8 | 132.09 | 233.93
C4-13-33 | 基础型钢制作、安装 槽钢 制作 | 10m | 0.35 | 227.28 | 449.53 | 16.86 | 119 |  | 79.55 |  | 157.34 | 5.9 | 41.65
C4-13-34 | 基础型钢制作、安装 槽钢 安装 | 10m | 0.35 | 194.55 | 29.72 | 6.48 | 97.99 |  | 68.09 |  | 10.4 | 2.27 | 34.3
人工单价 |  | 小计 | [6 empty] | 495.52 |  | 14644.54 | 140.26 | 309.88
|  | 未计价材料费 | [6 empty] | 14615.57
清单项目综合单价 | [8 empty] | 15590.19
材 料 费 明 细 | 主要材料名称、规格、型号 |  |  |  |  | 单位 | 数量 |  | 单价（元） |  | 合价（元） | 暂估单价 （元） | 暂估合价 （元）
| 成套配电箱照明：0145FH-LPB-A6-216B-01e |  |  |  |  | 台 | 1 |  | 14461.04 |  | 14461.04
| [10槽钢 |  |  |  |  | m | 3.675 |  | 42.05 |  | 154.53
| 其他材料费 | [7 empty] | - |  | 28.94 | -
| 材料费小计 | [7 empty] | - |  | 14644.51 | -
注：1.如不使用省级或行业建设主管部门发布的计价依据，可不填定额编码、名称等； 2.招标文件提供了暂估单价的材料，按暂估的单价填入表内“暂估单价”栏及“暂估合价”栏。
表-09
综合单价分析表
工程名称：（ph2）-01号建筑(生产厂房1)ARRAY栋-电气工程 | [7 empty] | 标段： |  | 第 26 页 共 147 页
项目编码 |  | 030404017025 |  | 项目名称 | 配电箱 |  |  |  | 计量单位 |  | 台 | 工程量 | 1
清单综合单价组成明细
定额编号 | 定额项目名称 | 定额 单位 | 数量 | 单价 |  |  |  |  | 合价
|  |  |  | 人工费 | 材料费 | 机具费 | 管理费 和利润 |  | 人工费 |  | 材料费 | 机具费 | 管理费 和利润
C4-4-29 | 成套配电箱安装 落地式 | 台 | 1 | 347.88 | 14476.8 | 132.09 | 233.93 |  | 347.88 |  | 14476.8 | 132.09 | 233.93
C4-13-33 | 基础型钢制作、安装 槽钢 制作 | 10m | 0.35 | 227.28 | 449.53 | 16.86 | 119 |  | 79.55 |  | 157.34 | 5.9 | 41.65
C4-13-34 | 基础型钢制作、安装 槽钢 安装 | 10m | 0.35 | 194.55 | 29.72 | 6.48 | 97.99 |  | 68.09 |  | 10.4 | 2.27 | 34.3
人工单价 |  | 小计 | [6 empty] | 495.52 |  | 14644.54 | 140.26 | 309.88
|  | 未计价材料费 | [6 empty] | 14615.57
清单项目综合单价 | [8 empty] | 15590.19
材 料 费 明 细 | 主要材料名称、规格、型号 |  |  |  |  | 单位 | 数量 |  | 单价（元） |  | 合价（元） | 暂估单价 （元） | 暂估合价 （元）
| 成套配电箱照明：0145FI-LPB-A6-216B-01f |  |  |  |  | 台 | 1 |  | 14461.04 |  | 14461.04
| [10槽钢 |  |  |  |  | m | 3.675 |  | 42.05 |  | 154.53
| 其他材料费 | [7 empty] | - |  | 28.94 | -
| 材料费小计 | [7 empty] | - |  | 14644.51 | -
注：1.如不使用省级或行业建设主管部门发布的计价依据，可不填定额编码、名称等； 2.招标文件提供了暂估单价的材料，按暂估的单价填入表内“暂估单价”栏及“暂估合价”栏。
表-09
综合单价分析表
工程名称：（ph2）-01号建筑(生产厂房1)ARRAY栋-电气工程 | [7 empty] | 标段： |  | 第 27 页 共 147 页
项目编码 |  | 030404017026 |  | 项目名称 | 配电箱 |  |  |  | 计量单位 |  | 台 | 工程量 | 1
清单综合单价组成明细
定额编号 | 定额项目名称 | 定额 单位 | 数量 | 单价 |  |  |  |  | 合价
|  |  |  | 人工费 | 材料费 | 机具费 | 管理费 和利润 |  | 人工费 |  | 材料费 | 机具费 | 管理费 和利润
C4-4-29 | 成套配电箱安装 落地式 | 台 | 1 | 347.88 | 14476.8 | 132.09 | 233.93 |  | 347.88 |  | 14476.8 | 132.09 | 233.93
C4-13-33 | 基础型钢制作、安装 槽钢 制作 | 10m | 0.35 | 227.28 | 449.53 | 16.86 | 119 |  | 79.55 |  | 157.34 | 5.9 | 41.65
C4-13-34 | 基础型钢制作、安装 槽钢 安装 | 10m | 0.35 | 194.55 | 29.72 | 6.48 | 97.99 |  | 68.09 |  | 10.4 | 2.27 | 34.3
人工单价 |  | 小计 | [6 empty] | 495.52 |  | 14644.54 | 140.26 | 309.88
|  | 未计价材料费 | [6 empty] | 14615.57
清单项目综合单价 | [8 empty] | 15590.19
材 料 费 明 细 | 主要材料名称、规格、型号 |  |  |  |  | 单位 | 数量 |  | 单价（元） |  | 合价（元） | 暂估单价 （元） | 暂估合价 （元）
| 成套配电箱照明：0145FI-LPB-A6-216B-01g |  |  |  |  | 台 | 1 |  | 14461.04 |  | 14461.04
| [10槽钢 |  |  |  |  | m | 3.675 |  | 42.05 |  | 154.53
| 其他材料费 | [7 empty] | - |  | 28.94 | -
| 材料费小计 | [7 empty] | - |  | 14644.51 | -
注：1.如不使用省级或行业建设主管部门发布的计价依据，可不填定额编码、名称等； 2.招标文件提供了暂估单价的材料，按暂估的单价填入表内“暂估单价”栏及“暂估合价”栏。
表-09
综合单价分析表
工程名称：（ph2）-01号建筑(生产厂房1)ARRAY栋-电气工程 | [7 empty] | 标段： |  | 第 28 页 共 147 页
项目编码 |  | 030404017027 |  | 项目名称 | 配电箱 |  |  |  | 计量单位 |  | 台 | 工程量 | 1
清单综合单价组成明细
定额编号 | 定额项目名称 | 定额 单位 | 数量 | 单价 |  |  |  |  | 合价
|  |  |  | 人工费 | 材料费 | 机具费 | 管理费 和利润 |  | 人工费 |  | 材料费 | 机具费 | 管理费 和利润
C4-4-29 | 成套配电箱安装 落地式 | 台 | 1 | 347.88 | 14476.8 | 132.09 | 233.93 |  | 347.88 |  | 14476.8 | 132.09 | 233.93
C4-13-33 | 基础型钢制作、安装 槽钢 制作 | 10m | 0.35 | 227.28 | 449.53 | 16.86 | 119 |  | 79.55 |  | 157.34 | 5.9 | 41.65
C4-13-34 | 基础型钢制作、安装 槽钢 安装 | 10m | 0.35 | 194.55 | 29.72 | 6.48 | 97.99 |  | 68.09 |  | 10.4 | 2.27 | 34.3
人工单价 |  | 小计 | [6 empty] | 495.52 |  | 14644.54 | 140.26 | 309.88
|  | 未计价材料费 | [6 empty] | 14615.57
清单项目综合单价 | [8 empty] | 15590.19
材 料 费 明 细 | 主要材料名称、规格、型号 |  |  |  |  | 单位 | 数量 |  | 单价（元） |  | 合价（元） | 暂估单价 （元） | 暂估合价 （元）
| 成套配电箱照明：0145FJ-LPB-A6-216B-01h |  |  |  |  | 台 | 1 |  | 14461.04 |  | 14461.04
| [10槽钢 |  |  |  |  | m | 3.675 |  | 42.05 |  | 154.53
| 其他材料费 | [7 empty] | - |  | 28.94 | -
| 材料费小计 | [7 empty] | - |  | 14644.51 | -
注：1.如不使用省级或行业建设主管部门发布的计价依据，可不填定额编码、名称等； 2.招标文件提供了暂估单价的材料，按暂估的单价填入表内“暂估单价”栏及“暂估合价”栏。
表-09
综合单价分析表
工程名称：（ph2）-01号建筑(生产厂房1)ARRAY栋-电气工程 | [7 empty] | 标段： |  | 第 29 页 共 147 页
项目编码 |  | 030404017028 |  | 项目名称 | 配电箱 |  |  |  | 计量单位 |  | 台 | 工程量 | 1
清单综合单价组成明细
定额编号 | 定额项目名称 | 定额 单位 | 数量 | 单价 |  |  |  |  | 合价
|  |  |  | 人工费 | 材料费 | 机具费 | 管理费 和利润 |  | 人工费 |  | 材料费 | 机具费 | 管理费 和利润
C4-4-29 | 成套配电箱安装 落地式 | 台 | 1 | 347.88 | 10211.43 | 132.09 | 233.93 |  | 347.88 |  | 10211.43 | 132.09 | 233.93
C4-13-33 | 基础型钢制作、安装 槽钢 制作 | 10m | 0.35 | 227.28 | 449.53 | 16.86 | 119 |  | 79.55 |  | 157.34 | 5.9 | 41.65
C4-13-34 | 基础型钢制作、安装 槽钢 安装 | 10m | 0.35 | 194.55 | 29.72 | 6.48 | 97.99 |  | 68.09 |  | 10.4 | 2.27 | 34.3
人工单价 |  | 小计 | [6 empty] | 495.52 |  | 10379.17 | 140.26 | 309.88
|  | 未计价材料费 | [6 empty] | 10350.2
清单项目综合单价 | [8 empty] | 11324.82
材 料 费 明 细 | 主要材料名称、规格、型号 |  |  |  |  | 单位 | 数量 |  | 单价（元） |  | 合价（元） | 暂估单价 （元） | 暂估合价 （元）
| 成套配电箱备用照明：0130FA-ELPB-A4-914B-01a |  |  |  |  | 台 | 1 |  | 10195.67 |  | 10195.67
| [10槽钢 |  |  |  |  | m | 3.675 |  | 42.05 |  | 154.53
| 其他材料费 | [7 empty] | - |  | 28.94 | -
| 材料费小计 | [7 empty] | - |  | 10379.14 | -
注：1.如不使用省级或行业建设主管部门发布的计价依据，可不填定额编码、名称等； 2.招标文件提供了暂估单价的材料，按暂估的单价填入表内“暂估单价”栏及“暂估合价”栏。
表-09
综合单价分析表
工程名称：（ph2）-01号建筑(生产厂房1)ARRAY栋-电气工程 | [7 empty] | 标段： |  | 第 30 页 共 147 页
项目编码 |  | 030404017029 |  | 项目名称 | 配电箱 |  |  |  | 计量单位 |  | 台 | 工程量 | 1
清单综合单价组成明细
定额编号 | 定额项目名称 | 定额 单位 | 数量 | 单价 |  |  |  |  | 合价
|  |  |  | 人工费 | 材料费 | 机具费 | 管理费 和利润 |  | 人工费 |  | 材料费 | 机具费 | 管理费 和利润
C4-4-29 | 成套配电箱安装 落地式 | 台 | 1 | 347.88 | 10211.43 | 132.09 | 233.93 |  | 347.88 |  | 10211.43 | 132.09 | 233.93
C4-13-33 | 基础型钢制作、安装 槽钢 制作 | 10m | 0.35 | 227.28 | 449.53 | 16.86 | 119 |  | 79.55 |  | 157.34 | 5.9 | 41.65
C4-13-34 | 基础型钢制作、安装 槽钢 安装 | 10m | 0.35 | 194.55 | 29.72 | 6.48 | 97.99 |  | 68.09 |  | 10.4 | 2.27 | 34.3
人工单价 |  | 小计 | [6 empty] | 495.52 |  | 10379.17 | 140.26 | 309.88
|  | 未计价材料费 | [6 empty] | 10350.2
清单项目综合单价 | [8 empty] | 11324.82
材 料 费 明 细 | 主要材料名称、规格、型号 |  |  |  |  | 单位 | 数量 |  | 单价（元） |  | 合价（元） | 暂估单价 （元） | 暂估合价 （元）
| 成套配电箱备用照明：0130FC-ELPB-A4-914A-01a |  |  |  |  | 台 | 1 |  | 10195.67 |  | 10195.67
| [10槽钢 |  |  |  |  | m | 3.675 |  | 42.05 |  | 154.53
| 其他材料费 | [7 empty] | - |  | 28.94 | -
| 材料费小计 | [7 empty] | - |  | 10379.14 | -
注：1.如不使用省级或行业建设主管部门发布的计价依据，可不填定额编码、名称等； 2.招标文件提供了暂估单价的材料，按暂估的单价填入表内“暂估单价”栏及“暂估合价”栏。
表-09
综合单价分析表
工程名称：（ph2）-01号建筑(生产厂房1)ARRAY栋-电气工程 | [7 empty] | 标段： |  | 第 31 页 共 147 页
项目编码 |  | 030404017030 |  | 项目名称 | 配电箱 |  |  |  | 计量单位 |  | 台 | 工程量 | 1
清单综合单价组成明细
定额编号 | 定额项目名称 | 定额 单位 | 数量 | 单价 |  |  |  |  | 合价
|  |  |  | 人工费 | 材料费 | 机具费 | 管理费 和利润 |  | 人工费 |  | 材料费 | 机具费 | 管理费 和利润
C4-4-29 | 成套配电箱安装 落地式 | 台 | 1 | 347.88 | 10211.43 | 132.09 | 233.93 |  | 347.88 |  | 10211.43 | 132.09 | 233.93
C4-13-33 | 基础型钢制作、安装 槽钢 制作 | 10m | 0.35 | 227.28 | 449.53 | 16.86 | 119 |  | 79.55 |  | 157.34 | 5.9 | 41.65
C4-13-34 | 基础型钢制作、安装 槽钢 安装 | 10m | 0.35 | 194.55 | 29.72 | 6.48 | 97.99 |  | 68.09 |  | 10.4 | 2.27 | 34.3
人工单价 |  | 小计 | [6 empty] | 495.52 |  | 10379.17 | 140.26 | 309.88
|  | 未计价材料费 | [6 empty] | 10350.2
清单项目综合单价 | [8 empty] | 11324.82
材 料 费 明 细 | 主要材料名称、规格、型号 |  |  |  |  | 单位 | 数量 |  | 单价（元） |  | 合价（元） | 暂估单价 （元） | 暂估合价 （元）
| 成套配电箱备用照明：0130FE-ELPB-A4-914A-01b |  |  |  |  | 台 | 1 |  | 10195.67 |  | 10195.67
| [10槽钢 |  |  |  |  | m | 3.675 |  | 42.05 |  | 154.53
| 其他材料费 | [7 empty] | - |  | 28.94 | -
| 材料费小计 | [7 empty] | - |  | 10379.14 | -
注：1.如不使用省级或行业建设主管部门发布的计价依据，可不填定额编码、名称等； 2.招标文件提供了暂估单价的材料，按暂估的单价填入表内“暂估单价”栏及“暂估合价”栏。
表-09
综合单价分析表
工程名称：（ph2）-01号建筑(生产厂房1)ARRAY栋-电气工程 | [7 empty] | 标段： |  | 第 32 页 共 147 页
项目编码 |  | 030404017031 |  | 项目名称 | 配电箱 |  |  |  | 计量单位 |  | 台 | 工程量 | 1
清单综合单价组成明细
定额编号 | 定额项目名称 | 定额 单位 | 数量 | 单价 |  |  |  |  | 合价
|  |  |  | 人工费 | 材料费 | 机具费 | 管理费 和利润 |  | 人工费 |  | 材料费 | 机具费 | 管理费 和利润
C4-4-29 | 成套配电箱安装 落地式 | 台 | 1 | 347.88 | 10211.43 | 132.09 | 233.93 |  | 347.88 |  | 10211.43 | 132.09 | 233.93
C4-13-33 | 基础型钢制作、安装 槽钢 制作 | 10m | 0.35 | 227.28 | 449.53 | 16.86 | 119 |  | 79.55 |  | 157.34 | 5.9 | 41.65
C4-13-34 | 基础型钢制作、安装 槽钢 安装 | 10m | 0.35 | 194.55 | 29.72 | 6.48 | 97.99 |  | 68.09 |  | 10.4 | 2.27 | 34.3
人工单价 |  | 小计 | [6 empty] | 495.52 |  | 10379.17 | 140.26 | 309.88
|  | 未计价材料费 | [6 empty] | 10350.2
清单项目综合单价 | [8 empty] | 11324.82
材 料 费 明 细 | 主要材料名称、规格、型号 |  |  |  |  | 单位 | 数量 |  | 单价（元） |  | 合价（元） | 暂估单价 （元） | 暂估合价 （元）
| 成套配电箱备用照明：0130FF-ELPB-A4-914B-01c |  |  |  |  | 台 | 1 |  | 10195.67 |  | 10195.67
| [10槽钢 |  |  |  |  | m | 3.675 |  | 42.05 |  | 154.53
| 其他材料费 | [7 empty] | - |  | 28.94 | -
| 材料费小计 | [7 empty] | - |  | 10379.14 | -
注：1.如不使用省级或行业建设主管部门发布的计价依据，可不填定额编码、名称等； 2.招标文件提供了暂估单价的材料，按暂估的单价填入表内“暂估单价”栏及“暂估合价”栏。
表-09
综合单价分析表
工程名称：（ph2）-01号建筑(生产厂房1)ARRAY栋-电气工程 | [7 empty] | 标段： |  | 第 33 页 共 147 页
项目编码 |  | 030404017032 |  | 项目名称 | 配电箱 |  |  |  | 计量单位 |  | 台 | 工程量 | 1
清单综合单价组成明细
定额编号 | 定额项目名称 | 定额 单位 | 数量 | 单价 |  |  |  |  | 合价
|  |  |  | 人工费 | 材料费 | 机具费 | 管理费 和利润 |  | 人工费 |  | 材料费 | 机具费 | 管理费 和利润
C4-4-29 | 成套配电箱安装 落地式 | 台 | 1 | 347.88 | 10211.43 | 132.09 | 233.93 |  | 347.88 |  | 10211.43 | 132.09 | 233.93
C4-13-33 | 基础型钢制作、安装 槽钢 制作 | 10m | 0.35 | 227.28 | 449.53 | 16.86 | 119 |  | 79.55 |  | 157.34 | 5.9 | 41.65
C4-13-34 | 基础型钢制作、安装 槽钢 安装 | 10m | 0.35 | 194.55 | 29.72 | 6.48 | 97.99 |  | 68.09 |  | 10.4 | 2.27 | 34.3
人工单价 |  | 小计 | [6 empty] | 495.52 |  | 10379.17 | 140.26 | 309.88
|  | 未计价材料费 | [6 empty] | 10350.2
清单项目综合单价 | [8 empty] | 11324.82
材 料 费 明 细 | 主要材料名称、规格、型号 |  |  |  |  | 单位 | 数量 |  | 单价（元） |  | 合价（元） | 暂估单价 （元） | 暂估合价 （元）
| 成套配电箱备用照明：0130FH-ELPB-A4-914A-01c |  |  |  |  | 台 | 1 |  | 10195.67 |  | 10195.67
| [10槽钢 |  |  |  |  | m | 3.675 |  | 42.05 |  | 154.53
| 其他材料费 | [7 empty] | - |  | 28.94 | -
| 材料费小计 | [7 empty] | - |  | 10379.14 | -
注：1.如不使用省级或行业建设主管部门发布的计价依据，可不填定额编码、名称等； 2.招标文件提供了暂估单价的材料，按暂估的单价填入表内“暂估单价”栏及“暂估合价”栏。
表-09
综合单价分析表
工程名称：（ph2）-01号建筑(生产厂房1)ARRAY栋-电气工程 | [7 empty] | 标段： |  | 第 34 页 共 147 页
项目编码 |  | 030404017033 |  | 项目名称 | 配电箱 |  |  |  | 计量单位 |  | 台 | 工程量 | 1
清单综合单价组成明细
定额编号 | 定额项目名称 | 定额 单位 | 数量 | 单价 |  |  |  |  | 合价
|  |  |  | 人工费 | 材料费 | 机具费 | 管理费 和利润 |  | 人工费 |  | 材料费 | 机具费 | 管理费 和利润
C4-4-29 | 成套配电箱安装 落地式 | 台 | 1 | 347.88 | 10211.43 | 132.09 | 233.93 |  | 347.88 |  | 10211.43 | 132.09 | 233.93
C4-13-33 | 基础型钢制作、安装 槽钢 制作 | 10m | 0.35 | 227.28 | 449.53 | 16.86 | 119 |  | 79.55 |  | 157.34 | 5.9 | 41.65
C4-13-34 | 基础型钢制作、安装 槽钢 安装 | 10m | 0.35 | 194.55 | 29.72 | 6.48 | 97.99 |  | 68.09 |  | 10.4 | 2.27 | 34.3
人工单价 |  | 小计 | [6 empty] | 495.52 |  | 10379.17 | 140.26 | 309.88
|  | 未计价材料费 | [6 empty] | 10350.2
清单项目综合单价 | [8 empty] | 11324.82
材 料 费 明 细 | 主要材料名称、规格、型号 |  |  |  |  | 单位 | 数量 |  | 单价（元） |  | 合价（元） | 暂估单价 （元） | 暂估合价 （元）
| 成套配电箱备用照明：0130FJ-ELPB-A4-914A-01d |  |  |  |  | 台 | 1 |  | 10195.67 |  | 10195.67
| [10槽钢 |  |  |  |  | m | 3.675 |  | 42.05 |  | 154.53
| 其他材料费 | [7 empty] | - |  | 28.94 | -
| 材料费小计 | [7 empty] | - |  | 10379.14 | -
注：1.如不使用省级或行业建设主管部门发布的计价依据，可不填定额编码、名称等； 2.招标文件提供了暂估单价的材料，按暂估的单价填入表内“暂估单价”栏及“暂估合价”栏。
表-09
综合单价分析表
工程名称：（ph2）-01号建筑(生产厂房1)ARRAY栋-电气工程 | [7 empty] | 标段： |  | 第 35 页 共 147 页
项目编码 |  | 030404017034 |  | 项目名称 | 配电箱 |  |  |  | 计量单位 |  | 台 | 工程量 | 1
清单综合单价组成明细
定额编号 | 定额项目名称 | 定额 单位 | 数量 | 单价 |  |  |  |  | 合价
|  |  |  | 人工费 | 材料费 | 机具费 | 管理费 和利润 |  | 人工费 |  | 材料费 | 机具费 | 管理费 和利润
C4-4-29 | 成套配电箱安装 落地式 | 台 | 1 | 347.88 | 12451.39 | 132.09 | 233.93 |  | 347.88 |  | 12451.39 | 132.09 | 233.93
C4-13-33 | 基础型钢制作、安装 槽钢 制作 | 10m | 0.35 | 227.28 | 449.53 | 16.86 | 119 |  | 79.55 |  | 157.34 | 5.9 | 41.65
C4-13-34 | 基础型钢制作、安装 槽钢 安装 | 10m | 0.35 | 194.55 | 29.72 | 6.48 | 97.99 |  | 68.09 |  | 10.4 | 2.27 | 34.3
人工单价 |  | 小计 | [6 empty] | 495.52 |  | 12619.13 | 140.26 | 309.88
|  | 未计价材料费 | [6 empty] | 12590.16
清单项目综合单价 | [8 empty] | 13564.78
材 料 费 明 细 | 主要材料名称、规格、型号 |  |  |  |  | 单位 | 数量 |  | 单价（元） |  | 合价（元） | 暂估单价 （元） | 暂估合价 （元）
| 成套配电箱备用照明：0145FA-ELPB-A4-914B-01i |  |  |  |  | 台 | 1 |  | 12435.63 |  | 12435.63
| [10槽钢 |  |  |  |  | m | 3.675 |  | 42.05 |  | 154.53
| 其他材料费 | [7 empty] | - |  | 28.94 | -
| 材料费小计 | [7 empty] | - |  | 12619.1 | -
注：1.如不使用省级或行业建设主管部门发布的计价依据，可不填定额编码、名称等； 2.招标文件提供了暂估单价的材料，按暂估的单价填入表内“暂估单价”栏及“暂估合价”栏。
表-09
综合单价分析表
工程名称：（ph2）-01号建筑(生产厂房1)ARRAY栋-电气工程 | [7 empty] | 标段： |  | 第 36 页 共 147 页
项目编码 |  | 030404017035 |  | 项目名称 | 配电箱 |  |  |  | 计量单位 |  | 台 | 工程量 | 1
清单综合单价组成明细
定额编号 | 定额项目名称 | 定额 单位 | 数量 | 单价 |  |  |  |  | 合价
|  |  |  | 人工费 | 材料费 | 机具费 | 管理费 和利润 |  | 人工费 |  | 材料费 | 机具费 | 管理费 和利润
C4-4-29 | 成套配电箱安装 落地式 | 台 | 1 | 347.88 | 12451.39 | 132.09 | 233.93 |  | 347.88 |  | 12451.39 | 132.09 | 233.93
C4-13-33 | 基础型钢制作、安装 槽钢 制作 | 10m | 0.35 | 227.28 | 449.53 | 16.86 | 119 |  | 79.55 |  | 157.34 | 5.9 | 41.65
C4-13-34 | 基础型钢制作、安装 槽钢 安装 | 10m | 0.35 | 194.55 | 29.72 | 6.48 | 97.99 |  | 68.09 |  | 10.4 | 2.27 | 34.3
人工单价 |  | 小计 | [6 empty] | 495.52 |  | 12619.13 | 140.26 | 309.88
|  | 未计价材料费 | [6 empty] | 12590.16
清单项目综合单价 | [8 empty] | 13564.78
材 料 费 明 细 | 主要材料名称、规格、型号 |  |  |  |  | 单位 | 数量 |  | 单价（元） |  | 合价（元） | 暂估单价 （元） | 暂估合价 （元）
| 成套配电箱备用照明：0145FC-ELPB-A4-914A-01i |  |  |  |  | 台 | 1 |  | 12435.63 |  | 12435.63
| [10槽钢 |  |  |  |  | m | 3.675 |  | 42.05 |  | 154.53
| 其他材料费 | [7 empty] | - |  | 28.94 | -
| 材料费小计 | [7 empty] | - |  | 12619.1 | -
注：1.如不使用省级或行业建设主管部门发布的计价依据，可不填定额编码、名称等； 2.招标文件提供了暂估单价的材料，按暂估的单价填入表内“暂估单价”栏及“暂估合价”栏。
表-09
综合单价分析表
工程名称：（ph2）-01号建筑(生产厂房1)ARRAY栋-电气工程 | [7 empty] | 标段： |  | 第 37 页 共 147 页
项目编码 |  | 030404017036 |  | 项目名称 | 配电箱 |  |  |  | 计量单位 |  | 台 | 工程量 | 1
清单综合单价组成明细
定额编号 | 定额项目名称 | 定额 单位 | 数量 | 单价 |  |  |  |  | 合价
|  |  |  | 人工费 | 材料费 | 机具费 | 管理费 和利润 |  | 人工费 |  | 材料费 | 机具费 | 管理费 和利润
C4-4-29 | 成套配电箱安装 落地式 | 台 | 1 | 347.88 | 12451.39 | 132.09 | 233.93 |  | 347.88 |  | 12451.39 | 132.09 | 233.93
C4-13-33 | 基础型钢制作、安装 槽钢 制作 | 10m | 0.35 | 227.28 | 449.53 | 16.86 | 119 |  | 79.55 |  | 157.34 | 5.9 | 41.65
C4-13-34 | 基础型钢制作、安装 槽钢 安装 | 10m | 0.35 | 194.55 | 29.72 | 6.48 | 97.99 |  | 68.09 |  | 10.4 | 2.27 | 34.3
人工单价 |  | 小计 | [6 empty] | 495.52 |  | 12619.13 | 140.26 | 309.88
|  | 未计价材料费 | [6 empty] | 12590.16
清单项目综合单价 | [8 empty] | 13564.78
材 料 费 明 细 | 主要材料名称、规格、型号 |  |  |  |  | 单位 | 数量 |  | 单价（元） |  | 合价（元） | 暂估单价 （元） | 暂估合价 （元）
| 成套配电箱备用照明：0145FD-ELPB-A4-914A-01j |  |  |  |  | 台 | 1 |  | 12435.63 |  | 12435.63
| [10槽钢 |  |  |  |  | m | 3.675 |  | 42.05 |  | 154.53
| 其他材料费 | [7 empty] | - |  | 28.94 | -
| 材料费小计 | [7 empty] | - |  | 12619.1 | -
注：1.如不使用省级或行业建设主管部门发布的计价依据，可不填定额编码、名称等； 2.招标文件提供了暂估单价的材料，按暂估的单价填入表内“暂估单价”栏及“暂估合价”栏。
表-09
综合单价分析表
工程名称：（ph2）-01号建筑(生产厂房1)ARRAY栋-电气工程 | [7 empty] | 标段： |  | 第 38 页 共 147 页
项目编码 |  | 030404017037 |  | 项目名称 | 配电箱 |  |  |  | 计量单位 |  | 台 | 工程量 | 1
清单综合单价组成明细
定额编号 | 定额项目名称 | 定额 单位 | 数量 | 单价 |  |  |  |  | 合价
|  |  |  | 人工费 | 材料费 | 机具费 | 管理费 和利润 |  | 人工费 |  | 材料费 | 机具费 | 管理费 和利润
C4-4-29 | 成套配电箱安装 落地式 | 台 | 1 | 347.88 | 12451.39 | 132.09 | 233.93 |  | 347.88 |  | 12451.39 | 132.09 | 233.93
C4-13-33 | 基础型钢制作、安装 槽钢 制作 | 10m | 0.35 | 227.28 | 449.53 | 16.86 | 119 |  | 79.55 |  | 157.34 | 5.9 | 41.65
C4-13-34 | 基础型钢制作、安装 槽钢 安装 | 10m | 0.35 | 194.55 | 29.72 | 6.48 | 97.99 |  | 68.09 |  | 10.4 | 2.27 | 34.3
人工单价 |  | 小计 | [6 empty] | 495.52 |  | 12619.13 | 140.26 | 309.88
|  | 未计价材料费 | [6 empty] | 12590.16
清单项目综合单价 | [8 empty] | 13564.78
材 料 费 明 细 | 主要材料名称、规格、型号 |  |  |  |  | 单位 | 数量 |  | 单价（元） |  | 合价（元） | 暂估单价 （元） | 暂估合价 （元）
| 成套配电箱备用照明：0145FD-ELPB-A4-914A-01k |  |  |  |  | 台 | 1 |  | 12435.63 |  | 12435.63
| [10槽钢 |  |  |  |  | m | 3.675 |  | 42.05 |  | 154.53
| 其他材料费 | [7 empty] | - |  | 28.94 | -
| 材料费小计 | [7 empty] | - |  | 12619.1 | -
注：1.如不使用省级或行业建设主管部门发布的计价依据，可不填定额编码、名称等； 2.招标文件提供了暂估单价的材料，按暂估的单价填入表内“暂估单价”栏及“暂估合价”栏。
表-09
综合单价分析表
工程名称：（ph2）-01号建筑(生产厂房1)ARRAY栋-电气工程 | [7 empty] | 标段： |  | 第 39 页 共 147 页
项目编码 |  | 030404017038 |  | 项目名称 | 配电箱 |  |  |  | 计量单位 |  | 台 | 工程量 | 1
清单综合单价组成明细
定额编号 | 定额项目名称 | 定额 单位 | 数量 | 单价 |  |  |  |  | 合价
|  |  |  | 人工费 | 材料费 | 机具费 | 管理费 和利润 |  | 人工费 |  | 材料费 | 机具费 | 管理费 和利润
C4-4-29 | 成套配电箱安装 落地式 | 台 | 1 | 347.88 | 12451.39 | 132.09 | 233.93 |  | 347.88 |  | 12451.39 | 132.09 | 233.93
C4-13-33 | 基础型钢制作、安装 槽钢 制作 | 10m | 0.35 | 227.28 | 449.53 | 16.86 | 119 |  | 79.55 |  | 157.34 | 5.9 | 41.65
C4-13-34 | 基础型钢制作、安装 槽钢 安装 | 10m | 0.35 | 194.55 | 29.72 | 6.48 | 97.99 |  | 68.09 |  | 10.4 | 2.27 | 34.3
人工单价 |  | 小计 | [6 empty] | 495.52 |  | 12619.13 | 140.26 | 309.88
|  | 未计价材料费 | [6 empty] | 12590.16
清单项目综合单价 | [8 empty] | 13564.78
材 料 费 明 细 | 主要材料名称、规格、型号 |  |  |  |  | 单位 | 数量 |  | 单价（元） |  | 合价（元） | 暂估单价 （元） | 暂估合价 （元）
| 成套配电箱备用照明：0145FE-ELPB-A4-914A-01m |  |  |  |  | 台 | 1 |  | 12435.63 |  | 12435.63
| [10槽钢 |  |  |  |  | m | 3.675 |  | 42.05 |  | 154.53
| 其他材料费 | [7 empty] | - |  | 28.94 | -
| 材料费小计 | [7 empty] | - |  | 12619.1 | -
注：1.如不使用省级或行业建设主管部门发布的计价依据，可不填定额编码、名称等； 2.招标文件提供了暂估单价的材料，按暂估的单价填入表内“暂估单价”栏及“暂估合价”栏。
表-09
综合单价分析表
工程名称：（ph2）-01号建筑(生产厂房1)ARRAY栋-电气工程 | [7 empty] | 标段： |  | 第 40 页 共 147 页
项目编码 |  | 030404017039 |  | 项目名称 | 配电箱 |  |  |  | 计量单位 |  | 台 | 工程量 | 1
清单综合单价组成明细
定额编号 | 定额项目名称 | 定额 单位 | 数量 | 单价 |  |  |  |  | 合价
|  |  |  | 人工费 | 材料费 | 机具费 | 管理费 和利润 |  | 人工费 |  | 材料费 | 机具费 | 管理费 和利润
C4-4-29 | 成套配电箱安装 落地式 | 台 | 1 | 347.88 | 12451.39 | 132.09 | 233.93 |  | 347.88 |  | 12451.39 | 132.09 | 233.93
C4-13-33 | 基础型钢制作、安装 槽钢 制作 | 10m | 0.35 | 227.28 | 449.53 | 16.86 | 119 |  | 79.55 |  | 157.34 | 5.9 | 41.65
C4-13-34 | 基础型钢制作、安装 槽钢 安装 | 10m | 0.35 | 194.55 | 29.72 | 6.48 | 97.99 |  | 68.09 |  | 10.4 | 2.27 | 34.3
人工单价 |  | 小计 | [6 empty] | 495.52 |  | 12619.13 | 140.26 | 309.88
|  | 未计价材料费 | [6 empty] | 12590.16
清单项目综合单价 | [8 empty] | 13564.78
材 料 费 明 细 | 主要材料名称、规格、型号 |  |  |  |  | 单位 | 数量 |  | 单价（元） |  | 合价（元） | 暂估单价 （元） | 暂估合价 （元）
| 成套配电箱备用照明：0145FF-ELPB-A4-914B-01e |  |  |  |  | 台 | 1 |  | 12435.63 |  | 12435.63
| [10槽钢 |  |  |  |  | m | 3.675 |  | 42.05 |  | 154.53
| 其他材料费 | [7 empty] | - |  | 28.94 | -
| 材料费小计 | [7 empty] | - |  | 12619.1 | -
注：1.如不使用省级或行业建设主管部门发布的计价依据，可不填定额编码、名称等； 2.招标文件提供了暂估单价的材料，按暂估的单价填入表内“暂估单价”栏及“暂估合价”栏。
表-09
综合单价分析表
工程名称：（ph2）-01号建筑(生产厂房1)ARRAY栋-电气工程 | [7 empty] | 标段： |  | 第 41 页 共 147 页
项目编码 |  | 030404017040 |  | 项目名称 | 配电箱 |  |  |  | 计量单位 |  | 台 | 工程量 | 1
清单综合单价组成明细
定额编号 | 定额项目名称 | 定额 单位 | 数量 | 单价 |  |  |  |  | 合价
|  |  |  | 人工费 | 材料费 | 机具费 | 管理费 和利润 |  | 人工费 |  | 材料费 | 机具费 | 管理费 和利润
C4-4-29 | 成套配电箱安装 落地式 | 台 | 1 | 347.88 | 12451.39 | 132.09 | 233.93 |  | 347.88 |  | 12451.39 | 132.09 | 233.93
C4-13-33 | 基础型钢制作、安装 槽钢 制作 | 10m | 0.35 | 227.28 | 449.53 | 16.86 | 119 |  | 79.55 |  | 157.34 | 5.9 | 41.65
C4-13-34 | 基础型钢制作、安装 槽钢 安装 | 10m | 0.35 | 194.55 | 29.72 | 6.48 | 97.99 |  | 68.09 |  | 10.4 | 2.27 | 34.3
人工单价 |  | 小计 | [6 empty] | 495.52 |  | 12619.13 | 140.26 | 309.88
|  | 未计价材料费 | [6 empty] | 12590.16
清单项目综合单价 | [8 empty] | 13564.78
材 料 费 明 细 | 主要材料名称、规格、型号 |  |  |  |  | 单位 | 数量 |  | 单价（元） |  | 合价（元） | 暂估单价 （元） | 暂估合价 （元）
| 成套配电箱备用照明：0145FH-ELPB-A4-914A-01e |  |  |  |  | 台 | 1 |  | 12435.63 |  | 12435.63
| [10槽钢 |  |  |  |  | m | 3.675 |  | 42.05 |  | 154.53
| 其他材料费 | [7 empty] | - |  | 28.94 | -
| 材料费小计 | [7 empty] | - |  | 12619.1 | -
注：1.如不使用省级或行业建设主管部门发布的计价依据，可不填定额编码、名称等； 2.招标文件提供了暂估单价的材料，按暂估的单价填入表内“暂估单价”栏及“暂估合价”栏。
表-09
综合单价分析表
工程名称：（ph2）-01号建筑(生产厂房1)ARRAY栋-电气工程 | [7 empty] | 标段： |  | 第 42 页 共 147 页
项目编码 |  | 030404017041 |  | 项目名称 | 配电箱 |  |  |  | 计量单位 |  | 台 | 工程量 | 1
清单综合单价组成明细
定额编号 | 定额项目名称 | 定额 单位 | 数量 | 单价 |  |  |  |  | 合价
|  |  |  | 人工费 | 材料费 | 机具费 | 管理费 和利润 |  | 人工费 |  | 材料费 | 机具费 | 管理费 和利润
C4-4-29 | 成套配电箱安装 落地式 | 台 | 1 | 347.88 | 12451.39 | 132.09 | 233.93 |  | 347.88 |  | 12451.39 | 132.09 | 233.93
C4-13-33 | 基础型钢制作、安装 槽钢 制作 | 10m | 0.35 | 227.28 | 449.53 | 16.86 | 119 |  | 79.55 |  | 157.34 | 5.9 | 41.65
C4-13-34 | 基础型钢制作、安装 槽钢 安装 | 10m | 0.35 | 194.55 | 29.72 | 6.48 | 97.99 |  | 68.09 |  | 10.4 | 2.27 | 34.3
人工单价 |  | 小计 | [6 empty] | 495.52 |  | 12619.13 | 140.26 | 309.88
|  | 未计价材料费 | [6 empty] | 12590.16
清单项目综合单价 | [8 empty] | 13564.78
材 料 费 明 细 | 主要材料名称、规格、型号 |  |  |  |  | 单位 | 数量 |  | 单价（元） |  | 合价（元） | 暂估单价 （元） | 暂估合价 （元）
| 成套配电箱备用照明：0145FI-ELPB-A4-914A-01f |  |  |  |  | 台 | 1 |  | 12435.63 |  | 12435.63
| [10槽钢 |  |  |  |  | m | 3.675 |  | 42.05 |  | 154.53
| 其他材料费 | [7 empty] | - |  | 28.94 | -
| 材料费小计 | [7 empty] | - |  | 12619.1 | -
注：1.如不使用省级或行业建设主管部门发布的计价依据，可不填定额编码、名称等； 2.招标文件提供了暂估单价的材料，按暂估的单价填入表内“暂估单价”栏及“暂估合价”栏。
表-09
综合单价分析表
工程名称：（ph2）-01号建筑(生产厂房1)ARRAY栋-电气工程 | [7 empty] | 标段： |  | 第 43 页 共 147 页
项目编码 |  | 030404017042 |  | 项目名称 | 配电箱 |  |  |  | 计量单位 |  | 台 | 工程量 | 1
清单综合单价组成明细
定额编号 | 定额项目名称 | 定额 单位 | 数量 | 单价 |  |  |  |  | 合价
|  |  |  | 人工费 | 材料费 | 机具费 | 管理费 和利润 |  | 人工费 |  | 材料费 | 机具费 | 管理费 和利润
C4-4-29 | 成套配电箱安装 落地式 | 台 | 1 | 347.88 | 12451.39 | 132.09 | 233.93 |  | 347.88 |  | 12451.39 | 132.09 | 233.93
C4-13-33 | 基础型钢制作、安装 槽钢 制作 | 10m | 0.35 | 227.28 | 449.53 | 16.86 | 119 |  | 79.55 |  | 157.34 | 5.9 | 41.65
C4-13-34 | 基础型钢制作、安装 槽钢 安装 | 10m | 0.35 | 194.55 | 29.72 | 6.48 | 97.99 |  | 68.09 |  | 10.4 | 2.27 | 34.3
人工单价 |  | 小计 | [6 empty] | 495.52 |  | 12619.13 | 140.26 | 309.88
|  | 未计价材料费 | [6 empty] | 12590.16
清单项目综合单价 | [8 empty] | 13564.78
材 料 费 明 细 | 主要材料名称、规格、型号 |  |  |  |  | 单位 | 数量 |  | 单价（元） |  | 合价（元） | 暂估单价 （元） | 暂估合价 （元）
| 成套配电箱备用照明：0145FI-ELPB-A4-914A-01g |  |  |  |  | 台 | 1 |  | 12435.63 |  | 12435.63
| [10槽钢 |  |  |  |  | m | 3.675 |  | 42.05 |  | 154.53
| 其他材料费 | [7 empty] | - |  | 28.94 | -
| 材料费小计 | [7 empty] | - |  | 12619.1 | -
注：1.如不使用省级或行业建设主管部门发布的计价依据，可不填定额编码、名称等； 2.招标文件提供了暂估单价的材料，按暂估的单价填入表内“暂估单价”栏及“暂估合价”栏。
表-09
综合单价分析表
工程名称：（ph2）-01号建筑(生产厂房1)ARRAY栋-电气工程 | [7 empty] | 标段： |  | 第 44 页 共 147 页
项目编码 |  | 030404017043 |  | 项目名称 | 配电箱 |  |  |  | 计量单位 |  | 台 | 工程量 | 1
清单综合单价组成明细
定额编号 | 定额项目名称 | 定额 单位 | 数量 | 单价 |  |  |  |  | 合价
|  |  |  | 人工费 | 材料费 | 机具费 | 管理费 和利润 |  | 人工费 |  | 材料费 | 机具费 | 管理费 和利润
C4-4-29 | 成套配电箱安装 落地式 | 台 | 1 | 347.88 | 12451.39 | 132.09 | 233.93 |  | 347.88 |  | 12451.39 | 132.09 | 233.93
C4-13-33 | 基础型钢制作、安装 槽钢 制作 | 10m | 0.35 | 227.28 | 449.53 | 16.86 | 119 |  | 79.55 |  | 157.34 | 5.9 | 41.65
C4-13-34 | 基础型钢制作、安装 槽钢 安装 | 10m | 0.35 | 194.55 | 29.72 | 6.48 | 97.99 |  | 68.09 |  | 10.4 | 2.27 | 34.3
人工单价 |  | 小计 | [6 empty] | 495.52 |  | 12619.13 | 140.26 | 309.88
|  | 未计价材料费 | [6 empty] | 12590.16
清单项目综合单价 | [8 empty] | 13564.78
材 料 费 明 细 | 主要材料名称、规格、型号 |  |  |  |  | 单位 | 数量 |  | 单价（元） |  | 合价（元） | 暂估单价 （元） | 暂估合价 （元）
| 成套配电箱备用照明：0145FJ-ELPB-A4-914A-01h |  |  |  |  | 台 | 1 |  | 12435.63 |  | 12435.63
| [10槽钢 |  |  |  |  | m | 3.675 |  | 42.05 |  | 154.53
| 其他材料费 | [7 empty] | - |  | 28.94 | -
| 材料费小计 | [7 empty] | - |  | 12619.1 | -
注：1.如不使用省级或行业建设主管部门发布的计价依据，可不填定额编码、名称等； 2.招标文件提供了暂估单价的材料，按暂估的单价填入表内“暂估单价”栏及“暂估合价”栏。
表-09
综合单价分析表
工程名称：（ph2）-01号建筑(生产厂房1)ARRAY栋-电气工程 | [7 empty] | 标段： |  | 第 45 页 共 147 页
项目编码 |  | 030404017044 |  | 项目名称 | 配电箱 |  |  |  | 计量单位 |  | 台 | 工程量 | 1
清单综合单价组成明细
定额编号 | 定额项目名称 | 定额 单位 | 数量 | 单价 |  |  |  |  | 合价
|  |  |  | 人工费 | 材料费 | 机具费 | 管理费 和利润 |  | 人工费 |  | 材料费 | 机具费 | 管理费 和利润
C4-4-29 | 成套配电箱安装 落地式 | 台 | 1 | 347.88 | 12451.39 | 132.09 | 233.93 |  | 347.88 |  | 12451.39 | 132.09 | 233.93
C4-13-33 | 基础型钢制作、安装 槽钢 制作 | 10m | 0.35 | 227.28 | 449.53 | 16.86 | 119 |  | 79.55 |  | 157.34 | 5.9 | 41.65
C4-13-34 | 基础型钢制作、安装 槽钢 安装 | 10m | 0.35 | 194.55 | 29.72 | 6.48 | 97.99 |  | 68.09 |  | 10.4 | 2.27 | 34.3
人工单价 |  | 小计 | [6 empty] | 495.52 |  | 12619.13 | 140.26 | 309.88
|  | 未计价材料费 | [6 empty] | 12590.16
清单项目综合单价 | [8 empty] | 13564.78
材 料 费 明 细 | 主要材料名称、规格、型号 |  |  |  |  | 单位 | 数量 |  | 单价（元） |  | 合价（元） | 暂估单价 （元） | 暂估合价 （元）
| 成套配电箱安全照明：0145FA-ULPB-A4-UPS2-01a |  |  |  |  | 台 | 1 |  | 12435.63 |  | 12435.63
| [10槽钢 |  |  |  |  | m | 3.675 |  | 42.05 |  | 154.53
| 其他材料费 | [7 empty] | - |  | 28.94 | -
| 材料费小计 | [7 empty] | - |  | 12619.1 | -
注：1.如不使用省级或行业建设主管部门发布的计价依据，可不填定额编码、名称等； 2.招标文件提供了暂估单价的材料，按暂估的单价填入表内“暂估单价”栏及“暂估合价”栏。
表-09
综合单价分析表
工程名称：（ph2）-01号建筑(生产厂房1)ARRAY栋-电气工程 | [7 empty] | 标段： |  | 第 46 页 共 147 页
项目编码 |  | 030404017045 |  | 项目名称 | 配电箱 |  |  |  | 计量单位 |  | 台 | 工程量 | 1
清单综合单价组成明细
定额编号 | 定额项目名称 | 定额 单位 | 数量 | 单价 |  |  |  |  | 合价
|  |  |  | 人工费 | 材料费 | 机具费 | 管理费 和利润 |  | 人工费 |  | 材料费 | 机具费 | 管理费 和利润
C4-4-29 | 成套配电箱安装 落地式 | 台 | 1 | 347.88 | 12451.39 | 132.09 | 233.93 |  | 347.88 |  | 12451.39 | 132.09 | 233.93
C4-13-33 | 基础型钢制作、安装 槽钢 制作 | 10m | 0.35 | 227.28 | 449.53 | 16.86 | 119 |  | 79.55 |  | 157.34 | 5.9 | 41.65
C4-13-34 | 基础型钢制作、安装 槽钢 安装 | 10m | 0.35 | 194.55 | 29.72 | 6.48 | 97.99 |  | 68.09 |  | 10.4 | 2.27 | 34.3
人工单价 |  | 小计 | [6 empty] | 495.52 |  | 12619.13 | 140.26 | 309.88
|  | 未计价材料费 | [6 empty] | 12590.16
清单项目综合单价 | [8 empty] | 13564.78
材 料 费 明 细 | 主要材料名称、规格、型号 |  |  |  |  | 单位 | 数量 |  | 单价（元） |  | 合价（元） | 暂估单价 （元） | 暂估合价 （元）
| 成套配电箱安全照明：0145FC-ULPB-A4-UPS2-01a |  |  |  |  | 台 | 1 |  | 12435.63 |  | 12435.63
| [10槽钢 |  |  |  |  | m | 3.675 |  | 42.05 |  | 154.53
| 其他材料费 | [7 empty] | - |  | 28.94 | -
| 材料费小计 | [7 empty] | - |  | 12619.1 | -
注：1.如不使用省级或行业建设主管部门发布的计价依据，可不填定额编码、名称等； 2.招标文件提供了暂估单价的材料，按暂估的单价填入表内“暂估单价”栏及“暂估合价”栏。
表-09
综合单价分析表
工程名称：（ph2）-01号建筑(生产厂房1)ARRAY栋-电气工程 | [7 empty] | 标段： |  | 第 47 页 共 147 页
项目编码 |  | 030404017046 |  | 项目名称 | 配电箱 |  |  |  | 计量单位 |  | 台 | 工程量 | 1
清单综合单价组成明细
定额编号 | 定额项目名称 | 定额 单位 | 数量 | 单价 |  |  |  |  | 合价
|  |  |  | 人工费 | 材料费 | 机具费 | 管理费 和利润 |  | 人工费 |  | 材料费 | 机具费 | 管理费 和利润
C4-4-29 | 成套配电箱安装 落地式 | 台 | 1 | 347.88 | 12451.39 | 132.09 | 233.93 |  | 347.88 |  | 12451.39 | 132.09 | 233.93
C4-13-33 | 基础型钢制作、安装 槽钢 制作 | 10m | 0.35 | 227.28 | 449.53 | 16.86 | 119 |  | 79.55 |  | 157.34 | 5.9 | 41.65
C4-13-34 | 基础型钢制作、安装 槽钢 安装 | 10m | 0.35 | 194.55 | 29.72 | 6.48 | 97.99 |  | 68.09 |  | 10.4 | 2.27 | 34.3
人工单价 |  | 小计 | [6 empty] | 495.52 |  | 12619.13 | 140.26 | 309.88
|  | 未计价材料费 | [6 empty] | 12590.16
清单项目综合单价 | [8 empty] | 13564.78
材 料 费 明 细 | 主要材料名称、规格、型号 |  |  |  |  | 单位 | 数量 |  | 单价（元） |  | 合价（元） | 暂估单价 （元） | 暂估合价 （元）
| 成套配电箱安全照明：0145FD-ULPB-A4-UPS2-01b |  |  |  |  | 台 | 1 |  | 12435.63 |  | 12435.63
| [10槽钢 |  |  |  |  | m | 3.675 |  | 42.05 |  | 154.53
| 其他材料费 | [7 empty] | - |  | 28.94 | -
| 材料费小计 | [7 empty] | - |  | 12619.1 | -
注：1.如不使用省级或行业建设主管部门发布的计价依据，可不填定额编码、名称等； 2.招标文件提供了暂估单价的材料，按暂估的单价填入表内“暂估单价”栏及“暂估合价”栏。
表-09
综合单价分析表
工程名称：（ph2）-01号建筑(生产厂房1)ARRAY栋-电气工程 | [7 empty] | 标段： |  | 第 48 页 共 147 页
项目编码 |  | 030404017047 |  | 项目名称 | 配电箱 |  |  |  | 计量单位 |  | 台 | 工程量 | 1
清单综合单价组成明细
定额编号 | 定额项目名称 | 定额 单位 | 数量 | 单价 |  |  |  |  | 合价
|  |  |  | 人工费 | 材料费 | 机具费 | 管理费 和利润 |  | 人工费 |  | 材料费 | 机具费 | 管理费 和利润
C4-4-29 | 成套配电箱安装 落地式 | 台 | 1 | 347.88 | 12451.39 | 132.09 | 233.93 |  | 347.88 |  | 12451.39 | 132.09 | 233.93
C4-13-33 | 基础型钢制作、安装 槽钢 制作 | 10m | 0.35 | 227.28 | 449.53 | 16.86 | 119 |  | 79.55 |  | 157.34 | 5.9 | 41.65
C4-13-34 | 基础型钢制作、安装 槽钢 安装 | 10m | 0.35 | 194.55 | 29.72 | 6.48 | 97.99 |  | 68.09 |  | 10.4 | 2.27 | 34.3
人工单价 |  | 小计 | [6 empty] | 495.52 |  | 12619.13 | 140.26 | 309.88
|  | 未计价材料费 | [6 empty] | 12590.16
清单项目综合单价 | [8 empty] | 13564.78
材 料 费 明 细 | 主要材料名称、规格、型号 |  |  |  |  | 单位 | 数量 |  | 单价（元） |  | 合价（元） | 暂估单价 （元） | 暂估合价 （元）
| 成套配电箱安全照明：0145FD-ULPB-A4-UPS2-01c |  |  |  |  | 台 | 1 |  | 12435.63 |  | 12435.63
| [10槽钢 |  |  |  |  | m | 3.675 |  | 42.05 |  | 154.53
| 其他材料费 | [7 empty] | - |  | 28.94 | -
| 材料费小计 | [7 empty] | - |  | 12619.1 | -
注：1.如不使用省级或行业建设主管部门发布的计价依据，可不填定额编码、名称等； 2.招标文件提供了暂估单价的材料，按暂估的单价填入表内“暂估单价”栏及“暂估合价”栏。
表-09
综合单价分析表
工程名称：（ph2）-01号建筑(生产厂房1)ARRAY栋-电气工程 | [7 empty] | 标段： |  | 第 49 页 共 147 页
项目编码 |  | 030404017048 |  | 项目名称 | 配电箱 |  |  |  | 计量单位 |  | 台 | 工程量 | 1
清单综合单价组成明细
定额编号 | 定额项目名称 | 定额 单位 | 数量 | 单价 |  |  |  |  | 合价
|  |  |  | 人工费 | 材料费 | 机具费 | 管理费 和利润 |  | 人工费 |  | 材料费 | 机具费 | 管理费 和利润
C4-4-29 | 成套配电箱安装 落地式 | 台 | 1 | 347.88 | 12451.39 | 132.09 | 233.93 |  | 347.88 |  | 12451.39 | 132.09 | 233.93
C4-13-33 | 基础型钢制作、安装 槽钢 制作 | 10m | 0.35 | 227.28 | 449.53 | 16.86 | 119 |  | 79.55 |  | 157.34 | 5.9 | 41.65
C4-13-34 | 基础型钢制作、安装 槽钢 安装 | 10m | 0.35 | 194.55 | 29.72 | 6.48 | 97.99 |  | 68.09 |  | 10.4 | 2.27 | 34.3
人工单价 |  | 小计 | [6 empty] | 495.52 |  | 12619.13 | 140.26 | 309.88
|  | 未计价材料费 | [6 empty] | 12590.16
清单项目综合单价 | [8 empty] | 13564.78
材 料 费 明 细 | 主要材料名称、规格、型号 |  |  |  |  | 单位 | 数量 |  | 单价（元） |  | 合价（元） | 暂估单价 （元） | 暂估合价 （元）
| 成套配电箱安全照明：0145FE-ULPB-A4-UPS2-01d |  |  |  |  | 台 | 1 |  | 12435.63 |  | 12435.63
| [10槽钢 |  |  |  |  | m | 3.675 |  | 42.05 |  | 154.53
| 其他材料费 | [7 empty] | - |  | 28.94 | -
| 材料费小计 | [7 empty] | - |  | 12619.1 | -
注：1.如不使用省级或行业建设主管部门发布的计价依据，可不填定额编码、名称等； 2.招标文件提供了暂估单价的材料，按暂估的单价填入表内“暂估单价”栏及“暂估合价”栏。
表-09
综合单价分析表
工程名称：（ph2）-01号建筑(生产厂房1)ARRAY栋-电气工程 | [7 empty] | 标段： |  | 第 50 页 共 147 页
项目编码 |  | 030404017049 |  | 项目名称 | 配电箱 |  |  |  | 计量单位 |  | 台 | 工程量 | 2
清单综合单价组成明细
定额编号 | 定额项目名称 | 定额 单位 | 数量 | 单价 |  |  |  |  | 合价
|  |  |  | 人工费 | 材料费 | 机具费 | 管理费 和利润 |  | 人工费 |  | 材料费 | 机具费 | 管理费 和利润
C4-4-45 | 成套插座箱安装 悬挂式(半周长m以内) 1.5 | 台 | 1 | 121.32 | 14861.91 |  | 59.13 |  | 121.32 |  | 14861.91 |  | 59.13
人工单价 |  | 小计 | [6 empty] | 121.32 |  | 14861.91 |  | 59.13
|  | 未计价材料费 | [6 empty] | 14838.65
清单项目综合单价 | [8 empty] | 15042.36
材 料 费 明 细 | 主要材料名称、规格、型号 |  |  |  |  | 单位 | 数量 |  | 单价（元） |  | 合价（元） | 暂估单价 （元） | 暂估合价 （元）
| 成套插座箱：0130FA-MPB-A7-517B-01a/0130FF-MPB-A7-517B-01d |  |  |  |  | 台 | 1 |  | 14838.65 |  | 14838.65
| 其他材料费 | [7 empty] | - |  | 23.26 | -
| 材料费小计 | [7 empty] | - |  | 14861.91 | -
注：1.如不使用省级或行业建设主管部门发布的计价依据，可不填定额编码、名称等； 2.招标文件提供了暂估单价的材料，按暂估的单价填入表内“暂估单价”栏及“暂估合价”栏。
表-09
综合单价分析表
工程名称：（ph2）-01号建筑(生产厂房1)ARRAY栋-电气工程 | [7 empty] | 标段： |  | 第 51 页 共 147 页
项目编码 |  | 030404017050 |  | 项目名称 | 配电箱 |  |  |  | 计量单位 |  | 台 | 工程量 | 1
清单综合单价组成明细
定额编号 | 定额项目名称 | 定额 单位 | 数量 | 单价 |  |  |  |  | 合价
|  |  |  | 人工费 | 材料费 | 机具费 | 管理费 和利润 |  | 人工费 |  | 材料费 | 机具费 | 管理费 和利润
C4-4-29 | 成套配电箱安装 落地式 | 台 | 1 | 347.88 | 10237.18 | 132.09 | 233.93 |  | 347.88 |  | 10237.18 | 132.09 | 233.93
C4-13-33 | 基础型钢制作、安装 槽钢 制作 | 10m | 0.35 | 227.28 | 449.53 | 16.86 | 119 |  | 79.55 |  | 157.34 | 5.9 | 41.65
C4-13-34 | 基础型钢制作、安装 槽钢 安装 | 10m | 0.35 | 194.55 | 29.72 | 6.48 | 97.99 |  | 68.09 |  | 10.4 | 2.27 | 34.3
人工单价 |  | 小计 | [6 empty] | 495.52 |  | 10404.92 | 140.26 | 309.88
|  | 未计价材料费 | [6 empty] | 10375.95
清单项目综合单价 | [8 empty] | 11350.57
材 料 费 明 细 | 主要材料名称、规格、型号 |  |  |  |  | 单位 | 数量 |  | 单价（元） |  | 合价（元） | 暂估单价 （元） | 暂估合价 （元）
| 成套配电箱U电：0130FA-UPPB-A4-UPS2-01a |  |  |  |  | 台 | 1 |  | 10221.42 |  | 10221.42
| [10槽钢 |  |  |  |  | m | 3.675 |  | 42.05 |  | 154.53
| 其他材料费 | [7 empty] | - |  | 28.94 | -
| 材料费小计 | [7 empty] | - |  | 10404.89 | -
注：1.如不使用省级或行业建设主管部门发布的计价依据，可不填定额编码、名称等； 2.招标文件提供了暂估单价的材料，按暂估的单价填入表内“暂估单价”栏及“暂估合价”栏。
表-09
综合单价分析表
工程名称：（ph2）-01号建筑(生产厂房1)ARRAY栋-电气工程 | [7 empty] | 标段： |  | 第 52 页 共 147 页
项目编码 |  | 030404017051 |  | 项目名称 | 配电箱 |  |  |  | 计量单位 |  | 台 | 工程量 | 1
清单综合单价组成明细
定额编号 | 定额项目名称 | 定额 单位 | 数量 | 单价 |  |  |  |  | 合价
|  |  |  | 人工费 | 材料费 | 机具费 | 管理费 和利润 |  | 人工费 |  | 材料费 | 机具费 | 管理费 和利润
C4-4-29 | 成套配电箱安装 落地式 | 台 | 1 | 347.88 | 10237.18 | 132.09 | 233.93 |  | 347.88 |  | 10237.18 | 132.09 | 233.93
C4-13-33 | 基础型钢制作、安装 槽钢 制作 | 10m | 0.35 | 227.28 | 449.53 | 16.86 | 119 |  | 79.55 |  | 157.34 | 5.9 | 41.65
C4-13-34 | 基础型钢制作、安装 槽钢 安装 | 10m | 0.35 | 194.55 | 29.72 | 6.48 | 97.99 |  | 68.09 |  | 10.4 | 2.27 | 34.3
人工单价 |  | 小计 | [6 empty] | 495.52 |  | 10404.92 | 140.26 | 309.88
|  | 未计价材料费 | [6 empty] | 10375.95
清单项目综合单价 | [8 empty] | 11350.57
材 料 费 明 细 | 主要材料名称、规格、型号 |  |  |  |  | 单位 | 数量 |  | 单价（元） |  | 合价（元） | 暂估单价 （元） | 暂估合价 （元）
| 成套配电箱U电：0130FC-UPPB-A4-UPS2-01a |  |  |  |  | 台 | 1 |  | 10221.42 |  | 10221.42
| [10槽钢 |  |  |  |  | m | 3.675 |  | 42.05 |  | 154.53
| 其他材料费 | [7 empty] | - |  | 28.94 | -
| 材料费小计 | [7 empty] | - |  | 10404.89 | -
注：1.如不使用省级或行业建设主管部门发布的计价依据，可不填定额编码、名称等； 2.招标文件提供了暂估单价的材料，按暂估的单价填入表内“暂估单价”栏及“暂估合价”栏。
表-09
综合单价分析表
工程名称：（ph2）-01号建筑(生产厂房1)ARRAY栋-电气工程 | [7 empty] | 标段： |  | 第 53 页 共 147 页
项目编码 |  | 030404017052 |  | 项目名称 | 配电箱 |  |  |  | 计量单位 |  | 台 | 工程量 | 1
清单综合单价组成明细
定额编号 | 定额项目名称 | 定额 单位 | 数量 | 单价 |  |  |  |  | 合价
|  |  |  | 人工费 | 材料费 | 机具费 | 管理费 和利润 |  | 人工费 |  | 材料费 | 机具费 | 管理费 和利润
C4-4-29 | 成套配电箱安装 落地式 | 台 | 1 | 347.88 | 10383.08 | 132.09 | 233.93 |  | 347.88 |  | 10383.08 | 132.09 | 233.93
C4-13-33 | 基础型钢制作、安装 槽钢 制作 | 10m | 0.35 | 227.28 | 449.53 | 16.86 | 119 |  | 79.55 |  | 157.34 | 5.9 | 41.65
C4-13-34 | 基础型钢制作、安装 槽钢 安装 | 10m | 0.35 | 194.55 | 29.72 | 6.48 | 97.99 |  | 68.09 |  | 10.4 | 2.27 | 34.3
人工单价 |  | 小计 | [6 empty] | 495.52 |  | 10550.82 | 140.26 | 309.88
|  | 未计价材料费 | [6 empty] | 10521.85
清单项目综合单价 | [8 empty] | 11496.47
材 料 费 明 细 | 主要材料名称、规格、型号 |  |  |  |  | 单位 | 数量 |  | 单价（元） |  | 合价（元） | 暂估单价 （元） | 暂估合价 （元）
| 成套配电箱U电：0130FE-UPPB-A4-UPS2-01b |  |  |  |  | 台 | 1 |  | 10367.32 |  | 10367.32
| [10槽钢 |  |  |  |  | m | 3.675 |  | 42.05 |  | 154.53
| 其他材料费 | [7 empty] | - |  | 28.94 | -
| 材料费小计 | [7 empty] | - |  | 10550.79 | -
注：1.如不使用省级或行业建设主管部门发布的计价依据，可不填定额编码、名称等； 2.招标文件提供了暂估单价的材料，按暂估的单价填入表内“暂估单价”栏及“暂估合价”栏。
表-09
综合单价分析表
工程名称：（ph2）-01号建筑(生产厂房1)ARRAY栋-电气工程 | [7 empty] | 标段： |  | 第 54 页 共 147 页
项目编码 |  | 030404017053 |  | 项目名称 | 配电箱 |  |  |  | 计量单位 |  | 台 | 工程量 | 1
清单综合单价组成明细
定额编号 | 定额项目名称 | 定额 单位 | 数量 | 单价 |  |  |  |  | 合价
|  |  |  | 人工费 | 材料费 | 机具费 | 管理费 和利润 |  | 人工费 |  | 材料费 | 机具费 | 管理费 和利润
C4-4-29 | 成套配电箱安装 落地式 | 台 | 1 | 347.88 | 10237.18 | 132.09 | 233.93 |  | 347.88 |  | 10237.18 | 132.09 | 233.93
C4-13-33 | 基础型钢制作、安装 槽钢 制作 | 10m | 0.35 | 227.28 | 449.53 | 16.86 | 119 |  | 79.55 |  | 157.34 | 5.9 | 41.65
C4-13-34 | 基础型钢制作、安装 槽钢 安装 | 10m | 0.35 | 194.55 | 29.72 | 6.48 | 97.99 |  | 68.09 |  | 10.4 | 2.27 | 34.3
人工单价 |  | 小计 | [6 empty] | 495.52 |  | 10404.92 | 140.26 | 309.88
|  | 未计价材料费 | [6 empty] | 10375.95
清单项目综合单价 | [8 empty] | 11350.57
材 料 费 明 细 | 主要材料名称、规格、型号 |  |  |  |  | 单位 | 数量 |  | 单价（元） |  | 合价（元） | 暂估单价 （元） | 暂估合价 （元）
| 成套配电箱U电：0145FF-UPPB-A4-UPS2-01e |  |  |  |  | 台 | 1 |  | 10221.42 |  | 10221.42
| [10槽钢 |  |  |  |  | m | 3.675 |  | 42.05 |  | 154.53
| 其他材料费 | [7 empty] | - |  | 28.94 | -
| 材料费小计 | [7 empty] | - |  | 10404.89 | -
注：1.如不使用省级或行业建设主管部门发布的计价依据，可不填定额编码、名称等； 2.招标文件提供了暂估单价的材料，按暂估的单价填入表内“暂估单价”栏及“暂估合价”栏。
表-09
综合单价分析表
工程名称：（ph2）-01号建筑(生产厂房1)ARRAY栋-电气工程 | [7 empty] | 标段： |  | 第 55 页 共 147 页
项目编码 |  | 030404017054 |  | 项目名称 | 配电箱 |  |  |  | 计量单位 |  | 台 | 工程量 | 1
清单综合单价组成明细
定额编号 | 定额项目名称 | 定额 单位 | 数量 | 单价 |  |  |  |  | 合价
|  |  |  | 人工费 | 材料费 | 机具费 | 管理费 和利润 |  | 人工费 |  | 材料费 | 机具费 | 管理费 和利润
C4-4-29 | 成套配电箱安装 落地式 | 台 | 1 | 347.88 | 10237.18 | 132.09 | 233.93 |  | 347.88 |  | 10237.18 | 132.09 | 233.93
C4-13-33 | 基础型钢制作、安装 槽钢 制作 | 10m | 0.35 | 227.28 | 449.53 | 16.86 | 119 |  | 79.55 |  | 157.34 | 5.9 | 41.65
C4-13-34 | 基础型钢制作、安装 槽钢 安装 | 10m | 0.35 | 194.55 | 29.72 | 6.48 | 97.99 |  | 68.09 |  | 10.4 | 2.27 | 34.3
人工单价 |  | 小计 | [6 empty] | 495.52 |  | 10404.92 | 140.26 | 309.88
|  | 未计价材料费 | [6 empty] | 10375.95
清单项目综合单价 | [8 empty] | 11350.57
材 料 费 明 细 | 主要材料名称、规格、型号 |  |  |  |  | 单位 | 数量 |  | 单价（元） |  | 合价（元） | 暂估单价 （元） | 暂估合价 （元）
| 成套配电箱U电：0145FI-UPPB-A4-UPS2-01f |  |  |  |  | 台 | 1 |  | 10221.42 |  | 10221.42
| [10槽钢 |  |  |  |  | m | 3.675 |  | 42.05 |  | 154.53
| 其他材料费 | [7 empty] | - |  | 28.94 | -
| 材料费小计 | [7 empty] | - |  | 10404.89 | -
注：1.如不使用省级或行业建设主管部门发布的计价依据，可不填定额编码、名称等； 2.招标文件提供了暂估单价的材料，按暂估的单价填入表内“暂估单价”栏及“暂估合价”栏。
表-09
综合单价分析表
工程名称：（ph2）-01号建筑(生产厂房1)ARRAY栋-电气工程 | [7 empty] | 标段： |  | 第 56 页 共 147 页
项目编码 |  | 030414002001 |  | 项目名称 | 送配电装置系统 |  |  |  | 计量单位 |  | 系统 | 工程量 | 86
清单综合单价组成明细
定额编号 | 定额项目名称 | 定额 单位 | 数量 | 单价 |  |  |  |  | 合价
|  |  |  | 人工费 | 材料费 | 机具费 | 管理费 和利润 |  | 人工费 |  | 材料费 | 机具费 | 管理费 和利润
C4-14-12 | 送配电装置系统调试 (综合) 1kV以下交流供电 | 系统 | 1 | 560.6 |  | 48.8 | 297.02 |  | 560.6 |  |  | 48.8 | 297.02
人工单价 |  | 小计 | [6 empty] | 560.6 |  |  | 48.8 | 297.02
未计价材料费
清单项目综合单价 | [8 empty] | 906.42
材 料 费 明 细 | 主要材料名称、规格、型号 |  |  |  |  | 单位 | 数量 |  | 单价（元） |  | 合价（元） | 暂估单价 （元） | 暂估合价 （元）
注：1.如不使用省级或行业建设主管部门发布的计价依据，可不填定额编码、名称等； 2.招标文件提供了暂估单价的材料，按暂估的单价填入表内“暂估单价”栏及“暂估合价”栏。
表-09
综合单价分析表
工程名称：（ph2）-01号建筑(生产厂房1)ARRAY栋-电气工程 | [7 empty] | 标段： |  | 第 57 页 共 147 页
项目编码 |  | 030904009001 |  | 项目名称 | 应急照明控制器 |  |  |  | 计量单位 |  | 台 | 工程量 | 1
清单综合单价组成明细
定额编号 | 定额项目名称 | 定额 单位 | 数量 | 单价 |  |  |  |  | 合价
|  |  |  | 人工费 | 材料费 | 机具费 | 管理费 和利润 |  | 人工费 |  | 材料费 | 机具费 | 管理费 和利润
C9-4-23 | 区域报警控制箱(壁挂式)安装 128点以下 | 台 | 1 | 668.53 | 31249.1 | 30.89 | 333.83 |  | 668.53 |  | 31249.1 | 30.89 | 333.83
人工单价 |  | 小计 | [6 empty] | 668.53 |  | 31249.1 | 30.89 | 333.83
|  | 未计价材料费 | [6 empty] | 31200
清单项目综合单价 | [8 empty] | 32282.35
材 料 费 明 细 | 主要材料名称、规格、型号 |  |  |  |  | 单位 | 数量 |  | 单价（元） |  | 合价（元） | 暂估单价 （元） | 暂估合价 （元）
| 应急照明控制器 |  |  |  |  | 台 | 1 |  | 31200 |  | 31200
| 其他材料费 | [7 empty] | - |  | 49.1 | -
| 材料费小计 | [7 empty] | - |  | 31249.1 | -
注：1.如不使用省级或行业建设主管部门发布的计价依据，可不填定额编码、名称等； 2.招标文件提供了暂估单价的材料，按暂估的单价填入表内“暂估单价”栏及“暂估合价”栏。
表-09
综合单价分析表
工程名称：（ph2）-01号建筑(生产厂房1)ARRAY栋-电气工程 | [7 empty] | 标段： |  | 第 58 页 共 147 页
项目编码 |  | 030404032001 |  | 项目名称 | 接地连接箱 |  |  |  | 计量单位 |  | 台 | 工程量 | 26
清单综合单价组成明细
定额编号 | 定额项目名称 | 定额 单位 | 数量 | 单价 |  |  |  |  | 合价
|  |  |  | 人工费 | 材料费 | 机具费 | 管理费 和利润 |  | 人工费 |  | 材料费 | 机具费 | 管理费 和利润
C4-4-110 | 电力端子箱安装 户内 | 台 | 1 | 207.98 | 396.69 | 8.43 | 105.48 |  | 207.98 |  | 396.69 | 8.43 | 105.48
人工单价 |  | 小计 | [6 empty] | 207.98 |  | 396.69 | 8.43 | 105.48
|  | 未计价材料费 | [6 empty] | 355
清单项目综合单价 | [8 empty] | 718.58
材 料 费 明 细 | 主要材料名称、规格、型号 |  |  |  |  | 单位 | 数量 |  | 单价（元） |  | 合价（元） | 暂估单价 （元） | 暂估合价 （元）
| JD-S-防静电接地连接箱 产品型号:TX3960;产品说明:明装，内含20组接线端子;品种:接线端子箱;外形尺寸(mm):220×220×50;安装形式:明装 |  |  |  |  | 台 | 1 |  | 355 |  | 355
| 其他材料费 | [7 empty] | - |  | 41.7 | -
| 材料费小计 | [7 empty] | - |  | 396.7 | -
注：1.如不使用省级或行业建设主管部门发布的计价依据，可不填定额编码、名称等； 2.招标文件提供了暂估单价的材料，按暂估的单价填入表内“暂估单价”栏及“暂估合价”栏。
表-09
综合单价分析表
工程名称：（ph2）-01号建筑(生产厂房1)ARRAY栋-电气工程 | [7 empty] | 标段： |  | 第 59 页 共 147 页
项目编码 |  | 030404032002 |  | 项目名称 | 接地连接箱 |  |  |  | 计量单位 |  | 台 | 工程量 | 22
清单综合单价组成明细
定额编号 | 定额项目名称 | 定额 单位 | 数量 | 单价 |  |  |  |  | 合价
|  |  |  | 人工费 | 材料费 | 机具费 | 管理费 和利润 |  | 人工费 |  | 材料费 | 机具费 | 管理费 和利润
C4-4-110 | 电力端子箱安装 户内 | 台 | 1 | 207.98 | 396.69 | 8.43 | 105.48 |  | 207.98 |  | 396.69 | 8.43 | 105.48
人工单价 |  | 小计 | [6 empty] | 207.98 |  | 396.69 | 8.43 | 105.48
|  | 未计价材料费 | [6 empty] | 355
清单项目综合单价 | [8 empty] | 718.58
材 料 费 明 细 | 主要材料名称、规格、型号 |  |  |  |  | 单位 | 数量 |  | 单价（元） |  | 合价（元） | 暂估单价 （元） | 暂估合价 （元）
| JD-I-仪表接地连接箱 产品型号:TX3960;产品说明:明装，内含20组接线端子;品种:接线端子箱;外形尺寸(mm):220×220×50;安装形式:明装 |  |  |  |  | 台 | 1 |  | 355 |  | 355
| 其他材料费 | [7 empty] | - |  | 41.7 | -
| 材料费小计 | [7 empty] | - |  | 396.7 | -
注：1.如不使用省级或行业建设主管部门发布的计价依据，可不填定额编码、名称等； 2.招标文件提供了暂估单价的材料，按暂估的单价填入表内“暂估单价”栏及“暂估合价”栏。
表-09
综合单价分析表
工程名称：（ph2）-01号建筑(生产厂房1)ARRAY栋-电气工程 | [7 empty] | 标段： |  | 第 60 页 共 147 页
项目编码 |  | 030404032003 |  | 项目名称 | 接地连接箱 |  |  |  | 计量单位 |  | 台 | 工程量 | 58
清单综合单价组成明细
定额编号 | 定额项目名称 | 定额 单位 | 数量 | 单价 |  |  |  |  | 合价
|  |  |  | 人工费 | 材料费 | 机具费 | 管理费 和利润 |  | 人工费 |  | 材料费 | 机具费 | 管理费 和利润
C4-4-110 | 电力端子箱安装 户内 | 台 | 1 | 207.98 | 396.69 | 8.43 | 105.48 |  | 207.98 |  | 396.69 | 8.43 | 105.48
人工单价 |  | 小计 | [6 empty] | 207.98 |  | 396.69 | 8.43 | 105.48
|  | 未计价材料费 | [6 empty] | 355
清单项目综合单价 | [8 empty] | 718.58
材 料 费 明 细 | 主要材料名称、规格、型号 |  |  |  |  | 单位 | 数量 |  | 单价（元） |  | 合价（元） | 暂估单价 （元） | 暂估合价 （元）
| JD-B-保护接地连接箱 产品型号:TX3960;产品说明:明装，内含20组接线端子;品种:接线端子箱;外形尺寸(mm):220×220×50;安装形式:明装 |  |  |  |  | 台 | 1 |  | 355 |  | 355
| 其他材料费 | [7 empty] | - |  | 41.7 | -
| 材料费小计 | [7 empty] | - |  | 396.7 | -
注：1.如不使用省级或行业建设主管部门发布的计价依据，可不填定额编码、名称等； 2.招标文件提供了暂估单价的材料，按暂估的单价填入表内“暂估单价”栏及“暂估合价”栏。
表-09
综合单价分析表
工程名称：（ph2）-01号建筑(生产厂房1)ARRAY栋-电气工程 | [7 empty] | 标段： |  | 第 61 页 共 147 页
项目编码 |  | 030404032004 |  | 项目名称 | 接地连接箱 |  |  |  | 计量单位 |  | 台 | 工程量 | 25
清单综合单价组成明细
定额编号 | 定额项目名称 | 定额 单位 | 数量 | 单价 |  |  |  |  | 合价
|  |  |  | 人工费 | 材料费 | 机具费 | 管理费 和利润 |  | 人工费 |  | 材料费 | 机具费 | 管理费 和利润
C4-4-110 | 电力端子箱安装 户内 | 台 | 1 | 207.98 | 396.69 | 8.43 | 105.48 |  | 207.98 |  | 396.69 | 8.43 | 105.48
人工单价 |  | 小计 | [6 empty] | 207.98 |  | 396.69 | 8.43 | 105.48
|  | 未计价材料费 | [6 empty] | 355
清单项目综合单价 | [8 empty] | 718.58
材 料 费 明 细 | 主要材料名称、规格、型号 |  |  |  |  | 单位 | 数量 |  | 单价（元） |  | 合价（元） | 暂估单价 （元） | 暂估合价 （元）
| JD-P-设备接地连接箱 产品型号:TX3960;产品说明:明装，内含20组接线端子;品种:接线端子箱;外形尺寸(mm):220×220×50;安装形式:明装 |  |  |  |  | 台 | 1 |  | 355 |  | 355
| 其他材料费 | [7 empty] | - |  | 41.7 | -
| 材料费小计 | [7 empty] | - |  | 396.7 | -
注：1.如不使用省级或行业建设主管部门发布的计价依据，可不填定额编码、名称等； 2.招标文件提供了暂估单价的材料，按暂估的单价填入表内“暂估单价”栏及“暂估合价”栏。
表-09
综合单价分析表
工程名称：（ph2）-01号建筑(生产厂房1)ARRAY栋-电气工程 | [7 empty] | 标段： |  | 第 62 页 共 147 页
项目编码 |  | 030404017055 |  | 项目名称 | 配电箱（移位及安装） |  |  |  | 计量单位 |  | 项 | 工程量 | 1
清单综合单价组成明细
定额编号 | 定额项目名称 | 定额 单位 | 数量 | 单价 |  |  |  |  | 合价
|  |  |  | 人工费 | 材料费 | 机具费 | 管理费 和利润 |  | 人工费 |  | 材料费 | 机具费 | 管理费 和利润
借R2-1-65 | 成套配电箱拆除 落地式 | 台 | 20 | 52.79 | 0.51 | 16.66 | 30.43 |  | 1055.8 |  | 10.2 | 333.2 | 608.6
C4-4-29 | 成套配电箱安装 落地式 | 台 | 20 | 347.88 | 19.18 | 132.09 | 233.93 |  | 6957.6 |  | 383.6 | 2641.8 | 4678.6
C4-13-33 | 基础型钢制作、安装 槽钢 制作 | 10m | 7 | 227.28 | 449.53 | 16.86 | 119 |  | 1590.96 |  | 3146.71 | 118.02 | 833
C4-13-34 | 基础型钢制作、安装 槽钢 安装 | 10m | 7 | 194.55 | 29.72 | 6.48 | 97.99 |  | 1361.85 |  | 208.04 | 45.36 | 685.93
补子目1 | 配电箱（移位及安装涉及到的电缆增补项和桥架移位） | 项 | 1 |  | 40000 | [5 empty] | 40000
人工单价 |  | 小计 | [6 empty] | 10966.21 |  | 43748.55 | 3138.38 | 6806.13
综合工日51元/工日 |  | 未计价材料费 | [6 empty] | 3090.68
清单项目综合单价 | [8 empty] | 64659.27
材 料 费 明 细 | 主要材料名称、规格、型号 |  |  |  |  | 单位 | 数量 |  | 单价（元） |  | 合价（元） | 暂估单价 （元） | 暂估合价 （元）
| [10槽钢 |  |  |  |  | m | 73.5 |  | 42.05 |  | 3090.68
| 其他材料费 | [7 empty] | - |  | 40657.73 | -
| 材料费小计 | [7 empty] | - |  | 43748.41 | -
注：1.如不使用省级或行业建设主管部门发布的计价依据，可不填定额编码、名称等； 2.招标文件提供了暂估单价的材料，按暂估的单价填入表内“暂估单价”栏及“暂估合价”栏。
表-09
综合单价分析表
工程名称：（ph2）-01号建筑(生产厂房1)ARRAY栋-电气工程 | [7 empty] | 标段： |  | 第 63 页 共 147 页
项目编码 |  | 030411003001 |  | 项目名称 | 桥架 |  |  |  | 计量单位 |  | m | 工程量 | 1182.37
清单综合单价组成明细
定额编号 | 定额项目名称 | 定额 单位 | 数量 | 单价 |  |  |  |  | 合价
|  |  |  | 人工费 | 材料费 | 机具费 | 管理费 和利润 |  | 人工费 |  | 材料费 | 机具费 | 管理费 和利润
C4-11-165 | 钢制梯式桥架安装(宽+高mm以下) 500 | 10m | 0.1 | 349.93 | 708.34 | 15.11 | 177.92 |  | 34.99 |  | 70.83 | 1.51 | 17.79
C4-9-18 | 接地母线敷设 户内接地母线敷设 | 10m | 0.1 | 131.33 | 88.21 | 7.13 | 67.48 |  | 13.13 |  | 8.82 | 0.71 | 6.75
人工单价 |  | 小计 | [6 empty] | 48.12 |  | 79.65 | 2.22 | 24.54
|  | 未计价材料费 | [6 empty] | 75.98
清单项目综合单价 | [8 empty] | 154.55
材 料 费 明 细 | 主要材料名称、规格、型号 |  |  |  |  | 单位 | 数量 |  | 单价（元） |  | 合价（元） | 暂估单价 （元） | 暂估合价 （元）
| 镀锌扁钢40*4 |  |  |  |  | m | 1.05 |  | 7.03 |  | 7.38
| 钢制梯式桥架CTL-200*150 |  |  |  |  | m | 1.05 |  | 65.33 |  | 68.6
| 其他材料费 | [7 empty] | - |  | 3.66 | -
| 材料费小计 | [7 empty] | - |  | 79.64 | -
注：1.如不使用省级或行业建设主管部门发布的计价依据，可不填定额编码、名称等； 2.招标文件提供了暂估单价的材料，按暂估的单价填入表内“暂估单价”栏及“暂估合价”栏。
表-09
综合单价分析表
工程名称：（ph2）-01号建筑(生产厂房1)ARRAY栋-电气工程 | [7 empty] | 标段： |  | 第 64 页 共 147 页
项目编码 |  | 030411003002 |  | 项目名称 | 桥架 |  |  |  | 计量单位 |  | m | 工程量 | 169.26
清单综合单价组成明细
定额编号 | 定额项目名称 | 定额 单位 | 数量 | 单价 |  |  |  |  | 合价
|  |  |  | 人工费 | 材料费 | 机具费 | 管理费 和利润 |  | 人工费 |  | 材料费 | 机具费 | 管理费 和利润
C4-11-166 | 钢制梯式桥架安装(宽+高mm以下) 800 | 10m | 0.1 | 512.64 | 1327.48 | 37.26 | 268.02 |  | 51.26 |  | 132.75 | 3.73 | 26.8
C4-9-18 | 接地母线敷设 户内接地母线敷设 | 10m | 0.1 | 131.33 | 88.21 | 7.13 | 67.48 |  | 13.13 |  | 8.82 | 0.71 | 6.75
人工单价 |  | 小计 | [6 empty] | 64.39 |  | 141.57 | 4.44 | 33.55
|  | 未计价材料费 | [6 empty] | 137.63
清单项目综合单价 | [8 empty] | 243.96
材 料 费 明 细 | 主要材料名称、规格、型号 |  |  |  |  | 单位 | 数量 |  | 单价（元） |  | 合价（元） | 暂估单价 （元） | 暂估合价 （元）
| 镀锌扁钢40*4 |  |  |  |  | m | 1.05 |  | 7.03 |  | 7.38
| 钢制梯式桥架CTL-400*150 |  |  |  |  | m | 1.05 |  | 124.05 |  | 130.25
| 其他材料费 | [7 empty] | - |  | 3.93 | -
| 材料费小计 | [7 empty] | - |  | 141.56 | -
注：1.如不使用省级或行业建设主管部门发布的计价依据，可不填定额编码、名称等； 2.招标文件提供了暂估单价的材料，按暂估的单价填入表内“暂估单价”栏及“暂估合价”栏。
表-09
综合单价分析表
工程名称：（ph2）-01号建筑(生产厂房1)ARRAY栋-电气工程 | [7 empty] | 标段： |  | 第 65 页 共 147 页
项目编码 |  | 030411003003 |  | 项目名称 | 桥架 |  |  |  | 计量单位 |  | m | 工程量 | 15.99
清单综合单价组成明细
定额编号 | 定额项目名称 | 定额 单位 | 数量 | 单价 |  |  |  |  | 合价
|  |  |  | 人工费 | 材料费 | 机具费 | 管理费 和利润 |  | 人工费 |  | 材料费 | 机具费 | 管理费 和利润
C4-11-166 | 钢制梯式桥架安装(宽+高mm以下) 800 | 10m | 0.1 | 512.64 | 1532.54 | 37.26 | 268.02 |  | 51.26 |  | 153.25 | 3.73 | 26.8
C4-9-18 | 接地母线敷设 户内接地母线敷设 | 10m | 0.1 | 131.33 | 88.21 | 7.13 | 67.48 |  | 13.13 |  | 8.82 | 0.71 | 6.75
人工单价 |  | 小计 | [6 empty] | 64.39 |  | 162.07 | 4.44 | 33.55
|  | 未计价材料费 | [6 empty] | 158.14
清单项目综合单价 | [8 empty] | 264.46
材 料 费 明 细 | 主要材料名称、规格、型号 |  |  |  |  | 单位 | 数量 |  | 单价（元） |  | 合价（元） | 暂估单价 （元） | 暂估合价 （元）
| 镀锌扁钢40*4 |  |  |  |  | m | 1.05 |  | 7.03 |  | 7.38
| 钢制梯式桥架CTL-400*150（带盖板） |  |  |  |  | m | 1.05 |  | 143.58 |  | 150.76
| 其他材料费 | [7 empty] | - |  | 3.93 | -
| 材料费小计 | [7 empty] | - |  | 162.07 | -
注：1.如不使用省级或行业建设主管部门发布的计价依据，可不填定额编码、名称等； 2.招标文件提供了暂估单价的材料，按暂估的单价填入表内“暂估单价”栏及“暂估合价”栏。
表-09
综合单价分析表
工程名称：（ph2）-01号建筑(生产厂房1)ARRAY栋-电气工程 | [7 empty] | 标段： |  | 第 66 页 共 147 页
项目编码 |  | 030411003004 |  | 项目名称 | 桥架 |  |  |  | 计量单位 |  | m | 工程量 | 989.51
清单综合单价组成明细
定额编号 | 定额项目名称 | 定额 单位 | 数量 | 单价 |  |  |  |  | 合价
|  |  |  | 人工费 | 材料费 | 机具费 | 管理费 和利润 |  | 人工费 |  | 材料费 | 机具费 | 管理费 和利润
C4-11-167 | 钢制梯式桥架安装(宽+高mm以下) 1000 | 10m | 0.1 | 727.41 | 2265.97 | 72.94 | 390.09 |  | 72.74 |  | 226.6 | 7.29 | 39.01
C4-9-18 | 接地母线敷设 户内接地母线敷设 | 10m | 0.1 | 131.33 | 88.21 | 7.13 | 67.48 |  | 13.13 |  | 8.82 | 0.71 | 6.75
人工单价 |  | 小计 | [6 empty] | 85.87 |  | 235.42 | 8 | 45.76
|  | 未计价材料费 | [6 empty] | 231.32
清单项目综合单价 | [8 empty] | 375.06
材 料 费 明 细 | 主要材料名称、规格、型号 |  |  |  |  | 单位 | 数量 |  | 单价（元） |  | 合价（元） | 暂估单价 （元） | 暂估合价 （元）
| 镀锌扁钢40*4 |  |  |  |  | m | 1.05 |  | 7.03 |  | 7.38
| 钢制梯式桥架CTL-800*150 |  |  |  |  | m | 1.05 |  | 213.27 |  | 223.93
| 其他材料费 | [7 empty] | - |  | 4.1 | -
| 材料费小计 | [7 empty] | - |  | 235.41 | -
注：1.如不使用省级或行业建设主管部门发布的计价依据，可不填定额编码、名称等； 2.招标文件提供了暂估单价的材料，按暂估的单价填入表内“暂估单价”栏及“暂估合价”栏。
表-09
综合单价分析表
工程名称：（ph2）-01号建筑(生产厂房1)ARRAY栋-电气工程 | [7 empty] | 标段： |  | 第 67 页 共 147 页
项目编码 |  | 030411003005 |  | 项目名称 | 桥架 |  |  |  | 计量单位 |  | m | 工程量 | 888.87
清单综合单价组成明细
定额编号 | 定额项目名称 | 定额 单位 | 数量 | 单价 |  |  |  |  | 合价
|  |  |  | 人工费 | 材料费 | 机具费 | 管理费 和利润 |  | 人工费 |  | 材料费 | 机具费 | 管理费 和利润
C4-11-161 | 钢制槽式桥架安装(宽+高mm以下) 1000 | 10m | 0.1 | 842.46 | 2524.44 | 84.82 | 451.96 |  | 84.25 |  | 252.44 | 8.48 | 45.2
C4-9-18 | 接地母线敷设 户内接地母线敷设 | 10m | 0.1 | 131.33 | 88.21 | 7.13 | 67.48 |  | 13.13 |  | 8.82 | 0.71 | 6.75
人工单价 |  | 小计 | [6 empty] | 97.38 |  | 261.26 | 9.19 | 51.95
|  | 未计价材料费 | [6 empty] | 257.16
清单项目综合单价 | [8 empty] | 419.78
材 料 费 明 细 | 主要材料名称、规格、型号 |  |  |  |  | 单位 | 数量 |  | 单价（元） |  | 合价（元） | 暂估单价 （元） | 暂估合价 （元）
| 镀锌扁钢40*4 |  |  |  |  | m | 1.05 |  | 7.03 |  | 7.38
| 钢制槽式桥架CTR-800*150 |  |  |  |  | m | 1.05 |  | 237.88 |  | 249.77
| 其他材料费 | [7 empty] | - |  | 4.11 | -
| 材料费小计 | [7 empty] | - |  | 261.26 | -
注：1.如不使用省级或行业建设主管部门发布的计价依据，可不填定额编码、名称等； 2.招标文件提供了暂估单价的材料，按暂估的单价填入表内“暂估单价”栏及“暂估合价”栏。
表-09
综合单价分析表
工程名称：（ph2）-01号建筑(生产厂房1)ARRAY栋-电气工程 | [7 empty] | 标段： |  | 第 68 页 共 147 页
项目编码 |  | 030411003006 |  | 项目名称 | 桥架 |  |  |  | 计量单位 |  | m | 工程量 | 10313.02
清单综合单价组成明细
定额编号 | 定额项目名称 | 定额 单位 | 数量 | 单价 |  |  |  |  | 合价
|  |  |  | 人工费 | 材料费 | 机具费 | 管理费 和利润 |  | 人工费 |  | 材料费 | 机具费 | 管理费 和利润
C4-11-157 | 钢制槽式桥架安装(宽+高mm以下) 150 | 10m | 0.1 | 182.99 | 287.83 | 6.72 | 92.46 |  | 18.3 |  | 28.78 | 0.67 | 9.25
C4-9-18 | 接地母线敷设 户内接地母线敷设 | 10m | 0.1 | 131.33 | 88.21 | 7.13 | 67.48 |  | 13.13 |  | 8.82 | 0.71 | 6.75
人工单价 |  | 小计 | [6 empty] | 31.43 |  | 37.6 | 1.38 | 16
|  | 未计价材料费 | [6 empty] | 34.13
清单项目综合单价 | [8 empty] | 86.42
材 料 费 明 细 | 主要材料名称、规格、型号 |  |  |  |  | 单位 | 数量 |  | 单价（元） |  | 合价（元） | 暂估单价 （元） | 暂估合价 （元）
| 镀锌扁钢40*4 |  |  |  |  | m | 1.05 |  | 7.03 |  | 7.38
| 金属线槽100*50 |  |  |  |  | m | 1.05 |  | 25.47 |  | 26.74
| 其他材料费 | [7 empty] | - |  | 3.49 | -
| 材料费小计 | [7 empty] | - |  | 37.61 | -
注：1.如不使用省级或行业建设主管部门发布的计价依据，可不填定额编码、名称等； 2.招标文件提供了暂估单价的材料，按暂估的单价填入表内“暂估单价”栏及“暂估合价”栏。
表-09
综合单价分析表
工程名称：（ph2）-01号建筑(生产厂房1)ARRAY栋-电气工程 | [7 empty] | 标段： |  | 第 69 页 共 147 页
项目编码 |  | 030411003007 |  | 项目名称 | 桥架 |  |  |  | 计量单位 |  | m | 工程量 | 109.7
清单综合单价组成明细
定额编号 | 定额项目名称 | 定额 单位 | 数量 | 单价 |  |  |  |  | 合价
|  |  |  | 人工费 | 材料费 | 机具费 | 管理费 和利润 |  | 人工费 |  | 材料费 | 机具费 | 管理费 和利润
C4-11-161 | 钢制槽式桥架安装(宽+高mm以下) 1000 | 10m | 0.1 | 842.46 | 2924.07 | 84.82 | 451.96 |  | 84.25 |  | 292.41 | 8.48 | 45.2
C4-9-18 | 接地母线敷设 户内接地母线敷设 | 10m | 0.1 | 131.33 | 88.21 | 7.13 | 67.48 |  | 13.13 |  | 8.82 | 0.71 | 6.75
人工单价 |  | 小计 | [6 empty] | 97.38 |  | 301.23 | 9.19 | 51.95
|  | 未计价材料费 | [6 empty] | 297.12
清单项目综合单价 | [8 empty] | 459.75
材 料 费 明 细 | 主要材料名称、规格、型号 |  |  |  |  | 单位 | 数量 |  | 单价（元） |  | 合价（元） | 暂估单价 （元） | 暂估合价 （元）
| 镀锌扁钢40*4 |  |  |  |  | m | 1.05 |  | 7.03 |  | 7.38
| 防火线槽(加隔板)CTF-800x150 |  |  |  |  | m | 1.05 |  | 275.94 |  | 289.74
| 其他材料费 | [7 empty] | - |  | 4.11 | -
| 材料费小计 | [7 empty] | - |  | 301.23 | -
注：1.如不使用省级或行业建设主管部门发布的计价依据，可不填定额编码、名称等； 2.招标文件提供了暂估单价的材料，按暂估的单价填入表内“暂估单价”栏及“暂估合价”栏。
表-09
综合单价分析表
工程名称：（ph2）-01号建筑(生产厂房1)ARRAY栋-电气工程 | [7 empty] | 标段： |  | 第 70 页 共 147 页
项目编码 |  | 030411003008 |  | 项目名称 | 桥架 |  |  |  | 计量单位 |  | m | 工程量 | 1801.66
清单综合单价组成明细
定额编号 | 定额项目名称 | 定额 单位 | 数量 | 单价 |  |  |  |  | 合价
|  |  |  | 人工费 | 材料费 | 机具费 | 管理费 和利润 |  | 人工费 |  | 材料费 | 机具费 | 管理费 和利润
C4-11-159 | 钢制槽式桥架安装(宽+高mm以下) 600 | 10m | 0.1 | 440 | 1702.46 | 21.94 | 225.15 |  | 44 |  | 170.25 | 2.19 | 22.52
C4-9-18 | 接地母线敷设 户内接地母线敷设 | 10m | 0.1 | 131.33 | 88.21 | 7.13 | 67.48 |  | 13.13 |  | 8.82 | 0.71 | 6.75
人工单价 |  | 小计 | [6 empty] | 57.13 |  | 179.07 | 2.9 | 29.27
|  | 未计价材料费 | [6 empty] | 175.26
清单项目综合单价 | [8 empty] | 268.37
材 料 费 明 细 | 主要材料名称、规格、型号 |  |  |  |  | 单位 | 数量 |  | 单价（元） |  | 合价（元） | 暂估单价 （元） | 暂估合价 （元）
| 镀锌扁钢40*4 |  |  |  |  | m | 1.05 |  | 7.03 |  | 7.38
| 防火线槽(加隔板)CTF-400x150 |  |  |  |  | m | 1.05 |  | 159.88 |  | 167.87
| 其他材料费 | [7 empty] | - |  | 3.82 | -
| 材料费小计 | [7 empty] | - |  | 179.07 | -
注：1.如不使用省级或行业建设主管部门发布的计价依据，可不填定额编码、名称等； 2.招标文件提供了暂估单价的材料，按暂估的单价填入表内“暂估单价”栏及“暂估合价”栏。
表-09
综合单价分析表
工程名称：（ph2）-01号建筑(生产厂房1)ARRAY栋-电气工程 | [7 empty] | 标段： |  | 第 71 页 共 147 页
项目编码 |  | 030411003009 |  | 项目名称 | 桥架 |  |  |  | 计量单位 |  | m | 工程量 | 92.85
清单综合单价组成明细
定额编号 | 定额项目名称 | 定额 单位 | 数量 | 单价 |  |  |  |  | 合价
|  |  |  | 人工费 | 材料费 | 机具费 | 管理费 和利润 |  | 人工费 |  | 材料费 | 机具费 | 管理费 和利润
C4-11-158 | 钢制槽式桥架安装(宽+高mm以下) 400 | 10m | 0.1 | 304.66 | 905.14 | 13.55 | 155.09 |  | 30.47 |  | 90.51 | 1.36 | 15.51
C4-9-18 | 接地母线敷设 户内接地母线敷设 | 10m | 0.1 | 131.33 | 88.21 | 7.13 | 67.48 |  | 13.13 |  | 8.82 | 0.71 | 6.75
人工单价 |  | 小计 | [6 empty] | 43.6 |  | 99.33 | 2.07 | 22.26
|  | 未计价材料费 | [6 empty] | 95.79
清单项目综合单价 | [8 empty] | 167.26
材 料 费 明 细 | 主要材料名称、规格、型号 |  |  |  |  | 单位 | 数量 |  | 单价（元） |  | 合价（元） | 暂估单价 （元） | 暂估合价 （元）
| 镀锌扁钢40*4 |  |  |  |  | m | 1.05 |  | 7.03 |  | 7.38
| 防火线槽(加隔板)CTF-200x150 |  |  |  |  | m | 1.05 |  | 84.2 |  | 88.41
| 其他材料费 | [7 empty] | - |  | 3.54 | -
| 材料费小计 | [7 empty] | - |  | 99.33 | -
注：1.如不使用省级或行业建设主管部门发布的计价依据，可不填定额编码、名称等； 2.招标文件提供了暂估单价的材料，按暂估的单价填入表内“暂估单价”栏及“暂估合价”栏。
表-09
综合单价分析表
工程名称：（ph2）-01号建筑(生产厂房1)ARRAY栋-电气工程 | [7 empty] | 标段： |  | 第 72 页 共 147 页
项目编码 |  | 030413001001 |  | 项目名称 | 铁构件 |  |  |  | 计量单位 |  | kg | 工程量 | 107566.42
清单综合单价组成明细
定额编号 | 定额项目名称 | 定额 单位 | 数量 | 单价 |  |  |  |  | 合价
|  |  |  | 人工费 | 材料费 | 机具费 | 管理费 和利润 |  | 人工费 |  | 材料费 | 机具费 | 管理费 和利润
C4-13-1 | 铁构件制作、安装 一般铁构件 制作 | 100kg | 0.01 | 787 | 487.19 | 60.09 | 412.87 |  | 7.87 |  | 4.87 | 0.6 | 4.13
C4-13-2 | 铁构件制作、安装 一般铁构件 安装 | 100kg | 0.01 | 572 | 22.9 | 44.41 | 300.44 |  | 5.72 |  | 0.23 | 0.44 | 3
人工单价 |  | 小计 | [6 empty] | 13.59 |  | 5.1 | 1.04 | 7.13
|  | 未计价材料费 | [6 empty] | 4.42
清单项目综合单价 | [8 empty] | 26.87
材 料 费 明 细 | 主要材料名称、规格、型号 |  |  |  |  | 单位 | 数量 |  | 单价（元） |  | 合价（元） | 暂估单价 （元） | 暂估合价 （元）
| 圆钢 |  |  |  |  | kg | 0.08 |  | 4.08 |  | 0.33
| 扁钢 |  |  |  |  | kg | 0.22 |  | 4.42 |  | 0.97
| 角钢 |  |  |  |  | kg | 0.75 |  | 4.16 |  | 3.12
| 其他材料费 | [7 empty] | - |  | 0.67 | -
| 材料费小计 | [7 empty] | - |  | 5.09 | -
注：1.如不使用省级或行业建设主管部门发布的计价依据，可不填定额编码、名称等； 2.招标文件提供了暂估单价的材料，按暂估的单价填入表内“暂估单价”栏及“暂估合价”栏。
表-09
综合单价分析表
工程名称：（ph2）-01号建筑(生产厂房1)ARRAY栋-电气工程 | [7 empty] | 标段： |  | 第 73 页 共 147 页
项目编码 |  | 030408001001 |  | 项目名称 | 电力电缆 |  |  |  | 计量单位 |  | m | 工程量 | 3614.72
清单综合单价组成明细
定额编号 | 定额项目名称 | 定额 单位 | 数量 | 单价 |  |  |  |  | 合价
|  |  |  | 人工费 | 材料费 | 机具费 | 管理费 和利润 |  | 人工费 |  | 材料费 | 机具费 | 管理费 和利润
C4-8-6 换 | 铜芯电力电缆敷设 电缆(截面mm2以下) 240 单芯电力电缆敷设 单价*0.67 铝合金及铝芯电力电缆敷设 单价*0.7 | 100m | 0.01 | 800.37 | 2857.46 | 217.25 | 495.98 |  | 8 |  | 28.57 | 2.17 | 4.96
人工单价 |  | 小计 | [6 empty] | 8 |  | 28.57 | 2.17 | 4.96
|  | 未计价材料费 | [6 empty] | 28.04
清单项目综合单价 | [8 empty] | 43.71
材 料 费 明 细 | 主要材料名称、规格、型号 |  |  |  |  | 单位 | 数量 |  | 单价（元） |  | 合价（元） | 暂估单价 （元） | 暂估合价 （元）
| ZBYJLHV-0.6/1.0kV-1x240 |  |  |  |  | m | 1.01 |  | 27.76 |  | 28.04
| 其他材料费 | [7 empty] | - |  | 0.54 | -
| 材料费小计 | [7 empty] | - |  | 28.58 | -
注：1.如不使用省级或行业建设主管部门发布的计价依据，可不填定额编码、名称等； 2.招标文件提供了暂估单价的材料，按暂估的单价填入表内“暂估单价”栏及“暂估合价”栏。
表-09
综合单价分析表
工程名称：（ph2）-01号建筑(生产厂房1)ARRAY栋-电气工程 | [7 empty] | 标段： |  | 第 74 页 共 147 页
项目编码 |  | 030408001002 |  | 项目名称 | 电力电缆 |  |  |  | 计量单位 |  | m | 工程量 | 5341.18
清单综合单价组成明细
定额编号 | 定额项目名称 | 定额 单位 | 数量 | 单价 |  |  |  |  | 合价
|  |  |  | 人工费 | 材料费 | 机具费 | 管理费 和利润 |  | 人工费 |  | 材料费 | 机具费 | 管理费 和利润
C4-8-7 换 | 铜芯电力电缆敷设 电缆(截面mm2以下) 400 单芯电力电缆敷设 单价*0.67 铝合金及铝芯电力电缆敷设 单价*0.7 | 100m | 0.01 | 1227.42 | 3524.72 | 543.13 | 862.97 |  | 12.27 |  | 35.25 | 5.43 | 8.63
人工单价 |  | 小计 | [6 empty] | 12.27 |  | 35.25 | 5.43 | 8.63
|  | 未计价材料费 | [6 empty] | 34.53
清单项目综合单价 | [8 empty] | 61.58
材 料 费 明 细 | 主要材料名称、规格、型号 |  |  |  |  | 单位 | 数量 |  | 单价（元） |  | 合价（元） | 暂估单价 （元） | 暂估合价 （元）
| ZBYJLHV-0.6/1.0kV-1x300 |  |  |  |  | m | 1.01 |  | 34.19 |  | 34.53
| 其他材料费 | [7 empty] | - |  | 0.72 | -
| 材料费小计 | [7 empty] | - |  | 35.25 | -
注：1.如不使用省级或行业建设主管部门发布的计价依据，可不填定额编码、名称等； 2.招标文件提供了暂估单价的材料，按暂估的单价填入表内“暂估单价”栏及“暂估合价”栏。
表-09
综合单价分析表
工程名称：（ph2）-01号建筑(生产厂房1)ARRAY栋-电气工程 | [7 empty] | 标段： |  | 第 75 页 共 147 页
项目编码 |  | 030408001003 |  | 项目名称 | 电力电缆 |  |  |  | 计量单位 |  | m | 工程量 | 2807.48
清单综合单价组成明细
定额编号 | 定额项目名称 | 定额 单位 | 数量 | 单价 |  |  |  |  | 合价
|  |  |  | 人工费 | 材料费 | 机具费 | 管理费 和利润 |  | 人工费 |  | 材料费 | 机具费 | 管理费 和利润
C4-8-5 *1.3 | 铜芯电力电缆敷设 电缆(截面mm2以下) 185 实际电缆芯数(芯):5 | 100m | 0.01 | 1977.27 | 58466.01 | 271.89 | 1096.24 |  | 19.77 |  | 584.66 | 2.72 | 10.96
人工单价 |  | 小计 | [6 empty] | 19.77 |  | 584.66 | 2.72 | 10.96
|  | 未计价材料费 | [6 empty] | 583.04
清单项目综合单价 | [8 empty] | 618.11
材 料 费 明 细 | 主要材料名称、规格、型号 |  |  |  |  | 单位 | 数量 |  | 单价（元） |  | 合价（元） | 暂估单价 （元） | 暂估合价 （元）
| 铜芯电缆ZBYJV-0.6/1.0kV-4x185+1x95 |  |  |  |  | m | 1.01 |  | 577.27 |  | 583.04
| 其他材料费 | [7 empty] | - |  | 1.62 | -
| 材料费小计 | [7 empty] | - |  | 584.66 | -
注：1.如不使用省级或行业建设主管部门发布的计价依据，可不填定额编码、名称等； 2.招标文件提供了暂估单价的材料，按暂估的单价填入表内“暂估单价”栏及“暂估合价”栏。
表-09
综合单价分析表
工程名称：（ph2）-01号建筑(生产厂房1)ARRAY栋-电气工程 | [7 empty] | 标段： |  | 第 76 页 共 147 页
项目编码 |  | 030408001004 |  | 项目名称 | 电力电缆 |  |  |  | 计量单位 |  | m | 工程量 | 1561.71
清单综合单价组成明细
定额编号 | 定额项目名称 | 定额 单位 | 数量 | 单价 |  |  |  |  | 合价
|  |  |  | 人工费 | 材料费 | 机具费 | 管理费 和利润 |  | 人工费 |  | 材料费 | 机具费 | 管理费 和利润
C4-8-2 换 | 铜芯电力电缆敷设 电缆(截面mm2以下) 35 铝合金及铝芯电力电缆敷设 单价*0.7 实际电缆芯数(芯):5 | 100m | 0.01 | 563.3 | 2093.1 | 13.83 | 281.3 |  | 5.63 |  | 20.93 | 0.14 | 2.81
人工单价 |  | 小计 | [6 empty] | 5.63 |  | 20.93 | 0.14 | 2.81
|  | 未计价材料费 | [6 empty] | 20.59
清单项目综合单价 | [8 empty] | 29.52
材 料 费 明 细 | 主要材料名称、规格、型号 |  |  |  |  | 单位 | 数量 |  | 单价（元） |  | 合价（元） | 暂估单价 （元） | 暂估合价 （元）
| ZBYJLHV-0.6/1.0kV-4x35+1x16 |  |  |  |  | m | 1.01 |  | 20.39 |  | 20.59
| 其他材料费 | [7 empty] | - |  | 0.34 | -
| 材料费小计 | [7 empty] | - |  | 20.93 | -
注：1.如不使用省级或行业建设主管部门发布的计价依据，可不填定额编码、名称等； 2.招标文件提供了暂估单价的材料，按暂估的单价填入表内“暂估单价”栏及“暂估合价”栏。
表-09
综合单价分析表
工程名称：（ph2）-01号建筑(生产厂房1)ARRAY栋-电气工程 | [7 empty] | 标段： |  | 第 77 页 共 147 页
项目编码 |  | 030408001005 |  | 项目名称 | 电力电缆 |  |  |  | 计量单位 |  | m | 工程量 | 213.73
清单综合单价组成明细
定额编号 | 定额项目名称 | 定额 单位 | 数量 | 单价 |  |  |  |  | 合价
|  |  |  | 人工费 | 材料费 | 机具费 | 管理费 和利润 |  | 人工费 |  | 材料费 | 机具费 | 管理费 和利润
C4-8-2 换 | 铜芯电力电缆敷设 电缆(截面mm2以下) 35 铝合金及铝芯电力电缆敷设 单价*0.7 实际电缆芯数(芯):5 | 100m | 0.01 | 563.3 | 1706.27 | 13.83 | 281.3 |  | 5.63 |  | 17.06 | 0.14 | 2.81
人工单价 |  | 小计 | [6 empty] | 5.63 |  | 17.06 | 0.14 | 2.81
|  | 未计价材料费 | [6 empty] | 16.73
清单项目综合单价 | [8 empty] | 25.65
材 料 费 明 细 | 主要材料名称、规格、型号 |  |  |  |  | 单位 | 数量 |  | 单价（元） |  | 合价（元） | 暂估单价 （元） | 暂估合价 （元）
| ZBYJLHV-0.6/1.0kV-4x25+1x16 |  |  |  |  | m | 1.01 |  | 16.56 |  | 16.73
| 其他材料费 | [7 empty] | - |  | 0.34 | -
| 材料费小计 | [7 empty] | - |  | 17.07 | -
注：1.如不使用省级或行业建设主管部门发布的计价依据，可不填定额编码、名称等； 2.招标文件提供了暂估单价的材料，按暂估的单价填入表内“暂估单价”栏及“暂估合价”栏。
表-09
综合单价分析表
工程名称：（ph2）-01号建筑(生产厂房1)ARRAY栋-电气工程 | [7 empty] | 标段： |  | 第 78 页 共 147 页
项目编码 |  | 030408001006 |  | 项目名称 | 电力电缆 |  |  |  | 计量单位 |  | m | 工程量 | 483.98
清单综合单价组成明细
定额编号 | 定额项目名称 | 定额 单位 | 数量 | 单价 |  |  |  |  | 合价
|  |  |  | 人工费 | 材料费 | 机具费 | 管理费 和利润 |  | 人工费 |  | 材料费 | 机具费 | 管理费 和利润
C4-8-4 *1.3 | 铜芯电力电缆敷设 电缆(截面mm2以下) 120 实际电缆芯数(芯):5 | 100m | 0.01 | 1576.48 | 27120.18 | 138.27 | 835.77 |  | 15.76 |  | 271.2 | 1.38 | 8.36
人工单价 |  | 小计 | [6 empty] | 15.76 |  | 271.2 | 1.38 | 8.36
|  | 未计价材料费 | [6 empty] | 269.71
清单项目综合单价 | [8 empty] | 296.71
材 料 费 明 细 | 主要材料名称、规格、型号 |  |  |  |  | 单位 | 数量 |  | 单价（元） |  | 合价（元） | 暂估单价 （元） | 暂估合价 （元）
| 铜芯电缆ZBYJV-0.6/1.0kV-3x95+2x50 |  |  |  |  | m | 1.01 |  | 267.04 |  | 269.71
| 其他材料费 | [7 empty] | - |  | 1.48 | -
| 材料费小计 | [7 empty] | - |  | 271.19 | -
注：1.如不使用省级或行业建设主管部门发布的计价依据，可不填定额编码、名称等； 2.招标文件提供了暂估单价的材料，按暂估的单价填入表内“暂估单价”栏及“暂估合价”栏。
表-09
综合单价分析表
工程名称：（ph2）-01号建筑(生产厂房1)ARRAY栋-电气工程 | [7 empty] | 标段： |  | 第 79 页 共 147 页
项目编码 |  | 030408001007 |  | 项目名称 | 电力电缆 |  |  |  | 计量单位 |  | m | 工程量 | 4603.66
清单综合单价组成明细
定额编号 | 定额项目名称 | 定额 单位 | 数量 | 单价 |  |  |  |  | 合价
|  |  |  | 人工费 | 材料费 | 机具费 | 管理费 和利润 |  | 人工费 |  | 材料费 | 机具费 | 管理费 和利润
C4-8-4 *1.3 | 铜芯电力电缆敷设 电缆(截面mm2以下) 120 实际电缆芯数(芯):5 | 100m | 0.01 | 1576.48 | 30199.67 | 138.27 | 835.77 |  | 15.76 |  | 302 | 1.38 | 8.36
人工单价 |  | 小计 | [6 empty] | 15.76 |  | 302 | 1.38 | 8.36
|  | 未计价材料费 | [6 empty] | 300.51
清单项目综合单价 | [8 empty] | 327.5
材 料 费 明 细 | 主要材料名称、规格、型号 |  |  |  |  | 单位 | 数量 |  | 单价（元） |  | 合价（元） | 暂估单价 （元） | 暂估合价 （元）
| 铜芯电缆ZBYJV-0.6/1.0kV-4X95+1X50 |  |  |  |  | m | 1.01 |  | 297.53 |  | 300.51
| 其他材料费 | [7 empty] | - |  | 1.48 | -
| 材料费小计 | [7 empty] | - |  | 301.99 | -
注：1.如不使用省级或行业建设主管部门发布的计价依据，可不填定额编码、名称等； 2.招标文件提供了暂估单价的材料，按暂估的单价填入表内“暂估单价”栏及“暂估合价”栏。
表-09
综合单价分析表
工程名称：（ph2）-01号建筑(生产厂房1)ARRAY栋-电气工程 | [7 empty] | 标段： |  | 第 80 页 共 147 页
项目编码 |  | 030408001008 |  | 项目名称 | 电力电缆 |  |  |  | 计量单位 |  | m | 工程量 | 52.12
清单综合单价组成明细
定额编号 | 定额项目名称 | 定额 单位 | 数量 | 单价 |  |  |  |  | 合价
|  |  |  | 人工费 | 材料费 | 机具费 | 管理费 和利润 |  | 人工费 |  | 材料费 | 机具费 | 管理费 和利润
C4-8-3 *1.3 | 铜芯电力电缆敷设 电缆(截面mm2以下) 70 实际电缆芯数(芯):5 | 100m | 0.01 | 1073.37 | 22204.83 | 98.76 | 571.3 |  | 10.73 |  | 222.05 | 0.99 | 5.71
人工单价 |  | 小计 | [6 empty] | 10.73 |  | 222.05 | 0.99 | 5.71
|  | 未计价材料费 | [6 empty] | 220.65
清单项目综合单价 | [8 empty] | 239.48
材 料 费 明 细 | 主要材料名称、规格、型号 |  |  |  |  | 单位 | 数量 |  | 单价（元） |  | 合价（元） | 暂估单价 （元） | 暂估合价 （元）
| 铜芯电缆ZBYJV-0.6/1.0kV-4x70+1x35 |  |  |  |  | m | 1.01 |  | 218.47 |  | 220.65
| 其他材料费 | [7 empty] | - |  | 1.38 | -
| 材料费小计 | [7 empty] | - |  | 222.03 | -
注：1.如不使用省级或行业建设主管部门发布的计价依据，可不填定额编码、名称等； 2.招标文件提供了暂估单价的材料，按暂估的单价填入表内“暂估单价”栏及“暂估合价”栏。
表-09
综合单价分析表
工程名称：（ph2）-01号建筑(生产厂房1)ARRAY栋-电气工程 | [7 empty] | 标段： |  | 第 81 页 共 147 页
项目编码 |  | 030408001009 |  | 项目名称 | 电力电缆 |  |  |  | 计量单位 |  | m | 工程量 | 855.21
清单综合单价组成明细
定额编号 | 定额项目名称 | 定额 单位 | 数量 | 单价 |  |  |  |  | 合价
|  |  |  | 人工费 | 材料费 | 机具费 | 管理费 和利润 |  | 人工费 |  | 材料费 | 机具费 | 管理费 和利润
C4-8-3 *1.3 | 铜芯电力电缆敷设 电缆(截面mm2以下) 70 实际电缆芯数(芯):5 | 100m | 0.01 | 1073.37 | 15718.61 | 98.76 | 571.3 |  | 10.73 |  | 157.19 | 0.99 | 5.71
人工单价 |  | 小计 | [6 empty] | 10.73 |  | 157.19 | 0.99 | 5.71
|  | 未计价材料费 | [6 empty] | 155.79
清单项目综合单价 | [8 empty] | 174.62
材 料 费 明 细 | 主要材料名称、规格、型号 |  |  |  |  | 单位 | 数量 |  | 单价（元） |  | 合价（元） | 暂估单价 （元） | 暂估合价 （元）
| 铜芯电缆ZBYJV-0.6/1.0kV-4x50+1x25 |  |  |  |  | m | 1.01 |  | 154.25 |  | 155.79
| 其他材料费 | [7 empty] | - |  | 1.38 | -
| 材料费小计 | [7 empty] | - |  | 157.17 | -
注：1.如不使用省级或行业建设主管部门发布的计价依据，可不填定额编码、名称等； 2.招标文件提供了暂估单价的材料，按暂估的单价填入表内“暂估单价”栏及“暂估合价”栏。
表-09
综合单价分析表
工程名称：（ph2）-01号建筑(生产厂房1)ARRAY栋-电气工程 | [7 empty] | 标段： |  | 第 82 页 共 147 页
项目编码 |  | 030408001010 |  | 项目名称 | 电力电缆 |  |  |  | 计量单位 |  | m | 工程量 | 304.21
清单综合单价组成明细
定额编号 | 定额项目名称 | 定额 单位 | 数量 | 单价 |  |  |  |  | 合价
|  |  |  | 人工费 | 材料费 | 机具费 | 管理费 和利润 |  | 人工费 |  | 材料费 | 机具费 | 管理费 和利润
C4-8-2 *1.3 | 铜芯电力电缆敷设 电缆(截面mm2以下) 35 实际电缆芯数(芯):5 | 100m | 0.01 | 804.73 | 8722.04 | 19.75 | 401.86 |  | 8.05 |  | 87.22 | 0.2 | 4.02
人工单价 |  | 小计 | [6 empty] | 8.05 |  | 87.22 | 0.2 | 4.02
|  | 未计价材料费 | [6 empty] | 86.74
清单项目综合单价 | [8 empty] | 99.48
材 料 费 明 细 | 主要材料名称、规格、型号 |  |  |  |  | 单位 | 数量 |  | 单价（元） |  | 合价（元） | 暂估单价 （元） | 暂估合价 （元）
| 铜芯电缆ZBYJV-0.6/1.0kV-4x25+1x16 |  |  |  |  | m | 1.01 |  | 85.88 |  | 86.74
| 其他材料费 | [7 empty] | - |  | 0.48 | -
| 材料费小计 | [7 empty] | - |  | 87.22 | -
注：1.如不使用省级或行业建设主管部门发布的计价依据，可不填定额编码、名称等； 2.招标文件提供了暂估单价的材料，按暂估的单价填入表内“暂估单价”栏及“暂估合价”栏。
表-09
综合单价分析表
工程名称：（ph2）-01号建筑(生产厂房1)ARRAY栋-电气工程 | [7 empty] | 标段： |  | 第 83 页 共 147 页
项目编码 |  | 030408001011 |  | 项目名称 | 电力电缆 |  |  |  | 计量单位 |  | m | 工程量 | 799.19
清单综合单价组成明细
定额编号 | 定额项目名称 | 定额 单位 | 数量 | 单价 |  |  |  |  | 合价
|  |  |  | 人工费 | 材料费 | 机具费 | 管理费 和利润 |  | 人工费 |  | 材料费 | 机具费 | 管理费 和利润
C4-8-2 *1.3 | 铜芯电力电缆敷设 电缆(截面mm2以下) 35 实际电缆芯数(芯):5 | 100m | 0.01 | 804.73 | 6047.56 | 19.75 | 401.86 |  | 8.05 |  | 60.48 | 0.2 | 4.02
人工单价 |  | 小计 | [6 empty] | 8.05 |  | 60.48 | 0.2 | 4.02
|  | 未计价材料费 | [6 empty] | 59.99
清单项目综合单价 | [8 empty] | 72.74
材 料 费 明 细 | 主要材料名称、规格、型号 |  |  |  |  | 单位 | 数量 |  | 单价（元） |  | 合价（元） | 暂估单价 （元） | 暂估合价 （元）
| 铜芯电缆ZBYJV-0.6/1.0kV-5x16 |  |  |  |  | m | 1.01 |  | 59.4 |  | 59.99
| 其他材料费 | [7 empty] | - |  | 0.48 | -
| 材料费小计 | [7 empty] | - |  | 60.47 | -
注：1.如不使用省级或行业建设主管部门发布的计价依据，可不填定额编码、名称等； 2.招标文件提供了暂估单价的材料，按暂估的单价填入表内“暂估单价”栏及“暂估合价”栏。
表-09
综合单价分析表
工程名称：（ph2）-01号建筑(生产厂房1)ARRAY栋-电气工程 | [7 empty] | 标段： |  | 第 84 页 共 147 页
项目编码 |  | 030408001012 |  | 项目名称 | 电力电缆 |  |  |  | 计量单位 |  | m | 工程量 | 7881.96
清单综合单价组成明细
定额编号 | 定额项目名称 | 定额 单位 | 数量 | 单价 |  |  |  |  | 合价
|  |  |  | 人工费 | 材料费 | 机具费 | 管理费 和利润 |  | 人工费 |  | 材料费 | 机具费 | 管理费 和利润
C4-8-1 *1.3 | 铜芯电力电缆敷设 电缆(截面mm2以下) 10 实际电缆芯数(芯):5 | 100m | 0.01 | 420.5 | 3962.9 | 9.88 | 209.77 |  | 4.21 |  | 39.63 | 0.1 | 2.1
人工单价 |  | 小计 | [6 empty] | 4.21 |  | 39.63 | 0.1 | 2.1
|  | 未计价材料费 | [6 empty] | 39.33
清单项目综合单价 | [8 empty] | 46.03
材 料 费 明 细 | 主要材料名称、规格、型号 |  |  |  |  | 单位 | 数量 |  | 单价（元） |  | 合价（元） | 暂估单价 （元） | 暂估合价 （元）
| 铜芯电缆ZBYJV-0.6/1.0kV-5X10 |  |  |  |  | m | 1.01 |  | 38.94 |  | 39.33
| 其他材料费 | [7 empty] | - |  | 0.29 | -
| 材料费小计 | [7 empty] | - |  | 39.62 | -
注：1.如不使用省级或行业建设主管部门发布的计价依据，可不填定额编码、名称等； 2.招标文件提供了暂估单价的材料，按暂估的单价填入表内“暂估单价”栏及“暂估合价”栏。
表-09
综合单价分析表
工程名称：（ph2）-01号建筑(生产厂房1)ARRAY栋-电气工程 | [7 empty] | 标段： |  | 第 85 页 共 147 页
项目编码 |  | 030408001013 |  | 项目名称 | 电力电缆 |  |  |  | 计量单位 |  | m | 工程量 | 80.47
清单综合单价组成明细
定额编号 | 定额项目名称 | 定额 单位 | 数量 | 单价 |  |  |  |  | 合价
|  |  |  | 人工费 | 材料费 | 机具费 | 管理费 和利润 |  | 人工费 |  | 材料费 | 机具费 | 管理费 和利润
C4-8-1 换 | 铜芯电力电缆敷设 电缆(截面mm2以下) 10 6mm2以下电力电缆敷设 单价*0.6 实际电缆芯数(芯):5 | 100m | 0.01 | 252.3 | 2556.11 | 5.93 | 125.87 |  | 2.52 |  | 25.56 | 0.06 | 1.26
人工单价 |  | 小计 | [6 empty] | 2.52 |  | 25.56 | 0.06 | 1.26
|  | 未计价材料费 | [6 empty] | 25.38
清单项目综合单价 | [8 empty] | 29.4
材 料 费 明 细 | 主要材料名称、规格、型号 |  |  |  |  | 单位 | 数量 |  | 单价（元） |  | 合价（元） | 暂估单价 （元） | 暂估合价 （元）
| 铜芯电缆ZBYJV-0.6/1.0kV-5x6 |  |  |  |  | m | 1.01 |  | 25.13 |  | 25.38
| 其他材料费 | [7 empty] | - |  | 0.18 | -
| 材料费小计 | [7 empty] | - |  | 25.56 | -
注：1.如不使用省级或行业建设主管部门发布的计价依据，可不填定额编码、名称等； 2.招标文件提供了暂估单价的材料，按暂估的单价填入表内“暂估单价”栏及“暂估合价”栏。
表-09
综合单价分析表
工程名称：（ph2）-01号建筑(生产厂房1)ARRAY栋-电气工程 | [7 empty] | 标段： |  | 第 86 页 共 147 页
项目编码 |  | 030408001014 |  | 项目名称 | 电力电缆 |  |  |  | 计量单位 |  | m | 工程量 | 3348.458
清单综合单价组成明细
定额编号 | 定额项目名称 | 定额 单位 | 数量 | 单价 |  |  |  |  | 合价
|  |  |  | 人工费 | 材料费 | 机具费 | 管理费 和利润 |  | 人工费 |  | 材料费 | 机具费 | 管理费 和利润
C4-8-1 换 | 铜芯电力电缆敷设 电缆(截面mm2以下) 10 6mm2以下电力电缆敷设 单价*0.6 实际电缆芯数(芯):5 | 100m | 0.01 | 252.3 | 1201.7 | 5.93 | 125.87 |  | 2.52 |  | 12.02 | 0.06 | 1.26
人工单价 |  | 小计 | [6 empty] | 2.52 |  | 12.02 | 0.06 | 1.26
|  | 未计价材料费 | [6 empty] | 11.84
清单项目综合单价 | [8 empty] | 15.86
材 料 费 明 细 | 主要材料名称、规格、型号 |  |  |  |  | 单位 | 数量 |  | 单价（元） |  | 合价（元） | 暂估单价 （元） | 暂估合价 （元）
| 铜芯电缆ZBYJV-0.6/1.0kV-5x2.5 |  |  |  |  | m | 1.01 |  | 11.72 |  | 11.84
| 其他材料费 | [7 empty] | - |  | 0.18 | -
| 材料费小计 | [7 empty] | - |  | 12.02 | -
注：1.如不使用省级或行业建设主管部门发布的计价依据，可不填定额编码、名称等； 2.招标文件提供了暂估单价的材料，按暂估的单价填入表内“暂估单价”栏及“暂估合价”栏。
表-09
综合单价分析表
工程名称：（ph2）-01号建筑(生产厂房1)ARRAY栋-电气工程 | [7 empty] | 标段： |  | 第 87 页 共 147 页
项目编码 |  | 030408001015 |  | 项目名称 | 电力电缆 |  |  |  | 计量单位 |  | m | 工程量 | 72795.4
清单综合单价组成明细
定额编号 | 定额项目名称 | 定额 单位 | 数量 | 单价 |  |  |  |  | 合价
|  |  |  | 人工费 | 材料费 | 机具费 | 管理费 和利润 |  | 人工费 |  | 材料费 | 机具费 | 管理费 和利润
C4-8-1 *0.6 | 铜芯电力电缆敷设 电缆(截面mm2以下) 10 6mm2以下电力电缆敷设 单价*0.6 | 100m | 0.01 | 194.08 | 745.07 | 4.56 | 96.82 |  | 1.94 |  | 7.45 | 0.05 | 0.97
人工单价 |  | 小计 | [6 empty] | 1.94 |  | 7.45 | 0.05 | 0.97
|  | 未计价材料费 | [6 empty] | 7.31
清单项目综合单价 | [8 empty] | 10.41
材 料 费 明 细 | 主要材料名称、规格、型号 |  |  |  |  | 单位 | 数量 |  | 单价（元） |  | 合价（元） | 暂估单价 （元） | 暂估合价 （元）
| 铜芯电缆ZBYJV-0.6/1.0kV-3x2.5 |  |  |  |  | m | 1.01 |  | 7.24 |  | 7.31
| 其他材料费 | [7 empty] | - |  | 0.14 | -
| 材料费小计 | [7 empty] | - |  | 7.45 | -
注：1.如不使用省级或行业建设主管部门发布的计价依据，可不填定额编码、名称等； 2.招标文件提供了暂估单价的材料，按暂估的单价填入表内“暂估单价”栏及“暂估合价”栏。
表-09
综合单价分析表
工程名称：（ph2）-01号建筑(生产厂房1)ARRAY栋-电气工程 | [7 empty] | 标段： |  | 第 88 页 共 147 页
项目编码 |  | 030408001016 |  | 项目名称 | 电力电缆 |  |  |  | 计量单位 |  | m | 工程量 | 1691.25
清单综合单价组成明细
定额编号 | 定额项目名称 | 定额 单位 | 数量 | 单价 |  |  |  |  | 合价
|  |  |  | 人工费 | 材料费 | 机具费 | 管理费 和利润 |  | 人工费 |  | 材料费 | 机具费 | 管理费 和利润
C4-8-1 *0.6 | 铜芯电力电缆敷设 电缆(截面mm2以下) 10 6mm2以下电力电缆敷设 单价*0.6 | 100m | 0.01 | 194.08 | 500.65 | 4.56 | 96.82 |  | 1.94 |  | 5.01 | 0.05 | 0.97
人工单价 |  | 小计 | [6 empty] | 1.94 |  | 5.01 | 0.05 | 0.97
|  | 未计价材料费 | [6 empty] | 4.87
清单项目综合单价 | [8 empty] | 7.96
材 料 费 明 细 | 主要材料名称、规格、型号 |  |  |  |  | 单位 | 数量 |  | 单价（元） |  | 合价（元） | 暂估单价 （元） | 暂估合价 （元）
| 铜芯电缆ZBYJV-0.6/1.0kV-2x2.5 |  |  |  |  | m | 1.01 |  | 4.82 |  | 4.87
| 其他材料费 | [7 empty] | - |  | 0.14 | -
| 材料费小计 | [7 empty] | - |  | 5.01 | -
注：1.如不使用省级或行业建设主管部门发布的计价依据，可不填定额编码、名称等； 2.招标文件提供了暂估单价的材料，按暂估的单价填入表内“暂估单价”栏及“暂估合价”栏。
表-09
综合单价分析表
工程名称：（ph2）-01号建筑(生产厂房1)ARRAY栋-电气工程 | [7 empty] | 标段： |  | 第 89 页 共 147 页
项目编码 |  | 030408001017 |  | 项目名称 | 扁平电缆 |  |  |  | 计量单位 |  | m | 工程量 | 29387.36
清单综合单价组成明细
定额编号 | 定额项目名称 | 定额 单位 | 数量 | 单价 |  |  |  |  | 合价
|  |  |  | 人工费 | 材料费 | 机具费 | 管理费 和利润 |  | 人工费 |  | 材料费 | 机具费 | 管理费 和利润
C4-8-1 换 | 铜芯电力电缆敷设 电缆(截面mm2以下) 10 6mm2以下电力电缆敷设 单价*0.6 实际电缆芯数(芯):5 | 100m | 0.01 | 252.3 | 1802.65 | 5.93 | 125.87 |  | 2.52 |  | 18.03 | 0.06 | 1.26
人工单价 |  | 小计 | [6 empty] | 2.52 |  | 18.03 | 0.06 | 1.26
|  | 未计价材料费 | [6 empty] | 17.85
清单项目综合单价 | [8 empty] | 21.87
材 料 费 明 细 | 主要材料名称、规格、型号 |  |  |  |  | 单位 | 数量 |  | 单价（元） |  | 合价（元） | 暂估单价 （元） | 暂估合价 （元）
| 扁平电缆ZBYJV-0.6/1.0kV-ZBYJV-5x4 |  |  |  |  | m | 1.01 |  | 17.67 |  | 17.85
| 其他材料费 | [7 empty] | - |  | 0.18 | -
| 材料费小计 | [7 empty] | - |  | 18.03 | -
注：1.如不使用省级或行业建设主管部门发布的计价依据，可不填定额编码、名称等； 2.招标文件提供了暂估单价的材料，按暂估的单价填入表内“暂估单价”栏及“暂估合价”栏。
表-09
综合单价分析表
工程名称：（ph2）-01号建筑(生产厂房1)ARRAY栋-电气工程 | [7 empty] | 标段： |  | 第 90 页 共 147 页
项目编码 |  | 030408001018 |  | 项目名称 | 电力电缆 |  |  |  | 计量单位 |  | m | 工程量 | 68.91
清单综合单价组成明细
定额编号 | 定额项目名称 | 定额 单位 | 数量 | 单价 |  |  |  |  | 合价
|  |  |  | 人工费 | 材料费 | 机具费 | 管理费 和利润 |  | 人工费 |  | 材料费 | 机具费 | 管理费 和利润
C4-8-1 换 | 铜芯电力电缆敷设 电缆(截面mm2以下) 10 6mm2以下电力电缆敷设 单价*0.6 实际电缆芯数(芯):5 | 100m | 0.01 | 252.3 | 1580.45 | 5.93 | 125.87 |  | 2.52 |  | 15.8 | 0.06 | 1.26
人工单价 |  | 小计 | [6 empty] | 2.52 |  | 15.8 | 0.06 | 1.26
|  | 未计价材料费 | [6 empty] | 15.62
清单项目综合单价 | [8 empty] | 19.65
材 料 费 明 细 | 主要材料名称、规格、型号 |  |  |  |  | 单位 | 数量 |  | 单价（元） |  | 合价（元） | 暂估单价 （元） | 暂估合价 （元）
| 铜芯电缆ZBNYJV-0.6/1.0kV-5x2.5 |  |  |  |  | m | 1.01 |  | 15.47 |  | 15.62
| 其他材料费 | [7 empty] | - |  | 0.18 | -
| 材料费小计 | [7 empty] | - |  | 15.8 | -
注：1.如不使用省级或行业建设主管部门发布的计价依据，可不填定额编码、名称等； 2.招标文件提供了暂估单价的材料，按暂估的单价填入表内“暂估单价”栏及“暂估合价”栏。
表-09
综合单价分析表
工程名称：（ph2）-01号建筑(生产厂房1)ARRAY栋-电气工程 | [7 empty] | 标段： |  | 第 91 页 共 147 页
项目编码 |  | 030408001019 |  | 项目名称 | 电力电缆 |  |  |  | 计量单位 |  | m | 工程量 | 13707.05
清单综合单价组成明细
定额编号 | 定额项目名称 | 定额 单位 | 数量 | 单价 |  |  |  |  | 合价
|  |  |  | 人工费 | 材料费 | 机具费 | 管理费 和利润 |  | 人工费 |  | 材料费 | 机具费 | 管理费 和利润
C4-8-1 *0.6 | 铜芯电力电缆敷设 电缆(截面mm2以下) 10 6mm2以下电力电缆敷设 单价*0.6 | 100m | 0.01 | 194.08 | 657.2 | 4.56 | 96.82 |  | 1.94 |  | 6.57 | 0.05 | 0.97
人工单价 |  | 小计 | [6 empty] | 1.94 |  | 6.57 | 0.05 | 0.97
|  | 未计价材料费 | [6 empty] | 6.43
清单项目综合单价 | [8 empty] | 9.53
材 料 费 明 细 | 主要材料名称、规格、型号 |  |  |  |  | 单位 | 数量 |  | 单价（元） |  | 合价（元） | 暂估单价 （元） | 暂估合价 （元）
| 铜芯电缆ZBNYJV-0.6/1.0kV-2X2.5 |  |  |  |  | m | 1.01 |  | 6.37 |  | 6.43
| 其他材料费 | [7 empty] | - |  | 0.14 | -
| 材料费小计 | [7 empty] | - |  | 6.57 | -
注：1.如不使用省级或行业建设主管部门发布的计价依据，可不填定额编码、名称等； 2.招标文件提供了暂估单价的材料，按暂估的单价填入表内“暂估单价”栏及“暂估合价”栏。
表-09
综合单价分析表
工程名称：（ph2）-01号建筑(生产厂房1)ARRAY栋-电气工程 | [7 empty] | 标段： |  | 第 92 页 共 147 页
项目编码 |  | 030411004001 |  | 项目名称 | 配线 |  |  |  | 计量单位 |  | m | 工程量 | 15217.95
清单综合单价组成明细
定额编号 | 定额项目名称 | 定额 单位 | 数量 | 单价 |  |  |  |  | 合价
|  |  |  | 人工费 | 材料费 | 机具费 | 管理费 和利润 |  | 人工费 |  | 材料费 | 机具费 | 管理费 和利润
C4-11-225 | 多芯软导线管内穿线(芯以内) 二芯 导线截面(mm2以内) 1.5 | 100m/束 | 0.01 | 79.52 | 502.25 |  | 38.75 |  | 0.8 |  | 5.02 |  | 0.39
人工单价 |  | 小计 | [6 empty] | 0.8 |  | 5.02 |  | 0.39
|  | 未计价材料费 | [6 empty] | 4.87
清单项目综合单价 | [8 empty] | 6.21
材 料 费 明 细 | 主要材料名称、规格、型号 |  |  |  |  | 单位 | 数量 |  | 单价（元） |  | 合价（元） | 暂估单价 （元） | 暂估合价 （元）
| ZBN-RVS-2X1.5 BV |  |  |  |  | m | 1.08 |  | 4.51 |  | 4.87
| 其他材料费 | [7 empty] | - |  | 0.16 | -
| 材料费小计 | [7 empty] | - |  | 5.03 | -
注：1.如不使用省级或行业建设主管部门发布的计价依据，可不填定额编码、名称等； 2.招标文件提供了暂估单价的材料，按暂估的单价填入表内“暂估单价”栏及“暂估合价”栏。
表-09
综合单价分析表
工程名称：（ph2）-01号建筑(生产厂房1)ARRAY栋-电气工程 | [7 empty] | 标段： |  | 第 93 页 共 147 页
项目编码 |  | 030411004002 |  | 项目名称 | 配线 |  |  |  | 计量单位 |  | m | 工程量 | 67934.71
清单综合单价组成明细
定额编号 | 定额项目名称 | 定额 单位 | 数量 | 单价 |  |  |  |  | 合价
|  |  |  | 人工费 | 材料费 | 机具费 | 管理费 和利润 |  | 人工费 |  | 材料费 | 机具费 | 管理费 和利润
C4-11-215 | 硬绝缘导线管内穿线 导线截面(mm2以内) 2.5 | 100m单线 | 0.01 | 77.85 | 208.55 |  | 37.94 |  | 0.78 |  | 2.09 |  | 0.38
人工单价 |  | 小计 | [6 empty] | 0.78 |  | 2.09 |  | 0.38
|  | 未计价材料费 | [6 empty] | 1.93
清单项目综合单价 | [8 empty] | 3.24
材 料 费 明 细 | 主要材料名称、规格、型号 |  |  |  |  | 单位 | 数量 |  | 单价（元） |  | 合价（元） | 暂估单价 （元） | 暂估合价 （元）
| 绝缘电线ZB-BV-2.5 |  |  |  |  | m | 1.1 |  | 1.75 |  | 1.93
| 其他材料费 | [7 empty] | - |  | 0.15 | -
| 材料费小计 | [7 empty] | - |  | 2.08 | -
注：1.如不使用省级或行业建设主管部门发布的计价依据，可不填定额编码、名称等； 2.招标文件提供了暂估单价的材料，按暂估的单价填入表内“暂估单价”栏及“暂估合价”栏。
表-09
综合单价分析表
工程名称：（ph2）-01号建筑(生产厂房1)ARRAY栋-电气工程 | [7 empty] | 标段： |  | 第 94 页 共 147 页
项目编码 |  | 030408006001 |  | 项目名称 | 电力电缆头 |  |  |  | 计量单位 |  | 个 | 工程量 | 8
清单综合单价组成明细
定额编号 | 定额项目名称 | 定额 单位 | 数量 | 单价 |  |  |  |  | 合价
|  |  |  | 人工费 | 材料费 | 机具费 | 管理费 和利润 |  | 人工费 |  | 材料费 | 机具费 | 管理费 和利润
C4-8-83 *0.7 | 1kV以下户内干包式铜芯电力电缆终端头制作、安装 铜芯干包终端头(截面mm2以下) 35 铝合金及铝芯电力电缆头制作安装 单价*0.7 | 个 | 1 | 43.97 | 44.03 |  | 21.43 |  | 43.97 |  | 44.03 |  | 21.43
人工单价 |  | 小计 | [6 empty] | 43.97 |  | 44.03 |  | 21.43
未计价材料费
清单项目综合单价 | [8 empty] | 109.43
材 料 费 明 细 | 主要材料名称、规格、型号 |  |  |  |  | 单位 | 数量 |  | 单价（元） |  | 合价（元） | 暂估单价 （元） | 暂估合价 （元）
| 其他材料费 | [7 empty] | - |  | 44.01 | -
| 材料费小计 | [7 empty] | - |  | 44.01 | -
注：1.如不使用省级或行业建设主管部门发布的计价依据，可不填定额编码、名称等； 2.招标文件提供了暂估单价的材料，按暂估的单价填入表内“暂估单价”栏及“暂估合价”栏。
表-09
综合单价分析表
工程名称：（ph2）-01号建筑(生产厂房1)ARRAY栋-电气工程 | [7 empty] | 标段： |  | 第 95 页 共 147 页
项目编码 |  | 030408006002 |  | 项目名称 | 电力电缆头 |  |  |  | 计量单位 |  | 个 | 工程量 | 22
清单综合单价组成明细
定额编号 | 定额项目名称 | 定额 单位 | 数量 | 单价 |  |  |  |  | 合价
|  |  |  | 人工费 | 材料费 | 机具费 | 管理费 和利润 |  | 人工费 |  | 材料费 | 机具费 | 管理费 和利润
C4-8-83 *0.7 | 1kV以下户内干包式铜芯电力电缆终端头制作、安装 铜芯干包终端头(截面mm2以下) 35 铝合金及铝芯电力电缆头制作安装 单价*0.7 | 个 | 1 | 43.97 | 44.03 |  | 21.43 |  | 43.97 |  | 44.03 |  | 21.43
人工单价 |  | 小计 | [6 empty] | 43.97 |  | 44.03 |  | 21.43
未计价材料费
清单项目综合单价 | [8 empty] | 109.43
材 料 费 明 细 | 主要材料名称、规格、型号 |  |  |  |  | 单位 | 数量 |  | 单价（元） |  | 合价（元） | 暂估单价 （元） | 暂估合价 （元）
| 其他材料费 | [7 empty] | - |  | 44.01 | -
| 材料费小计 | [7 empty] | - |  | 44.01 | -
注：1.如不使用省级或行业建设主管部门发布的计价依据，可不填定额编码、名称等； 2.招标文件提供了暂估单价的材料，按暂估的单价填入表内“暂估单价”栏及“暂估合价”栏。
表-09
综合单价分析表
工程名称：（ph2）-01号建筑(生产厂房1)ARRAY栋-电气工程 | [7 empty] | 标段： |  | 第 96 页 共 147 页
项目编码 |  | 030408006003 |  | 项目名称 | 电力电缆头 |  |  |  | 计量单位 |  | 个 | 工程量 | 24
清单综合单价组成明细
定额编号 | 定额项目名称 | 定额 单位 | 数量 | 单价 |  |  |  |  | 合价
|  |  |  | 人工费 | 材料费 | 机具费 | 管理费 和利润 |  | 人工费 |  | 材料费 | 机具费 | 管理费 和利润
C4-8-85 | 1kV以下户内干包式铜芯电力电缆终端头制作、安装 铜芯干包终端头(截面mm2以下) 120 | 个 | 1 | 100.68 | 106.81 |  | 49.08 |  | 100.68 |  | 106.81 |  | 49.08
人工单价 |  | 小计 | [6 empty] | 100.68 |  | 106.81 |  | 49.08
未计价材料费
清单项目综合单价 | [8 empty] | 256.57
材 料 费 明 细 | 主要材料名称、规格、型号 |  |  |  |  | 单位 | 数量 |  | 单价（元） |  | 合价（元） | 暂估单价 （元） | 暂估合价 （元）
| 其他材料费 | [7 empty] | - |  | 106.84 | -
| 材料费小计 | [7 empty] | - |  | 106.84 | -
注：1.如不使用省级或行业建设主管部门发布的计价依据，可不填定额编码、名称等； 2.招标文件提供了暂估单价的材料，按暂估的单价填入表内“暂估单价”栏及“暂估合价”栏。
表-09
综合单价分析表
工程名称：（ph2）-01号建筑(生产厂房1)ARRAY栋-电气工程 | [7 empty] | 标段： |  | 第 97 页 共 147 页
项目编码 |  | 030408006004 |  | 项目名称 | 电力电缆头 |  |  |  | 计量单位 |  | 个 | 工程量 | 60
清单综合单价组成明细
定额编号 | 定额项目名称 | 定额 单位 | 数量 | 单价 |  |  |  |  | 合价
|  |  |  | 人工费 | 材料费 | 机具费 | 管理费 和利润 |  | 人工费 |  | 材料费 | 机具费 | 管理费 和利润
C4-8-85 | 1kV以下户内干包式铜芯电力电缆终端头制作、安装 铜芯干包终端头(截面mm2以下) 120 | 个 | 1 | 100.68 | 106.81 |  | 49.08 |  | 100.68 |  | 106.81 |  | 49.08
人工单价 |  | 小计 | [6 empty] | 100.68 |  | 106.81 |  | 49.08
未计价材料费
清单项目综合单价 | [8 empty] | 256.57
材 料 费 明 细 | 主要材料名称、规格、型号 |  |  |  |  | 单位 | 数量 |  | 单价（元） |  | 合价（元） | 暂估单价 （元） | 暂估合价 （元）
| 其他材料费 | [7 empty] | - |  | 106.84 | -
| 材料费小计 | [7 empty] | - |  | 106.84 | -
注：1.如不使用省级或行业建设主管部门发布的计价依据，可不填定额编码、名称等； 2.招标文件提供了暂估单价的材料，按暂估的单价填入表内“暂估单价”栏及“暂估合价”栏。
表-09
综合单价分析表
工程名称：（ph2）-01号建筑(生产厂房1)ARRAY栋-电气工程 | [7 empty] | 标段： |  | 第 98 页 共 147 页
项目编码 |  | 030408006005 |  | 项目名称 | 电力电缆头 |  |  |  | 计量单位 |  | 个 | 工程量 | 2
清单综合单价组成明细
定额编号 | 定额项目名称 | 定额 单位 | 数量 | 单价 |  |  |  |  | 合价
|  |  |  | 人工费 | 材料费 | 机具费 | 管理费 和利润 |  | 人工费 |  | 材料费 | 机具费 | 管理费 和利润
C4-8-84 | 1kV以下户内干包式铜芯电力电缆终端头制作、安装 铜芯干包终端头(截面mm2以下) 70 | 个 | 1 | 81.15 | 77.58 |  | 39.55 |  | 81.15 |  | 77.58 |  | 39.55
人工单价 |  | 小计 | [6 empty] | 81.15 |  | 77.58 |  | 39.55
未计价材料费
清单项目综合单价 | [8 empty] | 198.28
材 料 费 明 细 | 主要材料名称、规格、型号 |  |  |  |  | 单位 | 数量 |  | 单价（元） |  | 合价（元） | 暂估单价 （元） | 暂估合价 （元）
| 其他材料费 | [7 empty] | - |  | 77.6 | -
| 材料费小计 | [7 empty] | - |  | 77.6 | -
注：1.如不使用省级或行业建设主管部门发布的计价依据，可不填定额编码、名称等； 2.招标文件提供了暂估单价的材料，按暂估的单价填入表内“暂估单价”栏及“暂估合价”栏。
表-09
综合单价分析表
工程名称：（ph2）-01号建筑(生产厂房1)ARRAY栋-电气工程 | [7 empty] | 标段： |  | 第 99 页 共 147 页
项目编码 |  | 030408006006 |  | 项目名称 | 电力电缆头 |  |  |  | 计量单位 |  | 个 | 工程量 | 10
清单综合单价组成明细
定额编号 | 定额项目名称 | 定额 单位 | 数量 | 单价 |  |  |  |  | 合价
|  |  |  | 人工费 | 材料费 | 机具费 | 管理费 和利润 |  | 人工费 |  | 材料费 | 机具费 | 管理费 和利润
C4-8-84 | 1kV以下户内干包式铜芯电力电缆终端头制作、安装 铜芯干包终端头(截面mm2以下) 70 | 个 | 1 | 81.15 | 77.58 |  | 39.55 |  | 81.15 |  | 77.58 |  | 39.55
人工单价 |  | 小计 | [6 empty] | 81.15 |  | 77.58 |  | 39.55
未计价材料费
清单项目综合单价 | [8 empty] | 198.28
材 料 费 明 细 | 主要材料名称、规格、型号 |  |  |  |  | 单位 | 数量 |  | 单价（元） |  | 合价（元） | 暂估单价 （元） | 暂估合价 （元）
| 其他材料费 | [7 empty] | - |  | 77.6 | -
| 材料费小计 | [7 empty] | - |  | 77.6 | -
注：1.如不使用省级或行业建设主管部门发布的计价依据，可不填定额编码、名称等； 2.招标文件提供了暂估单价的材料，按暂估的单价填入表内“暂估单价”栏及“暂估合价”栏。
表-09
综合单价分析表
工程名称：（ph2）-01号建筑(生产厂房1)ARRAY栋-电气工程 | [7 empty] | 标段： |  | 第 100 页 共 147 页
项目编码 |  | 030408006007 |  | 项目名称 | 电力电缆头 |  |  |  | 计量单位 |  | 个 | 工程量 | 4
清单综合单价组成明细
定额编号 | 定额项目名称 | 定额 单位 | 数量 | 单价 |  |  |  |  | 合价
|  |  |  | 人工费 | 材料费 | 机具费 | 管理费 和利润 |  | 人工费 |  | 材料费 | 机具费 | 管理费 和利润
C4-8-83 | 1kV以下户内干包式铜芯电力电缆终端头制作、安装 铜芯干包终端头(截面mm2以下) 35 | 个 | 1 | 62.82 | 62.89 |  | 30.61 |  | 62.82 |  | 62.89 |  | 30.61
人工单价 |  | 小计 | [6 empty] | 62.82 |  | 62.89 |  | 30.61
未计价材料费
清单项目综合单价 | [8 empty] | 156.32
材 料 费 明 细 | 主要材料名称、规格、型号 |  |  |  |  | 单位 | 数量 |  | 单价（元） |  | 合价（元） | 暂估单价 （元） | 暂估合价 （元）
| 其他材料费 | [7 empty] | - |  | 62.9 | -
| 材料费小计 | [7 empty] | - |  | 62.9 | -
注：1.如不使用省级或行业建设主管部门发布的计价依据，可不填定额编码、名称等； 2.招标文件提供了暂估单价的材料，按暂估的单价填入表内“暂估单价”栏及“暂估合价”栏。
表-09
综合单价分析表
工程名称：（ph2）-01号建筑(生产厂房1)ARRAY栋-电气工程 | [7 empty] | 标段： |  | 第 101 页 共 147 页
项目编码 |  | 030408006008 |  | 项目名称 | 电力电缆头 |  |  |  | 计量单位 |  | 个 | 工程量 | 6
清单综合单价组成明细
定额编号 | 定额项目名称 | 定额 单位 | 数量 | 单价 |  |  |  |  | 合价
|  |  |  | 人工费 | 材料费 | 机具费 | 管理费 和利润 |  | 人工费 |  | 材料费 | 机具费 | 管理费 和利润
C4-8-82 | 1kV以下户内干包式铜芯电力电缆终端头制作、安装 铜芯干包终端头(截面mm2以下) 16 | 个 | 1 | 34.33 | 48.75 |  | 16.74 |  | 34.33 |  | 48.75 |  | 16.74
人工单价 |  | 小计 | [6 empty] | 34.33 |  | 48.75 |  | 16.74
未计价材料费
清单项目综合单价 | [8 empty] | 99.82
材 料 费 明 细 | 主要材料名称、规格、型号 |  |  |  |  | 单位 | 数量 |  | 单价（元） |  | 合价（元） | 暂估单价 （元） | 暂估合价 （元）
| 其他材料费 | [7 empty] | - |  | 48.77 | -
| 材料费小计 | [7 empty] | - |  | 48.77 | -
注：1.如不使用省级或行业建设主管部门发布的计价依据，可不填定额编码、名称等； 2.招标文件提供了暂估单价的材料，按暂估的单价填入表内“暂估单价”栏及“暂估合价”栏。
表-09
综合单价分析表
工程名称：（ph2）-01号建筑(生产厂房1)ARRAY栋-电气工程 | [7 empty] | 标段： |  | 第 102 页 共 147 页
项目编码 |  | 030408006009 |  | 项目名称 | 电力电缆头 |  |  |  | 计量单位 |  | 个 | 工程量 | 64
清单综合单价组成明细
定额编号 | 定额项目名称 | 定额 单位 | 数量 | 单价 |  |  |  |  | 合价
|  |  |  | 人工费 | 材料费 | 机具费 | 管理费 和利润 |  | 人工费 |  | 材料费 | 机具费 | 管理费 和利润
C4-8-82 | 1kV以下户内干包式铜芯电力电缆终端头制作、安装 铜芯干包终端头(截面mm2以下) 16 | 个 | 1 | 34.33 | 48.75 |  | 16.74 |  | 34.33 |  | 48.75 |  | 16.74
人工单价 |  | 小计 | [6 empty] | 34.33 |  | 48.75 |  | 16.74
未计价材料费
清单项目综合单价 | [8 empty] | 99.82
材 料 费 明 细 | 主要材料名称、规格、型号 |  |  |  |  | 单位 | 数量 |  | 单价（元） |  | 合价（元） | 暂估单价 （元） | 暂估合价 （元）
| 其他材料费 | [7 empty] | - |  | 48.77 | -
| 材料费小计 | [7 empty] | - |  | 48.77 | -
注：1.如不使用省级或行业建设主管部门发布的计价依据，可不填定额编码、名称等； 2.招标文件提供了暂估单价的材料，按暂估的单价填入表内“暂估单价”栏及“暂估合价”栏。
表-09
综合单价分析表
工程名称：（ph2）-01号建筑(生产厂房1)ARRAY栋-电气工程 | [7 empty] | 标段： |  | 第 103 页 共 147 页
项目编码 |  | 030408006010 |  | 项目名称 | 电力电缆头 |  |  |  | 计量单位 |  | 个 | 工程量 | 48
清单综合单价组成明细
定额编号 | 定额项目名称 | 定额 单位 | 数量 | 单价 |  |  |  |  | 合价
|  |  |  | 人工费 | 材料费 | 机具费 | 管理费 和利润 |  | 人工费 |  | 材料费 | 机具费 | 管理费 和利润
C4-8-107 换 | 1kV以下户内热缩式铜芯电力电缆终端头制作、安装 铜芯终端头(截面mm2以下) 240 铝合金及铝芯电力电缆头制作安装 单价*0.7 人工*0.3 | 个 | 1 | 48.28 | 133.28 |  | 23.54 |  | 48.28 |  | 133.28 |  | 23.54
人工单价 |  | 小计 | [6 empty] | 48.28 |  | 133.28 |  | 23.54
|  | 未计价材料费 | [6 empty] | 6.09
清单项目综合单价 | [8 empty] | 205.1
材 料 费 明 细 | 主要材料名称、规格、型号 |  |  |  |  | 单位 | 数量 |  | 单价（元） |  | 合价（元） | 暂估单价 （元） | 暂估合价 （元）
| 热缩式电缆终端头240以下 |  |  |  |  | 套 | 1.02 |  | 5.97 |  | 6.09
| 其他材料费 | [7 empty] | - |  | 127.18 | -
| 材料费小计 | [7 empty] | - |  | 133.27 | -
注：1.如不使用省级或行业建设主管部门发布的计价依据，可不填定额编码、名称等； 2.招标文件提供了暂估单价的材料，按暂估的单价填入表内“暂估单价”栏及“暂估合价”栏。
表-09
综合单价分析表
工程名称：（ph2）-01号建筑(生产厂房1)ARRAY栋-电气工程 | [7 empty] | 标段： |  | 第 104 页 共 147 页
项目编码 |  | 030408006011 |  | 项目名称 | 电力电缆头 |  |  |  | 计量单位 |  | 个 | 工程量 | 48
清单综合单价组成明细
定额编号 | 定额项目名称 | 定额 单位 | 数量 | 单价 |  |  |  |  | 合价
|  |  |  | 人工费 | 材料费 | 机具费 | 管理费 和利润 |  | 人工费 |  | 材料费 | 机具费 | 管理费 和利润
C4-8-106 | 1kV以下户内热缩式铜芯电力电缆终端头制作、安装 铜芯终端头(截面mm2以下) 185 | 个 | 1 | 201.43 | 154.71 |  | 98.18 |  | 201.43 |  | 154.71 |  | 98.18
人工单价 |  | 小计 | [6 empty] | 201.43 |  | 154.71 |  | 98.18
|  | 未计价材料费 | [6 empty] | 17.4
清单项目综合单价 | [8 empty] | 454.32
材 料 费 明 细 | 主要材料名称、规格、型号 |  |  |  |  | 单位 | 数量 |  | 单价（元） |  | 合价（元） | 暂估单价 （元） | 暂估合价 （元）
| 热缩式电缆终端头185以下 |  |  |  |  | 套 | 1.02 |  | 17.06 |  | 17.4
| 其他材料费 | [7 empty] | - |  | 137.32 | -
| 材料费小计 | [7 empty] | - |  | 154.72 | -
注：1.如不使用省级或行业建设主管部门发布的计价依据，可不填定额编码、名称等； 2.招标文件提供了暂估单价的材料，按暂估的单价填入表内“暂估单价”栏及“暂估合价”栏。
表-09
综合单价分析表
工程名称：（ph2）-01号建筑(生产厂房1)ARRAY栋-电气工程 | [7 empty] | 标段： |  | 第 105 页 共 147 页
项目编码 |  | 030502007001 |  | 项目名称 | 光缆 |  |  |  | 计量单位 |  | m | 工程量 | 500
清单综合单价组成明细
定额编号 | 定额项目名称 | 定额 单位 | 数量 | 单价 |  |  |  |  | 合价
|  |  |  | 人工费 | 材料费 | 机具费 | 管理费 和利润 |  | 人工费 |  | 材料费 | 机具费 | 管理费 和利润
C5-2-62 | 室外敷设埋式光缆 12芯以下 | 100m | 0.01 | 261.31 | 140.35 | 1.26 | 133.01 |  | 2.61 |  | 1.4 | 0.01 | 1.33
人工单价 |  | 小计 | [6 empty] | 2.61 |  | 1.4 | 0.01 | 1.33
|  | 未计价材料费 | [6 empty] | 1.39
清单项目综合单价 | [8 empty] | 5.36
材 料 费 明 细 | 主要材料名称、规格、型号 |  |  |  |  | 单位 | 数量 |  | 单价（元） |  | 合价（元） | 暂估单价 （元） | 暂估合价 （元）
| 四芯单模光缆 |  |  |  |  | m | 1.02 |  | 1.36 |  | 1.39
| 其他材料费 | [7 empty] | - |  | 0.02 | -
| 材料费小计 | [7 empty] | - |  | 1.41 | -
注：1.如不使用省级或行业建设主管部门发布的计价依据，可不填定额编码、名称等； 2.招标文件提供了暂估单价的材料，按暂估的单价填入表内“暂估单价”栏及“暂估合价”栏。
表-09
综合单价分析表
工程名称：（ph2）-01号建筑(生产厂房1)ARRAY栋-电气工程 | [7 empty] | 标段： |  | 第 106 页 共 147 页
项目编码 |  | 030408006012 |  | 项目名称 | 电力电缆头 |  |  |  | 计量单位 |  | 个 | 工程量 | 72
清单综合单价组成明细
定额编号 | 定额项目名称 | 定额 单位 | 数量 | 单价 |  |  |  |  | 合价
|  |  |  | 人工费 | 材料费 | 机具费 | 管理费 和利润 |  | 人工费 |  | 材料费 | 机具费 | 管理费 和利润
C4-8-108 换 | 1kV以下户内热缩式铜芯电力电缆终端头制作、安装 铜芯终端头(截面mm2以下) 400 铝合金及铝芯电力电缆头制作安装 单价*0.7 人工*0.2 | 个 | 1 | 45.01 | 257.52 |  | 21.94 |  | 45.01 |  | 257.52 |  | 21.94
人工单价 |  | 小计 | [6 empty] | 45.01 |  | 257.52 |  | 21.94
|  | 未计价材料费 | [6 empty] | 22.56
清单项目综合单价 | [8 empty] | 324.47
材 料 费 明 细 | 主要材料名称、规格、型号 |  |  |  |  | 单位 | 数量 |  | 单价（元） |  | 合价（元） | 暂估单价 （元） | 暂估合价 （元）
| 热缩式电缆终端头400以下 |  |  |  |  | 套 | 1.02 |  | 22.12 |  | 22.56
| 其他材料费 | [7 empty] | - |  | 234.95 | -
| 材料费小计 | [7 empty] | - |  | 257.51 | -
注：1.如不使用省级或行业建设主管部门发布的计价依据，可不填定额编码、名称等； 2.招标文件提供了暂估单价的材料，按暂估的单价填入表内“暂估单价”栏及“暂估合价”栏。
表-09
综合单价分析表
工程名称：（ph2）-01号建筑(生产厂房1)ARRAY栋-电气工程 | [7 empty] | 标段： |  | 第 107 页 共 147 页
项目编码 |  | 030411006001 |  | 项目名称 | 接线盒 |  |  |  | 计量单位 |  | 个 | 工程量 | 12344
清单综合单价组成明细
定额编号 | 定额项目名称 | 定额 单位 | 数量 | 单价 |  |  |  |  | 合价
|  |  |  | 人工费 | 材料费 | 机具费 | 管理费 和利润 |  | 人工费 |  | 材料费 | 机具费 | 管理费 和利润
C4-8-236 | 电缆穿刺线夹安装 主线截面(mm2以内) 16 | 10个 | 0.1 | 18.84 | 88.99 |  | 9.18 |  | 1.88 |  | 8.9 |  | 0.92
人工单价 |  | 小计 | [6 empty] | 1.88 |  | 8.9 |  | 0.92
|  | 未计价材料费 | [6 empty] | 8.63
清单项目综合单价 | [8 empty] | 11.7
材 料 费 明 细 | 主要材料名称、规格、型号 |  |  |  |  | 单位 | 数量 |  | 单价（元） |  | 合价（元） | 暂估单价 （元） | 暂估合价 （元）
| 电缆穿刺线夹 |  |  |  |  | 个 | 1.015 |  | 8.5 |  | 8.63
| 其他材料费 | [7 empty] | - |  | 0.28 | -
| 材料费小计 | [7 empty] | - |  | 8.91 | -
注：1.如不使用省级或行业建设主管部门发布的计价依据，可不填定额编码、名称等； 2.招标文件提供了暂估单价的材料，按暂估的单价填入表内“暂估单价”栏及“暂估合价”栏。
表-09
综合单价分析表
工程名称：（ph2）-01号建筑(生产厂房1)ARRAY栋-电气工程 | [7 empty] | 标段： |  | 第 108 页 共 147 页
项目编码 |  | 030403006001 |  | 项目名称 | 插接母线槽3200A |  |  |  | 计量单位 |  | m | 工程量 | 1669.04
清单综合单价组成明细
定额编号 | 定额项目名称 | 定额 单位 | 数量 | 单价 |  |  |  |  | 合价
|  |  |  | 人工费 | 材料费 | 机具费 | 管理费 和利润 |  | 人工费 |  | 材料费 | 机具费 | 管理费 和利润
C4-3-55 | 低压封闭式插接母线槽安装 每相电流(A以下) 4000 | 10m | 0.1 | 983.14 | 328.03 | 232.3 | 592.41 |  | 98.31 |  | 32.8 | 23.23 | 59.24
C4-11-164 | 钢制梯式桥架安装(宽+高mm以下) 200 | 10m | 0.1 | 155.29 | 505.49 | 6.98 | 79.09 |  | 15.53 |  | 50.55 | 0.7 | 7.91
人工单价 |  | 小计 | [6 empty] | 113.84 |  | 83.35 | 23.93 | 67.15
|  | 未计价材料费 | [6 empty] | 48.55
清单项目综合单价 | [8 empty] | 288.27
材 料 费 明 细 | 主要材料名称、规格、型号 |  |  |  |  | 单位 | 数量 |  | 单价（元） |  | 合价（元） | 暂估单价 （元） | 暂估合价 （元）
| 母线槽防护罩 |  |  |  |  | m | 1.05 |  | 46.24 |  | 48.55
| 其他材料费 | [7 empty] | - |  | 34.79 | -
| 材料费小计 | [7 empty] | - |  | 83.34 | -
注：1.如不使用省级或行业建设主管部门发布的计价依据，可不填定额编码、名称等； 2.招标文件提供了暂估单价的材料，按暂估的单价填入表内“暂估单价”栏及“暂估合价”栏。
表-09
综合单价分析表
工程名称：（ph2）-01号建筑(生产厂房1)ARRAY栋-电气工程 | [7 empty] | 标段： |  | 第 109 页 共 147 页
项目编码 |  | 030403006002 |  | 项目名称 | 插接母线槽4000A |  |  |  | 计量单位 |  | m | 工程量 | 3358.02
清单综合单价组成明细
定额编号 | 定额项目名称 | 定额 单位 | 数量 | 单价 |  |  |  |  | 合价
|  |  |  | 人工费 | 材料费 | 机具费 | 管理费 和利润 |  | 人工费 |  | 材料费 | 机具费 | 管理费 和利润
C4-3-55 | 低压封闭式插接母线槽安装 每相电流(A以下) 4000 | 10m | 0.1 | 983.14 | 328.03 | 232.3 | 592.41 |  | 98.31 |  | 32.8 | 23.23 | 59.24
C4-11-164 | 钢制梯式桥架安装(宽+高mm以下) 200 | 10m | 0.1 | 155.29 | 505.49 | 6.98 | 79.09 |  | 15.53 |  | 50.55 | 0.7 | 7.91
人工单价 |  | 小计 | [6 empty] | 113.84 |  | 83.35 | 23.93 | 67.15
|  | 未计价材料费 | [6 empty] | 48.55
清单项目综合单价 | [8 empty] | 288.27
材 料 费 明 细 | 主要材料名称、规格、型号 |  |  |  |  | 单位 | 数量 |  | 单价（元） |  | 合价（元） | 暂估单价 （元） | 暂估合价 （元）
| 母线槽防护罩 |  |  |  |  | m | 1.05 |  | 46.24 |  | 48.55
| 其他材料费 | [7 empty] | - |  | 34.79 | -
| 材料费小计 | [7 empty] | - |  | 83.34 | -
注：1.如不使用省级或行业建设主管部门发布的计价依据，可不填定额编码、名称等； 2.招标文件提供了暂估单价的材料，按暂估的单价填入表内“暂估单价”栏及“暂估合价”栏。
表-09
综合单价分析表
工程名称：（ph2）-01号建筑(生产厂房1)ARRAY栋-电气工程 | [7 empty] | 标段： |  | 第 110 页 共 147 页
项目编码 |  | 030413001002 |  | 项目名称 | 铁构件 |  |  |  | 计量单位 |  | kg | 工程量 | 73879.34
清单综合单价组成明细
定额编号 | 定额项目名称 | 定额 单位 | 数量 | 单价 |  |  |  |  | 合价
|  |  |  | 人工费 | 材料费 | 机具费 | 管理费 和利润 |  | 人工费 |  | 材料费 | 机具费 | 管理费 和利润
C4-13-1 | 铁构件制作、安装 一般铁构件 制作 | 100kg | 0.01 | 787 | 77.11 | 60.09 | 412.87 |  | 7.87 |  | 0.77 | 0.6 | 4.13
C4-13-2 | 铁构件制作、安装 一般铁构件 安装 | 100kg | 0.01 | 572 | 23.37 | 44.41 | 300.44 |  | 5.72 |  | 0.23 | 0.44 | 3
人工单价 |  | 小计 | [6 empty] | 13.59 |  | 1 | 1.04 | 7.13
|  | 未计价材料费 | [6 empty] | 0.32
清单项目综合单价 | [8 empty] | 22.77
材 料 费 明 细 | 主要材料名称、规格、型号 |  |  |  |  | 单位 | 数量 |  | 单价（元） |  | 合价（元） | 暂估单价 （元） | 暂估合价 （元）
| 40x4 C型钢 |  |  |  |  | kg | 0.08 |  | 3.97 |  | 0.32
| 其他材料费 | [7 empty] | - |  | 0.68 | -
| 材料费小计 | [7 empty] | - |  | 1 | -
注：1.如不使用省级或行业建设主管部门发布的计价依据，可不填定额编码、名称等； 2.招标文件提供了暂估单价的材料，按暂估的单价填入表内“暂估单价”栏及“暂估合价”栏。
表-09
综合单价分析表
工程名称：（ph2）-01号建筑(生产厂房1)ARRAY栋-电气工程 | [7 empty] | 标段： |  | 第 111 页 共 147 页
项目编码 |  | 030403007001 |  | 项目名称 | 母线槽始端箱3200A |  |  |  | 计量单位 |  | 台 | 工程量 | 13
清单综合单价组成明细
定额编号 | 定额项目名称 | 定额 单位 | 数量 | 单价 |  |  |  |  | 合价
|  |  |  | 人工费 | 材料费 | 机具费 | 管理费 和利润 |  | 人工费 |  | 材料费 | 机具费 | 管理费 和利润
C4-3-62 | 低压封闭式插接母线槽始端箱安装 每相电流(A以下) 4000 | 台 | 1 | 380.77 | 81.04 | 95.41 | 232.09 |  | 380.77 |  | 81.04 | 95.41 | 232.09
C7-4-3 | 设备支架安装 | 100kg | 0.2422 | 184.91 | 56.46 | 8.52 | 92.31 |  | 44.79 |  | 13.67 | 2.06 | 22.36
C10-2-19 | 设备支架制作 单件重量(kg) 50以下 | 100kg | 0.2422 | 355.43 | 449.11 | 127.49 | 230.45 |  | 86.09 |  | 108.77 | 30.88 | 55.81
人工单价 |  | 小计 | [6 empty] | 511.65 |  | 203.48 | 128.35 | 310.26
|  | 未计价材料费 | [6 empty] | 103.5
清单项目综合单价 | [8 empty] | 1153.74
材 料 费 明 细 | 主要材料名称、规格、型号 |  |  |  |  | 单位 | 数量 |  | 单价（元） |  | 合价（元） | 暂估单价 （元） | 暂估合价 （元）
| 型钢 |  |  |  |  | kg | 25.431 |  | 4.07 |  | 103.5
| 其他材料费 | [7 empty] | - |  | 99.97 | -
| 材料费小计 | [7 empty] | - |  | 203.47 | -
注：1.如不使用省级或行业建设主管部门发布的计价依据，可不填定额编码、名称等； 2.招标文件提供了暂估单价的材料，按暂估的单价填入表内“暂估单价”栏及“暂估合价”栏。
表-09
综合单价分析表
工程名称：（ph2）-01号建筑(生产厂房1)ARRAY栋-电气工程 | [7 empty] | 标段： |  | 第 112 页 共 147 页
项目编码 |  | 030403007002 |  | 项目名称 | 母线槽终端箱3200A |  |  |  | 计量单位 |  | 台 | 工程量 | 13
清单综合单价组成明细
定额编号 | 定额项目名称 | 定额 单位 | 数量 | 单价 |  |  |  |  | 合价
|  |  |  | 人工费 | 材料费 | 机具费 | 管理费 和利润 |  | 人工费 |  | 材料费 | 机具费 | 管理费 和利润
C4-3-62 | 低压封闭式插接母线槽始端箱安装 每相电流(A以下) 4000 | 台 | 1 | 380.77 | 81.04 | 95.41 | 232.09 |  | 380.77 |  | 81.04 | 95.41 | 232.09
C7-4-3 | 设备支架安装 | 100kg | 0.2422 | 184.91 | 56.46 | 8.52 | 92.31 |  | 44.79 |  | 13.67 | 2.06 | 22.36
C10-2-19 | 设备支架制作 单件重量(kg) 50以下 | 100kg | 0.2422 | 355.43 | 449.11 | 127.49 | 230.45 |  | 86.09 |  | 108.77 | 30.88 | 55.81
人工单价 |  | 小计 | [6 empty] | 511.65 |  | 203.48 | 128.35 | 310.26
|  | 未计价材料费 | [6 empty] | 103.5
清单项目综合单价 | [8 empty] | 1153.74
材 料 费 明 细 | 主要材料名称、规格、型号 |  |  |  |  | 单位 | 数量 |  | 单价（元） |  | 合价（元） | 暂估单价 （元） | 暂估合价 （元）
| 型钢 |  |  |  |  | kg | 25.431 |  | 4.07 |  | 103.5
| 其他材料费 | [7 empty] | - |  | 99.97 | -
| 材料费小计 | [7 empty] | - |  | 203.47 | -
注：1.如不使用省级或行业建设主管部门发布的计价依据，可不填定额编码、名称等； 2.招标文件提供了暂估单价的材料，按暂估的单价填入表内“暂估单价”栏及“暂估合价”栏。
表-09
综合单价分析表
工程名称：（ph2）-01号建筑(生产厂房1)ARRAY栋-电气工程 | [7 empty] | 标段： |  | 第 113 页 共 147 页
项目编码 |  | 030403007003 |  | 项目名称 | 母线槽始端箱4000A |  |  |  | 计量单位 |  | 台 | 工程量 | 21
清单综合单价组成明细
定额编号 | 定额项目名称 | 定额 单位 | 数量 | 单价 |  |  |  |  | 合价
|  |  |  | 人工费 | 材料费 | 机具费 | 管理费 和利润 |  | 人工费 |  | 材料费 | 机具费 | 管理费 和利润
C4-3-62 | 低压封闭式插接母线槽始端箱安装 每相电流(A以下) 4000 | 台 | 1 | 380.77 | 81.04 | 95.41 | 232.09 |  | 380.77 |  | 81.04 | 95.41 | 232.09
C7-4-3 | 设备支架安装 | 100kg | 0.2422 | 184.91 | 56.46 | 8.52 | 92.31 |  | 44.79 |  | 13.67 | 2.06 | 22.36
C10-2-19 | 设备支架制作 单件重量(kg) 50以下 | 100kg | 0.2422 | 355.43 | 449.11 | 127.49 | 230.45 |  | 86.09 |  | 108.77 | 30.88 | 55.81
人工单价 |  | 小计 | [6 empty] | 511.65 |  | 203.48 | 128.35 | 310.26
|  | 未计价材料费 | [6 empty] | 103.5
清单项目综合单价 | [8 empty] | 1153.74
材 料 费 明 细 | 主要材料名称、规格、型号 |  |  |  |  | 单位 | 数量 |  | 单价（元） |  | 合价（元） | 暂估单价 （元） | 暂估合价 （元）
| 型钢 |  |  |  |  | kg | 25.431 |  | 4.07 |  | 103.5
| 其他材料费 | [7 empty] | - |  | 99.97 | -
| 材料费小计 | [7 empty] | - |  | 203.47 | -
注：1.如不使用省级或行业建设主管部门发布的计价依据，可不填定额编码、名称等； 2.招标文件提供了暂估单价的材料，按暂估的单价填入表内“暂估单价”栏及“暂估合价”栏。
表-09
综合单价分析表
工程名称：（ph2）-01号建筑(生产厂房1)ARRAY栋-电气工程 | [7 empty] | 标段： |  | 第 114 页 共 147 页
项目编码 |  | 030403007004 |  | 项目名称 | 母线槽终端箱4000A |  |  |  | 计量单位 |  | 台 | 工程量 | 21
清单综合单价组成明细
定额编号 | 定额项目名称 | 定额 单位 | 数量 | 单价 |  |  |  |  | 合价
|  |  |  | 人工费 | 材料费 | 机具费 | 管理费 和利润 |  | 人工费 |  | 材料费 | 机具费 | 管理费 和利润
C4-3-62 | 低压封闭式插接母线槽始端箱安装 每相电流(A以下) 4000 | 台 | 1 | 380.77 | 81.04 | 95.41 | 232.09 |  | 380.77 |  | 81.04 | 95.41 | 232.09
C7-4-3 | 设备支架安装 | 100kg | 0.2422 | 184.91 | 56.46 | 8.52 | 92.31 |  | 44.79 |  | 13.67 | 2.06 | 22.36
C10-2-19 | 设备支架制作 单件重量(kg) 50以下 | 100kg | 0.2422 | 355.43 | 449.11 | 127.49 | 230.45 |  | 86.09 |  | 108.77 | 30.88 | 55.81
人工单价 |  | 小计 | [6 empty] | 511.65 |  | 203.48 | 128.35 | 310.26
|  | 未计价材料费 | [6 empty] | 103.5
清单项目综合单价 | [8 empty] | 1153.74
材 料 费 明 细 | 主要材料名称、规格、型号 |  |  |  |  | 单位 | 数量 |  | 单价（元） |  | 合价（元） | 暂估单价 （元） | 暂估合价 （元）
| 型钢 |  |  |  |  | kg | 25.431 |  | 4.07 |  | 103.5
| 其他材料费 | [7 empty] | - |  | 99.97 | -
| 材料费小计 | [7 empty] | - |  | 203.47 | -
注：1.如不使用省级或行业建设主管部门发布的计价依据，可不填定额编码、名称等； 2.招标文件提供了暂估单价的材料，按暂估的单价填入表内“暂估单价”栏及“暂估合价”栏。
表-09
综合单价分析表
工程名称：（ph2）-01号建筑(生产厂房1)ARRAY栋-电气工程 | [7 empty] | 标段： |  | 第 115 页 共 147 页
项目编码 |  | 030414008001 |  | 项目名称 | 母线 |  |  |  | 计量单位 |  | 段 | 工程量 | 34
清单综合单价组成明细
定额编号 | 定额项目名称 | 定额 单位 | 数量 | 单价 |  |  |  |  | 合价
|  |  |  | 人工费 | 材料费 | 机具费 | 管理费 和利润 |  | 人工费 |  | 材料费 | 机具费 | 管理费 和利润
C4-14-42 | 母线、避雷器、电容器调试 母线系统(kV以下) 10 | 段 | 1 | 1127.17 |  | 362.81 | 726.22 |  | 1127.17 |  |  | 362.81 | 726.22
人工单价 |  | 小计 | [6 empty] | 1127.17 |  |  | 362.81 | 726.22
未计价材料费
清单项目综合单价 | [8 empty] | 2216.2
材 料 费 明 细 | 主要材料名称、规格、型号 |  |  |  |  | 单位 | 数量 |  | 单价（元） |  | 合价（元） | 暂估单价 （元） | 暂估合价 （元）
注：1.如不使用省级或行业建设主管部门发布的计价依据，可不填定额编码、名称等； 2.招标文件提供了暂估单价的材料，按暂估的单价填入表内“暂估单价”栏及“暂估合价”栏。
表-09
综合单价分析表
工程名称：（ph2）-01号建筑(生产厂房1)ARRAY栋-电气工程 | [7 empty] | 标段： |  | 第 116 页 共 147 页
项目编码 |  | 030412005001 |  | 项目名称 | 洁净LED灯 |  |  |  | 计量单位 |  | 套 | 工程量 | 2258
清单综合单价组成明细
定额编号 | 定额项目名称 | 定额 单位 | 数量 | 单价 |  |  |  |  | 合价
|  |  |  | 人工费 | 材料费 | 机具费 | 管理费 和利润 |  | 人工费 |  | 材料费 | 机具费 | 管理费 和利润
C4-12-250 | 普通成套型荧光灯具安装 嵌入式 三管 | 10套 | 0.1 | 455.28 | 7790.79 |  | 221.91 |  | 45.53 |  | 779.08 |  | 22.19
人工单价 |  | 小计 | [6 empty] | 45.53 |  | 779.08 |  | 22.19
|  | 未计价材料费 | [6 empty] | 772.25
清单项目综合单价 | [8 empty] | 846.8
材 料 费 明 细 | 主要材料名称、规格、型号 |  |  |  |  | 单位 | 数量 |  | 单价（元） |  | 合价（元） | 暂估单价 （元） | 暂估合价 （元）
| A2上开盖嵌入式洁净LED灯 3 x 18W 白光灯 L1200*W600(mm) |  |  |  |  | 套 | 1.01 |  | 756.7 |  | 764.27
| 镀锌圆钢吊杆 带螺母、垫圈 |  |  |  |  | 根 | 4.2 |  | 1.9 |  | 7.98
| 其他材料费 | [7 empty] | - |  | 6.84 | -
| 材料费小计 | [7 empty] | - |  | 779.09 | -
注：1.如不使用省级或行业建设主管部门发布的计价依据，可不填定额编码、名称等； 2.招标文件提供了暂估单价的材料，按暂估的单价填入表内“暂估单价”栏及“暂估合价”栏。
表-09
综合单价分析表
工程名称：（ph2）-01号建筑(生产厂房1)ARRAY栋-电气工程 | [7 empty] | 标段： |  | 第 117 页 共 147 页
项目编码 |  | 030412005002 |  | 项目名称 | 洁净LED灯 |  |  |  | 计量单位 |  | 套 | 工程量 | 76
清单综合单价组成明细
定额编号 | 定额项目名称 | 定额 单位 | 数量 | 单价 |  |  |  |  | 合价
|  |  |  | 人工费 | 材料费 | 机具费 | 管理费 和利润 |  | 人工费 |  | 材料费 | 机具费 | 管理费 和利润
C4-12-250 | 普通成套型荧光灯具安装 嵌入式 三管 | 10套 | 0.1 | 455.28 | 9068.64 |  | 221.91 |  | 45.53 |  | 906.86 |  | 22.19
人工单价 |  | 小计 | [6 empty] | 45.53 |  | 906.86 |  | 22.19
|  | 未计价材料费 | [6 empty] | 900.03
清单项目综合单价 | [8 empty] | 974.58
材 料 费 明 细 | 主要材料名称、规格、型号 |  |  |  |  | 单位 | 数量 |  | 单价（元） |  | 合价（元） | 暂估单价 （元） | 暂估合价 （元）
| 镀锌圆钢吊杆 带螺母、垫圈 |  |  |  |  | 根 | 4.2 |  | 1.9 |  | 7.98
| 上开盖嵌入式洁净LED灯-黄光灯3 x 18W L1200*W600(MM) |  |  |  |  | 套 | 1.01 |  | 883.22 |  | 892.05
| 其他材料费 | [7 empty] | - |  | 6.84 | -
| 材料费小计 | [7 empty] | - |  | 906.87 | -
注：1.如不使用省级或行业建设主管部门发布的计价依据，可不填定额编码、名称等； 2.招标文件提供了暂估单价的材料，按暂估的单价填入表内“暂估单价”栏及“暂估合价”栏。
表-09
综合单价分析表
工程名称：（ph2）-01号建筑(生产厂房1)ARRAY栋-电气工程 | [7 empty] | 标段： |  | 第 118 页 共 147 页
项目编码 |  | 030412002001 |  | 项目名称 | 防水防尘灯 |  |  |  | 计量单位 |  | 套 | 工程量 | 2110
清单综合单价组成明细
定额编号 | 定额项目名称 | 定额 单位 | 数量 | 单价 |  |  |  |  | 合价
|  |  |  | 人工费 | 材料费 | 机具费 | 管理费 和利润 |  | 人工费 |  | 材料费 | 机具费 | 管理费 和利润
C4-12-246 | 普通成套型荧光灯具安装 吸顶式 双管 | 10套 | 0.1 | 248.25 | 2801.06 |  | 121 |  | 24.83 |  | 280.11 |  | 12.1
人工单价 |  | 小计 | [6 empty] | 24.83 |  | 280.11 |  | 12.1
|  | 未计价材料费 | [6 empty] | 277.56
清单项目综合单价 | [8 empty] | 317.03
材 料 费 明 细 | 主要材料名称、规格、型号 |  |  |  |  | 单位 | 数量 |  | 单价（元） |  | 合价（元） | 暂估单价 （元） | 暂估合价 （元）
| 防水防尘灯-L1278*W166*H100(MM) 双管LED 2X18W 白光灯 |  |  |  |  | 套 | 1.01 |  | 274.81 |  | 277.56
| 其他材料费 | [7 empty] | - |  | 2.56 | -
| 材料费小计 | [7 empty] | - |  | 280.12 | -
注：1.如不使用省级或行业建设主管部门发布的计价依据，可不填定额编码、名称等； 2.招标文件提供了暂估单价的材料，按暂估的单价填入表内“暂估单价”栏及“暂估合价”栏。
表-09
综合单价分析表
工程名称：（ph2）-01号建筑(生产厂房1)ARRAY栋-电气工程 | [7 empty] | 标段： |  | 第 119 页 共 147 页
项目编码 |  | 030412002002 |  | 项目名称 | 防水防尘灯 |  |  |  | 计量单位 |  | 套 | 工程量 | 235
清单综合单价组成明细
定额编号 | 定额项目名称 | 定额 单位 | 数量 | 单价 |  |  |  |  | 合价
|  |  |  | 人工费 | 材料费 | 机具费 | 管理费 和利润 |  | 人工费 |  | 材料费 | 机具费 | 管理费 和利润
C4-12-246 | 普通成套型荧光灯具安装 吸顶式 双管 | 10套 | 0.1 | 248.25 | 4217.49 |  | 121 |  | 24.83 |  | 421.75 |  | 12.1
人工单价 |  | 小计 | [6 empty] | 24.83 |  | 421.75 |  | 12.1
|  | 未计价材料费 | [6 empty] | 419.2
清单项目综合单价 | [8 empty] | 458.67
材 料 费 明 细 | 主要材料名称、规格、型号 |  |  |  |  | 单位 | 数量 |  | 单价（元） |  | 合价（元） | 暂估单价 （元） | 暂估合价 （元）
| 防水防尘灯-L1278*W166*H100(MM) 双管LED 2X18W 黄光灯 |  |  |  |  | 套 | 1.01 |  | 415.05 |  | 419.2
| 其他材料费 | [7 empty] | - |  | 2.56 | -
| 材料费小计 | [7 empty] | - |  | 421.76 | -
注：1.如不使用省级或行业建设主管部门发布的计价依据，可不填定额编码、名称等； 2.招标文件提供了暂估单价的材料，按暂估的单价填入表内“暂估单价”栏及“暂估合价”栏。
表-09
综合单价分析表
工程名称：（ph2）-01号建筑(生产厂房1)ARRAY栋-电气工程 | [7 empty] | 标段： |  | 第 120 页 共 147 页
项目编码 |  | 030412002003 |  | 项目名称 | 投光灯 |  |  |  | 计量单位 |  | 套 | 工程量 | 175
清单综合单价组成明细
定额编号 | 定额项目名称 | 定额 单位 | 数量 | 单价 |  |  |  |  | 合价
|  |  |  | 人工费 | 材料费 | 机具费 | 管理费 和利润 |  | 人工费 |  | 材料费 | 机具费 | 管理费 和利润
C4-12-39 | 工厂其他灯具安装 投光灯 | 10套 | 0.1 | 282.58 | 14020.71 | 38.9 | 156.69 |  | 28.26 |  | 1402.07 | 3.89 | 15.67
人工单价 |  | 小计 | [6 empty] | 28.26 |  | 1402.07 | 3.89 | 15.67
|  | 未计价材料费 | [6 empty] | 1393.8
清单项目综合单价 | [8 empty] | 1449.89
材 料 费 明 细 | 主要材料名称、规格、型号 |  |  |  |  | 单位 | 数量 |  | 单价（元） |  | 合价（元） | 暂估单价 （元） | 暂估合价 （元）
| LED投光灯 HID 1*120W |  |  |  |  | 套 | 1.01 |  | 1380 |  | 1393.8
| 其他材料费 | [7 empty] | - |  | 8.28 | -
| 材料费小计 | [7 empty] | - |  | 1402.08 | -
注：1.如不使用省级或行业建设主管部门发布的计价依据，可不填定额编码、名称等； 2.招标文件提供了暂估单价的材料，按暂估的单价填入表内“暂估单价”栏及“暂估合价”栏。
表-09
综合单价分析表
工程名称：（ph2）-01号建筑(生产厂房1)ARRAY栋-电气工程 | [7 empty] | 标段： |  | 第 121 页 共 147 页
项目编码 |  | 030412004001 |  | 项目名称 | 装饰灯 |  |  |  | 计量单位 |  | 套 | 工程量 | 482
清单综合单价组成明细
定额编号 | 定额项目名称 | 定额 单位 | 数量 | 单价 |  |  |  |  | 合价
|  |  |  | 人工费 | 材料费 | 机具费 | 管理费 和利润 |  | 人工费 |  | 材料费 | 机具费 | 管理费 和利润
C4-12-192 | 标志、诱导装饰灯具安装 墙壁式 示意图号:171、172、173、174 | 10套 | 0.1 | 233.04 | 875.21 |  | 113.59 |  | 23.3 |  | 87.52 |  | 11.36
人工单价 |  | 小计 | [6 empty] | 23.3 |  | 87.52 |  | 11.36
|  | 未计价材料费 | [6 empty] | 84.73
清单项目综合单价 | [8 empty] | 122.18
材 料 费 明 细 | 主要材料名称、规格、型号 |  |  |  |  | 单位 | 数量 |  | 单价（元） |  | 合价（元） | 暂估单价 （元） | 暂估合价 （元）
| 方向标志灯LED 1W |  |  |  |  | 套 | 1.01 |  | 83.89 |  | 84.73
| 其他材料费 | [7 empty] | - |  | 2.8 | -
| 材料费小计 | [7 empty] | - |  | 87.53 | -
注：1.如不使用省级或行业建设主管部门发布的计价依据，可不填定额编码、名称等； 2.招标文件提供了暂估单价的材料，按暂估的单价填入表内“暂估单价”栏及“暂估合价”栏。
表-09
综合单价分析表
工程名称：（ph2）-01号建筑(生产厂房1)ARRAY栋-电气工程 | [7 empty] | 标段： |  | 第 122 页 共 147 页
项目编码 |  | 030412004002 |  | 项目名称 | 装饰灯 |  |  |  | 计量单位 |  | 套 | 工程量 | 1
清单综合单价组成明细
定额编号 | 定额项目名称 | 定额 单位 | 数量 | 单价 |  |  |  |  | 合价
|  |  |  | 人工费 | 材料费 | 机具费 | 管理费 和利润 |  | 人工费 |  | 材料费 | 机具费 | 管理费 和利润
C4-12-192 | 标志、诱导装饰灯具安装 墙壁式 示意图号:171、172、173、174 | 10套 | 0.1 | 233.04 | 892.58 |  | 113.59 |  | 23.3 |  | 89.26 |  | 11.36
人工单价 |  | 小计 | [6 empty] | 23.3 |  | 89.26 |  | 11.36
|  | 未计价材料费 | [6 empty] | 86.47
清单项目综合单价 | [8 empty] | 123.92
材 料 费 明 细 | 主要材料名称、规格、型号 |  |  |  |  | 单位 | 数量 |  | 单价（元） |  | 合价（元） | 暂估单价 （元） | 暂估合价 （元）
| 安全出口标志灯-LED 1W (A型:DC36V) |  |  |  |  | 套 | 1.01 |  | 85.61 |  | 86.47
| 其他材料费 | [7 empty] | - |  | 2.8 | -
| 材料费小计 | [7 empty] | - |  | 89.27 | -
注：1.如不使用省级或行业建设主管部门发布的计价依据，可不填定额编码、名称等； 2.招标文件提供了暂估单价的材料，按暂估的单价填入表内“暂估单价”栏及“暂估合价”栏。
表-09
综合单价分析表
工程名称：（ph2）-01号建筑(生产厂房1)ARRAY栋-电气工程 | [7 empty] | 标段： |  | 第 123 页 共 147 页
项目编码 |  | 030412004003 |  | 项目名称 | 装饰灯 |  |  |  | 计量单位 |  | 套 | 工程量 | 472
清单综合单价组成明细
定额编号 | 定额项目名称 | 定额 单位 | 数量 | 单价 |  |  |  |  | 合价
|  |  |  | 人工费 | 材料费 | 机具费 | 管理费 和利润 |  | 人工费 |  | 材料费 | 机具费 | 管理费 和利润
C4-12-192 | 标志、诱导装饰灯具安装 墙壁式 示意图号:171、172、173、174 | 10套 | 0.1 | 233.04 | 1141.24 |  | 113.59 |  | 23.3 |  | 114.12 |  | 11.36
人工单价 |  | 小计 | [6 empty] | 23.3 |  | 114.12 |  | 11.36
|  | 未计价材料费 | [6 empty] | 111.33
清单项目综合单价 | [8 empty] | 148.79
材 料 费 明 细 | 主要材料名称、规格、型号 |  |  |  |  | 单位 | 数量 |  | 单价（元） |  | 合价（元） | 暂估单价 （元） | 暂估合价 （元）
| 集中电源疏散照明灯(A型)壁装-9W, 36V(700LM) |  |  |  |  | 套 | 1.01 |  | 110.23 |  | 111.33
| 其他材料费 | [7 empty] | - |  | 2.8 | -
| 材料费小计 | [7 empty] | - |  | 114.13 | -
注：1.如不使用省级或行业建设主管部门发布的计价依据，可不填定额编码、名称等； 2.招标文件提供了暂估单价的材料，按暂估的单价填入表内“暂估单价”栏及“暂估合价”栏。
表-09
综合单价分析表
工程名称：（ph2）-01号建筑(生产厂房1)ARRAY栋-电气工程 | [7 empty] | 标段： |  | 第 124 页 共 147 页
项目编码 |  | 030412004004 |  | 项目名称 | 装饰灯 |  |  |  | 计量单位 |  | 套 | 工程量 | 20
清单综合单价组成明细
定额编号 | 定额项目名称 | 定额 单位 | 数量 | 单价 |  |  |  |  | 合价
|  |  |  | 人工费 | 材料费 | 机具费 | 管理费 和利润 |  | 人工费 |  | 材料费 | 机具费 | 管理费 和利润
C4-12-192 | 标志、诱导装饰灯具安装 墙壁式 示意图号:171、172、173、174 | 10套 | 0.1 | 233.04 | 892.58 |  | 113.59 |  | 23.3 |  | 89.26 |  | 11.36
人工单价 |  | 小计 | [6 empty] | 23.3 |  | 89.26 |  | 11.36
|  | 未计价材料费 | [6 empty] | 86.47
清单项目综合单价 | [8 empty] | 123.92
材 料 费 明 细 | 主要材料名称、规格、型号 |  |  |  |  | 单位 | 数量 |  | 单价（元） |  | 合价（元） | 暂估单价 （元） | 暂估合价 （元）
| 疏散出口标志灯-LED 1W (A型:DC36V) |  |  |  |  | 套 | 1.01 |  | 85.61 |  | 86.47
| 其他材料费 | [7 empty] | - |  | 2.8 | -
| 材料费小计 | [7 empty] | - |  | 89.27 | -
注：1.如不使用省级或行业建设主管部门发布的计价依据，可不填定额编码、名称等； 2.招标文件提供了暂估单价的材料，按暂估的单价填入表内“暂估单价”栏及“暂估合价”栏。
表-09
综合单价分析表
工程名称：（ph2）-01号建筑(生产厂房1)ARRAY栋-电气工程 | [7 empty] | 标段： |  | 第 125 页 共 147 页
项目编码 |  | 030404034001 |  | 项目名称 | 照明开关 |  |  |  | 计量单位 |  | 个 | 工程量 | 124
清单综合单价组成明细
定额编号 | 定额项目名称 | 定额 单位 | 数量 | 单价 |  |  |  |  | 合价
|  |  |  | 人工费 | 材料费 | 机具费 | 管理费 和利润 |  | 人工费 |  | 材料费 | 机具费 | 管理费 和利润
C4-4-116 | 照明开关安装 扳式暗开关(单控) 单联 | 10个 | 0.1 | 77.85 | 103.02 |  | 37.94 |  | 7.79 |  | 10.3 |  | 3.79
人工单价 |  | 小计 | [6 empty] | 7.79 |  | 10.3 |  | 3.79
|  | 未计价材料费 | [6 empty] | 9.22
清单项目综合单价 | [8 empty] | 21.88
材 料 费 明 细 | 主要材料名称、规格、型号 |  |  |  |  | 单位 | 数量 |  | 单价（元） |  | 合价（元） | 暂估单价 （元） | 暂估合价 （元）
| 单联单控暗装照明开关 |  |  |  |  | 个 | 1.02 |  | 9.04 |  | 9.22
| 其他材料费 | [7 empty] | - |  | 1.08 | -
| 材料费小计 | [7 empty] | - |  | 10.3 | -
注：1.如不使用省级或行业建设主管部门发布的计价依据，可不填定额编码、名称等； 2.招标文件提供了暂估单价的材料，按暂估的单价填入表内“暂估单价”栏及“暂估合价”栏。
表-09
综合单价分析表
工程名称：（ph2）-01号建筑(生产厂房1)ARRAY栋-电气工程 | [7 empty] | 标段： |  | 第 126 页 共 147 页
项目编码 |  | 030404035001 |  | 项目名称 | 插座 |  |  |  | 计量单位 |  | 个 | 工程量 | 224
清单综合单价组成明细
定额编号 | 定额项目名称 | 定额 单位 | 数量 | 单价 |  |  |  |  | 合价
|  |  |  | 人工费 | 材料费 | 机具费 | 管理费 和利润 |  | 人工费 |  | 材料费 | 机具费 | 管理费 和利润
C4-4-131 | 单相明插座安装 单相(A以下) 16 | 10个 | 0.1 | 79.52 | 129.06 |  | 38.75 |  | 7.95 |  | 12.91 |  | 3.88
人工单价 |  | 小计 | [6 empty] | 7.95 |  | 12.91 |  | 3.88
|  | 未计价材料费 | [6 empty] | 12.27
清单项目综合单价 | [8 empty] | 24.73
材 料 费 明 细 | 主要材料名称、规格、型号 |  |  |  |  | 单位 | 数量 |  | 单价（元） |  | 合价（元） | 暂估单价 （元） | 暂估合价 （元）
| 单相二、三孔暗插座 |  |  |  |  | 个 | 1.02 |  | 12.03 |  | 12.27
| 其他材料费 | [7 empty] | - |  | 0.63 | -
| 材料费小计 | [7 empty] | - |  | 12.9 | -
注：1.如不使用省级或行业建设主管部门发布的计价依据，可不填定额编码、名称等； 2.招标文件提供了暂估单价的材料，按暂估的单价填入表内“暂估单价”栏及“暂估合价”栏。
表-09
综合单价分析表
工程名称：（ph2）-01号建筑(生产厂房1)ARRAY栋-电气工程 | [7 empty] | 标段： |  | 第 127 页 共 147 页
项目编码 |  | 030411006002 |  | 项目名称 | 接线盒 |  |  |  | 计量单位 |  | 个 | 工程量 | 6191
清单综合单价组成明细
定额编号 | 定额项目名称 | 定额 单位 | 数量 | 单价 |  |  |  |  | 合价
|  |  |  | 人工费 | 材料费 | 机具费 | 管理费 和利润 |  | 人工费 |  | 材料费 | 机具费 | 管理费 和利润
C4-11-283 | 接线盒安装 普通接线盒 明装 | 10个 | 0.1 | 72.98 | 26.07 |  | 35.57 |  | 7.3 |  | 2.61 |  | 3.56
人工单价 |  | 小计 | [6 empty] | 7.3 |  | 2.61 |  | 3.56
|  | 未计价材料费 | [6 empty] | 2.24
清单项目综合单价 | [8 empty] | 13.46
材 料 费 明 细 | 主要材料名称、规格、型号 |  |  |  |  | 单位 | 数量 |  | 单价（元） |  | 合价（元） | 暂估单价 （元） | 暂估合价 （元）
| 接线盒 |  |  |  |  | 个 | 1.02 |  | 2.2 |  | 2.24
| 其他材料费 | [7 empty] | - |  | 0.36 | -
| 材料费小计 | [7 empty] | - |  | 2.6 | -
注：1.如不使用省级或行业建设主管部门发布的计价依据，可不填定额编码、名称等； 2.招标文件提供了暂估单价的材料，按暂估的单价填入表内“暂估单价”栏及“暂估合价”栏。
表-09
综合单价分析表
工程名称：（ph2）-01号建筑(生产厂房1)ARRAY栋-电气工程 | [7 empty] | 标段： |  | 第 128 页 共 147 页
项目编码 |  | 030404017056 |  | 项目名称 | 配电箱（移位及安装） |  |  |  | 计量单位 |  | 项 | 工程量 | 1
清单综合单价组成明细
定额编号 | 定额项目名称 | 定额 单位 | 数量 | 单价 |  |  |  |  | 合价
|  |  |  | 人工费 | 材料费 | 机具费 | 管理费 和利润 |  | 人工费 |  | 材料费 | 机具费 | 管理费 和利润
C4-12-246 | 普通成套型荧光灯具安装 吸顶式 双管 | 10套 | 10 | 248.25 | 4217.49 |  | 121 |  | 2482.5 |  | 42174.9 |  | 1210
C4-12-246 | 普通成套型荧光灯具安装 吸顶式 双管 | 10套 | 10 | 248.25 | 2801.06 |  | 121 |  | 2482.5 |  | 28010.6 |  | 1210
补子目1 | 配管的线缆和配管 | 项 | 1 |  | 40000 | [5 empty] | 40000
人工单价 |  | 小计 | [6 empty] | 4965 |  | 110185.5 |  | 2420
|  | 未计价材料费 | [6 empty] | 69675.86
清单项目综合单价 | [8 empty] | 117570.5
材 料 费 明 细 | 主要材料名称、规格、型号 |  |  |  |  | 单位 | 数量 |  | 单价（元） |  | 合价（元） | 暂估单价 （元） | 暂估合价 （元）
| 防水防尘灯-L1278*W166*H100(MM) 双管LED 2X18W 白光灯 |  |  |  |  | 套 | 101 |  | 274.81 |  | 27755.81
| 防水防尘灯-L1278*W166*H100(MM) 双管LED 2X18W 黄光灯 |  |  |  |  | 套 | 101 |  | 415.05 |  | 41920.05
| 其他材料费 | [7 empty] | - |  | 40509.61 | -
| 材料费小计 | [7 empty] | - |  | 110185.47 | -
注：1.如不使用省级或行业建设主管部门发布的计价依据，可不填定额编码、名称等； 2.招标文件提供了暂估单价的材料，按暂估的单价填入表内“暂估单价”栏及“暂估合价”栏。
表-09
综合单价分析表
工程名称：（ph2）-01号建筑(生产厂房1)ARRAY栋-电气工程 | [7 empty] | 标段： |  | 第 129 页 共 147 页
项目编码 |  | 040804001001 |  | 项目名称 | 配管 |  |  |  | 计量单位 |  | m | 工程量 | 44.94
清单综合单价组成明细
定额编号 | 定额项目名称 | 定额 单位 | 数量 | 单价 |  |  |  |  | 合价
|  |  |  | 人工费 | 材料费 | 机具费 | 管理费 和利润 |  | 人工费 |  | 材料费 | 机具费 | 管理费 和利润
C4-11-26 | 镀锌钢管砖、混凝土结构明配 公称直径(mm以内) 80 | 100m | 0.01 | 4002.94 | 4099.54 | 22.34 | 1961.93 |  | 40.03 |  | 41 | 0.22 | 19.62
人工单价 |  | 小计 | [6 empty] | 40.03 |  | 41 | 0.22 | 19.62
|  | 未计价材料费 | [6 empty] | 34.32
清单项目综合单价 | [8 empty] | 100.87
材 料 费 明 细 | 主要材料名称、规格、型号 |  |  |  |  | 单位 | 数量 |  | 单价（元） |  | 合价（元） | 暂估单价 （元） | 暂估合价 （元）
| 镀锌钢管SC80 |  |  |  |  | m | 1.03 |  | 33.32 |  | 34.32
| 其他材料费 | [7 empty] | - |  | 6.69 | -
| 材料费小计 | [7 empty] | - |  | 41.01 | -
注：1.如不使用省级或行业建设主管部门发布的计价依据，可不填定额编码、名称等； 2.招标文件提供了暂估单价的材料，按暂估的单价填入表内“暂估单价”栏及“暂估合价”栏。
表-09
综合单价分析表
工程名称：（ph2）-01号建筑(生产厂房1)ARRAY栋-电气工程 | [7 empty] | 标段： |  | 第 130 页 共 147 页
项目编码 |  | 040804001002 |  | 项目名称 | 配管 |  |  |  | 计量单位 |  | m | 工程量 | 73.63
清单综合单价组成明细
定额编号 | 定额项目名称 | 定额 单位 | 数量 | 单价 |  |  |  |  | 合价
|  |  |  | 人工费 | 材料费 | 机具费 | 管理费 和利润 |  | 人工费 |  | 材料费 | 机具费 | 管理费 和利润
C4-11-22 | 镀锌钢管砖、混凝土结构明配 公称直径(mm以内) 32 | 100m | 0.01 | 1430.63 | 1671.94 | 3.45 | 698.97 |  | 14.31 |  | 16.72 | 0.03 | 6.99
人工单价 |  | 小计 | [6 empty] | 14.31 |  | 16.72 | 0.03 | 6.99
|  | 未计价材料费 | [6 empty] | 13.67
清单项目综合单价 | [8 empty] | 38.05
材 料 费 明 细 | 主要材料名称、规格、型号 |  |  |  |  | 单位 | 数量 |  | 单价（元） |  | 合价（元） | 暂估单价 （元） | 暂估合价 （元）
| 镀锌钢管SC32 |  |  |  |  | m | 1.03 |  | 13.27 |  | 13.67
| 其他材料费 | [7 empty] | - |  | 3.04 | -
| 材料费小计 | [7 empty] | - |  | 16.71 | -
注：1.如不使用省级或行业建设主管部门发布的计价依据，可不填定额编码、名称等； 2.招标文件提供了暂估单价的材料，按暂估的单价填入表内“暂估单价”栏及“暂估合价”栏。
表-09
综合单价分析表
工程名称：（ph2）-01号建筑(生产厂房1)ARRAY栋-电气工程 | [7 empty] | 标段： |  | 第 131 页 共 147 页
项目编码 |  | 040804001003 |  | 项目名称 | 配管 |  |  |  | 计量单位 |  | m | 工程量 | 16548.85
清单综合单价组成明细
定额编号 | 定额项目名称 | 定额 单位 | 数量 | 单价 |  |  |  |  | 合价
|  |  |  | 人工费 | 材料费 | 机具费 | 管理费 和利润 |  | 人工费 |  | 材料费 | 机具费 | 管理费 和利润
C4-11-21 | 镀锌钢管砖、混凝土结构明配 公称直径(mm以内) 25 | 100m | 0.01 | 1300.33 | 1362.88 | 3.45 | 635.47 |  | 13 |  | 13.63 | 0.03 | 6.35
人工单价 |  | 小计 | [6 empty] | 13 |  | 13.63 | 0.03 | 6.35
|  | 未计价材料费 | [6 empty] | 11.28
清单项目综合单价 | [8 empty] | 33.02
材 料 费 明 细 | 主要材料名称、规格、型号 |  |  |  |  | 单位 | 数量 |  | 单价（元） |  | 合价（元） | 暂估单价 （元） | 暂估合价 （元）
| 镀锌钢管SC25 |  |  |  |  | m | 1.03 |  | 10.95 |  | 11.28
| 其他材料费 | [7 empty] | - |  | 2.35 | -
| 材料费小计 | [7 empty] | - |  | 13.63 | -
注：1.如不使用省级或行业建设主管部门发布的计价依据，可不填定额编码、名称等； 2.招标文件提供了暂估单价的材料，按暂估的单价填入表内“暂估单价”栏及“暂估合价”栏。
表-09
综合单价分析表
工程名称：（ph2）-01号建筑(生产厂房1)ARRAY栋-电气工程 | [7 empty] | 标段： |  | 第 132 页 共 147 页
项目编码 |  | 040804001004 |  | 项目名称 | 配管 |  |  |  | 计量单位 |  | m | 工程量 | 27272.94
清单综合单价组成明细
定额编号 | 定额项目名称 | 定额 单位 | 数量 | 单价 |  |  |  |  | 合价
|  |  |  | 人工费 | 材料费 | 机具费 | 管理费 和利润 |  | 人工费 |  | 材料费 | 机具费 | 管理费 和利润
C4-11-20 | 镀锌钢管砖、混凝土结构明配 公称直径(mm以内) 20 | 100m | 0.01 | 1170.19 | 1094.37 |  | 570.35 |  | 11.7 |  | 10.94 |  | 5.7
人工单价 |  | 小计 | [6 empty] | 11.7 |  | 10.94 |  | 5.7
|  | 未计价材料费 | [6 empty] | 8.85
清单项目综合单价 | [8 empty] | 28.35
材 料 费 明 细 | 主要材料名称、规格、型号 |  |  |  |  | 单位 | 数量 |  | 单价（元） |  | 合价（元） | 暂估单价 （元） | 暂估合价 （元）
| 镀锌钢管SC20 |  |  |  |  | m | 1.03 |  | 8.59 |  | 8.85
| 其他材料费 | [7 empty] | - |  | 2.1 | -
| 材料费小计 | [7 empty] | - |  | 10.95 | -
注：1.如不使用省级或行业建设主管部门发布的计价依据，可不填定额编码、名称等； 2.招标文件提供了暂估单价的材料，按暂估的单价填入表内“暂估单价”栏及“暂估合价”栏。
表-09
综合单价分析表
工程名称：（ph2）-01号建筑(生产厂房1)ARRAY栋-电气工程 | [7 empty] | 标段： |  | 第 133 页 共 147 页
项目编码 |  | 030408001020 |  | 项目名称 | 电力电缆 |  |  |  | 计量单位 |  | m | 工程量 | 199.12
清单综合单价组成明细
定额编号 | 定额项目名称 | 定额 单位 | 数量 | 单价 |  |  |  |  | 合价
|  |  |  | 人工费 | 材料费 | 机具费 | 管理费 和利润 |  | 人工费 |  | 材料费 | 机具费 | 管理费 和利润
C4-8-1 *0.6 | 铜芯电力电缆敷设 电缆(截面mm2以下) 10 6mm2以下电力电缆敷设 单价*0.6 | 100m | 0.01 | 194.08 | 657.2 | 4.56 | 96.82 |  | 1.94 |  | 6.57 | 0.05 | 0.97
人工单价 |  | 小计 | [6 empty] | 1.94 |  | 6.57 | 0.05 | 0.97
|  | 未计价材料费 | [6 empty] | 6.43
清单项目综合单价 | [8 empty] | 9.53
材 料 费 明 细 | 主要材料名称、规格、型号 |  |  |  |  | 单位 | 数量 |  | 单价（元） |  | 合价（元） | 暂估单价 （元） | 暂估合价 （元）
| 铜芯电缆ZBNYJV-0.6/1.0kV-2X2.5 |  |  |  |  | m | 1.01 |  | 6.37 |  | 6.43
| 其他材料费 | [7 empty] | - |  | 0.14 | -
| 材料费小计 | [7 empty] | - |  | 6.57 | -
注：1.如不使用省级或行业建设主管部门发布的计价依据，可不填定额编码、名称等； 2.招标文件提供了暂估单价的材料，按暂估的单价填入表内“暂估单价”栏及“暂估合价”栏。
表-09
综合单价分析表
工程名称：（ph2）-01号建筑(生产厂房1)ARRAY栋-电气工程 | [7 empty] | 标段： |  | 第 134 页 共 147 页
项目编码 |  | 030411004003 |  | 项目名称 | 配线 |  |  |  | 计量单位 |  | m | 工程量 | 199.12
清单综合单价组成明细
定额编号 | 定额项目名称 | 定额 单位 | 数量 | 单价 |  |  |  |  | 合价
|  |  |  | 人工费 | 材料费 | 机具费 | 管理费 和利润 |  | 人工费 |  | 材料费 | 机具费 | 管理费 和利润
C4-11-225 | 多芯软导线管内穿线(芯以内) 二芯 导线截面(mm2以内) 1.5 | 100m/束 | 0.01 | 79.52 | 502.25 |  | 38.75 |  | 0.8 |  | 5.02 |  | 0.39
人工单价 |  | 小计 | [6 empty] | 0.8 |  | 5.02 |  | 0.39
|  | 未计价材料费 | [6 empty] | 4.87
清单项目综合单价 | [8 empty] | 6.21
材 料 费 明 细 | 主要材料名称、规格、型号 |  |  |  |  | 单位 | 数量 |  | 单价（元） |  | 合价（元） | 暂估单价 （元） | 暂估合价 （元）
| ZBN-RVS-2X1.5 BV |  |  |  |  | m | 1.08 |  | 4.51 |  | 4.87
| 其他材料费 | [7 empty] | - |  | 0.16 | -
| 材料费小计 | [7 empty] | - |  | 5.03 | -
注：1.如不使用省级或行业建设主管部门发布的计价依据，可不填定额编码、名称等； 2.招标文件提供了暂估单价的材料，按暂估的单价填入表内“暂估单价”栏及“暂估合价”栏。
表-09
综合单价分析表
工程名称：（ph2）-01号建筑(生产厂房1)ARRAY栋-电气工程 | [7 empty] | 标段： |  | 第 135 页 共 147 页
项目编码 |  | 030411004004 |  | 项目名称 | 配线 |  |  |  | 计量单位 |  | m | 工程量 | 480.15
清单综合单价组成明细
定额编号 | 定额项目名称 | 定额 单位 | 数量 | 单价 |  |  |  |  | 合价
|  |  |  | 人工费 | 材料费 | 机具费 | 管理费 和利润 |  | 人工费 |  | 材料费 | 机具费 | 管理费 和利润
C4-11-215 | 硬绝缘导线管内穿线 导线截面(mm2以内) 2.5 | 100m单线 | 0.01 | 77.85 | 208.55 |  | 37.94 |  | 0.78 |  | 2.09 |  | 0.38
人工单价 |  | 小计 | [6 empty] | 0.78 |  | 2.09 |  | 0.38
|  | 未计价材料费 | [6 empty] | 1.93
清单项目综合单价 | [8 empty] | 3.24
材 料 费 明 细 | 主要材料名称、规格、型号 |  |  |  |  | 单位 | 数量 |  | 单价（元） |  | 合价（元） | 暂估单价 （元） | 暂估合价 （元）
| 绝缘电线ZB-BV-2.5 |  |  |  |  | m | 1.1 |  | 1.75 |  | 1.93
| 其他材料费 | [7 empty] | - |  | 0.15 | -
| 材料费小计 | [7 empty] | - |  | 2.08 | -
注：1.如不使用省级或行业建设主管部门发布的计价依据，可不填定额编码、名称等； 2.招标文件提供了暂估单价的材料，按暂估的单价填入表内“暂估单价”栏及“暂估合价”栏。
表-09
综合单价分析表
工程名称：（ph2）-01号建筑(生产厂房1)ARRAY栋-电气工程 | [7 empty] | 标段： |  | 第 136 页 共 147 页
项目编码 |  | 030408001021 |  | 项目名称 | 电力电缆 |  |  |  | 计量单位 |  | m | 工程量 | 315
清单综合单价组成明细
定额编号 | 定额项目名称 | 定额 单位 | 数量 | 单价 |  |  |  |  | 合价
|  |  |  | 人工费 | 材料费 | 机具费 | 管理费 和利润 |  | 人工费 |  | 材料费 | 机具费 | 管理费 和利润
C4-8-1 *0.6 | 铜芯电力电缆敷设 电缆(截面mm2以下) 10 6mm2以下电力电缆敷设 单价*0.6 | 100m | 0.01 | 194.08 | 745.07 | 4.56 | 96.82 |  | 1.94 |  | 7.45 | 0.05 | 0.97
人工单价 |  | 小计 | [6 empty] | 1.94 |  | 7.45 | 0.05 | 0.97
|  | 未计价材料费 | [6 empty] | 7.31
清单项目综合单价 | [8 empty] | 10.41
材 料 费 明 细 | 主要材料名称、规格、型号 |  |  |  |  | 单位 | 数量 |  | 单价（元） |  | 合价（元） | 暂估单价 （元） | 暂估合价 （元）
| 铜芯电缆ZBYJV-0.6/1.0kV-3x2.5 |  |  |  |  | m | 1.01 |  | 7.24 |  | 7.31
| 其他材料费 | [7 empty] | - |  | 0.14 | -
| 材料费小计 | [7 empty] | - |  | 7.45 | -
注：1.如不使用省级或行业建设主管部门发布的计价依据，可不填定额编码、名称等； 2.招标文件提供了暂估单价的材料，按暂估的单价填入表内“暂估单价”栏及“暂估合价”栏。
表-09
综合单价分析表
工程名称：（ph2）-01号建筑(生产厂房1)ARRAY栋-电气工程 | [7 empty] | 标段： |  | 第 137 页 共 147 页
项目编码 |  | 030411006003 |  | 项目名称 | 接线盒 |  |  |  | 计量单位 |  | 个 | 工程量 | 16
清单综合单价组成明细
定额编号 | 定额项目名称 | 定额 单位 | 数量 | 单价 |  |  |  |  | 合价
|  |  |  | 人工费 | 材料费 | 机具费 | 管理费 和利润 |  | 人工费 |  | 材料费 | 机具费 | 管理费 和利润
C4-8-236 | 电缆穿刺线夹安装 主线截面(mm2以内) 16 | 10个 | 0.1 | 18.84 | 88.99 |  | 9.18 |  | 1.88 |  | 8.9 |  | 0.92
人工单价 |  | 小计 | [6 empty] | 1.88 |  | 8.9 |  | 0.92
|  | 未计价材料费 | [6 empty] | 8.63
清单项目综合单价 | [8 empty] | 11.7
材 料 费 明 细 | 主要材料名称、规格、型号 |  |  |  |  | 单位 | 数量 |  | 单价（元） |  | 合价（元） | 暂估单价 （元） | 暂估合价 （元）
| 电缆穿刺线夹 |  |  |  |  | 个 | 1.015 |  | 8.5 |  | 8.63
| 其他材料费 | [7 empty] | - |  | 0.28 | -
| 材料费小计 | [7 empty] | - |  | 8.91 | -
注：1.如不使用省级或行业建设主管部门发布的计价依据，可不填定额编码、名称等； 2.招标文件提供了暂估单价的材料，按暂估的单价填入表内“暂估单价”栏及“暂估合价”栏。
表-09
综合单价分析表
工程名称：（ph2）-01号建筑(生产厂房1)ARRAY栋-电气工程 | [7 empty] | 标段： |  | 第 138 页 共 147 页
项目编码 |  | 040804001005 |  | 项目名称 | 配管 |  |  |  | 计量单位 |  | m | 工程量 | 189.42
清单综合单价组成明细
定额编号 | 定额项目名称 | 定额 单位 | 数量 | 单价 |  |  |  |  | 合价
|  |  |  | 人工费 | 材料费 | 机具费 | 管理费 和利润 |  | 人工费 |  | 材料费 | 机具费 | 管理费 和利润
C4-11-21 | 镀锌钢管砖、混凝土结构明配 公称直径(mm以内) 25 | 100m | 0.01 | 1300.33 | 1362.88 | 3.45 | 635.47 |  | 13 |  | 13.63 | 0.03 | 6.35
人工单价 |  | 小计 | [6 empty] | 13 |  | 13.63 | 0.03 | 6.35
|  | 未计价材料费 | [6 empty] | 11.28
清单项目综合单价 | [8 empty] | 33.02
材 料 费 明 细 | 主要材料名称、规格、型号 |  |  |  |  | 单位 | 数量 |  | 单价（元） |  | 合价（元） | 暂估单价 （元） | 暂估合价 （元）
| 镀锌钢管SC25 |  |  |  |  | m | 1.03 |  | 10.95 |  | 11.28
| 其他材料费 | [7 empty] | - |  | 2.35 | -
| 材料费小计 | [7 empty] | - |  | 13.63 | -
注：1.如不使用省级或行业建设主管部门发布的计价依据，可不填定额编码、名称等； 2.招标文件提供了暂估单价的材料，按暂估的单价填入表内“暂估单价”栏及“暂估合价”栏。
表-09
综合单价分析表
工程名称：（ph2）-01号建筑(生产厂房1)ARRAY栋-电气工程 | [7 empty] | 标段： |  | 第 139 页 共 147 页
项目编码 |  | 040804001006 |  | 项目名称 | 配管 |  |  |  | 计量单位 |  | m | 工程量 | 662.82
清单综合单价组成明细
定额编号 | 定额项目名称 | 定额 单位 | 数量 | 单价 |  |  |  |  | 合价
|  |  |  | 人工费 | 材料费 | 机具费 | 管理费 和利润 |  | 人工费 |  | 材料费 | 机具费 | 管理费 和利润
C4-11-20 | 镀锌钢管砖、混凝土结构明配 公称直径(mm以内) 20 | 100m | 0.01 | 1170.19 | 1094.37 |  | 570.35 |  | 11.7 |  | 10.94 |  | 5.7
人工单价 |  | 小计 | [6 empty] | 11.7 |  | 10.94 |  | 5.7
|  | 未计价材料费 | [6 empty] | 8.85
清单项目综合单价 | [8 empty] | 28.35
材 料 费 明 细 | 主要材料名称、规格、型号 |  |  |  |  | 单位 | 数量 |  | 单价（元） |  | 合价（元） | 暂估单价 （元） | 暂估合价 （元）
| 镀锌钢管SC20 |  |  |  |  | m | 1.03 |  | 8.59 |  | 8.85
| 其他材料费 | [7 empty] | - |  | 2.1 | -
| 材料费小计 | [7 empty] | - |  | 10.95 | -
注：1.如不使用省级或行业建设主管部门发布的计价依据，可不填定额编码、名称等； 2.招标文件提供了暂估单价的材料，按暂估的单价填入表内“暂估单价”栏及“暂估合价”栏。
表-09
综合单价分析表
工程名称：（ph2）-01号建筑(生产厂房1)ARRAY栋-电气工程 | [7 empty] | 标段： |  | 第 140 页 共 147 页
项目编码 |  | 030412004005 |  | 项目名称 | 装饰灯 |  |  |  | 计量单位 |  | 套 | 工程量 | 18
清单综合单价组成明细
定额编号 | 定额项目名称 | 定额 单位 | 数量 | 单价 |  |  |  |  | 合价
|  |  |  | 人工费 | 材料费 | 机具费 | 管理费 和利润 |  | 人工费 |  | 材料费 | 机具费 | 管理费 和利润
C4-12-192 | 标志、诱导装饰灯具安装 墙壁式 示意图号:171、172、173、174 | 10套 | 0.1 | 233.04 | 875.21 |  | 113.59 |  | 23.3 |  | 87.52 |  | 11.36
人工单价 |  | 小计 | [6 empty] | 23.3 |  | 87.52 |  | 11.36
|  | 未计价材料费 | [6 empty] | 84.73
清单项目综合单价 | [8 empty] | 122.18
材 料 费 明 细 | 主要材料名称、规格、型号 |  |  |  |  | 单位 | 数量 |  | 单价（元） |  | 合价（元） | 暂估单价 （元） | 暂估合价 （元）
| 方向标志灯LED 1W |  |  |  |  | 套 | 1.01 |  | 83.89 |  | 84.73
| 其他材料费 | [7 empty] | - |  | 2.8 | -
| 材料费小计 | [7 empty] | - |  | 87.53 | -
注：1.如不使用省级或行业建设主管部门发布的计价依据，可不填定额编码、名称等； 2.招标文件提供了暂估单价的材料，按暂估的单价填入表内“暂估单价”栏及“暂估合价”栏。
表-09
综合单价分析表
工程名称：（ph2）-01号建筑(生产厂房1)ARRAY栋-电气工程 | [7 empty] | 标段： |  | 第 141 页 共 147 页
项目编码 |  | 030412004006 |  | 项目名称 | 装饰灯 |  |  |  | 计量单位 |  | 套 | 工程量 | 6
清单综合单价组成明细
定额编号 | 定额项目名称 | 定额 单位 | 数量 | 单价 |  |  |  |  | 合价
|  |  |  | 人工费 | 材料费 | 机具费 | 管理费 和利润 |  | 人工费 |  | 材料费 | 机具费 | 管理费 和利润
C4-12-192 | 标志、诱导装饰灯具安装 墙壁式 示意图号:171、172、173、174 | 10套 | 0.1 | 233.04 | 892.58 |  | 113.59 |  | 23.3 |  | 89.26 |  | 11.36
人工单价 |  | 小计 | [6 empty] | 23.3 |  | 89.26 |  | 11.36
|  | 未计价材料费 | [6 empty] | 86.47
清单项目综合单价 | [8 empty] | 123.92
材 料 费 明 细 | 主要材料名称、规格、型号 |  |  |  |  | 单位 | 数量 |  | 单价（元） |  | 合价（元） | 暂估单价 （元） | 暂估合价 （元）
| 楼层标志灯-LED 1W (A型:DC36V) |  |  |  |  | 套 | 1.01 |  | 85.61 |  | 86.47
| 其他材料费 | [7 empty] | - |  | 2.8 | -
| 材料费小计 | [7 empty] | - |  | 89.27 | -
注：1.如不使用省级或行业建设主管部门发布的计价依据，可不填定额编码、名称等； 2.招标文件提供了暂估单价的材料，按暂估的单价填入表内“暂估单价”栏及“暂估合价”栏。
表-09
综合单价分析表
工程名称：（ph2）-01号建筑(生产厂房1)ARRAY栋-电气工程 | [7 empty] | 标段： |  | 第 142 页 共 147 页
项目编码 |  | 030412004007 |  | 项目名称 | 装饰灯 |  |  |  | 计量单位 |  | 套 | 工程量 | 6
清单综合单价组成明细
定额编号 | 定额项目名称 | 定额 单位 | 数量 | 单价 |  |  |  |  | 合价
|  |  |  | 人工费 | 材料费 | 机具费 | 管理费 和利润 |  | 人工费 |  | 材料费 | 机具费 | 管理费 和利润
C4-12-192 | 标志、诱导装饰灯具安装 墙壁式 示意图号:171、172、173、174 | 10套 | 0.1 | 233.04 | 892.58 |  | 113.59 |  | 23.3 |  | 89.26 |  | 11.36
人工单价 |  | 小计 | [6 empty] | 23.3 |  | 89.26 |  | 11.36
|  | 未计价材料费 | [6 empty] | 86.47
清单项目综合单价 | [8 empty] | 123.92
材 料 费 明 细 | 主要材料名称、规格、型号 |  |  |  |  | 单位 | 数量 |  | 单价（元） |  | 合价（元） | 暂估单价 （元） | 暂估合价 （元）
| 疏散出口标志灯-LED 1W (A型:DC36V) |  |  |  |  | 套 | 1.01 |  | 85.61 |  | 86.47
| 其他材料费 | [7 empty] | - |  | 2.8 | -
| 材料费小计 | [7 empty] | - |  | 89.27 | -
注：1.如不使用省级或行业建设主管部门发布的计价依据，可不填定额编码、名称等； 2.招标文件提供了暂估单价的材料，按暂估的单价填入表内“暂估单价”栏及“暂估合价”栏。
表-09
综合单价分析表
工程名称：（ph2）-01号建筑(生产厂房1)ARRAY栋-电气工程 | [7 empty] | 标段： |  | 第 143 页 共 147 页
项目编码 |  | 030412004008 |  | 项目名称 | 装饰灯 |  |  |  | 计量单位 |  | 套 | 工程量 | 18
清单综合单价组成明细
定额编号 | 定额项目名称 | 定额 单位 | 数量 | 单价 |  |  |  |  | 合价
|  |  |  | 人工费 | 材料费 | 机具费 | 管理费 和利润 |  | 人工费 |  | 材料费 | 机具费 | 管理费 和利润
C4-12-190 | 标志、诱导装饰灯具安装 吸顶式 示意图号:171、172、173、174 | 10套 | 0.1 | 233.04 | 1140.84 |  | 113.59 |  | 23.3 |  | 114.08 |  | 11.36
人工单价 |  | 小计 | [6 empty] | 23.3 |  | 114.08 |  | 11.36
|  | 未计价材料费 | [6 empty] | 111.33
清单项目综合单价 | [8 empty] | 148.75
材 料 费 明 细 | 主要材料名称、规格、型号 |  |  |  |  | 单位 | 数量 |  | 单价（元） |  | 合价（元） | 暂估单价 （元） | 暂估合价 （元）
| 集中电源疏散照明灯(A型)吸顶-9W, 36V(700LM) |  |  |  |  | 套 | 1.01 |  | 110.23 |  | 111.33
| 其他材料费 | [7 empty] | - |  | 2.76 | -
| 材料费小计 | [7 empty] | - |  | 114.09 | -
注：1.如不使用省级或行业建设主管部门发布的计价依据，可不填定额编码、名称等； 2.招标文件提供了暂估单价的材料，按暂估的单价填入表内“暂估单价”栏及“暂估合价”栏。
表-09
综合单价分析表
工程名称：（ph2）-01号建筑(生产厂房1)ARRAY栋-电气工程 | [7 empty] | 标段： |  | 第 144 页 共 147 页
项目编码 |  | 030412004009 |  | 项目名称 | 装饰灯 |  |  |  | 计量单位 |  | 套 | 工程量 | 18
清单综合单价组成明细
定额编号 | 定额项目名称 | 定额 单位 | 数量 | 单价 |  |  |  |  | 合价
|  |  |  | 人工费 | 材料费 | 机具费 | 管理费 和利润 |  | 人工费 |  | 材料费 | 机具费 | 管理费 和利润
C4-12-246 | 普通成套型荧光灯具安装 吸顶式 双管 | 10套 | 0.1 | 248.25 | 3104.06 |  | 121 |  | 24.83 |  | 310.41 |  | 12.1
人工单价 |  | 小计 | [6 empty] | 24.83 |  | 310.41 |  | 12.1
|  | 未计价材料费 | [6 empty] | 307.86
清单项目综合单价 | [8 empty] | 347.33
材 料 费 明 细 | 主要材料名称、规格、型号 |  |  |  |  | 单位 | 数量 |  | 单价（元） |  | 合价（元） | 暂估单价 （元） | 暂估合价 （元）
| 带感应的防水防尘灯 L1278*W166*H100(mm) 双管LED 2x18W 白光灯 |  |  |  |  | 套 | 1.01 |  | 304.81 |  | 307.86
| 其他材料费 | [7 empty] | - |  | 2.56 | -
| 材料费小计 | [7 empty] | - |  | 310.42 | -
注：1.如不使用省级或行业建设主管部门发布的计价依据，可不填定额编码、名称等； 2.招标文件提供了暂估单价的材料，按暂估的单价填入表内“暂估单价”栏及“暂估合价”栏。
表-09
综合单价分析表
工程名称：（ph2）-01号建筑(生产厂房1)ARRAY栋-电气工程 | [7 empty] | 标段： |  | 第 145 页 共 147 页
项目编码 |  | 030411006004 |  | 项目名称 | 接线盒 |  |  |  | 计量单位 |  | 个 | 工程量 | 66
清单综合单价组成明细
定额编号 | 定额项目名称 | 定额 单位 | 数量 | 单价 |  |  |  |  | 合价
|  |  |  | 人工费 | 材料费 | 机具费 | 管理费 和利润 |  | 人工费 |  | 材料费 | 机具费 | 管理费 和利润
C4-11-283 | 接线盒安装 普通接线盒 明装 | 10个 | 0.1 | 72.98 | 26.07 |  | 35.57 |  | 7.3 |  | 2.61 |  | 3.56
人工单价 |  | 小计 | [6 empty] | 7.3 |  | 2.61 |  | 3.56
|  | 未计价材料费 | [6 empty] | 2.24
清单项目综合单价 | [8 empty] | 13.46
材 料 费 明 细 | 主要材料名称、规格、型号 |  |  |  |  | 单位 | 数量 |  | 单价（元） |  | 合价（元） | 暂估单价 （元） | 暂估合价 （元）
| 接线盒 |  |  |  |  | 个 | 1.02 |  | 2.2 |  | 2.24
| 其他材料费 | [7 empty] | - |  | 0.36 | -
| 材料费小计 | [7 empty] | - |  | 2.6 | -
注：1.如不使用省级或行业建设主管部门发布的计价依据，可不填定额编码、名称等； 2.招标文件提供了暂估单价的材料，按暂估的单价填入表内“暂估单价”栏及“暂估合价”栏。
表-09
综合单价分析表
工程名称：（ph2）-01号建筑(生产厂房1)ARRAY栋-电气工程 | [7 empty] | 标段： |  | 第 146 页 共 147 页
项目编码 |  | 031302007001 |  | 项目名称 | 高层施工增加 |  |  |  | 计量单位 |  | 项 | 工程量 | 1
清单综合单价组成明细
定额编号 | 定额项目名称 | 定额 单位 | 数量 | 单价 |  |  |  |  | 合价
|  |  |  | 人工费 | 材料费 | 机具费 | 管理费 和利润 |  | 人工费 |  | 材料费 | 机具费 | 管理费 和利润
未计价材料费
清单项目综合单价
材 料 费 明 细 | 主要材料名称、规格、型号 |  |  |  |  | 单位 | 数量 |  | 单价（元） |  | 合价（元） | 暂估单价 （元） | 暂估合价 （元）
注：1.如不使用省级或行业建设主管部门发布的计价依据，可不填定额编码、名称等； 2.招标文件提供了暂估单价的材料，按暂估的单价填入表内“暂估单价”栏及“暂估合价”栏。
表-09
综合单价分析表
工程名称：（ph2）-01号建筑(生产厂房1)ARRAY栋-电气工程 | [7 empty] | 标段： |  | 第 147 页 共 147 页
项目编码 |  | 031301017001 |  | 项目名称 | 脚手架搭拆费 |  |  |  | 计量单位 |  | 项 | 工程量 | 1
清单综合单价组成明细
定额编号 | 定额项目名称 | 定额 单位 | 数量 | 单价 |  |  |  |  | 合价
|  |  |  | 人工费 | 材料费 | 机具费 | 管理费 和利润 |  | 人工费 |  | 材料费 | 机具费 | 管理费 和利润
BM248 | 脚手架搭拆费(单独承担埋地或沟槽敷设线缆工程除外)(电气设备安装工程，除10章) | 元 | 1 | 214832.48 |  |  |  |  | 214832.48
人工单价 |  | 小计 | [6 empty] | 214832.48
未计价材料费
清单项目综合单价 | [8 empty] | 214832.48
材 料 费 明 细 | 主要材料名称、规格、型号 |  |  |  |  | 单位 | 数量 |  | 单价（元） |  | 合价（元） | 暂估单价 （元） | 暂估合价 （元）
| 其他材料费 | [7 empty] | - |  |  | -
| 材料费小计 | [7 empty] | - |  |  | -
注：1.如不使用省级或行业建设主管部门发布的计价依据，可不填定额编码、名称等； 2.招标文件提供了暂估单价的材料，按暂估的单价填入表内“暂估单价”栏及“暂估合价”栏。
表-09

## 表-11 总价措施项目清单与计价表
总价措施项目清单与计价表
工程名称：（ph2）-01号建筑(生产厂房1)ARRAY栋-电气工程 | [5 empty] | 标段： |  | 第 1 页 共 2 页
序号 | 项目编码 | 项目名称 | 计算基础 | 费率 (%) | 金额 (元) |  | 调整 费率(%) |  | 调整后 金额(元) | 备注
1 | LSSGCSF00001 | 绿色施工安全防护措施费 | 分部分项人工费+分部分项机具费 | 35.77 | 2087239.17 |  |  |  |  | 以分部分项的人工费与施工机具费之和为计算基础，费率35.77%
2 | 031301010001 | 安装与生产同时进行增加费用 | 分部分项人工费 | 0 | [5 empty] | 按人工费的10%计算
3 | 031301011001 | 在有害身体健康环境中施工增加费 | 分部分项人工费 | 0 | [5 empty] | 按人工费的10%计算
4 | TSSGBWZJF001 | 在地下（暗）室、设备及大口径管道内等特殊施工部位进行施工增加费 |  | 30 | [5 empty] | 按该部分人工费的30%计算
5 | 粤031302008001 | 赶工措施费 | 分部分项人工费+分部分项机具费 | 0 | [5 empty] | 赶工措施费=（1-δ）*分部分项（人工费+施工机具费）*0.344 （0.8≤δ＜1 式中：δ=合同工期/定额工期）
6 | 031302002001 | 夜间施工增加费 |  | 20 | [5 empty] | 按其夜间施工项目人工费的20%计算
7 | JTGRSGZJF001 | 交通干扰工程施工增加费 |  | 10 | [5 empty] | 按在市政道路上施工项目人工费的10%计算
8 | 粤031302009001 | 文明工地增加费 | 分部分项人工费+分部分项机具费 | 0 | [5 empty] | 以分部分项的人工费与施工机具费之和为计算基础；市级文明工地1.00%；省级文明工地2.00%
9 | DXGXJCJXF001 | 地下管线交叉降效费 | [7 empty] | 按实际发生或经批准的施工方案计
编制人（造价人员）： | [5 empty] | 复核人（造价工程师）：
表-11
总价措施项目清单与计价表
工程名称：（ph2）-01号建筑(生产厂房1)ARRAY栋-电气工程 | [5 empty] | 标段： |  | 第 2 页 共 2 页
序号 | 项目编码 | 项目名称 | 计算基础 | 费率 (%) | 金额 (元) |  | 调整 费率(%) |  | 调整后 金额(元) | 备注
算
10 | QTFY00000001 | 其他费用 | [7 empty] | 按实际发生或经批准的施工组织设计方案计算
合 计 |  |  |  |  | 2087239.17
编制人（造价人员）： | [5 empty] | 复核人（造价工程师）：
表-11

## 表-12 其他项目清单与计价汇总表
其他项目清单与计价汇总表
工程名称：（ph2）-01号建筑(生产厂房1)ARRAY栋-电气工程 |  |  | 标段： |  | 第 1 页 共 1 页
序号 | 项目名称 | 金额（元） |  | 结算金额（元） |  | 备注
1 | 暂列金额 |  |  |  |  | 明细详见表-12-1
2 | 暂估价
2.1 | 材料暂估价 | — |  |  |  | 明细详见表-12-2
2.2 | 专业工程暂估价 |  |  |  |  | 明细详见表-12-3
3 | 计日工 |  |  |  |  | 明细详见表-12-4
4 | 总承包服务费 |  |  |  |  | 明细详见表-12-5
5 | 预算包干费
6 | 工程优质费
7 | 概算幅度差
8 | 现场签证费用
9 | 索赔费用
10 | 其他费用
| 合 计 | 0.00 |  |  |  | —
注：材料（工程设备）暂估单价进入清单项目综合单价，此处不汇总。
表—12

## 表-13 规费、税金项目清单与计价表
规费、税金项目清单与计价表
工程名称：（ph2）-01号建筑(生产厂房1)ARRAY栋-电气工程 |  |  | 标段： |  |  | 第 1 页 共 1 页
序号 | 项目名称 | 计算基础 |  | 计算基数 | 计算费率 (%) |  | 金额(元)
1 | 增值税销项税额 | 分部分项合计+措施合计+其他项目 |  | 24161753.73 | 9 |  | 2174557.84
合 计 | [6 empty] | 2174557.84
编制人（造价人员）： |  |  | 复核人（造价工程师）：
表—13