## 表-04 单位工程招标控制价汇总表
单位工程招标控制价汇总表
工程名称：（ph2）-01号建筑(生产厂房1)ARRAY栋-通信工程 |  |  | 标段： | 第 1 页 共 1 页
序号 | 汇总内容 | 金额:(元) |  |  | 其中：暂估价(元)
1 | 分部分项合计 | 8344833.04
1.1 | 极早期报警 | 4872135.92
1.2 | 消防电 | 3472697.12
2 | 措施合计 | 727464.01
2.1 | 绿色施工安全防护措施费 | 651840.40
2.2 | 其他措施费 | 75623.61
3 | 其他项目 |  |  |  | －
3.1 | 暂列金额
3.2 | 暂估价
3.3 | 计日工
3.4 | 总承包服务费
3.5 | 预算包干费
3.6 | 工程优质费
3.7 | 概算幅度差
3.8 | 索赔费用
3.9 | 现场签证费用
3.10 | 其他费用
4 | 税前工程造价 | 9072297.05
5 | 增值税销项税额 | 816506.73 |  |  | －
6 | 总造价 | 9888803.78
7 | 人工费 | 1837080.92
招标控制价合计=1+2+3+5 |  | 9,888,803.78 |  |  | 0.00
注：本表适用于单位工程招标控制价或投标报价的汇总，如无单位工程划分，单项工程也使用本表汇总
表—04

## 表-08 分部分项工程和单价措施项目清单与计价表
分部分项工程和单价措施项目清单与计价表
工程名称：（ph2）-01号建筑(生产厂房1)ARRAY栋-通信工程 |  |  |  | 标段： |  |  |  | 第 1 页 共 6 页
序号 | 项目编码 | 项目名称 | 项目特征描述 |  | 计量单位 | 工程量 | 金额（元）
[7 empty] | 综合单价 |  | 综合合价 | 其中
暂估价
|  | 极早期报警 | [6 empty] | 4872135.92
1 | 030904001001 | 空气采样早期报警探测器(四管不分区型) | 1.名称:空气采样早期报警探测器(四管不分区型） 2.其他:具体参数及技术要求见图纸和招标文件及包定义，满足现行消防规范要求 |  | 个 | 161 | 24813.34 |  | 3994947.74
2 | 030904001002 | 空气采样早期报警探测器(四管分区型) | 1.名称:空气采样早期报警探测器(四管分区型) 2.其他:具体参数及技术要求见图纸和招标文件及包定义，满足现行消防规范要求 |  | 个 | 1 | 24813.34 |  | 24813.34
3 | 030904005001 | 声光报警器 | 1.名称:声光报警器 2.其他:具体参数及技术要求见图纸和招标文件及包定义，满足现行消防规范要求 |  | 个 | 162 | 235.44 |  | 38141.28
4 | 030904005002 | 稳压浮充装置 | 1.名称:稳压浮充装置 2.其他:具体参数及技术要求见图纸和招标文件及包定义，满足现行消防规范要求 |  | 个 | 162 | 683.24 |  | 110684.88
5 | 030904001003 | 空气采样早期报警探测器(四管不分区型)（拆除） | 1.名称:空气采样早期报警探测器(四管不分区型）（拆除） 2.其他:具体参数及技术要求见图纸和招标文件及包定义，满足现行消防规范要求 |  | 个 | 3 | 145.55 |  | 436.65
6 | 030904005003 | 声光报警器（拆除） | 1.名称:声光报警器（拆除） 2.其他:具体参数及技术要求见图纸和招标文件及包定义，满足现行消防规范要求 |  | 个 | 3 | 13.4 |  | 40.2
7 | 030904005004 | 稳压浮充装置（拆除） | 1.名称:稳压浮充装置（拆除） 2.其他:具体参数及技术要求见图纸和招标文件及包定义，满足现行消防规范要求 |  | 个 | 3 | 11.08 |  | 33.24
8 | 030904008001 | 单输入模块 | 1.名称:单输入模块 2.其他:具体参数及技术要求见图纸和招标文件及包定义，满足现行消防规范要求 |  | 个 | 6 | 288.14 |  | 1728.84
本页小计 | [8 empty] | 4170826.17
注：为计取规费等的使用，可在表中增设其中：“定额人工费”。
表—08
分部分项工程和单价措施项目清单与计价表
工程名称：（ph2）-01号建筑(生产厂房1)ARRAY栋-通信工程 |  |  |  | 标段： |  |  |  | 第 2 页 共 6 页
序号 | 项目编码 | 项目名称 | 项目特征描述 |  | 计量单位 | 工程量 | 金额（元）
[7 empty] | 综合单价 |  | 综合合价 | 其中
暂估价
9 | 030411006005 | 接线盒 | 1.名称:接线盒 2.材质:钢制 3.规格:86型 4.其他:具体参数及技术要求见图纸和招标文件及包定义，满足现行消防规范要求 |  | 个 | 324 | 13.47 |  | 4364.28
10 | 030411001001 | 空气采样管 | 1.名称:空气采样管(ABS25) 2.规格:DN25 3.其他:具体参数及技术要求见图纸和招标文件及包定义，满足现行消防规范要求 |  | m | 7010.86 | 36.95 |  | 259051.28
11 | 030411001002 | 空气采样管(拆改) | 1.名称:空气采样管(ABS25)(拆改) 2.规格:DN25 3.其他:具体参数及技术要求见图纸和招标文件及包定义，满足现行消防规范要求 |  | m | 40 | 42.5 |  | 1700
12 | 030411001003 | 热镀锌钢管DN20 | 1.规格型号:热镀锌钢管DN20 2.敷设方式:明敷 3.其他:具体参数及技术要求见图纸和招标文件及包定义，满足现行消防规范要求 |  | m | 6855.23 | 28.04 |  | 192220.65
13 | 030411001004 | 热镀锌钢管DN25 | 1.规格型号:热镀锌钢管DN25 2.敷设方式:明敷 3.其他:具体参数及技术要求见图纸和招标文件及包定义，满足现行消防规范要求 |  | m | 3427.8 | 31.67 |  | 108558.43
14 | 030411004005 | 配线ZBN-RVVP-2x1.5 | 1.规格型号:ZBN-RVVP-2x1.5 2.其他:具体参数及技术要求见图纸和招标文件及包定义，满足现行消防规范要求 |  | m | 7629.19 | 11.93 |  | 91016.24
15 | 030411004006 | 配线ZBN-BVR-2.5 | 1.规格型号:ZBN-BVR-2.5 2.其他:具体参数及技术要求见图纸和招标文件及包定义，满足现行消防规范要求 |  | m | 11355.21 | 3.91 |  | 44398.87
|  | 消防电 | [6 empty] | 3472697.12
本页小计 | [8 empty] | 701309.75
注：为计取规费等的使用，可在表中增设其中：“定额人工费”。
表—08
分部分项工程和单价措施项目清单与计价表
工程名称：（ph2）-01号建筑(生产厂房1)ARRAY栋-通信工程 |  |  |  | 标段： |  |  |  | 第 3 页 共 6 页
序号 | 项目编码 | 项目名称 | 项目特征描述 |  | 计量单位 | 工程量 | 金额（元）
[7 empty] | 综合单价 |  | 综合合价 | 其中
暂估价
16 | 030904001004 | 智能感烟探测器 | 1.名称:智能感烟探测器 2.其他:具体参数及技术要求见图纸和招标文件及包定义，满足现行消防规范要求 |  | 个 | 1132 | 178.27 |  | 201801.64
17 | 030904008002 | 单输出模块 | 1.名称:单输出模块 2.其他:具体参数及技术要求见图纸和招标文件及包定义，满足现行消防规范要求 |  | 个 | 41 | 288.14 |  | 11813.74
18 | 030904008003 | 单输入模块 | 1.名称:单输入模块 2.其他:具体参数及技术要求见图纸和招标文件及包定义，满足现行消防规范要求 |  | 个 | 408 | 288.14 |  | 117561.12
19 | 030904005005 | 声光报警器 | 1.名称:声光报警器 2.其他:具体参数及技术要求见图纸和招标文件及包定义，满足现行消防规范要求 |  | 个 | 103 | 235.44 |  | 24250.32
20 | 030904003001 | 火警插孔电话 | 1.名称:火警插孔电话 2.其他:具体参数及技术要求见图纸和招标文件及包定义，满足现行消防规范要求 |  | 个 | 9 | 117.02 |  | 1053.18
21 | 030904003002 | 固定式火警电话机 | 1.名称:固定式火警电话机 2.其他:具体参数及技术要求见图纸和招标文件及包定义，满足现行消防规范要求 |  | 个 | 1 | 233.53 |  | 233.53
22 | 030904003003 | 地址式手动火灾报警按钮(带电话插孔) | 1.名称:地址式手动火灾报警按钮（带电话插孔） 2.其他:具体参数及技术要求见图纸和招标文件及包定义，满足现行消防规范要求 |  | 个 | 103 | 163.68 |  | 16859.04
23 | 030904003004 | 消火栓启泵按钮 | 1.名称:消火栓启泵按钮 2.其他:具体参数及技术要求见图纸和招标文件及包定义，满足现行消防规范要求 |  | 个 | 217 | 143.32 |  | 31100.44
24 | 030904008004 | 总线隔离模块 | 1.名称:总线隔离模块 2.其他:具体参数及技术要求见图纸和招标文件及包定义，满足现行消防规范要求 |  | 个 | 123 | 330.8 |  | 40688.4
本页小计 | [8 empty] | 445361.41
注：为计取规费等的使用，可在表中增设其中：“定额人工费”。
表—08
分部分项工程和单价措施项目清单与计价表
工程名称：（ph2）-01号建筑(生产厂房1)ARRAY栋-通信工程 |  |  |  | 标段： |  |  |  | 第 4 页 共 6 页
序号 | 项目编码 | 项目名称 | 项目特征描述 |  | 计量单位 | 工程量 | 金额（元）
[7 empty] | 综合单价 |  | 综合合价 | 其中
暂估价
25 | 030904008005 | 模块(模块箱) | 1.名称:模块箱 2.其他:具体参数及技术要求见图纸和招标文件及包定义，满足现行消防规范要求 |  | 台 | 16 | 287.55 |  | 4600.8
26 | 030904009002 | 防火卷帘门控制器 | 1.名称:防火卷帘门控制器 2.其他:具体参数及技术要求见图纸和招标文件及包定义，满足现行消防规范要求 |  | 台 | 4 | 1074.13 |  | 4296.52
27 | 030904008006 | 防火门监控模块(常闭) | 1.名称:防火门监控模块(常闭) 2.其他:具体参数及技术要求见图纸和招标文件及包定义，满足现行消防规范要求 |  | 台 | 14 | 219.09 |  | 3067.26
28 | 030411006006 | 接线盒 | 1.名称:接线盒 2.材质:钢制 3.规格:86型 4.其他:具体参数及技术要求见图纸和招标文件及包定义，满足现行消防规范要求 |  | 个 | 2013 | 13.47 |  | 27115.11
29 | 030904005006 | 声光报警器（移动） | 1.名称:声光报警器（移动） 2.其他:具体参数及技术要求见图纸和招标文件及包定义，满足现行消防规范要求 |  | 个 | 27 | 96.19 |  | 2597.13
30 | 030904003005 | 地址式手动火灾报警按钮(带电话插孔)（移动） | 1.名称:地址式手动火灾报警按钮（带电话插孔）（移动） 2.其他:具体参数及技术要求见图纸和招标文件及包定义，满足现行消防规范要求 |  | 个 | 27 | 71.45 |  | 1929.15
31 | 030904003006 | 消火栓启泵按钮（移动） | 1.名称:消火栓启泵按钮（移动） 2.其他:具体参数及技术要求见图纸和招标文件及包定义，满足现行消防规范要求 |  | 个 | 39 | 71.45 |  | 2786.55
32 | 030411003010 | 电缆桥架-100*100 | 1.名称:电缆桥架 2.规格:100*100 3.其他:具体参数及技术要求见图纸和招标文件及包定义，满足现行消防规范要求 |  | m | 1125.14 | 93.53 |  | 105234.34
本页小计 | [8 empty] | 151626.86
注：为计取规费等的使用，可在表中增设其中：“定额人工费”。
表—08
分部分项工程和单价措施项目清单与计价表
工程名称：（ph2）-01号建筑(生产厂房1)ARRAY栋-通信工程 |  |  |  | 标段： |  |  |  | 第 5 页 共 6 页
序号 | 项目编码 | 项目名称 | 项目特征描述 |  | 计量单位 | 工程量 | 金额（元）
[7 empty] | 综合单价 |  | 综合合价 | 其中
暂估价
33 | 030411003011 | 电缆桥架-200*100 | 1.名称:电缆桥架 2.规格:200*100 3.其他:具体参数及技术要求见图纸和招标文件及包定义，满足现行消防规范要求 |  | m | 1811.03 | 108.28 |  | 196098.33
34 | 030411003012 | 电缆桥架-300*100 | 1.名称:电缆桥架 2.规格:300*100 3.其他:具体参数及技术要求见图纸和招标文件及包定义，满足现行消防规范要求 |  | m | 1422.77 | 136.71 |  | 194506.89
35 | 030411001005 | 热镀锌钢管DN20 | 1.规格型号:热镀锌钢管DN20 2.敷设方式:明敷 3.其他:具体参数及技术要求见图纸和招标文件及包定义，满足现行消防规范要求 |  | m | 27487.3 | 28.04 |  | 770743.89
36 | 030411001006 | 热镀锌钢管DN25 | 1.规格型号:热镀锌钢管DN25 2.敷设方式:明敷 3.其他:具体参数及技术要求见图纸和招标文件及包定义，满足现行消防规范要求 |  | m | 1034.59 | 31.67 |  | 32765.47
37 | 030411001007 | 热镀锌钢管DN32 | 1.规格型号:热镀锌钢管DN32 2.敷设方式:明敷 3.其他:具体参数及技术要求见图纸和招标文件及包定义，满足现行消防规范要求 |  | m | 1349 | 34.45 |  | 46473.05
38 | 030411004007 | 配线ZBN-RVS-2X2.5 | 1.规格型号:ZBN-RVS-2X2.5 2.其他:具体参数及技术要求见图纸和招标文件及包定义，满足现行消防规范要求 |  | m | 28235.21 | 8.91 |  | 251575.72
39 | 030411004008 | 配线ZBN-BV-2.5 | 1.规格型号:ZBN-BV-2.5 2.其他:具体参数及技术要求见图纸和招标文件及包定义，满足现行消防规范要求 |  | m | 12723.06 | 3.78 |  | 48093.17
40 | 030411004009 | 配线ZB-KVVP-8x1.5 | 1.规格型号:ZB-KVVP-8x1.5 2.其他:具体参数及技术要求见图纸和招标文件及包定义，满足现行消防规范要求 |  | m | 47.26 | 17.35 |  | 819.96
本页小计 | [8 empty] | 1541076.48
注：为计取规费等的使用，可在表中增设其中：“定额人工费”。
表—08
分部分项工程和单价措施项目清单与计价表
工程名称：（ph2）-01号建筑(生产厂房1)ARRAY栋-通信工程 |  |  |  | 标段： |  |  |  | 第 6 页 共 6 页
序号 | 项目编码 | 项目名称 | 项目特征描述 |  | 计量单位 | 工程量 | 金额（元）
[7 empty] | 综合单价 |  | 综合合价 | 其中
暂估价
41 | 030411004010 | 配线ZB-RVVP-2X1.5 | 1.规格型号:ZB-RVVP-2X1.5 2.其他:具体参数及技术要求见图纸和招标文件及包定义，满足现行消防规范要求 |  | m | 4099.99 | 10.03 |  | 41122.9
42 | 030411004011 | 配线ZBN-BV-1.5 | 1.规格型号:ZBN-BV-1.5 2.其他:具体参数及技术要求见图纸和招标文件及包定义，满足现行消防规范要求 |  | m | 37412.18 | 2.9 |  | 108495.32
43 | 030411004012 | 配线ZBN-RVSP-2X2.5 | 1.规格型号:ZBN-RVSP-2X2.5 2.其他:具体参数及技术要求见图纸和招标文件及包定义，满足现行消防规范要求 |  | m | 441.98 | 10.25 |  | 4530.3
44 | 030413001003 | 铁构件 | 1.名称:桥架支架 2.材质:镀锌型材 3.其他:具体参数及技术要求见图纸和招标文件及包定义，满足现行消防规范要求 |  | kg | 42806.12 | 26.9 |  | 1151484.63
45 | 030905001001 | 自动报警系统调试 | 1.点数:自动报警系统调试 2.其他:具体参数及技术要求见图纸和招标文件及包定义，满足现行消防规范要求 |  | 系统 | 1 | 28999.22 |  | 28999.22
|  | 措施项目 | [6 empty] | 75623.61
46 | 031302007002 | 高层施工增加 |  |  | 项 | 1
47 | 031301017002 | 脚手架搭拆费 |  |  | 项 | 1 | 75623.61 |  | 75623.61
本页小计 | [8 empty] | 1410255.98
合 计 | [8 empty] | 8420456.65
注：为计取规费等的使用，可在表中增设其中：“定额人工费”。
表—08

## 表-09 综合单价分析表
综合单价分析表
工程名称：（ph2）-01号建筑(生产厂房1)ARRAY栋-通信工程 | [7 empty] | 标段： |  | 第 1 页 共 47 页
项目编码 |  | 030904001001 |  | 项目名称 | 空气采样早期报警探测器(四管不分区型) |  |  |  | 计量单位 |  | 个 | 工程量 | 161
清单综合单价组成明细
定额编号 | 定额项目名称 | 定额 单位 | 数量 | 单价 |  |  |  |  | 合价
|  |  |  | 人工费 | 材料费 | 机具费 | 管理费 和利润 |  | 人工费 |  | 材料费 | 机具费 | 管理费 和利润
C9-4-12 | 极早期空气采样报警器 6路 | 台 | 1 | 1517.98 | 22570.33 | 0.34 | 724.69 |  | 1517.98 |  | 22570.33 | 0.34 | 724.69
人工单价 |  | 小计 | [6 empty] | 1517.98 |  | 22570.33 | 0.34 | 724.69
|  | 未计价材料费 | [6 empty] | 22565.16
清单项目综合单价 | [8 empty] | 24813.34
材 料 费 明 细 | 主要材料名称、规格、型号 |  |  |  |  | 单位 | 数量 |  | 单价（元） |  | 合价（元） | 暂估单价 （元） | 暂估合价 （元）
| 空气采样早期报警探测器(四管不分区型) |  |  |  |  | 台 | 1 |  | 22565.16 |  | 22565.16
| 其他材料费 | [7 empty] | - |  | 5.18 | -
| 材料费小计 | [7 empty] | - |  | 22570.34 | -
注：1.如不使用省级或行业建设主管部门发布的计价依据，可不填定额编码、名称等； 2.招标文件提供了暂估单价的材料，按暂估的单价填入表内“暂估单价”栏及“暂估合价”栏。
表-09
综合单价分析表
工程名称：（ph2）-01号建筑(生产厂房1)ARRAY栋-通信工程 | [7 empty] | 标段： |  | 第 2 页 共 47 页
项目编码 |  | 030904001002 |  | 项目名称 | 空气采样早期报警探测器(四管分区型) |  |  |  | 计量单位 |  | 个 | 工程量 | 1
清单综合单价组成明细
定额编号 | 定额项目名称 | 定额 单位 | 数量 | 单价 |  |  |  |  | 合价
|  |  |  | 人工费 | 材料费 | 机具费 | 管理费 和利润 |  | 人工费 |  | 材料费 | 机具费 | 管理费 和利润
C9-4-12 | 极早期空气采样报警器 6路 | 台 | 1 | 1517.98 | 22570.33 | 0.34 | 724.69 |  | 1517.98 |  | 22570.33 | 0.34 | 724.69
人工单价 |  | 小计 | [6 empty] | 1517.98 |  | 22570.33 | 0.34 | 724.69
|  | 未计价材料费 | [6 empty] | 22565.16
清单项目综合单价 | [8 empty] | 24813.34
材 料 费 明 细 | 主要材料名称、规格、型号 |  |  |  |  | 单位 | 数量 |  | 单价（元） |  | 合价（元） | 暂估单价 （元） | 暂估合价 （元）
| 空气采样早期报警探测器(四管分区型) |  |  |  |  | 台 | 1 |  | 22565.16 |  | 22565.16
| 其他材料费 | [7 empty] | - |  | 5.18 | -
| 材料费小计 | [7 empty] | - |  | 22570.34 | -
注：1.如不使用省级或行业建设主管部门发布的计价依据，可不填定额编码、名称等； 2.招标文件提供了暂估单价的材料，按暂估的单价填入表内“暂估单价”栏及“暂估合价”栏。
表-09
综合单价分析表
工程名称：（ph2）-01号建筑(生产厂房1)ARRAY栋-通信工程 | [7 empty] | 标段： |  | 第 3 页 共 47 页
项目编码 |  | 030904005001 |  | 项目名称 | 声光报警器 |  |  |  | 计量单位 |  | 个 | 工程量 | 162
清单综合单价组成明细
定额编号 | 定额项目名称 | 定额 单位 | 数量 | 单价 |  |  |  |  | 合价
|  |  |  | 人工费 | 材料费 | 机具费 | 管理费 和利润 |  | 人工费 |  | 材料费 | 机具费 | 管理费 和利润
C9-4-9 | 声光报警器安装 | 个 | 1 | 53.18 | 156.87 |  | 25.39 |  | 53.18 |  | 156.87 |  | 25.39
人工单价 |  | 小计 | [6 empty] | 53.18 |  | 156.87 |  | 25.39
|  | 未计价材料费 | [6 empty] | 152.65
清单项目综合单价 | [8 empty] | 235.44
材 料 费 明 细 | 主要材料名称、规格、型号 |  |  |  |  | 单位 | 数量 |  | 单价（元） |  | 合价（元） | 暂估单价 （元） | 暂估合价 （元）
| 声光报警器 |  |  |  |  | 个 | 1 |  | 152.65 |  | 152.65
| 其他材料费 | [7 empty] | - |  | 4.23 | -
| 材料费小计 | [7 empty] | - |  | 156.88 | -
注：1.如不使用省级或行业建设主管部门发布的计价依据，可不填定额编码、名称等； 2.招标文件提供了暂估单价的材料，按暂估的单价填入表内“暂估单价”栏及“暂估合价”栏。
表-09
综合单价分析表
工程名称：（ph2）-01号建筑(生产厂房1)ARRAY栋-通信工程 | [7 empty] | 标段： |  | 第 4 页 共 47 页
项目编码 |  | 030904005002 |  | 项目名称 | 稳压浮充装置 |  |  |  | 计量单位 |  | 个 | 工程量 | 162
清单综合单价组成明细
定额编号 | 定额项目名称 | 定额 单位 | 数量 | 单价 |  |  |  |  | 合价
|  |  |  | 人工费 | 材料费 | 机具费 | 管理费 和利润 |  | 人工费 |  | 材料费 | 机具费 | 管理费 和利润
C9-4-56 | 消防报警备用电源安装 | 台 | 1 | 43.48 | 586.49 | 22.01 | 31.26 |  | 43.48 |  | 586.49 | 22.01 | 31.26
人工单价 |  | 小计 | [6 empty] | 43.48 |  | 586.49 | 22.01 | 31.26
|  | 未计价材料费 | [6 empty] | 569.92
清单项目综合单价 | [8 empty] | 683.24
材 料 费 明 细 | 主要材料名称、规格、型号 |  |  |  |  | 单位 | 数量 |  | 单价（元） |  | 合价（元） | 暂估单价 （元） | 暂估合价 （元）
| 稳压浮充装置 |  |  |  |  | 台 | 1 |  | 569.92 |  | 569.92
| 其他材料费 | [7 empty] | - |  | 16.59 | -
| 材料费小计 | [7 empty] | - |  | 586.51 | -
注：1.如不使用省级或行业建设主管部门发布的计价依据，可不填定额编码、名称等； 2.招标文件提供了暂估单价的材料，按暂估的单价填入表内“暂估单价”栏及“暂估合价”栏。
表-09
综合单价分析表
工程名称：（ph2）-01号建筑(生产厂房1)ARRAY栋-通信工程 | [7 empty] | 标段： |  | 第 5 页 共 47 页
项目编码 |  | 030904001003 |  | 项目名称 | 空气采样早期报警探测器(四管不分区型)（拆除） |  |  |  | 计量单位 |  | 个 | 工程量 | 3
清单综合单价组成明细
定额编号 | 定额项目名称 | 定额 单位 | 数量 | 单价 |  |  |  |  | 合价
|  |  |  | 人工费 | 材料费 | 机具费 | 管理费 和利润 |  | 人工费 |  | 材料费 | 机具费 | 管理费 和利润
借R2-3-11 | 空气采样早期报警探测器(四管不分区型)（拆除） | 台 | 1 | 92.62 | 0.93 | 4.56 | 47.44 |  | 92.62 |  | 0.93 | 4.56 | 47.44
人工单价 |  | 小计 | [6 empty] | 92.62 |  | 0.93 | 4.56 | 47.44
综合工日51元/工日 |  | 未计价材料费
清单项目综合单价 | [8 empty] | 145.55
材 料 费 明 细 | 主要材料名称、规格、型号 |  |  |  |  | 单位 | 数量 |  | 单价（元） |  | 合价（元） | 暂估单价 （元） | 暂估合价 （元）
| 其他材料费 | [7 empty] | - |  | 0.93 | -
| 材料费小计 | [7 empty] | - |  | 0.93 | -
注：1.如不使用省级或行业建设主管部门发布的计价依据，可不填定额编码、名称等； 2.招标文件提供了暂估单价的材料，按暂估的单价填入表内“暂估单价”栏及“暂估合价”栏。
表-09
综合单价分析表
工程名称：（ph2）-01号建筑(生产厂房1)ARRAY栋-通信工程 | [7 empty] | 标段： |  | 第 6 页 共 47 页
项目编码 |  | 030904005003 |  | 项目名称 | 声光报警器（拆除） |  |  |  | 计量单位 |  | 个 | 工程量 | 3
清单综合单价组成明细
定额编号 | 定额项目名称 | 定额 单位 | 数量 | 单价 |  |  |  |  | 合价
|  |  |  | 人工费 | 材料费 | 机具费 | 管理费 和利润 |  | 人工费 |  | 材料费 | 机具费 | 管理费 和利润
借R2-3-29 | 报警装置 声光报警（拆除） | 个 | 1 | 8.87 | 0.08 |  | 4.45 |  | 8.87 |  | 0.08 |  | 4.45
人工单价 |  | 小计 | [6 empty] | 8.87 |  | 0.08 |  | 4.45
综合工日51元/工日 |  | 未计价材料费
清单项目综合单价 | [8 empty] | 13.4
材 料 费 明 细 | 主要材料名称、规格、型号 |  |  |  |  | 单位 | 数量 |  | 单价（元） |  | 合价（元） | 暂估单价 （元） | 暂估合价 （元）
| 其他材料费 | [7 empty] | - |  | 0.08 | -
| 材料费小计 | [7 empty] | - |  | 0.08 | -
注：1.如不使用省级或行业建设主管部门发布的计价依据，可不填定额编码、名称等； 2.招标文件提供了暂估单价的材料，按暂估的单价填入表内“暂估单价”栏及“暂估合价”栏。
表-09
综合单价分析表
工程名称：（ph2）-01号建筑(生产厂房1)ARRAY栋-通信工程 | [7 empty] | 标段： |  | 第 7 页 共 47 页
项目编码 |  | 030904005004 |  | 项目名称 | 稳压浮充装置（拆除） |  |  |  | 计量单位 |  | 个 | 工程量 | 3
清单综合单价组成明细
定额编号 | 定额项目名称 | 定额 单位 | 数量 | 单价 |  |  |  |  | 合价
|  |  |  | 人工费 | 材料费 | 机具费 | 管理费 和利润 |  | 人工费 |  | 材料费 | 机具费 | 管理费 和利润
借R2-3-41 | 稳压浮充装置（拆除） | 台 | 1 | 7.29 | 0.13 |  | 3.66 |  | 7.29 |  | 0.13 |  | 3.66
人工单价 |  | 小计 | [6 empty] | 7.29 |  | 0.13 |  | 3.66
综合工日51元/工日 |  | 未计价材料费
清单项目综合单价 | [8 empty] | 11.08
材 料 费 明 细 | 主要材料名称、规格、型号 |  |  |  |  | 单位 | 数量 |  | 单价（元） |  | 合价（元） | 暂估单价 （元） | 暂估合价 （元）
| 其他材料费 | [7 empty] | - |  | 0.13 | -
| 材料费小计 | [7 empty] | - |  | 0.13 | -
注：1.如不使用省级或行业建设主管部门发布的计价依据，可不填定额编码、名称等； 2.招标文件提供了暂估单价的材料，按暂估的单价填入表内“暂估单价”栏及“暂估合价”栏。
表-09
综合单价分析表
工程名称：（ph2）-01号建筑(生产厂房1)ARRAY栋-通信工程 | [7 empty] | 标段： |  | 第 8 页 共 47 页
项目编码 |  | 030904008001 |  | 项目名称 | 单输入模块 |  |  |  | 计量单位 |  | 个 | 工程量 | 6
清单综合单价组成明细
定额编号 | 定额项目名称 | 定额 单位 | 数量 | 单价 |  |  |  |  | 合价
|  |  |  | 人工费 | 材料费 | 机具费 | 管理费 和利润 |  | 人工费 |  | 材料费 | 机具费 | 管理费 和利润
C9-4-19 | 单输入、单输出模块安装 | 个 | 1 | 79.45 | 169.24 | 1.03 | 38.42 |  | 79.45 |  | 169.24 | 1.03 | 38.42
人工单价 |  | 小计 | [6 empty] | 79.45 |  | 169.24 | 1.03 | 38.42
|  | 未计价材料费 | [6 empty] | 162.83
清单项目综合单价 | [8 empty] | 288.14
材 料 费 明 细 | 主要材料名称、规格、型号 |  |  |  |  | 单位 | 数量 |  | 单价（元） |  | 合价（元） | 暂估单价 （元） | 暂估合价 （元）
| 单输入模块 |  |  |  |  | 个 | 1 |  | 162.83 |  | 162.83
| 其他材料费 | [7 empty] | - |  | 6.42 | -
| 材料费小计 | [7 empty] | - |  | 169.25 | -
注：1.如不使用省级或行业建设主管部门发布的计价依据，可不填定额编码、名称等； 2.招标文件提供了暂估单价的材料，按暂估的单价填入表内“暂估单价”栏及“暂估合价”栏。
表-09
综合单价分析表
工程名称：（ph2）-01号建筑(生产厂房1)ARRAY栋-通信工程 | [7 empty] | 标段： |  | 第 9 页 共 47 页
项目编码 |  | 030411006005 |  | 项目名称 | 接线盒 |  |  |  | 计量单位 |  | 个 | 工程量 | 324
清单综合单价组成明细
定额编号 | 定额项目名称 | 定额 单位 | 数量 | 单价 |  |  |  |  | 合价
|  |  |  | 人工费 | 材料费 | 机具费 | 管理费 和利润 |  | 人工费 |  | 材料费 | 机具费 | 管理费 和利润
C4-11-283 | 接线盒安装 普通接线盒 明装 | 10个 | 0.1 | 72.98 | 26.16 |  | 35.57 |  | 7.3 |  | 2.62 |  | 3.56
人工单价 |  | 小计 | [6 empty] | 7.3 |  | 2.62 |  | 3.56
|  | 未计价材料费 | [6 empty] | 2.24
清单项目综合单价 | [8 empty] | 13.47
材 料 费 明 细 | 主要材料名称、规格、型号 |  |  |  |  | 单位 | 数量 |  | 单价（元） |  | 合价（元） | 暂估单价 （元） | 暂估合价 （元）
| 接线盒 |  |  |  |  | 个 | 1.02 |  | 2.2 |  | 2.24
| 其他材料费 | [7 empty] | - |  | 0.37 | -
| 材料费小计 | [7 empty] | - |  | 2.61 | -
注：1.如不使用省级或行业建设主管部门发布的计价依据，可不填定额编码、名称等； 2.招标文件提供了暂估单价的材料，按暂估的单价填入表内“暂估单价”栏及“暂估合价”栏。
表-09
综合单价分析表
工程名称：（ph2）-01号建筑(生产厂房1)ARRAY栋-通信工程 | [7 empty] | 标段： |  | 第 10 页 共 47 页
项目编码 |  | 030411001001 |  | 项目名称 | 空气采样管 |  |  |  | 计量单位 |  | m | 工程量 | 7010.86
清单综合单价组成明细
定额编号 | 定额项目名称 | 定额 单位 | 数量 | 单价 |  |  |  |  | 合价
|  |  |  | 人工费 | 材料费 | 机具费 | 管理费 和利润 |  | 人工费 |  | 材料费 | 机具费 | 管理费 和利润
C9-4-10 | 空气采样管 | m | 1 | 19.86 | 7.32 | 0.2 | 9.57 |  | 19.86 |  | 7.32 | 0.2 | 9.57
人工单价 |  | 小计 | [6 empty] | 19.86 |  | 7.32 | 0.2 | 9.57
|  | 未计价材料费 | [6 empty] | 3.85
清单项目综合单价 | [8 empty] | 36.95
材 料 费 明 细 | 主要材料名称、规格、型号 |  |  |  |  | 单位 | 数量 |  | 单价（元） |  | 合价（元） | 暂估单价 （元） | 暂估合价 （元）
| 空气采样管 |  |  |  |  | m | 1.05 |  | 3.67 |  | 3.85
| 其他材料费 | [7 empty] | - |  | 3.47 | -
| 材料费小计 | [7 empty] | - |  | 7.32 | -
注：1.如不使用省级或行业建设主管部门发布的计价依据，可不填定额编码、名称等； 2.招标文件提供了暂估单价的材料，按暂估的单价填入表内“暂估单价”栏及“暂估合价”栏。
表-09
综合单价分析表
工程名称：（ph2）-01号建筑(生产厂房1)ARRAY栋-通信工程 | [7 empty] | 标段： |  | 第 11 页 共 47 页
项目编码 |  | 030411001002 |  | 项目名称 | 空气采样管(拆改) |  |  |  | 计量单位 |  | m | 工程量 | 40
清单综合单价组成明细
定额编号 | 定额项目名称 | 定额 单位 | 数量 | 单价 |  |  |  |  | 合价
|  |  |  | 人工费 | 材料费 | 机具费 | 管理费 和利润 |  | 人工费 |  | 材料费 | 机具费 | 管理费 和利润
C9-4-10 | 空气采样管 | m | 1 | 19.86 | 7.32 | 0.2 | 9.57 |  | 19.86 |  | 7.32 | 0.2 | 9.57
借R2-3-42 | 镀锌钢管(螺纹连接) 公称直径(mm以内) 25 | 10m | 0.1 | 36.87 | 0.1 |  | 18.51 |  | 3.69 |  | 0.01 |  | 1.85
人工单价 |  | 小计 | [6 empty] | 23.55 |  | 7.33 | 0.2 | 11.42
综合工日51元/工日 |  | 未计价材料费 | [6 empty] | 3.85
清单项目综合单价 | [8 empty] | 42.5
材 料 费 明 细 | 主要材料名称、规格、型号 |  |  |  |  | 单位 | 数量 |  | 单价（元） |  | 合价（元） | 暂估单价 （元） | 暂估合价 （元）
| 空气采样管 |  |  |  |  | m | 1.05 |  | 3.67 |  | 3.85
| 其他材料费 | [7 empty] | - |  | 3.48 | -
| 材料费小计 | [7 empty] | - |  | 7.33 | -
注：1.如不使用省级或行业建设主管部门发布的计价依据，可不填定额编码、名称等； 2.招标文件提供了暂估单价的材料，按暂估的单价填入表内“暂估单价”栏及“暂估合价”栏。
表-09
综合单价分析表
工程名称：（ph2）-01号建筑(生产厂房1)ARRAY栋-通信工程 | [7 empty] | 标段： |  | 第 12 页 共 47 页
项目编码 |  | 030411001003 |  | 项目名称 | 热镀锌钢管DN20 |  |  |  | 计量单位 |  | m | 工程量 | 6855.23
清单综合单价组成明细
定额编号 | 定额项目名称 | 定额 单位 | 数量 | 单价 |  |  |  |  | 合价
|  |  |  | 人工费 | 材料费 | 机具费 | 管理费 和利润 |  | 人工费 |  | 材料费 | 机具费 | 管理费 和利润
C4-11-2 | 镀锌电线管砖、混凝土结构明配 公称直径(mm以内) 20 | 100m | 0.01 | 1057.22 | 1231.03 |  | 515.29 |  | 10.57 |  | 12.31 |  | 5.15
人工单价 |  | 小计 | [6 empty] | 10.57 |  | 12.31 |  | 5.15
|  | 未计价材料费 | [6 empty] | 8.85
清单项目综合单价 | [8 empty] | 28.04
材 料 费 明 细 | 主要材料名称、规格、型号 |  |  |  |  | 单位 | 数量 |  | 单价（元） |  | 合价（元） | 暂估单价 （元） | 暂估合价 （元）
| 热镀锌钢管DN20 |  |  |  |  | m | 1.03 |  | 8.59 |  | 8.85
| 其他材料费 | [7 empty] | - |  | 3.47 | -
| 材料费小计 | [7 empty] | - |  | 12.32 | -
注：1.如不使用省级或行业建设主管部门发布的计价依据，可不填定额编码、名称等； 2.招标文件提供了暂估单价的材料，按暂估的单价填入表内“暂估单价”栏及“暂估合价”栏。
表-09
综合单价分析表
工程名称：（ph2）-01号建筑(生产厂房1)ARRAY栋-通信工程 | [7 empty] | 标段： |  | 第 13 页 共 47 页
项目编码 |  | 030411001004 |  | 项目名称 | 热镀锌钢管DN25 |  |  |  | 计量单位 |  | m | 工程量 | 3427.8
清单综合单价组成明细
定额编号 | 定额项目名称 | 定额 单位 | 数量 | 单价 |  |  |  |  | 合价
|  |  |  | 人工费 | 材料费 | 机具费 | 管理费 和利润 |  | 人工费 |  | 材料费 | 机具费 | 管理费 和利润
C4-11-3 | 镀锌电线管砖、混凝土结构明配 公称直径(mm以内) 25 | 100m | 0.01 | 1096.35 | 1531.36 | 3.5 | 536.07 |  | 10.96 |  | 15.31 | 0.04 | 5.36
人工单价 |  | 小计 | [6 empty] | 10.96 |  | 15.31 | 0.04 | 5.36
|  | 未计价材料费 | [6 empty] | 11.28
清单项目综合单价 | [8 empty] | 31.67
材 料 费 明 细 | 主要材料名称、规格、型号 |  |  |  |  | 单位 | 数量 |  | 单价（元） |  | 合价（元） | 暂估单价 （元） | 暂估合价 （元）
| 热镀锌钢管DN25 |  |  |  |  | m | 1.03 |  | 10.95 |  | 11.28
| 其他材料费 | [7 empty] | - |  | 4.04 | -
| 材料费小计 | [7 empty] | - |  | 15.32 | -
注：1.如不使用省级或行业建设主管部门发布的计价依据，可不填定额编码、名称等； 2.招标文件提供了暂估单价的材料，按暂估的单价填入表内“暂估单价”栏及“暂估合价”栏。
表-09
综合单价分析表
工程名称：（ph2）-01号建筑(生产厂房1)ARRAY栋-通信工程 | [7 empty] | 标段： |  | 第 14 页 共 47 页
项目编码 |  | 030411004005 |  | 项目名称 | 配线ZBN-RVVP-2x1.5 |  |  |  | 计量单位 |  | m | 工程量 | 7629.19
清单综合单价组成明细
定额编号 | 定额项目名称 | 定额 单位 | 数量 | 单价 |  |  |  |  | 合价
|  |  |  | 人工费 | 材料费 | 机具费 | 管理费 和利润 |  | 人工费 |  | 材料费 | 机具费 | 管理费 和利润
C4-11-226 | 多芯软导线管内穿线(芯以内) 二芯 导线截面(mm2以内) 2.5 | 100m/束 | 0.01 | 80.4 | 1073.6 |  | 39.19 |  | 0.8 |  | 10.74 |  | 0.39
人工单价 |  | 小计 | [6 empty] | 0.8 |  | 10.74 |  | 0.39
|  | 未计价材料费 | [6 empty] | 10.59
清单项目综合单价 | [8 empty] | 11.93
材 料 费 明 细 | 主要材料名称、规格、型号 |  |  |  |  | 单位 | 数量 |  | 单价（元） |  | 合价（元） | 暂估单价 （元） | 暂估合价 （元）
| ZBN-RVVP-2x1.5 BV |  |  |  |  | m | 1.08 |  | 9.81 |  | 10.59
| 其他材料费 | [7 empty] | - |  | 0.15 | -
| 材料费小计 | [7 empty] | - |  | 10.74 | -
注：1.如不使用省级或行业建设主管部门发布的计价依据，可不填定额编码、名称等； 2.招标文件提供了暂估单价的材料，按暂估的单价填入表内“暂估单价”栏及“暂估合价”栏。
表-09
综合单价分析表
工程名称：（ph2）-01号建筑(生产厂房1)ARRAY栋-通信工程 | [7 empty] | 标段： |  | 第 15 页 共 47 页
项目编码 |  | 030411004006 |  | 项目名称 | 配线ZBN-BVR-2.5 |  |  |  | 计量单位 |  | m | 工程量 | 11355.21
清单综合单价组成明细
定额编号 | 定额项目名称 | 定额 单位 | 数量 | 单价 |  |  |  |  | 合价
|  |  |  | 人工费 | 材料费 | 机具费 | 管理费 和利润 |  | 人工费 |  | 材料费 | 机具费 | 管理费 和利润
C4-11-215 | 硬绝缘导线管内穿线 导线截面(mm2以内) 2.5 | 100m单线 | 0.01 | 77.85 | 275.47 |  | 37.94 |  | 0.78 |  | 2.75 |  | 0.38
人工单价 |  | 小计 | [6 empty] | 0.78 |  | 2.75 |  | 0.38
|  | 未计价材料费 | [6 empty] | 2.61
清单项目综合单价 | [8 empty] | 3.91
材 料 费 明 细 | 主要材料名称、规格、型号 |  |  |  |  | 单位 | 数量 |  | 单价（元） |  | 合价（元） | 暂估单价 （元） | 暂估合价 （元）
| ZBN-BVR-2.5 |  |  |  |  | m | 1.1 |  | 2.37 |  | 2.61
| 其他材料费 | [7 empty] | - |  | 0.15 | -
| 材料费小计 | [7 empty] | - |  | 2.76 | -
注：1.如不使用省级或行业建设主管部门发布的计价依据，可不填定额编码、名称等； 2.招标文件提供了暂估单价的材料，按暂估的单价填入表内“暂估单价”栏及“暂估合价”栏。
表-09
综合单价分析表
工程名称：（ph2）-01号建筑(生产厂房1)ARRAY栋-通信工程 | [7 empty] | 标段： |  | 第 16 页 共 47 页
项目编码 |  | 030904001004 |  | 项目名称 | 智能感烟探测器 |  |  |  | 计量单位 |  | 个 | 工程量 | 1132
清单综合单价组成明细
定额编号 | 定额项目名称 | 定额 单位 | 数量 | 单价 |  |  |  |  | 合价
|  |  |  | 人工费 | 材料费 | 机具费 | 管理费 和利润 |  | 人工费 |  | 材料费 | 机具费 | 管理费 和利润
C9-4-1 | 点型探测器安装 感烟 | 个 | 1 | 25.77 | 139.91 | 0.2 | 12.39 |  | 25.77 |  | 139.91 | 0.2 | 12.39
人工单价 |  | 小计 | [6 empty] | 25.77 |  | 139.91 | 0.2 | 12.39
|  | 未计价材料费 | [6 empty] | 135.34
清单项目综合单价 | [8 empty] | 178.27
材 料 费 明 细 | 主要材料名称、规格、型号 |  |  |  |  | 单位 | 数量 |  | 单价（元） |  | 合价（元） | 暂估单价 （元） | 暂估合价 （元）
| 智能感烟探测器 |  |  |  |  | 个(对) | 1 |  | 135.34 |  | 135.34
| 其他材料费 | [7 empty] | - |  | 4.56 | -
| 材料费小计 | [7 empty] | - |  | 139.9 | -
注：1.如不使用省级或行业建设主管部门发布的计价依据，可不填定额编码、名称等； 2.招标文件提供了暂估单价的材料，按暂估的单价填入表内“暂估单价”栏及“暂估合价”栏。
表-09
综合单价分析表
工程名称：（ph2）-01号建筑(生产厂房1)ARRAY栋-通信工程 | [7 empty] | 标段： |  | 第 17 页 共 47 页
项目编码 |  | 030904008002 |  | 项目名称 | 单输出模块 |  |  |  | 计量单位 |  | 个 | 工程量 | 41
清单综合单价组成明细
定额编号 | 定额项目名称 | 定额 单位 | 数量 | 单价 |  |  |  |  | 合价
|  |  |  | 人工费 | 材料费 | 机具费 | 管理费 和利润 |  | 人工费 |  | 材料费 | 机具费 | 管理费 和利润
C9-4-19 | 单输入、单输出模块安装 | 个 | 1 | 79.45 | 169.24 | 1.03 | 38.42 |  | 79.45 |  | 169.24 | 1.03 | 38.42
人工单价 |  | 小计 | [6 empty] | 79.45 |  | 169.24 | 1.03 | 38.42
|  | 未计价材料费 | [6 empty] | 162.83
清单项目综合单价 | [8 empty] | 288.14
材 料 费 明 细 | 主要材料名称、规格、型号 |  |  |  |  | 单位 | 数量 |  | 单价（元） |  | 合价（元） | 暂估单价 （元） | 暂估合价 （元）
| 单输出模块 |  |  |  |  | 个 | 1 |  | 162.83 |  | 162.83
| 其他材料费 | [7 empty] | - |  | 6.42 | -
| 材料费小计 | [7 empty] | - |  | 169.25 | -
注：1.如不使用省级或行业建设主管部门发布的计价依据，可不填定额编码、名称等； 2.招标文件提供了暂估单价的材料，按暂估的单价填入表内“暂估单价”栏及“暂估合价”栏。
表-09
综合单价分析表
工程名称：（ph2）-01号建筑(生产厂房1)ARRAY栋-通信工程 | [7 empty] | 标段： |  | 第 18 页 共 47 页
项目编码 |  | 030904008003 |  | 项目名称 | 单输入模块 |  |  |  | 计量单位 |  | 个 | 工程量 | 408
清单综合单价组成明细
定额编号 | 定额项目名称 | 定额 单位 | 数量 | 单价 |  |  |  |  | 合价
|  |  |  | 人工费 | 材料费 | 机具费 | 管理费 和利润 |  | 人工费 |  | 材料费 | 机具费 | 管理费 和利润
C9-4-19 | 单输入、单输出模块安装 | 个 | 1 | 79.45 | 169.24 | 1.03 | 38.42 |  | 79.45 |  | 169.24 | 1.03 | 38.42
人工单价 |  | 小计 | [6 empty] | 79.45 |  | 169.24 | 1.03 | 38.42
|  | 未计价材料费 | [6 empty] | 162.83
清单项目综合单价 | [8 empty] | 288.14
材 料 费 明 细 | 主要材料名称、规格、型号 |  |  |  |  | 单位 | 数量 |  | 单价（元） |  | 合价（元） | 暂估单价 （元） | 暂估合价 （元）
| 单输入模块 |  |  |  |  | 个 | 1 |  | 162.83 |  | 162.83
| 其他材料费 | [7 empty] | - |  | 6.42 | -
| 材料费小计 | [7 empty] | - |  | 169.25 | -
注：1.如不使用省级或行业建设主管部门发布的计价依据，可不填定额编码、名称等； 2.招标文件提供了暂估单价的材料，按暂估的单价填入表内“暂估单价”栏及“暂估合价”栏。
表-09
综合单价分析表
工程名称：（ph2）-01号建筑(生产厂房1)ARRAY栋-通信工程 | [7 empty] | 标段： |  | 第 19 页 共 47 页
项目编码 |  | 030904005005 |  | 项目名称 | 声光报警器 |  |  |  | 计量单位 |  | 个 | 工程量 | 103
清单综合单价组成明细
定额编号 | 定额项目名称 | 定额 单位 | 数量 | 单价 |  |  |  |  | 合价
|  |  |  | 人工费 | 材料费 | 机具费 | 管理费 和利润 |  | 人工费 |  | 材料费 | 机具费 | 管理费 和利润
C9-4-9 | 声光报警器安装 | 个 | 1 | 53.18 | 156.87 |  | 25.39 |  | 53.18 |  | 156.87 |  | 25.39
人工单价 |  | 小计 | [6 empty] | 53.18 |  | 156.87 |  | 25.39
|  | 未计价材料费 | [6 empty] | 152.65
清单项目综合单价 | [8 empty] | 235.44
材 料 费 明 细 | 主要材料名称、规格、型号 |  |  |  |  | 单位 | 数量 |  | 单价（元） |  | 合价（元） | 暂估单价 （元） | 暂估合价 （元）
| 声光报警器 |  |  |  |  | 个 | 1 |  | 152.65 |  | 152.65
| 其他材料费 | [7 empty] | - |  | 4.23 | -
| 材料费小计 | [7 empty] | - |  | 156.88 | -
注：1.如不使用省级或行业建设主管部门发布的计价依据，可不填定额编码、名称等； 2.招标文件提供了暂估单价的材料，按暂估的单价填入表内“暂估单价”栏及“暂估合价”栏。
表-09
综合单价分析表
工程名称：（ph2）-01号建筑(生产厂房1)ARRAY栋-通信工程 | [7 empty] | 标段： |  | 第 20 页 共 47 页
项目编码 |  | 030904003001 |  | 项目名称 | 火警插孔电话 |  |  |  | 计量单位 |  | 个 | 工程量 | 9
清单综合单价组成明细
定额编号 | 定额项目名称 | 定额 单位 | 数量 | 单价 |  |  |  |  | 合价
|  |  |  | 人工费 | 材料费 | 机具费 | 管理费 和利润 |  | 人工费 |  | 材料费 | 机具费 | 管理费 和利润
C9-4-15 | 消防报警电话插孔(电话)安装 通讯分机安装 | 部 | 1 | 9.46 | 102.97 | 0.05 | 4.54 |  | 9.46 |  | 102.97 | 0.05 | 4.54
人工单价 |  | 小计 | [6 empty] | 9.46 |  | 102.97 | 0.05 | 4.54
|  | 未计价材料费 | [6 empty] | 101.78
清单项目综合单价 | [8 empty] | 117.02
材 料 费 明 细 | 主要材料名称、规格、型号 |  |  |  |  | 单位 | 数量 |  | 单价（元） |  | 合价（元） | 暂估单价 （元） | 暂估合价 （元）
| 火警插孔电话 |  |  |  |  | 部 | 1 |  | 101.78 |  | 101.78
| 其他材料费 | [7 empty] | - |  | 1.19 | -
| 材料费小计 | [7 empty] | - |  | 102.97 | -
注：1.如不使用省级或行业建设主管部门发布的计价依据，可不填定额编码、名称等； 2.招标文件提供了暂估单价的材料，按暂估的单价填入表内“暂估单价”栏及“暂估合价”栏。
表-09
综合单价分析表
工程名称：（ph2）-01号建筑(生产厂房1)ARRAY栋-通信工程 | [7 empty] | 标段： |  | 第 21 页 共 47 页
项目编码 |  | 030904003002 |  | 项目名称 | 固定式火警电话机 |  |  |  | 计量单位 |  | 个 | 工程量 | 1
清单综合单价组成明细
定额编号 | 定额项目名称 | 定额 单位 | 数量 | 单价 |  |  |  |  | 合价
|  |  |  | 人工费 | 材料费 | 机具费 | 管理费 和利润 |  | 人工费 |  | 材料费 | 机具费 | 管理费 和利润
C9-4-15 | 消防报警电话插孔(电话)安装 通讯分机安装 | 部 | 1 | 9.46 | 219.48 | 0.05 | 4.54 |  | 9.46 |  | 219.48 | 0.05 | 4.54
人工单价 |  | 小计 | [6 empty] | 9.46 |  | 219.48 | 0.05 | 4.54
|  | 未计价材料费 | [6 empty] | 218.29
清单项目综合单价 | [8 empty] | 233.53
材 料 费 明 细 | 主要材料名称、规格、型号 |  |  |  |  | 单位 | 数量 |  | 单价（元） |  | 合价（元） | 暂估单价 （元） | 暂估合价 （元）
| 固定式火警电话机 |  |  |  |  | 部 | 1 |  | 218.29 |  | 218.29
| 其他材料费 | [7 empty] | - |  | 1.19 | -
| 材料费小计 | [7 empty] | - |  | 219.48 | -
注：1.如不使用省级或行业建设主管部门发布的计价依据，可不填定额编码、名称等； 2.招标文件提供了暂估单价的材料，按暂估的单价填入表内“暂估单价”栏及“暂估合价”栏。
表-09
综合单价分析表
工程名称：（ph2）-01号建筑(生产厂房1)ARRAY栋-通信工程 | [7 empty] | 标段： |  | 第 22 页 共 47 页
项目编码 |  | 030904003003 |  | 项目名称 | 地址式手动火灾报警按钮(带电话插孔) |  |  |  | 计量单位 |  | 个 | 工程量 | 103
清单综合单价组成明细
定额编号 | 定额项目名称 | 定额 单位 | 数量 | 单价 |  |  |  |  | 合价
|  |  |  | 人工费 | 材料费 | 机具费 | 管理费 和利润 |  | 人工费 |  | 材料费 | 机具费 | 管理费 和利润
C9-4-7 | 按钮安装 | 个 | 1 | 37.47 | 108.26 | 0.05 | 17.9 |  | 37.47 |  | 108.26 | 0.05 | 17.9
人工单价 |  | 小计 | [6 empty] | 37.47 |  | 108.26 | 0.05 | 17.9
|  | 未计价材料费 | [6 empty] | 101.78
清单项目综合单价 | [8 empty] | 163.68
材 料 费 明 细 | 主要材料名称、规格、型号 |  |  |  |  | 单位 | 数量 |  | 单价（元） |  | 合价（元） | 暂估单价 （元） | 暂估合价 （元）
| 地址式手动火灾报警按钮(带电话插孔) |  |  |  |  | 个 | 1 |  | 101.78 |  | 101.78
| 其他材料费 | [7 empty] | - |  | 6.49 | -
| 材料费小计 | [7 empty] | - |  | 108.27 | -
注：1.如不使用省级或行业建设主管部门发布的计价依据，可不填定额编码、名称等； 2.招标文件提供了暂估单价的材料，按暂估的单价填入表内“暂估单价”栏及“暂估合价”栏。
表-09
综合单价分析表
工程名称：（ph2）-01号建筑(生产厂房1)ARRAY栋-通信工程 | [7 empty] | 标段： |  | 第 23 页 共 47 页
项目编码 |  | 030904003004 |  | 项目名称 | 消火栓启泵按钮 |  |  |  | 计量单位 |  | 个 | 工程量 | 217
清单综合单价组成明细
定额编号 | 定额项目名称 | 定额 单位 | 数量 | 单价 |  |  |  |  | 合价
|  |  |  | 人工费 | 材料费 | 机具费 | 管理费 和利润 |  | 人工费 |  | 材料费 | 机具费 | 管理费 和利润
C9-4-7 | 按钮安装 | 个 | 1 | 37.47 | 87.9 | 0.05 | 17.9 |  | 37.47 |  | 87.9 | 0.05 | 17.9
人工单价 |  | 小计 | [6 empty] | 37.47 |  | 87.9 | 0.05 | 17.9
|  | 未计价材料费 | [6 empty] | 81.42
清单项目综合单价 | [8 empty] | 143.32
材 料 费 明 细 | 主要材料名称、规格、型号 |  |  |  |  | 单位 | 数量 |  | 单价（元） |  | 合价（元） | 暂估单价 （元） | 暂估合价 （元）
| 消火栓启泵按钮 |  |  |  |  | 个 | 1 |  | 81.42 |  | 81.42
| 其他材料费 | [7 empty] | - |  | 6.49 | -
| 材料费小计 | [7 empty] | - |  | 87.91 | -
注：1.如不使用省级或行业建设主管部门发布的计价依据，可不填定额编码、名称等； 2.招标文件提供了暂估单价的材料，按暂估的单价填入表内“暂估单价”栏及“暂估合价”栏。
表-09
综合单价分析表
工程名称：（ph2）-01号建筑(生产厂房1)ARRAY栋-通信工程 | [7 empty] | 标段： |  | 第 24 页 共 47 页
项目编码 |  | 030904008004 |  | 项目名称 | 总线隔离模块 |  |  |  | 计量单位 |  | 个 | 工程量 | 123
清单综合单价组成明细
定额编号 | 定额项目名称 | 定额 单位 | 数量 | 单价 |  |  |  |  | 合价
|  |  |  | 人工费 | 材料费 | 机具费 | 管理费 和利润 |  | 人工费 |  | 材料费 | 机具费 | 管理费 和利润
C9-4-20 | 多输入、多输出模块安装 | 个 | 1 | 104.98 | 172.68 | 2.05 | 51.09 |  | 104.98 |  | 172.68 | 2.05 | 51.09
人工单价 |  | 小计 | [6 empty] | 104.98 |  | 172.68 | 2.05 | 51.09
|  | 未计价材料费 | [6 empty] | 162.01
清单项目综合单价 | [8 empty] | 330.8
材 料 费 明 细 | 主要材料名称、规格、型号 |  |  |  |  | 单位 | 数量 |  | 单价（元） |  | 合价（元） | 暂估单价 （元） | 暂估合价 （元）
| 总线隔离模块 |  |  |  |  | 个 | 1 |  | 162.01 |  | 162.01
| 其他材料费 | [7 empty] | - |  | 10.69 | -
| 材料费小计 | [7 empty] | - |  | 172.7 | -
注：1.如不使用省级或行业建设主管部门发布的计价依据，可不填定额编码、名称等； 2.招标文件提供了暂估单价的材料，按暂估的单价填入表内“暂估单价”栏及“暂估合价”栏。
表-09
综合单价分析表
工程名称：（ph2）-01号建筑(生产厂房1)ARRAY栋-通信工程 | [7 empty] | 标段： |  | 第 25 页 共 47 页
项目编码 |  | 030904008005 |  | 项目名称 | 模块(模块箱) |  |  |  | 计量单位 |  | 台 | 工程量 | 16
清单综合单价组成明细
定额编号 | 定额项目名称 | 定额 单位 | 数量 | 单价 |  |  |  |  | 合价
|  |  |  | 人工费 | 材料费 | 机具费 | 管理费 和利润 |  | 人工费 |  | 材料费 | 机具费 | 管理费 和利润
C9-4-21 | 模块箱安装 | 台 | 1 | 38.78 | 215.48 | 10 | 23.29 |  | 38.78 |  | 215.48 | 10 | 23.29
人工单价 |  | 小计 | [6 empty] | 38.78 |  | 215.48 | 10 | 23.29
|  | 未计价材料费 | [6 empty] | 198.55
清单项目综合单价 | [8 empty] | 287.55
材 料 费 明 细 | 主要材料名称、规格、型号 |  |  |  |  | 单位 | 数量 |  | 单价（元） |  | 合价（元） | 暂估单价 （元） | 暂估合价 （元）
| 模块箱 |  |  |  |  | 台 | 1 |  | 198.55 |  | 198.55
| 其他材料费 | [7 empty] | - |  | 16.93 | -
| 材料费小计 | [7 empty] | - |  | 215.48 | -
注：1.如不使用省级或行业建设主管部门发布的计价依据，可不填定额编码、名称等； 2.招标文件提供了暂估单价的材料，按暂估的单价填入表内“暂估单价”栏及“暂估合价”栏。
表-09
综合单价分析表
工程名称：（ph2）-01号建筑(生产厂房1)ARRAY栋-通信工程 | [7 empty] | 标段： |  | 第 26 页 共 47 页
项目编码 |  | 030904009002 |  | 项目名称 | 防火卷帘门控制器 |  |  |  | 计量单位 |  | 台 | 工程量 | 4
清单综合单价组成明细
定额编号 | 定额项目名称 | 定额 单位 | 数量 | 单价 |  |  |  |  | 合价
|  |  |  | 人工费 | 材料费 | 机具费 | 管理费 和利润 |  | 人工费 |  | 材料费 | 机具费 | 管理费 和利润
C9-4-22 | 区域报警控制箱(壁挂式)安装 64点以下 | 台 | 1 | 462.83 | 359.46 | 20.94 | 230.9 |  | 462.83 |  | 359.46 | 20.94 | 230.9
人工单价 |  | 小计 | [6 empty] | 462.83 |  | 359.46 | 20.94 | 230.9
|  | 未计价材料费 | [6 empty] | 322
清单项目综合单价 | [8 empty] | 1074.13
材 料 费 明 细 | 主要材料名称、规格、型号 |  |  |  |  | 单位 | 数量 |  | 单价（元） |  | 合价（元） | 暂估单价 （元） | 暂估合价 （元）
| 防火卷帘门控制器 |  |  |  |  | 台 | 1 |  | 322 |  | 322
| 其他材料费 | [7 empty] | - |  | 37.45 | -
| 材料费小计 | [7 empty] | - |  | 359.45 | -
注：1.如不使用省级或行业建设主管部门发布的计价依据，可不填定额编码、名称等； 2.招标文件提供了暂估单价的材料，按暂估的单价填入表内“暂估单价”栏及“暂估合价”栏。
表-09
综合单价分析表
工程名称：（ph2）-01号建筑(生产厂房1)ARRAY栋-通信工程 | [7 empty] | 标段： |  | 第 27 页 共 47 页
项目编码 |  | 030904008006 |  | 项目名称 | 防火门监控模块(常闭) |  |  |  | 计量单位 |  | 台 | 工程量 | 14
清单综合单价组成明细
定额编号 | 定额项目名称 | 定额 单位 | 数量 | 单价 |  |  |  |  | 合价
|  |  |  | 人工费 | 材料费 | 机具费 | 管理费 和利润 |  | 人工费 |  | 材料费 | 机具费 | 管理费 和利润
C9-4-21 | 模块箱安装 | 台 | 1 | 38.78 | 147.02 | 10 | 23.29 |  | 38.78 |  | 147.02 | 10 | 23.29
人工单价 |  | 小计 | [6 empty] | 38.78 |  | 147.02 | 10 | 23.29
|  | 未计价材料费 | [6 empty] | 130.09
清单项目综合单价 | [8 empty] | 219.09
材 料 费 明 细 | 主要材料名称、规格、型号 |  |  |  |  | 单位 | 数量 |  | 单价（元） |  | 合价（元） | 暂估单价 （元） | 暂估合价 （元）
| 防火门监控模块(常闭) |  |  |  |  | 台 | 1 |  | 130.09 |  | 130.09
| 其他材料费 | [7 empty] | - |  | 16.93 | -
| 材料费小计 | [7 empty] | - |  | 147.02 | -
注：1.如不使用省级或行业建设主管部门发布的计价依据，可不填定额编码、名称等； 2.招标文件提供了暂估单价的材料，按暂估的单价填入表内“暂估单价”栏及“暂估合价”栏。
表-09
综合单价分析表
工程名称：（ph2）-01号建筑(生产厂房1)ARRAY栋-通信工程 | [7 empty] | 标段： |  | 第 28 页 共 47 页
项目编码 |  | 030411006006 |  | 项目名称 | 接线盒 |  |  |  | 计量单位 |  | 个 | 工程量 | 2013
清单综合单价组成明细
定额编号 | 定额项目名称 | 定额 单位 | 数量 | 单价 |  |  |  |  | 合价
|  |  |  | 人工费 | 材料费 | 机具费 | 管理费 和利润 |  | 人工费 |  | 材料费 | 机具费 | 管理费 和利润
C4-11-283 | 接线盒安装 普通接线盒 明装 | 10个 | 0.1 | 72.98 | 26.16 |  | 35.57 |  | 7.3 |  | 2.62 |  | 3.56
人工单价 |  | 小计 | [6 empty] | 7.3 |  | 2.62 |  | 3.56
|  | 未计价材料费 | [6 empty] | 2.24
清单项目综合单价 | [8 empty] | 13.47
材 料 费 明 细 | 主要材料名称、规格、型号 |  |  |  |  | 单位 | 数量 |  | 单价（元） |  | 合价（元） | 暂估单价 （元） | 暂估合价 （元）
| 接线盒 |  |  |  |  | 个 | 1.02 |  | 2.2 |  | 2.24
| 其他材料费 | [7 empty] | - |  | 0.37 | -
| 材料费小计 | [7 empty] | - |  | 2.61 | -
注：1.如不使用省级或行业建设主管部门发布的计价依据，可不填定额编码、名称等； 2.招标文件提供了暂估单价的材料，按暂估的单价填入表内“暂估单价”栏及“暂估合价”栏。
表-09
综合单价分析表
工程名称：（ph2）-01号建筑(生产厂房1)ARRAY栋-通信工程 | [7 empty] | 标段： |  | 第 29 页 共 47 页
项目编码 |  | 030904005006 |  | 项目名称 | 声光报警器（移动） |  |  |  | 计量单位 |  | 个 | 工程量 | 27
清单综合单价组成明细
定额编号 | 定额项目名称 | 定额 单位 | 数量 | 单价 |  |  |  |  | 合价
|  |  |  | 人工费 | 材料费 | 机具费 | 管理费 和利润 |  | 人工费 |  | 材料费 | 机具费 | 管理费 和利润
C9-4-9 | 声光报警器安装 | 个 | 1 | 53.18 | 4.22 |  | 25.39 |  | 53.18 |  | 4.22 |  | 25.39
借R2-3-29 | 报警装置 声光报警 | 个 | 1 | 8.87 | 0.08 |  | 4.45 |  | 8.87 |  | 0.08 |  | 4.45
人工单价 |  | 小计 | [6 empty] | 62.05 |  | 4.3 |  | 29.84
综合工日51元/工日 |  | 未计价材料费
清单项目综合单价 | [8 empty] | 96.19
材 料 费 明 细 | 主要材料名称、规格、型号 |  |  |  |  | 单位 | 数量 |  | 单价（元） |  | 合价（元） | 暂估单价 （元） | 暂估合价 （元）
| 其他材料费 | [7 empty] | - |  | 4.31 | -
| 材料费小计 | [7 empty] | - |  | 4.31 | -
注：1.如不使用省级或行业建设主管部门发布的计价依据，可不填定额编码、名称等； 2.招标文件提供了暂估单价的材料，按暂估的单价填入表内“暂估单价”栏及“暂估合价”栏。
表-09
综合单价分析表
工程名称：（ph2）-01号建筑(生产厂房1)ARRAY栋-通信工程 | [7 empty] | 标段： |  | 第 30 页 共 47 页
项目编码 |  | 030904003005 |  | 项目名称 | 地址式手动火灾报警按钮(带电话插孔)（移动） |  |  |  | 计量单位 |  | 个 | 工程量 | 27
清单综合单价组成明细
定额编号 | 定额项目名称 | 定额 单位 | 数量 | 单价 |  |  |  |  | 合价
|  |  |  | 人工费 | 材料费 | 机具费 | 管理费 和利润 |  | 人工费 |  | 材料费 | 机具费 | 管理费 和利润
C9-4-7 | 按钮安装 | 个 | 1 | 37.47 | 6.48 | 0.05 | 17.9 |  | 37.47 |  | 6.48 | 0.05 | 17.9
借R2-3-6 | 按钮拆除 按钮 | 个 | 1 | 6.27 | 0.13 |  | 3.15 |  | 6.27 |  | 0.13 |  | 3.15
人工单价 |  | 小计 | [6 empty] | 43.74 |  | 6.61 | 0.05 | 21.05
综合工日51元/工日 |  | 未计价材料费
清单项目综合单价 | [8 empty] | 71.45
材 料 费 明 细 | 主要材料名称、规格、型号 |  |  |  |  | 单位 | 数量 |  | 单价（元） |  | 合价（元） | 暂估单价 （元） | 暂估合价 （元）
| 其他材料费 | [7 empty] | - |  | 6.62 | -
| 材料费小计 | [7 empty] | - |  | 6.62 | -
注：1.如不使用省级或行业建设主管部门发布的计价依据，可不填定额编码、名称等； 2.招标文件提供了暂估单价的材料，按暂估的单价填入表内“暂估单价”栏及“暂估合价”栏。
表-09
综合单价分析表
工程名称：（ph2）-01号建筑(生产厂房1)ARRAY栋-通信工程 | [7 empty] | 标段： |  | 第 31 页 共 47 页
项目编码 |  | 030904003006 |  | 项目名称 | 消火栓启泵按钮（移动） |  |  |  | 计量单位 |  | 个 | 工程量 | 39
清单综合单价组成明细
定额编号 | 定额项目名称 | 定额 单位 | 数量 | 单价 |  |  |  |  | 合价
|  |  |  | 人工费 | 材料费 | 机具费 | 管理费 和利润 |  | 人工费 |  | 材料费 | 机具费 | 管理费 和利润
C9-4-7 | 按钮安装 | 个 | 1 | 37.47 | 6.48 | 0.05 | 17.9 |  | 37.47 |  | 6.48 | 0.05 | 17.9
借R2-3-6 | 按钮拆除 按钮 | 个 | 1 | 6.27 | 0.13 |  | 3.15 |  | 6.27 |  | 0.13 |  | 3.15
人工单价 |  | 小计 | [6 empty] | 43.74 |  | 6.61 | 0.05 | 21.05
综合工日51元/工日 |  | 未计价材料费
清单项目综合单价 | [8 empty] | 71.45
材 料 费 明 细 | 主要材料名称、规格、型号 |  |  |  |  | 单位 | 数量 |  | 单价（元） |  | 合价（元） | 暂估单价 （元） | 暂估合价 （元）
| 其他材料费 | [7 empty] | - |  | 6.62 | -
| 材料费小计 | [7 empty] | - |  | 6.62 | -
注：1.如不使用省级或行业建设主管部门发布的计价依据，可不填定额编码、名称等； 2.招标文件提供了暂估单价的材料，按暂估的单价填入表内“暂估单价”栏及“暂估合价”栏。
表-09
综合单价分析表
工程名称：（ph2）-01号建筑(生产厂房1)ARRAY栋-通信工程 | [7 empty] | 标段： |  | 第 32 页 共 47 页
项目编码 |  | 030411003010 |  | 项目名称 | 电缆桥架-100*100 |  |  |  | 计量单位 |  | m | 工程量 | 1125.14
清单综合单价组成明细
定额编号 | 定额项目名称 | 定额 单位 | 数量 | 单价 |  |  |  |  | 合价
|  |  |  | 人工费 | 材料费 | 机具费 | 管理费 和利润 |  | 人工费 |  | 材料费 | 机具费 | 管理费 和利润
C4-11-158 | 钢制槽式桥架安装(宽+高mm以下) 400 | 10m | 0.1 | 304.66 | 461.22 | 14.08 | 155.36 |  | 30.47 |  | 46.12 | 1.41 | 15.54
人工单价 |  | 小计 | [6 empty] | 30.47 |  | 46.12 | 1.41 | 15.54
|  | 未计价材料费 | [6 empty] | 44.07
清单项目综合单价 | [8 empty] | 93.53
材 料 费 明 细 | 主要材料名称、规格、型号 |  |  |  |  | 单位 | 数量 |  | 单价（元） |  | 合价（元） | 暂估单价 （元） | 暂估合价 （元）
| 盖板 |  |  |  |  | m | 1.05 |  | 9.91 |  | 10.41
| CT-100*100 |  |  |  |  | m | 1.05 |  | 32.06 |  | 33.66
| 其他材料费 | [7 empty] | - |  | 2.05 | -
| 材料费小计 | [7 empty] | - |  | 46.12 | -
注：1.如不使用省级或行业建设主管部门发布的计价依据，可不填定额编码、名称等； 2.招标文件提供了暂估单价的材料，按暂估的单价填入表内“暂估单价”栏及“暂估合价”栏。
表-09
综合单价分析表
工程名称：（ph2）-01号建筑(生产厂房1)ARRAY栋-通信工程 | [7 empty] | 标段： |  | 第 33 页 共 47 页
项目编码 |  | 030411003011 |  | 项目名称 | 电缆桥架-200*100 |  |  |  | 计量单位 |  | m | 工程量 | 1811.03
清单综合单价组成明细
定额编号 | 定额项目名称 | 定额 单位 | 数量 | 单价 |  |  |  |  | 合价
|  |  |  | 人工费 | 材料费 | 机具费 | 管理费 和利润 |  | 人工费 |  | 材料费 | 机具费 | 管理费 和利润
C4-11-158 | 钢制槽式桥架安装(宽+高mm以下) 400 | 10m | 0.1 | 304.66 | 608.74 | 14.08 | 155.36 |  | 30.47 |  | 60.87 | 1.41 | 15.54
人工单价 |  | 小计 | [6 empty] | 30.47 |  | 60.87 | 1.41 | 15.54
|  | 未计价材料费 | [6 empty] | 58.82
清单项目综合单价 | [8 empty] | 108.28
材 料 费 明 细 | 主要材料名称、规格、型号 |  |  |  |  | 单位 | 数量 |  | 单价（元） |  | 合价（元） | 暂估单价 （元） | 暂估合价 （元）
| 盖板 |  |  |  |  | m | 1.05 |  | 9.91 |  | 10.41
| CT-200*100 |  |  |  |  | m | 1.05 |  | 46.11 |  | 48.42
| 其他材料费 | [7 empty] | - |  | 2.05 | -
| 材料费小计 | [7 empty] | - |  | 60.88 | -
注：1.如不使用省级或行业建设主管部门发布的计价依据，可不填定额编码、名称等； 2.招标文件提供了暂估单价的材料，按暂估的单价填入表内“暂估单价”栏及“暂估合价”栏。
表-09
综合单价分析表
工程名称：（ph2）-01号建筑(生产厂房1)ARRAY栋-通信工程 | [7 empty] | 标段： |  | 第 34 页 共 47 页
项目编码 |  | 030411003012 |  | 项目名称 | 电缆桥架-300*100 |  |  |  | 计量单位 |  | m | 工程量 | 1422.77
清单综合单价组成明细
定额编号 | 定额项目名称 | 定额 单位 | 数量 | 单价 |  |  |  |  | 合价
|  |  |  | 人工费 | 材料费 | 机具费 | 管理费 和利润 |  | 人工费 |  | 材料费 | 机具费 | 管理费 和利润
C4-11-158 | 钢制槽式桥架安装(宽+高mm以下) 400 | 10m | 0.1 | 304.66 | 892.98 | 14.08 | 155.36 |  | 30.47 |  | 89.3 | 1.41 | 15.54
人工单价 |  | 小计 | [6 empty] | 30.47 |  | 89.3 | 1.41 | 15.54
|  | 未计价材料费 | [6 empty] | 87.24
清单项目综合单价 | [8 empty] | 136.71
材 料 费 明 细 | 主要材料名称、规格、型号 |  |  |  |  | 单位 | 数量 |  | 单价（元） |  | 合价（元） | 暂估单价 （元） | 暂估合价 （元）
| 盖板 |  |  |  |  | m | 1.05 |  | 9.91 |  | 10.41
| CT-300*100 |  |  |  |  | m | 1.05 |  | 73.18 |  | 76.84
| 其他材料费 | [7 empty] | - |  | 2.05 | -
| 材料费小计 | [7 empty] | - |  | 89.3 | -
注：1.如不使用省级或行业建设主管部门发布的计价依据，可不填定额编码、名称等； 2.招标文件提供了暂估单价的材料，按暂估的单价填入表内“暂估单价”栏及“暂估合价”栏。
表-09
综合单价分析表
工程名称：（ph2）-01号建筑(生产厂房1)ARRAY栋-通信工程 | [7 empty] | 标段： |  | 第 35 页 共 47 页
项目编码 |  | 030411001005 |  | 项目名称 | 热镀锌钢管DN20 |  |  |  | 计量单位 |  | m | 工程量 | 27487.3
清单综合单价组成明细
定额编号 | 定额项目名称 | 定额 单位 | 数量 | 单价 |  |  |  |  | 合价
|  |  |  | 人工费 | 材料费 | 机具费 | 管理费 和利润 |  | 人工费 |  | 材料费 | 机具费 | 管理费 和利润
C4-11-2 | 镀锌电线管砖、混凝土结构明配 公称直径(mm以内) 20 | 100m | 0.01 | 1057.22 | 1231.03 |  | 515.29 |  | 10.57 |  | 12.31 |  | 5.15
人工单价 |  | 小计 | [6 empty] | 10.57 |  | 12.31 |  | 5.15
|  | 未计价材料费 | [6 empty] | 8.85
清单项目综合单价 | [8 empty] | 28.04
材 料 费 明 细 | 主要材料名称、规格、型号 |  |  |  |  | 单位 | 数量 |  | 单价（元） |  | 合价（元） | 暂估单价 （元） | 暂估合价 （元）
| 热镀锌钢管DN20 |  |  |  |  | m | 1.03 |  | 8.59 |  | 8.85
| 其他材料费 | [7 empty] | - |  | 3.47 | -
| 材料费小计 | [7 empty] | - |  | 12.32 | -
注：1.如不使用省级或行业建设主管部门发布的计价依据，可不填定额编码、名称等； 2.招标文件提供了暂估单价的材料，按暂估的单价填入表内“暂估单价”栏及“暂估合价”栏。
表-09
综合单价分析表
工程名称：（ph2）-01号建筑(生产厂房1)ARRAY栋-通信工程 | [7 empty] | 标段： |  | 第 36 页 共 47 页
项目编码 |  | 030411001006 |  | 项目名称 | 热镀锌钢管DN25 |  |  |  | 计量单位 |  | m | 工程量 | 1034.59
清单综合单价组成明细
定额编号 | 定额项目名称 | 定额 单位 | 数量 | 单价 |  |  |  |  | 合价
|  |  |  | 人工费 | 材料费 | 机具费 | 管理费 和利润 |  | 人工费 |  | 材料费 | 机具费 | 管理费 和利润
C4-11-3 | 镀锌电线管砖、混凝土结构明配 公称直径(mm以内) 25 | 100m | 0.01 | 1096.35 | 1531.36 | 3.5 | 536.07 |  | 10.96 |  | 15.31 | 0.04 | 5.36
人工单价 |  | 小计 | [6 empty] | 10.96 |  | 15.31 | 0.04 | 5.36
|  | 未计价材料费 | [6 empty] | 11.28
清单项目综合单价 | [8 empty] | 31.67
材 料 费 明 细 | 主要材料名称、规格、型号 |  |  |  |  | 单位 | 数量 |  | 单价（元） |  | 合价（元） | 暂估单价 （元） | 暂估合价 （元）
| 热镀锌钢管DN25 |  |  |  |  | m | 1.03 |  | 10.95 |  | 11.28
| 其他材料费 | [7 empty] | - |  | 4.04 | -
| 材料费小计 | [7 empty] | - |  | 15.32 | -
注：1.如不使用省级或行业建设主管部门发布的计价依据，可不填定额编码、名称等； 2.招标文件提供了暂估单价的材料，按暂估的单价填入表内“暂估单价”栏及“暂估合价”栏。
表-09
综合单价分析表
工程名称：（ph2）-01号建筑(生产厂房1)ARRAY栋-通信工程 | [7 empty] | 标段： |  | 第 37 页 共 47 页
项目编码 |  | 030411001007 |  | 项目名称 | 热镀锌钢管DN32 |  |  |  | 计量单位 |  | m | 工程量 | 1349
清单综合单价组成明细
定额编号 | 定额项目名称 | 定额 单位 | 数量 | 单价 |  |  |  |  | 合价
|  |  |  | 人工费 | 材料费 | 机具费 | 管理费 和利润 |  | 人工费 |  | 材料费 | 机具费 | 管理费 和利润
C4-11-4 | 镀锌电线管砖、混凝土结构明配 公称直径(mm以内) 32 | 100m | 0.01 | 1135.71 | 1750.12 | 3.5 | 555.25 |  | 11.36 |  | 17.5 | 0.04 | 5.55
人工单价 |  | 小计 | [6 empty] | 11.36 |  | 17.5 | 0.04 | 5.55
|  | 未计价材料费 | [6 empty] | 13.67
清单项目综合单价 | [8 empty] | 34.45
材 料 费 明 细 | 主要材料名称、规格、型号 |  |  |  |  | 单位 | 数量 |  | 单价（元） |  | 合价（元） | 暂估单价 （元） | 暂估合价 （元）
| 热镀锌钢管DN32 |  |  |  |  | m | 1.03 |  | 13.27 |  | 13.67
| 其他材料费 | [7 empty] | - |  | 3.84 | -
| 材料费小计 | [7 empty] | - |  | 17.51 | -
注：1.如不使用省级或行业建设主管部门发布的计价依据，可不填定额编码、名称等； 2.招标文件提供了暂估单价的材料，按暂估的单价填入表内“暂估单价”栏及“暂估合价”栏。
表-09
综合单价分析表
工程名称：（ph2）-01号建筑(生产厂房1)ARRAY栋-通信工程 | [7 empty] | 标段： |  | 第 38 页 共 47 页
项目编码 |  | 030411004007 |  | 项目名称 | 配线ZBN-RVS-2X2.5 |  |  |  | 计量单位 |  | m | 工程量 | 28235.21
清单综合单价组成明细
定额编号 | 定额项目名称 | 定额 单位 | 数量 | 单价 |  |  |  |  | 合价
|  |  |  | 人工费 | 材料费 | 机具费 | 管理费 和利润 |  | 人工费 |  | 材料费 | 机具费 | 管理费 和利润
C4-11-226 | 多芯软导线管内穿线(芯以内) 二芯 导线截面(mm2以内) 2.5 | 100m/束 | 0.01 | 80.4 | 771.2 |  | 39.19 |  | 0.8 |  | 7.71 |  | 0.39
人工单价 |  | 小计 | [6 empty] | 0.8 |  | 7.71 |  | 0.39
|  | 未计价材料费 | [6 empty] | 7.57
清单项目综合单价 | [8 empty] | 8.91
材 料 费 明 细 | 主要材料名称、规格、型号 |  |  |  |  | 单位 | 数量 |  | 单价（元） |  | 合价（元） | 暂估单价 （元） | 暂估合价 （元）
| ZBN-RVS-2X2.5 |  |  |  |  | m | 1.08 |  | 7.01 |  | 7.57
| 其他材料费 | [7 empty] | - |  | 0.15 | -
| 材料费小计 | [7 empty] | - |  | 7.72 | -
注：1.如不使用省级或行业建设主管部门发布的计价依据，可不填定额编码、名称等； 2.招标文件提供了暂估单价的材料，按暂估的单价填入表内“暂估单价”栏及“暂估合价”栏。
表-09
综合单价分析表
工程名称：（ph2）-01号建筑(生产厂房1)ARRAY栋-通信工程 | [7 empty] | 标段： |  | 第 39 页 共 47 页
项目编码 |  | 030411004008 |  | 项目名称 | 配线ZBN-BV-2.5 |  |  |  | 计量单位 |  | m | 工程量 | 12723.06
清单综合单价组成明细
定额编号 | 定额项目名称 | 定额 单位 | 数量 | 单价 |  |  |  |  | 合价
|  |  |  | 人工费 | 材料费 | 机具费 | 管理费 和利润 |  | 人工费 |  | 材料费 | 机具费 | 管理费 和利润
C4-11-215 | 硬绝缘导线管内穿线 导线截面(mm2以内) 2.5 | 100m单线 | 0.01 | 77.85 | 262.27 |  | 37.94 |  | 0.78 |  | 2.62 |  | 0.38
人工单价 |  | 小计 | [6 empty] | 0.78 |  | 2.62 |  | 0.38
|  | 未计价材料费 | [6 empty] | 2.48
清单项目综合单价 | [8 empty] | 3.78
材 料 费 明 细 | 主要材料名称、规格、型号 |  |  |  |  | 单位 | 数量 |  | 单价（元） |  | 合价（元） | 暂估单价 （元） | 暂估合价 （元）
| ZBN-BV-2.5 |  |  |  |  | m | 1.1 |  | 2.25 |  | 2.48
| 其他材料费 | [7 empty] | - |  | 0.15 | -
| 材料费小计 | [7 empty] | - |  | 2.63 | -
注：1.如不使用省级或行业建设主管部门发布的计价依据，可不填定额编码、名称等； 2.招标文件提供了暂估单价的材料，按暂估的单价填入表内“暂估单价”栏及“暂估合价”栏。
表-09
综合单价分析表
工程名称：（ph2）-01号建筑(生产厂房1)ARRAY栋-通信工程 | [7 empty] | 标段： |  | 第 40 页 共 47 页
项目编码 |  | 030411004009 |  | 项目名称 | 配线ZB-KVVP-8x1.5 |  |  |  | 计量单位 |  | m | 工程量 | 47.26
清单综合单价组成明细
定额编号 | 定额项目名称 | 定额 单位 | 数量 | 单价 |  |  |  |  | 合价
|  |  |  | 人工费 | 材料费 | 机具费 | 管理费 和利润 |  | 人工费 |  | 材料费 | 机具费 | 管理费 和利润
C4-11-233 | 多芯软导线管内穿线(芯以内) 八芯 导线截面(mm2以内) 1.5 | 100m/束 | 0.01 | 123.75 | 1550.95 |  | 60.32 |  | 1.24 |  | 15.51 |  | 0.6
人工单价 |  | 小计 | [6 empty] | 1.24 |  | 15.51 |  | 0.6
|  | 未计价材料费 | [6 empty] | 15.3
清单项目综合单价 | [8 empty] | 17.35
材 料 费 明 细 | 主要材料名称、规格、型号 |  |  |  |  | 单位 | 数量 |  | 单价（元） |  | 合价（元） | 暂估单价 （元） | 暂估合价 （元）
| ZB-KVVP-8x1.5 |  |  |  |  | m | 1.08 |  | 14.17 |  | 15.3
| 其他材料费 | [7 empty] | - |  | 0.22 | -
| 材料费小计 | [7 empty] | - |  | 15.52 | -
注：1.如不使用省级或行业建设主管部门发布的计价依据，可不填定额编码、名称等； 2.招标文件提供了暂估单价的材料，按暂估的单价填入表内“暂估单价”栏及“暂估合价”栏。
表-09
综合单价分析表
工程名称：（ph2）-01号建筑(生产厂房1)ARRAY栋-通信工程 | [7 empty] | 标段： |  | 第 41 页 共 47 页
项目编码 |  | 030411004010 |  | 项目名称 | 配线ZB-RVVP-2X1.5 |  |  |  | 计量单位 |  | m | 工程量 | 4099.99
清单综合单价组成明细
定额编号 | 定额项目名称 | 定额 单位 | 数量 | 单价 |  |  |  |  | 合价
|  |  |  | 人工费 | 材料费 | 机具费 | 管理费 和利润 |  | 人工费 |  | 材料费 | 机具费 | 管理费 和利润
C4-11-225 | 多芯软导线管内穿线(芯以内) 二芯 导线截面(mm2以内) 1.5 | 100m/束 | 0.01 | 79.52 | 885.05 |  | 38.75 |  | 0.8 |  | 8.85 |  | 0.39
人工单价 |  | 小计 | [6 empty] | 0.8 |  | 8.85 |  | 0.39
|  | 未计价材料费 | [6 empty] | 8.72
清单项目综合单价 | [8 empty] | 10.03
材 料 费 明 细 | 主要材料名称、规格、型号 |  |  |  |  | 单位 | 数量 |  | 单价（元） |  | 合价（元） | 暂估单价 （元） | 暂估合价 （元）
| ZB-RVVP-2X1.5 |  |  |  |  | m | 1.08 |  | 8.07 |  | 8.72
| 其他材料费 | [7 empty] | - |  | 0.15 | -
| 材料费小计 | [7 empty] | - |  | 8.87 | -
注：1.如不使用省级或行业建设主管部门发布的计价依据，可不填定额编码、名称等； 2.招标文件提供了暂估单价的材料，按暂估的单价填入表内“暂估单价”栏及“暂估合价”栏。
表-09
综合单价分析表
工程名称：（ph2）-01号建筑(生产厂房1)ARRAY栋-通信工程 | [7 empty] | 标段： |  | 第 42 页 共 47 页
项目编码 |  | 030411004011 |  | 项目名称 | 配线ZBN-BV-1.5 |  |  |  | 计量单位 |  | m | 工程量 | 37412.18
清单综合单价组成明细
定额编号 | 定额项目名称 | 定额 单位 | 数量 | 单价 |  |  |  |  | 合价
|  |  |  | 人工费 | 材料费 | 机具费 | 管理费 和利润 |  | 人工费 |  | 材料费 | 机具费 | 管理费 和利润
C4-11-215 | 硬绝缘导线管内穿线 导线截面(mm2以内) 2.5 | 100m单线 | 0.01 | 77.85 | 174.27 |  | 37.94 |  | 0.78 |  | 1.74 |  | 0.38
人工单价 |  | 小计 | [6 empty] | 0.78 |  | 1.74 |  | 0.38
|  | 未计价材料费 | [6 empty] | 1.6
清单项目综合单价 | [8 empty] | 2.9
材 料 费 明 细 | 主要材料名称、规格、型号 |  |  |  |  | 单位 | 数量 |  | 单价（元） |  | 合价（元） | 暂估单价 （元） | 暂估合价 （元）
| ZBN-BV-1.5 |  |  |  |  | m | 1.1 |  | 1.45 |  | 1.6
| 其他材料费 | [7 empty] | - |  | 0.15 | -
| 材料费小计 | [7 empty] | - |  | 1.75 | -
注：1.如不使用省级或行业建设主管部门发布的计价依据，可不填定额编码、名称等； 2.招标文件提供了暂估单价的材料，按暂估的单价填入表内“暂估单价”栏及“暂估合价”栏。
表-09
综合单价分析表
工程名称：（ph2）-01号建筑(生产厂房1)ARRAY栋-通信工程 | [7 empty] | 标段： |  | 第 43 页 共 47 页
项目编码 |  | 030411004012 |  | 项目名称 | 配线ZBN-RVSP-2X2.5 |  |  |  | 计量单位 |  | m | 工程量 | 441.98
清单综合单价组成明细
定额编号 | 定额项目名称 | 定额 单位 | 数量 | 单价 |  |  |  |  | 合价
|  |  |  | 人工费 | 材料费 | 机具费 | 管理费 和利润 |  | 人工费 |  | 材料费 | 机具费 | 管理费 和利润
C4-11-226 | 多芯软导线管内穿线(芯以内) 二芯 导线截面(mm2以内) 2.5 | 100m/束 | 0.01 | 80.4 | 905.12 |  | 39.19 |  | 0.8 |  | 9.05 |  | 0.39
人工单价 |  | 小计 | [6 empty] | 0.8 |  | 9.05 |  | 0.39
|  | 未计价材料费 | [6 empty] | 8.91
清单项目综合单价 | [8 empty] | 10.25
材 料 费 明 细 | 主要材料名称、规格、型号 |  |  |  |  | 单位 | 数量 |  | 单价（元） |  | 合价（元） | 暂估单价 （元） | 暂估合价 （元）
| ZBN-RVSP-2X2.5 |  |  |  |  | m | 1.08 |  | 8.25 |  | 8.91
| 其他材料费 | [7 empty] | - |  | 0.15 | -
| 材料费小计 | [7 empty] | - |  | 9.06 | -
注：1.如不使用省级或行业建设主管部门发布的计价依据，可不填定额编码、名称等； 2.招标文件提供了暂估单价的材料，按暂估的单价填入表内“暂估单价”栏及“暂估合价”栏。
表-09
综合单价分析表
工程名称：（ph2）-01号建筑(生产厂房1)ARRAY栋-通信工程 | [7 empty] | 标段： |  | 第 44 页 共 47 页
项目编码 |  | 030413001003 |  | 项目名称 | 铁构件 |  |  |  | 计量单位 |  | kg | 工程量 | 42806.12
清单综合单价组成明细
定额编号 | 定额项目名称 | 定额 单位 | 数量 | 单价 |  |  |  |  | 合价
|  |  |  | 人工费 | 材料费 | 机具费 | 管理费 和利润 |  | 人工费 |  | 材料费 | 机具费 | 管理费 和利润
C4-13-1 | 铁构件制作、安装 一般铁构件 制作 | 100kg | 0.01 | 787 | 486.27 | 61.5 | 413.56 |  | 7.87 |  | 4.86 | 0.62 | 4.14
C4-13-2 | 铁构件制作、安装 一般铁构件 安装 | 100kg | 0.01 | 572 | 23.37 | 45.63 | 301.04 |  | 5.72 |  | 0.23 | 0.46 | 3.01
人工单价 |  | 小计 | [6 empty] | 13.59 |  | 5.09 | 1.08 | 7.15
|  | 未计价材料费 | [6 empty] | 4.41
清单项目综合单价 | [8 empty] | 26.9
材 料 费 明 细 | 主要材料名称、规格、型号 |  |  |  |  | 单位 | 数量 |  | 单价（元） |  | 合价（元） | 暂估单价 （元） | 暂估合价 （元）
| 圆钢 |  |  |  |  | kg | 0.08 |  | 3.96 |  | 0.32
| 扁钢 |  |  |  |  | kg | 0.22 |  | 4.42 |  | 0.97
| 角钢 |  |  |  |  | kg | 0.75 |  | 4.16 |  | 3.12
| 其他材料费 | [7 empty] | - |  | 0.68 | -
| 材料费小计 | [7 empty] | - |  | 5.09 | -
注：1.如不使用省级或行业建设主管部门发布的计价依据，可不填定额编码、名称等； 2.招标文件提供了暂估单价的材料，按暂估的单价填入表内“暂估单价”栏及“暂估合价”栏。
表-09
综合单价分析表
工程名称：（ph2）-01号建筑(生产厂房1)ARRAY栋-通信工程 | [7 empty] | 标段： |  | 第 45 页 共 47 页
项目编码 |  | 030905001001 |  | 项目名称 | 自动报警系统调试 |  |  |  | 计量单位 |  | 系统 | 工程量 | 1
清单综合单价组成明细
定额编号 | 定额项目名称 | 定额 单位 | 数量 | 单价 |  |  |  |  | 合价
|  |  |  | 人工费 | 材料费 | 机具费 | 管理费 和利润 |  | 人工费 |  | 材料费 | 机具费 | 管理费 和利润
C9-5-7 | 自动报警系统装置调试 3000点以下 | 系统 | 1 | 16718.62 | 964.01 | 2258.71 | 9057.88 |  | 16718.62 |  | 964.01 | 2258.71 | 9057.88
人工单价 |  | 小计 | [6 empty] | 16718.62 |  | 964.01 | 2258.71 | 9057.88
未计价材料费
清单项目综合单价 | [8 empty] | 28999.22
材 料 费 明 细 | 主要材料名称、规格、型号 |  |  |  |  | 单位 | 数量 |  | 单价（元） |  | 合价（元） | 暂估单价 （元） | 暂估合价 （元）
| 其他材料费 | [7 empty] | - |  | 964 | -
| 材料费小计 | [7 empty] | - |  | 964 | -
注：1.如不使用省级或行业建设主管部门发布的计价依据，可不填定额编码、名称等； 2.招标文件提供了暂估单价的材料，按暂估的单价填入表内“暂估单价”栏及“暂估合价”栏。
表-09
综合单价分析表
工程名称：（ph2）-01号建筑(生产厂房1)ARRAY栋-通信工程 | [7 empty] | 标段： |  | 第 46 页 共 47 页
项目编码 |  | 031302007002 |  | 项目名称 | 高层施工增加 |  |  |  | 计量单位 |  | 项 | 工程量 | 1
清单综合单价组成明细
定额编号 | 定额项目名称 | 定额 单位 | 数量 | 单价 |  |  |  |  | 合价
|  |  |  | 人工费 | 材料费 | 机具费 | 管理费 和利润 |  | 人工费 |  | 材料费 | 机具费 | 管理费 和利润
未计价材料费
清单项目综合单价
材 料 费 明 细 | 主要材料名称、规格、型号 |  |  |  |  | 单位 | 数量 |  | 单价（元） |  | 合价（元） | 暂估单价 （元） | 暂估合价 （元）
注：1.如不使用省级或行业建设主管部门发布的计价依据，可不填定额编码、名称等； 2.招标文件提供了暂估单价的材料，按暂估的单价填入表内“暂估单价”栏及“暂估合价”栏。
表-09
综合单价分析表
工程名称：（ph2）-01号建筑(生产厂房1)ARRAY栋-通信工程 | [7 empty] | 标段： |  | 第 47 页 共 47 页
项目编码 |  | 031301017002 |  | 项目名称 | 脚手架搭拆费 |  |  |  | 计量单位 |  | 项 | 工程量 | 1
清单综合单价组成明细
定额编号 | 定额项目名称 | 定额 单位 | 数量 | 单价 |  |  |  |  | 合价
|  |  |  | 人工费 | 材料费 | 机具费 | 管理费 和利润 |  | 人工费 |  | 材料费 | 机具费 | 管理费 和利润
BM341 | 脚手架搭拆费(消防工程) | 元 | 1 | 26052.02 |  |  |  |  | 26052.02
BM248 | 脚手架搭拆费(单独承担埋地或沟槽敷设线缆工程除外)(电气设备安装工程，除10章) | 元 | 1 | 49571.59 |  |  |  |  | 49571.59
人工单价 |  | 小计 | [6 empty] | 75623.61
未计价材料费
清单项目综合单价 | [8 empty] | 75623.61
材 料 费 明 细 | 主要材料名称、规格、型号 |  |  |  |  | 单位 | 数量 |  | 单价（元） |  | 合价（元） | 暂估单价 （元） | 暂估合价 （元）
| 其他材料费 | [7 empty] | - |  |  | -
| 材料费小计 | [7 empty] | - |  |  | -
注：1.如不使用省级或行业建设主管部门发布的计价依据，可不填定额编码、名称等； 2.招标文件提供了暂估单价的材料，按暂估的单价填入表内“暂估单价”栏及“暂估合价”栏。
表-09

## 表-11 总价措施项目清单与计价表
总价措施项目清单与计价表
工程名称：（ph2）-01号建筑(生产厂房1)ARRAY栋-通信工程 | [5 empty] | 标段： |  | 第 1 页 共 2 页
序号 | 项目编码 | 项目名称 | 计算基础 | 费率 (%) | 金额 (元) |  | 调整 费率(%) |  | 调整后 金额(元) | 备注
1 | LSSGCSF00002 | 绿色施工安全防护措施费 | 分部分项人工费+分部分项机具费 | 35.77 | 651840.4 |  |  |  |  | 以分部分项的人工费与施工机具费之和为计算基础，费率35.77%
2 | 031301010002 | 安装与生产同时进行增加费用 | 分部分项人工费 | 0 | [5 empty] | 按人工费的10%计算
3 | 031301011002 | 在有害身体健康环境中施工增加费 | 分部分项人工费 | 0 | [5 empty] | 按人工费的10%计算
4 | TSSGBWZJF002 | 在地下（暗）室、设备及大口径管道内等特殊施工部位进行施工增加费 |  | 30 | [5 empty] | 按该部分人工费的30%计算
5 | 粤031302008002 | 赶工措施费 | 分部分项人工费+分部分项机具费 | 0 | [5 empty] | 赶工措施费=（1-δ）*分部分项（人工费+施工机具费）*0.344 （0.8≤δ＜1 式中：δ=合同工期/定额工期）
6 | 031302002002 | 夜间施工增加费 |  | 20 | [5 empty] | 按其夜间施工项目人工费的20%计算
7 | JTGRSGZJF002 | 交通干扰工程施工增加费 |  | 10 | [5 empty] | 按在市政道路上施工项目人工费的10%计算
8 | 粤031302009002 | 文明工地增加费 | 分部分项人工费+分部分项机具费 | 0 | [5 empty] | 以分部分项的人工费与施工机具费之和为计算基础；市级文明工地1.00%；省级文明工地2.00%
9 | DXGXJCJXF002 | 地下管线交叉降效费 | [7 empty] | 按实际发生或经批准的施工方案计
编制人（造价人员）： | [5 empty] | 复核人（造价工程师）：
表-11
总价措施项目清单与计价表
工程名称：（ph2）-01号建筑(生产厂房1)ARRAY栋-通信工程 | [5 empty] | 标段： |  | 第 2 页 共 2 页
序号 | 项目编码 | 项目名称 | 计算基础 | 费率 (%) | 金额 (元) |  | 调整 费率(%) |  | 调整后 金额(元) | 备注
算
10 | QTFY00000002 | 其他费用 | [7 empty] | 按实际发生或经批准的施工组织设计方案计算
合 计 |  |  |  |  | 651840.4
编制人（造价人员）： | [5 empty] | 复核人（造价工程师）：
表-11

## 表-12 其他项目清单与计价汇总表
其他项目清单与计价汇总表
工程名称：（ph2）-01号建筑(生产厂房1)ARRAY栋-通信工程 |  |  | 标段： |  | 第 1 页 共 1 页
序号 | 项目名称 | 金额（元） |  | 结算金额（元） |  | 备注
1 | 暂列金额 |  |  |  |  | 明细详见表-12-1
2 | 暂估价
2.1 | 材料暂估价 | — |  |  |  | 明细详见表-12-2
2.2 | 专业工程暂估价 |  |  |  |  | 明细详见表-12-3
3 | 计日工 |  |  |  |  | 明细详见表-12-4
4 | 总承包服务费 |  |  |  |  | 明细详见表-12-5
5 | 预算包干费
6 | 工程优质费
7 | 概算幅度差
8 | 现场签证费用
9 | 索赔费用
10 | 其他费用
| 合 计 | 0.00 |  |  |  | —
注：材料（工程设备）暂估单价进入清单项目综合单价，此处不汇总。
表—12

## 表-13 规费、税金项目清单与计价表
规费、税金项目清单与计价表
工程名称：（ph2）-01号建筑(生产厂房1)ARRAY栋-通信工程 |  |  | 标段： |  |  | 第 1 页 共 1 页
序号 | 项目名称 | 计算基础 |  | 计算基数 | 计算费率 (%) |  | 金额(元)
1 | 增值税销项税额 | 分部分项合计+措施合计+其他项目 |  | 9072297.05 | 9 |  | 816506.73
合 计 | [6 empty] | 816506.73
编制人（造价人员）： |  |  | 复核人（造价工程师）：
表—13