## 表-04 单位工程招标控制价汇总表
单位工程招标控制价汇总表
工程名称：（ph2）-01号建筑(生产厂房1)ARRAY栋暖通 |  |  | 标段： | 第 1 页 共 1 页
序号 | 汇总内容 | 金额:(元) |  |  | 其中：暂估价(元)
1 | 分部分项合计 | 16159419.89
1.1 | 暖通工程 | 16159419.89
2 | 措施合计 | 986148.77
2.1 | 绿色施工安全防护措施费 | 986148.77
2.2 | 其他措施费
3 | 其他项目 |  |  |  | －
3.1 | 暂列金额
3.2 | 暂估价
3.3 | 计日工
3.4 | 总承包服务费
3.5 | 预算包干费
3.6 | 工程优质费
3.7 | 概算幅度差
3.8 | 索赔费用
3.9 | 现场签证费用
3.10 | 其他费用
4 | 税前工程造价 | 17145568.66
5 | 增值税销项税额 | 1543101.18 |  |  | －
6 | 总造价 | 18688669.84
7 | 人工费 | 2665241.29
招标控制价合计=1+2+3+5 |  | 18,688,669.84 |  |  | 0.00
注：本表适用于单位工程招标控制价或投标报价的汇总，如无单位工程划分，单项工程也使用本表汇总
表—04

## 表-08 分部分项工程和单价措施项目清单与计价表
分部分项工程和单价措施项目清单与计价表
工程名称：（ph2）-01号建筑(生产厂房1)ARRAY栋暖通 |  |  |  | 标段： |  |  |  | 第 1 页 共 27 页
序号 | 项目编码 | 项目名称 | 项目特征描述 |  | 计量单位 | 工程量 | 金额（元）
[7 empty] | 综合单价 |  | 综合合价 | 其中
暂估价
|  | 暖通工程 | [6 empty] | 16159419.89
|  | 设备工程 | [6 empty] | 9531792.09
1 | 030701010001 | FFU（甲供）140 | 1.名称:FFU（甲供） 2.规格：1200*1200 3.附件:包含减震器安装、支吊架制作安装、含设备卸货、保管、安装、调试、压差检测 4.其他:详见施工图、招标文件及包定义，满足规范要求 |  | 台 | 11963 | 148.98 |  | 1782247.74
2 | 030701010002 | FFU（甲供） | 1.名称:FFU（甲供） 2.规格：1200*600 3.附件:包含减震器安装、支吊架制作安装、含设备卸货、保管、安装、调试、压差检测 4.其他:详见施工图、招标文件及包定义，满足规范要求 |  | 台 | 381 | 148.98 |  | 56761.38
3 | 03B001 | FFU无纺布初效过滤器三次更换 | 1.名称:FFU无纺布初效过滤器三次更换 2.其他:详见施工图、招标文件及包定义，满足规范要求 |  | 项 | 1 | 246880 |  | 246880
4 | 030701005001 | DCC（含表面保护网、不织布滤网） | 1.名称:DCC（含表面保护网、不织布滤网） 2.型号:1000*1300 3.含不织过滤网三次免费更换，减震器安装、烤漆支撑框架、基座制作、安装等内容 4.其他:详见施工图、招标文件及包定义，满足规范要求 |  | 台 | 8 | 4424.39 |  | 35395.12
5 | 030701005002 | DCC（含表面保护网、不织布滤网） | 1.名称:DCC（含表面保护网、不织布滤网） 2.型号:1500*1900 3.含不织过滤网三次免费更换，减震器安装、烤漆支撑框架、基座制作、安装等内容 4.其他:详见施工图、招标文件及包定义，满足规范要求 |  | 台 | 2 | 6829.26 |  | 13658.52
本页小计 | [8 empty] | 2134942.76
注：为计取规费等的使用，可在表中增设其中：“定额人工费”。
表—08
分部分项工程和单价措施项目清单与计价表
工程名称：（ph2）-01号建筑(生产厂房1)ARRAY栋暖通 |  |  |  | 标段： |  |  |  | 第 2 页 共 27 页
序号 | 项目编码 | 项目名称 | 项目特征描述 |  | 计量单位 | 工程量 | 金额（元）
[7 empty] | 综合单价 |  | 综合合价 | 其中
暂估价
6 | 030701005003 | DCC（含表面保护网、不织布滤网） | 1.名称:DCC（含表面保护网、不织布滤网） 2.型号:1600*2100 3.含不织过滤网三次免费更换，减震器安装、烤漆支撑框架、基座制作、安装等内容 4.其他:详见施工图、招标文件及包定义，满足规范要求 |  | 台 | 2 | 7980.14 |  | 15960.28
7 | 030701005004 | DCC（含表面保护网、不织布滤网） | 1.名称:DCC（含表面保护网、不织布滤网） 2.型号:1700*1200 3.含不织过滤网三次免费更换，减震器安装、烤漆支撑框架、基座制作、安装等内容 4.其他:详见施工图、招标文件及包定义，满足规范要求 |  | 台 | 6 | 5004.03 |  | 30024.18
8 | 030701005005 | DCC（含表面保护网、不织布滤网） | 1.名称:DCC（含表面保护网、不织布滤网） 2.型号:2000*1200 3.含不织过滤网三次免费更换，减震器安装、烤漆支撑框架、基座制作、安装等内容 4.其他:详见施工图、招标文件及包定义，满足规范要求 |  | 台 | 60 | 5813.77 |  | 348826.2
9 | 030701005006 | DCC（含表面保护网、不织布滤网） | 1.名称:DCC（含表面保护网、不织布滤网） 2.型号:2000*1700 3.含不织过滤网三次免费更换，减震器安装、烤漆支撑框架、基座制作、安装等内容 4.其他:详见施工图、招标文件及包定义，满足规范要求 |  | 台 | 6 | 8075.72 |  | 48454.32
10 | 030701005007 | DCC（含表面保护网、不织布滤网） | 1.名称:DCC（含表面保护网、不织布滤网） 2.型号:2000*2100 3.含不织过滤网三次免费更换，减震器安装、烤漆支撑框架、基座制作、安装等内容 4.其他:详见施工图、招标文件及包定义，满足规范要求 |  | 台 | 4 | 9875.72 |  | 39502.88
本页小计 | [8 empty] | 482767.86
注：为计取规费等的使用，可在表中增设其中：“定额人工费”。
表—08
分部分项工程和单价措施项目清单与计价表
工程名称：（ph2）-01号建筑(生产厂房1)ARRAY栋暖通 |  |  |  | 标段： |  |  |  | 第 3 页 共 27 页
序号 | 项目编码 | 项目名称 | 项目特征描述 |  | 计量单位 | 工程量 | 金额（元）
[7 empty] | 综合单价 |  | 综合合价 | 其中
暂估价
11 | 030701005008 | DCC（含表面保护网、不织布滤网） | 1.名称:DCC（含表面保护网、不织布滤网） 2.型号:2100*2100 3.含不织过滤网三次免费更换，减震器安装、烤漆支撑框架、基座制作、安装等内容 4.其他:详见施工图、招标文件及包定义，满足规范要求 |  | 台 | 32 | 10349.61 |  | 331187.52
12 | 030701005009 | DCC（含表面保护网、不织布滤网） | 1.名称:DCC（含表面保护网、不织布滤网） 2.型号:2300*1200 3.含不织过滤网三次免费更换，减震器安装、烤漆支撑框架、基座制作、安装等内容 4.其他:详见施工图、招标文件及包定义，满足规范要求 |  | 台 | 24 | 6626.16 |  | 159027.84
13 | 030701005010 | DCC（含表面保护网、不织布滤网） | 1.名称:DCC（含表面保护网、不织布滤网） 2.型号:2400*1600 3.含不织过滤网三次免费更换，减震器安装、烤漆支撑框架、基座制作、安装等内容 4.其他:详见施工图、招标文件及包定义，满足规范要求 |  | 台 | 12 | 9063.33 |  | 108759.96
14 | 030701005011 | DCC（含表面保护网、不织布滤网） | 1.名称:DCC（含表面保护网、不织布滤网） 2.型号:2400*1700 3.含不织过滤网三次免费更换，减震器安装、烤漆支撑框架、基座制作、安装等内容 4.其他:详见施工图、招标文件及包定义，满足规范要求 |  | 台 | 102 | 9604.92 |  | 979701.84
15 | 030701005012 | DCC（含表面保护网、不织布滤网） | 1.名称:DCC（含表面保护网、不织布滤网） 2.型号:2500*1700 3.含不织过滤网三次免费更换，减震器安装、烤漆支撑框架、基座制作、安装等内容 4.其他:详见施工图、招标文件及包定义，满足规范要求 |  | 台 | 6 | 9988.11 |  | 59928.66
本页小计 | [8 empty] | 1638605.82
注：为计取规费等的使用，可在表中增设其中：“定额人工费”。
表—08
分部分项工程和单价措施项目清单与计价表
工程名称：（ph2）-01号建筑(生产厂房1)ARRAY栋暖通 |  |  |  | 标段： |  |  |  | 第 4 页 共 27 页
序号 | 项目编码 | 项目名称 | 项目特征描述 |  | 计量单位 | 工程量 | 金额（元）
[7 empty] | 综合单价 |  | 综合合价 | 其中
暂估价
16 | 030701005013 | DCC（含表面保护网、不织布滤网） | 1.名称:DCC（含表面保护网、不织布滤网） 2.型号:2600*1300 3.含不织过滤网三次免费更换，减震器安装、烤漆支撑框架、基座制作、安装等内容 4.其他:详见施工图、招标文件及包定义，满足规范要求 |  | 台 | 72 | 8025.27 |  | 577819.44
17 | 030701005014 | DCC（含表面保护网、不织布滤网） | 1.名称:DCC（含表面保护网、不织布滤网） 2.型号:2600*1500 3.含不织过滤网三次免费更换，减震器安装、烤漆支撑框架、基座制作、安装等内容 4.其他:详见施工图、招标文件及包定义，满足规范要求 |  | 台 | 4 | 9198.72 |  | 36794.88
18 | 030701005015 | DCC（含表面保护网、不织布滤网） | 1.名称:DCC（含表面保护网、不织布滤网） 2.型号:2700*1300 3.含不织过滤网三次免费更换，减震器安装、烤漆支撑框架、基座制作、安装等内容 4.其他:详见施工图、招标文件及包定义，满足规范要求 |  | 台 | 16 | 8318.64 |  | 133098.24
19 | 030701005016 | DCC（含表面保护网、不织布滤网） | 1.名称:DCC（含表面保护网、不织布滤网） 2.型号:2800*1500 3.含不织过滤网三次免费更换，减震器安装、烤漆支撑框架、基座制作、安装等内容 4.其他:详见施工图、招标文件及包定义，满足规范要求 |  | 台 | 1 | 9875.72 |  | 9875.72
20 | 030701005017 | DCC（含表面保护网、不织布滤网） | 1.名称:DCC（含表面保护网、不织布滤网） 2.型号:2800*1700 3.含不织过滤网三次免费更换，减震器安装、烤漆支撑框架、基座制作、安装等内容 4.其他:详见施工图、招标文件及包定义，满足规范要求 |  | 台 | 4 | 11139.43 |  | 44557.72
本页小计 | [8 empty] | 802146
注：为计取规费等的使用，可在表中增设其中：“定额人工费”。
表—08
分部分项工程和单价措施项目清单与计价表
工程名称：（ph2）-01号建筑(生产厂房1)ARRAY栋暖通 |  |  |  | 标段： |  |  |  | 第 5 页 共 27 页
序号 | 项目编码 | 项目名称 | 项目特征描述 |  | 计量单位 | 工程量 | 金额（元）
[7 empty] | 综合单价 |  | 综合合价 | 其中
暂估价
21 | 030701005018 | DCC（含表面保护网、不织布滤网） | 1.名称:DCC（含表面保护网、不织布滤网） 2.型号:2800*2100 3.含不织过滤网三次免费更换，减震器安装、烤漆支撑框架、基座制作、安装等内容 4.其他:详见施工图、招标文件及包定义，满足规范要求 |  | 台 | 8 | 13666.87 |  | 109334.96
22 | 030701005019 | DCC（含表面保护网、不织布滤网） | 1.名称:DCC（含表面保护网、不织布滤网） 2.型号:3000*1300 3.含不织过滤网三次免费更换，减震器安装、烤漆支撑框架、基座制作、安装等内容 4.其他:详见施工图、招标文件及包定义，满足规范要求 |  | 台 | 44 | 9198.72 |  | 404743.68
23 | 030701005020 | DCC（含表面保护网、不织布滤网） | 1.名称:DCC（含表面保护网、不织布滤网） 2.型号:3000*1500 3.含不织过滤网三次免费更换，减震器安装、烤漆支撑框架、基座制作、安装等内容 4.其他:详见施工图、招标文件及包定义，满足规范要求 |  | 台 | 6 | 10552.71 |  | 63316.26
24 | 030701005021 | DCC（含表面保护网、不织布滤网） | 1.名称:DCC（含表面保护网、不织布滤网） 2.型号:3000*1700 3.含不织过滤网三次免费更换，减震器安装、烤漆支撑框架、基座制作、安装等内容 4.其他:详见施工图、招标文件及包定义，满足规范要求 |  | 台 | 15 | 11906.69 |  | 178600.35
25 | 030701005022 | DCC（含表面保护网、不织布滤网） | 1.名称:DCC（含表面保护网、不织布滤网） 2.型号:3100*1900 3.含不织过滤网三次免费更换，减震器安装、烤漆支撑框架、基座制作、安装等内容 4.其他:详见施工图、招标文件及包定义，满足规范要求 |  | 台 | 9 | 13688.99 |  | 123200.91
本页小计 | [8 empty] | 879196.16
注：为计取规费等的使用，可在表中增设其中：“定额人工费”。
表—08
分部分项工程和单价措施项目清单与计价表
工程名称：（ph2）-01号建筑(生产厂房1)ARRAY栋暖通 |  |  |  | 标段： |  |  |  | 第 6 页 共 27 页
序号 | 项目编码 | 项目名称 | 项目特征描述 |  | 计量单位 | 工程量 | 金额（元）
[7 empty] | 综合单价 |  | 综合合价 | 其中
暂估价
26 | 030701005023 | DCC（含表面保护网、不织布滤网） | 1.名称:DCC（含表面保护网、不织布滤网） 2.型号:3100*2100 3.含不织过滤网三次免费更换，减震器安装、烤漆支撑框架、基座制作、安装等内容 4.其他:详见施工图、招标文件及包定义，满足规范要求 |  | 台 | 10 | 15088.55 |  | 150885.5
27 | 030701005024 | DCC（含表面保护网、不织布滤网） | 1.名称:DCC（含表面保护网、不织布滤网） 2.型号:3200*1200 3.含不织过滤网三次免费更换，减震器安装、烤漆支撑框架、基座制作、安装等内容 4.其他:详见施工图、招标文件及包定义，满足规范要求 |  | 台 | 3 | 9063.33 |  | 27189.99
28 | 030701005025 | DCC（含表面保护网、不织布滤网） | 1.名称:DCC（含表面保护网、不织布滤网） 2.型号:3200*1300 3.含不织过滤网三次免费更换，减震器安装、烤漆支撑框架、基座制作、安装等内容 4.其他:详见施工图、招标文件及包定义，满足规范要求 |  | 台 | 8 | 9785.45 |  | 78283.6
29 | 030701005026 | DCC（含表面保护网、不织布滤网） | 1.名称:DCC（含表面保护网、不织布滤网） 2.型号:3200*1700 3.含不织过滤网三次免费更换，减震器安装、烤漆支撑框架、基座制作、安装等内容 4.其他:详见施工图、招标文件及包定义，满足规范要求 |  | 台 | 19 | 12673.95 |  | 240805.05
30 | 030701005027 | DCC（含表面保护网、不织布滤网） | 1.名称:DCC（含表面保护网、不织布滤网） 2.型号:3200*2100 3.含不织过滤网三次免费更换，减震器安装、烤漆支撑框架、基座制作、安装等内容 4.其他:详见施工图、招标文件及包定义，满足规范要求 |  | 台 | 4 | 15562.44 |  | 62249.76
本页小计 | [8 empty] | 559413.9
注：为计取规费等的使用，可在表中增设其中：“定额人工费”。
表—08
分部分项工程和单价措施项目清单与计价表
工程名称：（ph2）-01号建筑(生产厂房1)ARRAY栋暖通 |  |  |  | 标段： |  |  |  | 第 7 页 共 27 页
序号 | 项目编码 | 项目名称 | 项目特征描述 |  | 计量单位 | 工程量 | 金额（元）
[7 empty] | 综合单价 |  | 综合合价 | 其中
暂估价
31 | 030701005028 | DCC（含表面保护网、不织布滤网） | 1.名称:DCC（含表面保护网、不织布滤网） 2.型号:3400*2100 3.含不织过滤网三次免费更换，减震器安装、烤漆支撑框架、基座制作、安装等内容 4.其他:详见施工图、招标文件及包定义，满足规范要求 |  | 台 | 12 | 16510.23 |  | 198122.76
32 | 030701005029 | DCC（含表面保护网、不织布滤网） | 1.名称:DCC（含表面保护网、不织布滤网） 2.型号:3500*1700 3.含不织过滤网三次免费更换，减震器安装、烤漆支撑框架、基座制作、安装等内容 4.其他:详见施工图、招标文件及包定义，满足规范要求 |  | 台 | 8 | 13824.83 |  | 110598.64
33 | 030701005030 | DCC（含表面保护网、不织布滤网） | 1.名称:DCC（含表面保护网、不织布滤网） 2.型号:3700*1500 3.含不织过滤网三次免费更换，减震器安装、烤漆支撑框架、基座制作、安装等内容 4.其他:详见施工图、招标文件及包定义，满足规范要求 |  | 台 | 2 | 12921.73 |  | 25843.46
34 | 030701005031 | DCC（含表面保护网、不织布滤网） | 1.名称:DCC（含表面保护网、不织布滤网） 2.型号:3700*2100 3.含不织过滤网三次免费更换，减震器安装、烤漆支撑框架、基座制作、安装等内容 4.其他:详见施工图、招标文件及包定义，满足规范要求 |  | 台 | 108 | 17931.91 |  | 1936646.28
35 | 030701005032 | DCC（保护性拆除及重新安装） | 1.名称:DCC（保护性拆除及重新安装） 2.型号:3600*2000 3.含不织过滤网三次免费更换，减震器安装、烤漆支撑框架、基座制作、安装等内容 4.其他:详见施工图、招标文件及包定义，满足规范要求 |  | 台 | 2 | 1016.11 |  | 2032.22
本页小计 | [8 empty] | 2273243.36
注：为计取规费等的使用，可在表中增设其中：“定额人工费”。
表—08
分部分项工程和单价措施项目清单与计价表
工程名称：（ph2）-01号建筑(生产厂房1)ARRAY栋暖通 |  |  |  | 标段： |  |  |  | 第 8 页 共 27 页
序号 | 项目编码 | 项目名称 | 项目特征描述 |  | 计量单位 | 工程量 | 金额（元）
[7 empty] | 综合单价 |  | 综合合价 | 其中
暂估价
36 | 030701005033 | DCC（保护性拆除及重新安装） | 1.名称:DCC（保护性拆除及重新安装） 2.型号:3600*1200 3.含不织过滤网三次免费更换，减震器安装、烤漆支撑框架、基座制作、安装等内容 4.其他:详见施工图、招标文件及包定义，满足规范要求 |  | 台 | 8 | 1587.53 |  | 12700.24
37 | 030701005034 | DCC（保护性拆除及重新安装） | 1.名称:DCC（保护性拆除及重新安装） 2.型号:3200*2100 3.含不织过滤网三次免费更换，减震器安装、烤漆支撑框架、基座制作、安装等内容 4.其他:详见施工图、招标文件及包定义，满足规范要求 |  | 台 | 4 | 1587.53 |  | 6350.12
38 | 030701005035 | DCC（保护性拆除及重新安装） | 1.名称:DCC（保护性拆除及重新安装） 2.型号:2800*2000 3.含不织过滤网三次免费更换，减震器、烤漆支撑框架、基座、管道、阀门等内容拆除及安装 4.其他:详见施工图、招标文件及包定义，满足规范要求 |  | 台 | 4 | 1587.53 |  | 6350.12
39 | 030701005036 | DCC（保护性拆除） | 1.名称:DCC（保护性拆除） 2.型号:2900*1700 3.含不织过滤网三次免费更换，减震器、烤漆支撑框架、基座、管道、阀门等内容拆除 4.其他:详见施工图、招标文件及包定义，满足规范要求 |  | 台 | 4 | 582.22 |  | 2328.88
40 | 030701005037 | DCC（保护性拆除） | 1.名称:DCC（保护性拆除） 2.型号:2200*2300 3.含不织过滤网三次免费更换，减震器、烤漆支撑框架、基座、管道、阀门等内容拆除 4.其他:详见施工图、招标文件及包定义，满足规范要求 |  | 台 | 2 | 582.22 |  | 1164.44
本页小计 | [8 empty] | 28893.8
注：为计取规费等的使用，可在表中增设其中：“定额人工费”。
表—08
分部分项工程和单价措施项目清单与计价表
工程名称：（ph2）-01号建筑(生产厂房1)ARRAY栋暖通 |  |  |  | 标段： |  |  |  | 第 9 页 共 27 页
序号 | 项目编码 | 项目名称 | 项目特征描述 |  | 计量单位 | 工程量 | 金额（元）
[7 empty] | 综合单价 |  | 综合合价 | 其中
暂估价
41 | 030701014001 | 气水混合式喷雾加湿器 | 1.名称:气水混合式喷雾加湿器（二流体加湿）81K 2.型号:01-10FI-EHU-01CR、01-10FT-EHU-01CR 3.规格:加湿风量：30000CMH；有效加湿量46kg/h 4.内容:含有阀门、喷嘴、控制器、管道等 5.其他:详见施工图、招标文件及包定义，满足规范要求 |  | 套 | 2 | 53167.24 |  | 106334.48
42 | 030701014002 | 气水混合式喷雾加湿器 | 1.名称:气水混合式喷雾加湿器（二流体加湿）81K 2.型号:01-30FG-EHU-01CR、01-30FH-EHU-01~02CR、01-30FS-EHU-01~03CR、01-30FT-EHU-01CR 3.规格:加湿风量：30000CMH；有效加湿量46kg/h 4.内容:含有阀门、喷嘴、控制器、管道等 5.其他:详见施工图、招标文件及包定义，满足规范要求 |  | 套 | 7 | 53167.24 |  | 372170.68
43 | 030701014003 | 气水混合式喷雾加湿器（保护性拆除及重新安装）20000 | 1.名称:气水混合式喷雾加湿器（二流体加湿）（保护性拆除及重新安装） 2.型号:01-10FF-EHU-01CR\01-10FG-EHU-01CR\41-10FG-EHU-02CR\01-10FH-EHU-01CR\01-10FR-EHU-01CR\01-10FR-EHU-02CR\01-10FR-EHU-03CR\01-10FS-EHU-01CR 3.内容:含有阀门、喷嘴、控制器、管道等 4.其他:详见施工图、招标文件及包定义，满足规范要求 |  | 套 | 8 | 20000 |  | 160000
本页小计 | [8 empty] | 638505.16
注：为计取规费等的使用，可在表中增设其中：“定额人工费”。
表—08
分部分项工程和单价措施项目清单与计价表
工程名称：（ph2）-01号建筑(生产厂房1)ARRAY栋暖通 |  |  |  | 标段： |  |  |  | 第 10 页 共 27 页
序号 | 项目编码 | 项目名称 | 项目特征描述 |  | 计量单位 | 工程量 | 金额（元）
[7 empty] | 综合单价 |  | 综合合价 | 其中
暂估价
44 | 030701014004 | 气水混合式喷雾加湿器（保护性拆除及重新安装） | 1.名称:气水混合式喷雾加湿器（二流体加湿）（保护性拆除及重新安装） 2.型号:01-30FI-EHU-01CRR \01-30FI-EHU-02CR\01-30FJ-EHU-01CR\01-30FT-EHU-02CR 3.内容:含有阀门、喷嘴、控制器、管道等 4.其他:详见施工图、招标文件及包定义，满足规范要求 |  | 套 | 4 | 20000 |  | 80000
45 | 030108003001 | 轴流通风机 | 1.名称:低噪音方形壁式轴流风机 2.型号:01-10FR-GEX-F-01CR 3.规格:1300m3/h,220V/50HZ,N=0.55KW 4.其他:详见施工图、招标文件及包定义，满足规范要求 |  | 台 | 1 | 1859.19 |  | 1859.19
46 | 030108003002 | 轴流通风机 | 1.名称:低噪音方形壁式轴流风机 2.型号:01-10FT-GEX-F-02CR、01-10FT-GEX-F-03CR 3.规格:2200m3/h,220V/50HZ,N=0.55KW 4.其他:详见施工图、招标文件及包定义，满足规范要求 |  | 台 | 2 | 2201.12 |  | 4402.24
47 | 031002002001 | 设备支架 | 1.名称:设备支架制作、安装 2.材质:镀锌型材 3.其他:详见施工图、招标文件及包定义，满足规范要求 |  | kg | 456 | 17.14 |  | 7815.84
|  | 空调水工程 | [6 empty] | 2595943.42
本页小计 | [8 empty] | 94077.27
注：为计取规费等的使用，可在表中增设其中：“定额人工费”。
表—08
分部分项工程和单价措施项目清单与计价表
工程名称：（ph2）-01号建筑(生产厂房1)ARRAY栋暖通 |  |  |  | 标段： |  |  |  | 第 11 页 共 27 页
序号 | 项目编码 | 项目名称 | 项目特征描述 |  | 计量单位 | 工程量 | 金额（元）
[7 empty] | 综合单价 |  | 综合合价 | 其中
暂估价
48 | 031001001001 | 热浸镀锌焊接钢管DN20 | 1.名称:热浸镀锌焊接钢管 2.规格、压力等级:DN20 3.连接形式:焊接 4.压力试验及吹、洗设计要求:满足设计及规范 5.其他:详见施工图、招标文件及包定义，满足规范要求 |  | m | 238 | 46.12 |  | 10976.56
49 | 031001001002 | 热浸镀锌焊接钢管DN32 | 1.名称:热浸镀锌焊接钢管 2.规格、压力等级:DN32 3.连接形式:焊接 4.压力试验及吹、洗设计要求:满足设计及规范 5.其他:详见施工图、招标文件及包定义，满足规范要求 |  | m | 180 | 59.39 |  | 10690.2
50 | 031001001003 | 热浸镀锌焊接钢管DN40 | 1.名称:热浸镀锌焊接钢管 2.规格、压力等级:DN40 3.连接形式:焊接 4.压力试验及吹、洗设计要求:满足设计及规范 5.其他:详见施工图、招标文件及包定义，满足规范要求 |  | m | 132 | 55.64 |  | 7344.48
51 | 031001001004 | 热浸镀锌焊接钢管DN50 | 1.名称:热浸镀锌焊接钢管 2.规格、压力等级:DN50 3.连接形式:焊接 4.压力试验及吹、洗设计要求:满足设计及规范 5.其他:详见施工图、招标文件及包定义，满足规范要求 |  | m | 1854 | 74.23 |  | 137622.42
52 | 031001001005 | 镀锌钢管DN65 | 1.名称:镀锌钢管 2.规格、压力等级:DN65 3.连接形式:焊接 4.压力试验及吹、洗设计要求:满足设计及规范 5.其他:详见施工图、招标文件及包定义，满足规范要求 |  | m | 1048.22 | 93.77 |  | 98291.59
本页小计 | [8 empty] | 264925.25
注：为计取规费等的使用，可在表中增设其中：“定额人工费”。
表—08
分部分项工程和单价措施项目清单与计价表
工程名称：（ph2）-01号建筑(生产厂房1)ARRAY栋暖通 |  |  |  | 标段： |  |  |  | 第 12 页 共 27 页
序号 | 项目编码 | 项目名称 | 项目特征描述 |  | 计量单位 | 工程量 | 金额（元）
[7 empty] | 综合单价 |  | 综合合价 | 其中
暂估价
53 | 031001001006 | 镀锌钢管DN80 | 1.名称:镀锌钢管 2.规格、压力等级:DN80 3.连接形式:焊接 4.压力试验及吹、洗设计要求:满足设计及规范 5.其他:详见施工图、招标文件及包定义，满足规范要求 |  | m | 628.86 | 106.08 |  | 66709.47
54 | 031001001007 | 镀锌钢管DN100 | 1.名称:镀锌钢管 2.规格、压力等级:DN100 3.连接形式:焊接 4.压力试验及吹、洗设计要求:满足设计及规范 5.其他:详见施工图、招标文件及包定义，满足规范要求 |  | m | 84.47 | 130.84 |  | 11052.05
55 | 031001001008 | 镀锌钢管DN125 | 1.名称:镀锌钢管 2.规格、压力等级:DN125 3.连接形式:焊接 4.压力试验及吹、洗设计要求:满足设计及规范 5.其他:详见施工图、招标文件及包定义，满足规范要求 |  | m | 1473.95 | 163.33 |  | 240740.25
56 | 031001001009 | 镀锌钢管DN150 | 1.名称:镀锌钢管 2.规格、压力等级:DN150 3.连接形式:焊接 4.压力试验及吹、洗设计要求:满足设计及规范 5.其他:详见施工图、招标文件及包定义，满足规范要求 |  | m | 912.56 | 188.64 |  | 172145.32
57 | 031001001010 | 镀锌钢管DN200 | 1.名称:镀锌钢管 2.规格、压力等级:DN200 3.连接形式:焊接 4.压力试验及吹、洗设计要求:满足设计及规范 5.其他:详见施工图、招标文件及包定义，满足规范要求 |  | m | 111.47 | 296.05 |  | 33000.69
58 | 031002001002 | 管道支架 | 1.名称:管道支架制作、安装 2.材质:镀锌型材 3.其他:详见施工图、招标文件及包定义，满足规范要求 |  | kg | 3936.156 | 22.7 |  | 89350.74
本页小计 | [8 empty] | 612998.52
注：为计取规费等的使用，可在表中增设其中：“定额人工费”。
表—08
分部分项工程和单价措施项目清单与计价表
工程名称：（ph2）-01号建筑(生产厂房1)ARRAY栋暖通 |  |  |  | 标段： |  |  |  | 第 13 页 共 27 页
序号 | 项目编码 | 项目名称 | 项目特征描述 |  | 计量单位 | 工程量 | 金额（元）
[7 empty] | 综合单价 |  | 综合合价 | 其中
暂估价
59 | 031208002001 | 难燃B1级橡塑保温管壳（需FM认证）-32mm厚 | 1.名称:难燃B1级橡塑保温管壳（需FM认证） 2.绝热厚度:32mm 3.其他:具体参数及技术要求见图纸和招标文件及包定义 |  | m3 | 5.605 | 1893.54 |  | 10613.29
60 | 031208002002 | 难燃B1级橡塑保温管壳（需FM认证）-40mm厚 | 1.名称:难燃B1级橡塑保温管壳（需FM认证） 2.绝热厚度:40mm 3.其他:具体参数及技术要求见图纸和招标文件及包定义 |  | m3 | 24.361 | 2131.97 |  | 51936.92
61 | 031003001001 | 自动排气阀DN20 | 1.名称:自动排气阀 2.型号、规格:DN20 3.连接形式:螺纹 4.其他:详见施工图、招标文件及包定义，满足规范要求 |  | 个 | 396 | 141.73 |  | 56125.08
62 | 031003001002 | 排水阀DN20 | 1.名称:排水阀 2.型号、规格:DN20 3.连接形式:螺纹 4.其他:详见施工图、招标文件及包定义，满足规范要求 |  | 个 | 728 | 64.36 |  | 46854.08
63 | 030807003001 | 不锈钢内螺纹球阀DN32 | 1.名称:不锈钢内螺纹球阀 2.型号、规格:DN32 3.连接形式:螺纹 4.其他:详见施工图、招标文件及包定义，满足规范要求 |  | 个 | 148 | 183.4 |  | 27143.2
64 | 030807003002 | 不锈钢内螺纹球阀DN40 | 1.名称:不锈钢内螺纹球阀 2.型号、规格:DN40 3.连接形式:螺纹 4.其他:详见施工图、招标文件及包定义，满足规范要求 |  | 个 | 76 | 269.58 |  | 20488.08
65 | 030807003003 | 不锈钢内螺纹球阀DN50 | 1.名称:不锈钢内螺纹球阀 2.型号、规格:DN50 3.连接形式:螺纹 4.其他:详见施工图、招标文件及包定义，满足规范要求 |  | 个 | 732 | 350.47 |  | 256544.04
66 | 030807003004 | 手柄对夹式蝶阀DN65 | 1.名称:手柄对夹式蝶阀 2.型号、规格:DN65 3.连接形式:法兰 4.其他:详见施工图、招标文件及包定义，满足规范要求 |  | 个 | 336 | 593.79 |  | 199513.44
本页小计 | [8 empty] | 669218.13
注：为计取规费等的使用，可在表中增设其中：“定额人工费”。
表—08
分部分项工程和单价措施项目清单与计价表
工程名称：（ph2）-01号建筑(生产厂房1)ARRAY栋暖通 |  |  |  | 标段： |  |  |  | 第 14 页 共 27 页
序号 | 项目编码 | 项目名称 | 项目特征描述 |  | 计量单位 | 工程量 | 金额（元）
[7 empty] | 综合单价 |  | 综合合价 | 其中
暂估价
67 | 030807003005 | 手柄对夹式蝶阀DN80 | 1.名称:手柄对夹式蝶阀 2.型号、规格:DN80 3.连接形式:法兰 4.其他:详见施工图、招标文件及包定义，满足规范要求 |  | 个 | 172 | 646.19 |  | 111144.68
68 | 030807003006 | 手柄对夹式蝶阀DN100 | 1.名称:手柄对夹式蝶阀 2.型号、规格:DN100 3.连接形式:法兰 4.其他:详见施工图、招标文件及包定义，满足规范要求 |  | 个 | 10 | 777.87 |  | 7778.7
69 | 030807003007 | 手柄对夹式蝶阀DN125 | 1.名称:手柄对夹式蝶阀 2.型号、规格:DN125 3.连接形式:法兰 4.其他:详见施工图、招标文件及包定义，满足规范要求 |  | 个 | 172 | 976.68 |  | 167988.96
70 | 030807003008 | 手柄对夹式蝶阀DN150 | 1.名称:手柄对夹式蝶阀 2.型号、规格:DN150 3.连接形式:法兰 4.其他:详见施工图、招标文件及包定义，满足规范要求 |  | 个 | 90 | 1205.2 |  | 108468
71 | 030807003009 | 涡轮对夹式蝶阀DN200 | 1.名称:涡轮对夹式蝶阀 2.型号、规格:DN200 3.连接形式:法兰 4.其他:详见施工图、招标文件及包定义，满足规范要求 |  | 个 | 12 | 1892.86 |  | 22714.32
72 | 031003001003 | Y型过滤器DN100 | 1.类型:Y型过滤器 2.规格、压力等级:DN100 3.连接形式:法兰 4.其他:详见施工图、招标文件及包定义，满足规范要求 |  | 个 | 1 | 808.64 |  | 808.64
73 | 031003001004 | Y型过滤器DN125 | 1.类型:Y型过滤器 2.规格、压力等级:DN125 3.连接形式:法兰 4.其他:详见施工图、招标文件及包定义，满足规范要求 |  | 个 | 14 | 1047.18 |  | 14660.52
74 | 031003001005 | Y型过滤器DN150 | 1.类型:Y型过滤器 2.规格、压力等级:DN150 3.连接形式:法兰 4.其他:详见施工图、招标文件及包定义，满足规范要求 |  | 个 | 15 | 1304.97 |  | 19574.55
本页小计 | [8 empty] | 453138.37
注：为计取规费等的使用，可在表中增设其中：“定额人工费”。
表—08
分部分项工程和单价措施项目清单与计价表
工程名称：（ph2）-01号建筑(生产厂房1)ARRAY栋暖通 |  |  |  | 标段： |  |  |  | 第 15 页 共 27 页
序号 | 项目编码 | 项目名称 | 项目特征描述 |  | 计量单位 | 工程量 | 金额（元）
[7 empty] | 综合单价 |  | 综合合价 | 其中
暂估价
75 | 031003001006 | Y型过滤器DN200 | 1.类型:Y型过滤器 2.规格、压力等级:DN200 3.连接形式:法兰 4.其他:详见施工图、招标文件及包定义，满足规范要求 |  | 个 | 2 | 2098.47 |  | 4196.94
76 | 031003001007 | 电动二通阀（比例积分型）DN100 | 1.类型:电动二通阀（比例积分型） 2.规格、压力等级:DN100 3.连接形式:法兰 4.其他:详见施工图、招标文件及包定义，满足规范要求 |  | 个 | 1 | 5021.67 |  | 5021.67
77 | 031003001008 | 电动二通阀（比例积分型）DN125 | 1.类型:电动二通阀（比例积分型） 2.规格、压力等级:DN125 3.连接形式:法兰 4.其他:详见施工图、招标文件及包定义，满足规范要求 |  | 个 | 14 | 5902.98 |  | 82641.72
78 | 031003001009 | 电动二通阀（比例积分型）DN150 | 1.类型:电动二通阀（比例积分型） 2.规格、压力等级:DN150 3.连接形式:法兰 4.其他:详见施工图、招标文件及包定义，满足规范要求 |  | 个 | 15 | 6871.32 |  | 103069.8
79 | 031003001010 | 电动二通阀（比例积分型）DN200 | 1.类型:电动二通阀（比例积分型） 2.规格、压力等级:DN200 3.连接形式:法兰 4.其他:详见施工图、招标文件及包定义，满足规范要求 |  | 个 | 2 | 13502.54 |  | 27005.08
80 | 031003010001 | SUS304不锈钢金属软接DN32 | 1.类型:SUS304不锈钢金属软接 2.规格、压力等级:DN32 3.连接形式:螺纹 4.其他:详见施工图、招标文件及包定义，满足规范要求 |  | 个 | 148 | 89.76 |  | 13284.48
81 | 031003010002 | SUS304不锈钢金属软接DN40 | 1.类型:SUS304不锈钢金属软接 2.规格、压力等级:DN40 3.连接形式:法兰 4.其他:详见施工图、招标文件及包定义，满足规范要求 |  | 个 | 76 | 177.55 |  | 13493.8
本页小计 | [8 empty] | 248713.49
注：为计取规费等的使用，可在表中增设其中：“定额人工费”。
表—08
分部分项工程和单价措施项目清单与计价表
工程名称：（ph2）-01号建筑(生产厂房1)ARRAY栋暖通 |  |  |  | 标段： |  |  |  | 第 16 页 共 27 页
序号 | 项目编码 | 项目名称 | 项目特征描述 |  | 计量单位 | 工程量 | 金额（元）
[7 empty] | 综合单价 |  | 综合合价 | 其中
暂估价
82 | 031003010003 | SUS304不锈钢金属软接DN50 | 1.类型:SUS304不锈钢金属软接 2.规格、压力等级:DN50 3.连接形式:法兰 4.其他:详见施工图、招标文件及包定义，满足规范要求 |  | 个 | 732 | 231.39 |  | 169377.48
83 | 031003010004 | SUS304不锈钢金属软接DN65 | 1.类型:SUS304不锈钢金属软接 2.规格、压力等级:DN65 3.连接形式:法兰 4.其他:详见施工图、招标文件及包定义，满足规范要求 |  | 个 | 272 | 340.26 |  | 92550.72
84 | 031003010005 | SUS304不锈钢金属软接DN100 | 1.类型:SUS304不锈钢金属软接 2.规格、压力等级:DN100 3.连接形式:法兰 4.其他:详见施工图、招标文件及包定义，满足规范要求 |  | 个 | 2 | 416.74 |  | 833.48
85 | 031003010006 | SUS304不锈钢金属软接DN125 | 1.类型:SUS304不锈钢金属软接 2.规格、压力等级:DN125 3.连接形式:法兰 4.其他:详见施工图、招标文件及包定义，满足规范要求 |  | 个 | 28 | 611.97 |  | 17135.16
86 | 031003010007 | SUS304不锈钢金属软接DN150 | 1.类型:SUS304不锈钢金属软接 2.规格、压力等级:DN150 3.连接形式:法兰 4.其他:详见施工图、招标文件及包定义，满足规范要求 |  | 个 | 30 | 898.93 |  | 26967.9
87 | 031003010008 | SUS304不锈钢金属软接DN200 | 1.类型:SUS304不锈钢金属软接 2.规格、压力等级:DN200 3.连接形式:法兰 4.其他:详见施工图、招标文件及包定义，满足规范要求 |  | 个 | 4 | 1260.59 |  | 5042.36
本页小计 | [8 empty] | 311907.1
注：为计取规费等的使用，可在表中增设其中：“定额人工费”。
表—08
分部分项工程和单价措施项目清单与计价表
工程名称：（ph2）-01号建筑(生产厂房1)ARRAY栋暖通 |  |  |  | 标段： |  |  |  | 第 17 页 共 27 页
序号 | 项目编码 | 项目名称 | 项目特征描述 |  | 计量单位 | 工程量 | 金额（元）
[7 empty] | 综合单价 |  | 综合合价 | 其中
暂估价
88 | 031003001011 | 压力表 | 1.类型:压力表，自带球阀 2.规格、压力等级:DN15，0~1.6MPa 3.连接形式:丝接 4.其他:详见施工图、招标文件及包定义，满足规范要求 |  | 个 | 96 | 249.9 |  | 23990.4
89 | 031003001012 | 温度计 | 1.类型:温度计 2.其他:详见施工图、招标文件及包定义，满足规范要求 |  | 个 | 64 | 172.69 |  | 11052.16
|  | 防排烟工程 | [6 empty] | 1347148.31
90 | 030702001001 | 镀锌钢板矩形风管 | 1.名称:镀锌钢板矩形风管 2.材质:镀锌钢板 3.板材厚度:1.5mm 4.管件、法兰等附件及支架设计要求:含法兰支架制作安装，满足设计及规范 5.其他:详见施工图、招标文件及包定义，满足规范要求 |  | m2 | 5093 | 223.28 |  | 1137165.04
91 | 030703001001 | 排烟阀-2000*1000 | 1.名称:排烟阀（含执行机构） 2.规格:2000*1000 3.其他:详见施工图、招标文件及包定义，满足规范要求 |  | 个 | 18 | 1706.56 |  | 30718.08
92 | 030703001002 | 280℃排烟防火阀-2000*1000 | 1.名称:280℃排烟防火阀（含执行机构） 2.规格:2000*1000 3.其他:详见施工图、招标文件及包定义，满足规范要求 |  | 个 | 18 | 1733.03 |  | 31194.54
93 | 030703008001 | 双层百叶风口-1200*1200 | 1.名称:双层百叶风口 2.规格:1200*1200 3.其他:详见施工图、招标文件及包定义，满足规范要求 |  | 个 | 60 | 829.4 |  | 49764
94 | 030703008002 | 双层百叶风口-1200*400 | 1.名称:双层百叶风口 2.规格:1200*400 3.其他:详见施工图、招标文件及包定义，满足规范要求 |  | 个 | 50 | 353.5 |  | 17675
本页小计 | [8 empty] | 1301559.22
注：为计取规费等的使用，可在表中增设其中：“定额人工费”。
表—08
分部分项工程和单价措施项目清单与计价表
工程名称：（ph2）-01号建筑(生产厂房1)ARRAY栋暖通 |  |  |  | 标段： |  |  |  | 第 18 页 共 27 页
序号 | 项目编码 | 项目名称 | 项目特征描述 |  | 计量单位 | 工程量 | 金额（元）
[7 empty] | 综合单价 |  | 综合合价 | 其中
暂估价
95 | 03B002 | 挡烟垂壁-不燃材料-高1500MM | 1.名称:挡烟垂壁-不燃材料-高1500MM 2.其他:详见施工图、招标文件及包定义，满足规范要求 |  | m | 246.38 | 307.23 |  | 75695.33
96 | 031002002002 | 阀门支架制作、安装 | 1.名称:阀门支架制作、安装 2.材质:镀锌型材 3.其他:详见施工图、招标文件及包定义，满足规范要求 |  | kg | 288 | 17.14 |  | 4936.32
|  | 空调风工程 | [6 empty] | 1073288.18
97 | 030702001002 | 镀锌钢板矩形风管 | 1.名称:镀锌钢板矩形风管 2.材质:镀锌钢板 3.板材厚度:0.75mm 4.管件、法兰等附件及支架设计要求:含法兰支架制作安装，满足设计及规范 5.其他:详见施工图、招标文件及包定义，满足规范要求 |  | m2 | 200.176 | 123.29 |  | 24679.7
98 | 030702001003 | 镀锌钢板矩形风管 | 1.名称:镀锌钢板矩形风管 2.材质:镀锌钢板 3.板材厚度:1mm 4.管件、法兰等附件及支架设计要求:含法兰支架制作安装，满足设计及规范 5.其他:详见施工图、招标文件及包定义，满足规范要求 |  | m2 | 1289.548 | 162.7 |  | 209809.46
99 | 030702001004 | 镀锌钢板矩形风管 | 1.名称:镀锌钢板矩形风管 2.材质:镀锌钢板 3.板材厚度:1.2mm 4.管件、法兰等附件及支架设计要求:含法兰支架制作安装，满足设计及规范 5.其他:详见施工图、招标文件及包定义，满足规范要求 |  | m2 | 4358.96 | 177.76 |  | 774848.73
100 | 030703001003 | 比例式电动调节阀-800*630 | 1.名称:比例式电动调节阀（含执行机构） 2.规格:800*630 3.其他:详见施工图、招标文件及包定义，满足规范要求 |  | 个 | 1 | 870.67 |  | 870.67
本页小计 | [8 empty] | 1090840.21
注：为计取规费等的使用，可在表中增设其中：“定额人工费”。
表—08
分部分项工程和单价措施项目清单与计价表
工程名称：（ph2）-01号建筑(生产厂房1)ARRAY栋暖通 |  |  |  | 标段： |  |  |  | 第 19 页 共 27 页
序号 | 项目编码 | 项目名称 | 项目特征描述 |  | 计量单位 | 工程量 | 金额（元）
[7 empty] | 综合单价 |  | 综合合价 | 其中
暂估价
101 | 030703001004 | 执行机构 | 1.名称:电动调节阀的执行机构 2.其他:详见施工图、招标文件及包定义，满足规范要求 |  | 个 | 2 | 300.38 |  | 600.76
102 | 030703001005 | 电动调节阀-1250*1000 | 1.名称:电动调节阀（含执行机构） 2.规格:1250*1000 3.其他:详见施工图、招标文件及包定义，满足规范要求 |  | 个 | 4 | 1058.68 |  | 4234.72
103 | 030703001006 | 电动调节阀-1250*500 | 1.名称:电动调节阀（含执行机构） 2.规格:1250*500 3.其他:详见施工图、招标文件及包定义，满足规范要求 |  | 个 | 1 | 706.42 |  | 706.42
104 | 030703001007 | 电动调节阀-1600*1000 | 1.名称:电动调节阀（含执行机构） 2.规格:1600*1000 3.其他:详见施工图、招标文件及包定义，满足规范要求 |  | 个 | 4 | 1246.95 |  | 4987.8
105 | 030703001008 | 电动调节阀-1600*1250 | 1.名称:电动调节阀（含执行机构） 2.规格:1600*1250 3.其他:详见施工图、招标文件及包定义，满足规范要求 |  | 个 | 4 | 1484.59 |  | 5938.36
106 | 030703001009 | 电动调节阀-1600*630 | 1.名称:电动调节阀（含执行机构） 2.规格:1600*630 3.其他:详见施工图、招标文件及包定义，满足规范要求 |  | 个 | 1 | 928.5 |  | 928.5
107 | 030703001010 | 手动对开调节阀-1250*500 | 1.名称:手动对开调节阀 2.规格:1250*500 3.其他:详见施工图、招标文件及包定义，满足规范要求 |  | 个 | 1 | 465.82 |  | 465.82
108 | 030703001011 | 手动对开调节阀-1600*1000 | 1.名称:手动对开调节阀 2.规格:1600*1000 3.其他:详见施工图、招标文件及包定义，满足规范要求 |  | 个 | 2 | 1023.37 |  | 2046.74
109 | 030703001012 | 手动对开调节阀-630*500 | 1.名称:手动对开调节阀 2.规格:630*500 3.其他:详见施工图、招标文件及包定义，满足规范要求 |  | 个 | 6 | 280.11 |  | 1680.66
本页小计 | [8 empty] | 21589.78
注：为计取规费等的使用，可在表中增设其中：“定额人工费”。
表—08
分部分项工程和单价措施项目清单与计价表
工程名称：（ph2）-01号建筑(生产厂房1)ARRAY栋暖通 |  |  |  | 标段： |  |  |  | 第 20 页 共 27 页
序号 | 项目编码 | 项目名称 | 项目特征描述 |  | 计量单位 | 工程量 | 金额（元）
[7 empty] | 综合单价 |  | 综合合价 | 其中
暂估价
110 | 030703008003 | 双层百叶侧送风口-600*400 | 1.名称:双层百叶侧送风口 2.规格:600*400 3.其他:详见施工图、招标文件及包定义，满足规范要求 |  | 个 | 6 | 229.24 |  | 1375.44
111 | 030703008004 | 双层百叶风口-1000*1200 | 1.名称:双层百叶风口 2.规格:1000*1200 3.其他:详见施工图、招标文件及包定义，满足规范要求 |  | 个 | 2 | 739.86 |  | 1479.72
112 | 030703008005 | 双层百叶风口-1000*900 | 1.名称:双层百叶风口 2.规格:1000*900 3.其他:详见施工图、招标文件及包定义，满足规范要求 |  | 个 | 16 | 534.62 |  | 8553.92
113 | 030703008006 | 双层百叶风口-1100*1000 | 1.名称:双层百叶风口 2.规格:1100*1000 3.其他:详见施工图、招标文件及包定义，满足规范要求 |  | 个 | 16 | 609.24 |  | 9747.84
114 | 030703008007 | 双层百叶风口-1500*1200 | 1.名称:双层百叶风口 2.规格:1500*1200 3.其他:详见施工图、招标文件及包定义，满足规范要求 |  | 个 | 18 | 946.78 |  | 17042.04
115 | 031002002003 | 阀门支架制作、安装 | 1.名称:阀门支架制作、安装 2.材质:镀锌型材 3.其他:详见施工图、招标文件及包定义，满足规范要求 |  | kg | 192 | 17.14 |  | 3290.88
|  | 排风工程 | [6 empty] | 1698.65
116 | 030702001005 | 镀锌钢板矩形风管 | 1.名称:镀锌钢板矩形风管 2.材质:镀锌钢板 3.板材厚度:0.5mm 4.管件、法兰等附件及支架设计要求:含法兰支架制作安装，满足设计及规范 5.其他:详见施工图、招标文件及包定义，满足规范要求 |  | m2 | 1.165 | 166.34 |  | 193.79
117 | 030703001013 | 手动对开调节阀-320*320 | 1.名称:手动对开调节阀 2.规格:320*320 3.其他:详见施工图、招标文件及包定义，满足规范要求 |  | 个 | 1 | 162.04 |  | 162.04
118 | 030703001014 | 70°防火阀-320*320 | 1.名称:70°防火阀 2.规格:320*320 3.其他:详见施工图、招标文件及包定义，满足规范要求 |  | 个 | 1 | 234.99 |  | 234.99
本页小计 | [8 empty] | 42080.66
注：为计取规费等的使用，可在表中增设其中：“定额人工费”。
表—08
分部分项工程和单价措施项目清单与计价表
工程名称：（ph2）-01号建筑(生产厂房1)ARRAY栋暖通 |  |  |  | 标段： |  |  |  | 第 21 页 共 27 页
序号 | 项目编码 | 项目名称 | 项目特征描述 |  | 计量单位 | 工程量 | 金额（元）
[7 empty] | 综合单价 |  | 综合合价 | 其中
暂估价
119 | 030703001015 | 止回阀-320*320 | 1.名称:止回阀 2.规格:320*320 3.其他:详见施工图、招标文件及包定义，满足规范要求 |  | 个 | 1 | 161.35 |  | 161.35
120 | 030703008008 | 防雨进风百叶-1000*700 | 1.名称:防雨进风百叶 2.规格:1000*700 3.其他:详见施工图、招标文件及包定义，满足规范要求 |  | 个 | 2 | 473.24 |  | 946.48
|  | MAU机房 | [6 empty] | 1189054.96
|  | 空调水工程 | [6 empty] | 1096293.01
121 | 031001001011 | 热浸镀锌焊接钢管DN15 | 1.名称:热浸镀锌焊接钢管 2.规格、压力等级:DN15 3.连接形式:焊接 4.压力试验及吹、洗设计要求:满足设计及规范 5.其他:详见施工图、招标文件及包定义，满足规范要求 |  | m | 2.5 | 36.63 |  | 91.58
122 | 031001001012 | 热浸镀锌焊接钢管DN25 | 1.名称:热浸镀锌焊接钢管 2.规格、压力等级:DN25 3.连接形式:焊接 4.压力试验及吹、洗设计要求:满足设计及规范 5.其他:详见施工图、招标文件及包定义，满足规范要求 |  | m | 2.5 | 52.73 |  | 131.83
123 | 031001001013 | 镀锌钢管DN100 | 1.名称:镀锌钢管 2.规格、压力等级:DN100 3.连接形式:焊接 4.压力试验及吹、洗设计要求:满足设计及规范 5.其他:详见施工图、招标文件及包定义，满足规范要求 |  | m | 195.25 | 130.84 |  | 25546.51
124 | 031001001014 | 镀锌钢管DN150 | 1.名称:镀锌钢管 2.规格、压力等级:DN150 3.连接形式:焊接 4.压力试验及吹、洗设计要求:满足设计及规范 5.其他:详见施工图、招标文件及包定义，满足规范要求 |  | m | 166.65 | 188.64 |  | 31436.86
本页小计 | [8 empty] | 58314.61
注：为计取规费等的使用，可在表中增设其中：“定额人工费”。
表—08
分部分项工程和单价措施项目清单与计价表
工程名称：（ph2）-01号建筑(生产厂房1)ARRAY栋暖通 |  |  |  | 标段： |  |  |  | 第 22 页 共 27 页
序号 | 项目编码 | 项目名称 | 项目特征描述 |  | 计量单位 | 工程量 | 金额（元）
[7 empty] | 综合单价 |  | 综合合价 | 其中
暂估价
125 | 031001001015 | 镀锌钢管DN200 | 1.名称:镀锌钢管 2.规格、压力等级:DN200 3.连接形式:焊接 4.压力试验及吹、洗设计要求:满足设计及规范 5.其他:详见施工图、招标文件及包定义，满足规范要求 |  | m | 178.7 | 296.05 |  | 52904.14
126 | 031001001016 | 热浸镀锌螺旋缝埋弧焊接钢管DN250 | 1.名称:热浸镀锌螺旋缝埋弧焊接钢管 2.规格、压力等级:DN250 3.连接形式:焊接 4.压力试验及吹、洗设计要求:满足设计及规范 5.其他:详见施工图、招标文件及包定义，满足规范要求 |  | m | 166.65 | 481.92 |  | 80311.97
127 | 031002001003 | 管道支架 | 1.名称:管道支架制作、安装 2.材质:镀锌型材 3..其他:详见施工图、招标文件及包定义，满足规范要求 |  | kg | 775.032 | 22.7 |  | 17593.23
128 | 031208002003 | 难燃B1级橡塑保温管壳（需FM认证）-50mm厚 | 1.名称:难燃B1级橡塑保温管壳（需FM认证） 2.绝热厚度:50mm 3.其他:具体参数及技术要求见图纸和招标文件及包定义 |  | m3 | 19.752 | 2233.91 |  | 44124.19
129 | 031003001013 | 自动排气阀DN15 | 1.名称:自动排气阀 2.型号、规格:DN15 3.连接形式:螺纹 4.其他:详见施工图、招标文件及包定义，满足规范要求 |  | 个 | 40 | 126.33 |  | 5053.2
130 | 031003001014 | 排水阀DN25 | 1.名称:排水阀 2.型号、规格:DN25 3.连接形式:螺纹 4.其他:详见施工图、招标文件及包定义，满足规范要求 |  | 个 | 40 | 88.12 |  | 3524.8
131 | 030807003010 | 手柄对夹式蝶阀DN100 | 1.名称:手柄对夹式蝶阀 2.型号、规格:DN100 3.连接形式:法兰 4.其他:详见施工图、招标文件及包定义，满足规范要求 |  | 个 | 25 | 777.87 |  | 19446.75
本页小计 | [8 empty] | 222958.28
注：为计取规费等的使用，可在表中增设其中：“定额人工费”。
表—08
分部分项工程和单价措施项目清单与计价表
工程名称：（ph2）-01号建筑(生产厂房1)ARRAY栋暖通 |  |  |  | 标段： |  |  |  | 第 23 页 共 27 页
序号 | 项目编码 | 项目名称 | 项目特征描述 |  | 计量单位 | 工程量 | 金额（元）
[7 empty] | 综合单价 |  | 综合合价 | 其中
暂估价
132 | 030807003011 | 手柄对夹式蝶阀DN150 | 1.名称:手柄对夹式蝶阀 2.型号、规格:DN150 3.连接形式:法兰 4.其他:详见施工图、招标文件及包定义，满足规范要求 |  | 个 | 25 | 1205.2 |  | 30130
133 | 030807003012 | 涡轮对夹式蝶阀DN200 | 1.名称:涡轮对夹式蝶阀 2.型号、规格:DN200 3.连接形式:法兰 4.其他:详见施工图、招标文件及包定义，满足规范要求 |  | 个 | 25 | 1892.86 |  | 47321.5
134 | 030807003013 | 涡轮对夹式蝶阀DN250 | 1.名称:涡轮对夹式蝶阀 2.型号、规格:DN250 3.连接形式:法兰 4.其他:详见施工图、招标文件及包定义，满足规范要求 |  | 个 | 25 | 3065.18 |  | 76629.5
135 | 030807003014 | 静态平衡阀DN100 | 1.名称:静态平衡阀 2.型号、规格:DN100 3.连接形式:法兰 4.其他:详见施工图、招标文件及包定义，满足规范要求 |  | 个 | 5 | 2085.51 |  | 10427.55
136 | 030807003015 | 静态平衡阀DN150 | 1.名称:静态平衡阀 2.型号、规格:DN150 3.连接形式:法兰 4.其他:详见施工图、招标文件及包定义，满足规范要求 |  | 个 | 5 | 3734.47 |  | 18672.35
137 | 030807003016 | 静态平衡阀DN200 | 1.名称:静态平衡阀 2.型号、规格:DN200 3.连接形式:法兰 4.其他:详见施工图、招标文件及包定义，满足规范要求 |  | 个 | 5 | 5284.03 |  | 26420.15
138 | 030807003017 | 静态平衡阀DN250 | 1.名称:静态平衡阀 2.型号、规格:DN250 3.连接形式:法兰 4.其他:详见施工图、招标文件及包定义，满足规范要求 |  | 个 | 5 | 9100.28 |  | 45501.4
139 | 031003001015 | Y型过滤器DN100 | 1.类型:Y型过滤器 2.规格、压力等级:DN100 3.连接形式:法兰 4.其他:详见施工图、招标文件及包定义，满足规范要求 |  | 个 | 5 | 808.64 |  | 4043.2
本页小计 | [8 empty] | 259145.65
注：为计取规费等的使用，可在表中增设其中：“定额人工费”。
表—08
分部分项工程和单价措施项目清单与计价表
工程名称：（ph2）-01号建筑(生产厂房1)ARRAY栋暖通 |  |  |  | 标段： |  |  |  | 第 24 页 共 27 页
序号 | 项目编码 | 项目名称 | 项目特征描述 |  | 计量单位 | 工程量 | 金额（元）
[7 empty] | 综合单价 |  | 综合合价 | 其中
暂估价
140 | 031003001016 | Y型过滤器DN150 | 1.类型:Y型过滤器 2.规格、压力等级:DN150 3.连接形式:法兰 4.其他:详见施工图、招标文件及包定义，满足规范要求 |  | 个 | 5 | 1304.97 |  | 6524.85
141 | 031003001017 | Y型过滤器DN200 | 1.类型:Y型过滤器 2.规格、压力等级:DN200 3.连接形式:法兰 4.其他:详见施工图、招标文件及包定义，满足规范要求 |  | 个 | 5 | 2098.47 |  | 10492.35
142 | 031003001018 | Y型过滤器DN250 | 1.类型:Y型过滤器 2.规格、压力等级:DN250 3.连接形式:法兰 4.其他:详见施工图、招标文件及包定义，满足规范要求 |  | 个 | 5 | 3067.56 |  | 15337.8
143 | 031003001019 | 电动二通阀（比例积分型）DN100 | 1.类型: 电动二通阀（比例积分型） 2.规格、压力等级:DN100 3.连接形式:法兰 4.其他:详见施工图、招标文件及包定义，满足规范要求 |  | 个 | 5 | 5021.67 |  | 25108.35
144 | 031003001020 | 气动二通阀（比例积分型）DN150 | 1.类型:气动二通阀（比例积分型） 2.规格、压力等级:DN150 3.连接形式:法兰 4.其他:详见施工图、招标文件及包定义，满足规范要求 |  | 个 | 5 | 20772.59 |  | 103862.95
145 | 031003001021 | 气动二通阀（比例积分型）DN200 | 1.类型:气动二通阀（比例积分型） 2.规格、压力等级:DN200 3.连接形式:法兰 4.其他:详见施工图、招标文件及包定义，满足规范要求 |  | 个 | 5 | 27952.2 |  | 139761
146 | 031003001022 | 气动二通阀（比例积分型）DN250 | 1.类型:气动二通阀（比例积分型） 2.规格、压力等级:DN250 3.连接形式:法兰 4.其他:详见施工图、招标文件及包定义，满足规范要求 |  | 个 | 5 | 37941.36 |  | 189706.8
本页小计 | [8 empty] | 490794.1
注：为计取规费等的使用，可在表中增设其中：“定额人工费”。
表—08
分部分项工程和单价措施项目清单与计价表
工程名称：（ph2）-01号建筑(生产厂房1)ARRAY栋暖通 |  |  |  | 标段： |  |  |  | 第 25 页 共 27 页
序号 | 项目编码 | 项目名称 | 项目特征描述 |  | 计量单位 | 工程量 | 金额（元）
[7 empty] | 综合单价 |  | 综合合价 | 其中
暂估价
147 | 031003010009 | SUS304不锈钢金属软接DN100 | 1.类型:SUS304不锈钢金属软接 2.规格、压力等级:DN100 3.连接形式:法兰 4.其他:详见施工图、招标文件及包定义，满足规范要求 |  | 个 | 10 | 416.74 |  | 4167.4
148 | 031003010010 | SUS304不锈钢金属软接DN150 | 1.类型:SUS304不锈钢金属软接 2.规格、压力等级:DN150 3.连接形式:法兰 4.其他:详见施工图、招标文件及包定义，满足规范要求 |  | 个 | 10 | 898.93 |  | 8989.3
149 | 031003010011 | SUS304不锈钢金属软接DN200 | 1.类型:SUS304不锈钢金属软接 2.规格、压力等级:DN200 3.连接形式:法兰 4.其他:详见施工图、招标文件及包定义，满足规范要求 |  | 个 | 10 | 1260.59 |  | 12605.9
150 | 031003010012 | SUS304不锈钢金属软接DN250 | 1.类型:SUS304不锈钢金属软接 2.规格、压力等级:DN250 3.连接形式:法兰 4.其他:详见施工图、招标文件及包定义，满足规范要求 |  | 个 | 10 | 1852.4 |  | 18524
151 | 031003001023 | 压力表 | 1.类型:压力表，自带球阀 2.规格、压力等级:DN15，0~1.6MPa 3.连接形式:丝接 4.其他:详见施工图、招标文件及包定义，满足规范要求 |  | 个 | 60 | 249.9 |  | 14994
152 | 031003001024 | 温度计 | 1.类型:温度计 2.其他:详见施工图、招标文件及包定义，满足规范要求 |  | 个 | 40 | 172.69 |  | 6907.6
|  | 空调风工程 | [6 empty] | 92761.95
本页小计 | [8 empty] | 66188.2
注：为计取规费等的使用，可在表中增设其中：“定额人工费”。
表—08
分部分项工程和单价措施项目清单与计价表
工程名称：（ph2）-01号建筑(生产厂房1)ARRAY栋暖通 |  |  |  | 标段： |  |  |  | 第 26 页 共 27 页
序号 | 项目编码 | 项目名称 | 项目特征描述 |  | 计量单位 | 工程量 | 金额（元）
[7 empty] | 综合单价 |  | 综合合价 | 其中
暂估价
153 | 030702001006 | 镀锌钢板矩形风管 | 1.名称:镀锌钢板矩形风管 2.材质:镀锌钢板 3.板材厚度:1.2mm 4.管件、法兰等附件及支架设计要求:含法兰支架制作安装，满足设计及规范 5.其他:详见施工图、招标文件及包定义，满足规范要求 |  | m2 | 216 | 177.76 |  | 38396.16
154 | 030703001016 | 止回阀-2000*1000 | 1.名称:止回阀 2.规格:2000*1000 3.其他:详见施工图、招标文件及包定义，满足规范要求 |  | 个 | 10 | 1369.38 |  | 13693.8
155 | 030703001017 | 气动密闭阀-2000*1000 | 1.名称:气动密闭阀（含执行机构） 2.规格:2000*1000 3.其他:详见施工图、招标文件及包定义，满足规范要求 |  | 个 | 10 | 1876.66 |  | 18766.6
156 | 031208003001 | 难燃B1橡塑海绵板（需FM认证）-32mm厚 | 1.绝热材料品种:难燃B1橡塑海绵板 2.绝热厚度:32mm 3.类型:FM认证 4.其他:详见施工图、招标文件及包定义，满足规范要求 |  | m2 | 222.696 | 86.05 |  | 19162.99
157 | 031002002004 | 阀门支架制作、安装 | 1.名称:阀门支架制作、安装 2.材质:镀锌型材 3.其他:详见施工图、招标文件及包定义，满足规范要求 |  | kg | 160 | 17.14 |  | 2742.4
|  | 其他部分 | [6 empty] | 420494.28
158 | 031201001001 | 刷油 | 1.管道、管件、附件及支架等涂底漆前必须清除表面的灰尘、污垢、锈斑及焊渣等物 2.管道、管件、附件及支、吊架等除锈后均涂防锈底漆二道。管道及附件保温(冷)外表面若用铝箔布、镀锌钢板作保护层,则不需涂漆 3.安装在有腐蚀性气体房间内的管道、管件等保温(冷)后应涂防腐漆二道 4.其他:具体参数及技术要求见图纸和招标文件及包定义 |  | 项 | 1 | 10000 |  | 10000
本页小计 | [8 empty] | 102761.95
注：为计取规费等的使用，可在表中增设其中：“定额人工费”。
表—08
分部分项工程和单价措施项目清单与计价表
工程名称：（ph2）-01号建筑(生产厂房1)ARRAY栋暖通 |  |  |  | 标段： |  |  |  | 第 27 页 共 27 页
序号 | 项目编码 | 项目名称 | 项目特征描述 |  | 计量单位 | 工程量 | 金额（元）
[7 empty] | 综合单价 |  | 综合合价 | 其中
暂估价
159 | 030702001007 | 暖通风管与其他专业交叉部分 | 1.名称:暖通风管与其他专业交叉部分 2.部位:AR栋L40 PH2区域、风管与天车钢构干涉，桥架、风管需移位或增加部分 3.其他:详见施工图、招标文件及包定义，满足规范要求 |  | 项 | 1 | 110494.28 |  | 110494.28
160 | 080705001001 | 气流模拟 | 1.名称:ph1改造区域及ph2区域气流模拟 2.其他:详见施工图、招标文件及包定义，满足规范要求 |  | 项 | 1 | 250000 |  | 250000
161 | 080705001002 | FFU移位 | 1.名称:根据气流模拟结果移位安装 2.其他:详见施工图、招标文件及包定义，满足规范要求 |  | 项 | 1 | 50000 |  | 50000
|  | 措施项目 | [6 empty] | 87289.58
162 | 031301017004 | 脚手架搭拆 |  |  | 项 | 1 | 87289.58 |  | 87289.58
本页小计 | [8 empty] | 497783.86
合 计 | [8 empty] | 16246709.47
注：为计取规费等的使用，可在表中增设其中：“定额人工费”。
表—08

## 表-09 综合单价分析表
综合单价分析表
工程名称：（ph2）-01号建筑(生产厂房1)ARRAY栋暖通 | [7 empty] | 标段： |  | 第 1 页 共 168 页
项目编码 |  | 030701010001 |  | 项目名称 | FFU（甲供）140 |  |  |  | 计量单位 |  | 台 | 工程量 | 11963
清单综合单价组成明细
定额编号 | 定额项目名称 | 定额 单位 | 数量 | 单价 |  |  |  |  | 合价
|  |  |  | 人工费 | 材料费 | 机具费 | 管理费 和利润 |  | 人工费 |  | 材料费 | 机具费 | 管理费 和利润
C7-1-23 | 分体式室内空调器安装 挂墙式 制冷量(kW) 3以下 | 台 | 1 | 89.98 | 16.06 |  | 42.94 |  | 89.98 |  | 16.06 |  | 42.94
人工单价 |  | 小计 | [6 empty] | 89.98 |  | 16.06 |  | 42.94
未计价材料费
清单项目综合单价 | [8 empty] | 148.98
材 料 费 明 细 | 主要材料名称、规格、型号 |  |  |  |  | 单位 | 数量 |  | 单价（元） |  | 合价（元） | 暂估单价 （元） | 暂估合价 （元）
| 其他材料费 | [7 empty] | - |  | 16.06 | -
| 材料费小计 | [7 empty] | - |  | 16.06 | -
注：1.如不使用省级或行业建设主管部门发布的计价依据，可不填定额编码、名称等； 2.招标文件提供了暂估单价的材料，按暂估的单价填入表内“暂估单价”栏及“暂估合价”栏。
表-09
综合单价分析表
工程名称：（ph2）-01号建筑(生产厂房1)ARRAY栋暖通 | [7 empty] | 标段： |  | 第 2 页 共 168 页
项目编码 |  | 030701010002 |  | 项目名称 | FFU（甲供） |  |  |  | 计量单位 |  | 台 | 工程量 | 381
清单综合单价组成明细
定额编号 | 定额项目名称 | 定额 单位 | 数量 | 单价 |  |  |  |  | 合价
|  |  |  | 人工费 | 材料费 | 机具费 | 管理费 和利润 |  | 人工费 |  | 材料费 | 机具费 | 管理费 和利润
C7-1-23 | 分体式室内空调器安装 挂墙式 制冷量(kW) 3以下 | 台 | 1 | 89.98 | 16.06 |  | 42.94 |  | 89.98 |  | 16.06 |  | 42.94
人工单价 |  | 小计 | [6 empty] | 89.98 |  | 16.06 |  | 42.94
未计价材料费
清单项目综合单价 | [8 empty] | 148.98
材 料 费 明 细 | 主要材料名称、规格、型号 |  |  |  |  | 单位 | 数量 |  | 单价（元） |  | 合价（元） | 暂估单价 （元） | 暂估合价 （元）
| 其他材料费 | [7 empty] | - |  | 16.06 | -
| 材料费小计 | [7 empty] | - |  | 16.06 | -
注：1.如不使用省级或行业建设主管部门发布的计价依据，可不填定额编码、名称等； 2.招标文件提供了暂估单价的材料，按暂估的单价填入表内“暂估单价”栏及“暂估合价”栏。
表-09
综合单价分析表
工程名称：（ph2）-01号建筑(生产厂房1)ARRAY栋暖通 | [7 empty] | 标段： |  | 第 3 页 共 168 页
项目编码 |  | 03B001 |  | 项目名称 | FFU无纺布初效过滤器三次更换 |  |  |  | 计量单位 |  | 项 | 工程量 | 1
清单综合单价组成明细
定额编号 | 定额项目名称 | 定额 单位 | 数量 | 单价 |  |  |  |  | 合价
|  |  |  | 人工费 | 材料费 | 机具费 | 管理费 和利润 |  | 人工费 |  | 材料费 | 机具费 | 管理费 和利润
补子目1 | FFU无纺布初效过滤器三次更换 | 项 | 12344 |  | 20 | [5 empty] | 246880
人工单价 |  | 小计 | [8 empty] | 246880
未计价材料费
清单项目综合单价 | [8 empty] | 246880
材 料 费 明 细 | 主要材料名称、规格、型号 |  |  |  |  | 单位 | 数量 |  | 单价（元） |  | 合价（元） | 暂估单价 （元） | 暂估合价 （元）
| 其他材料费 | [7 empty] | - |  | 246880 | -
| 材料费小计 | [7 empty] | - |  | 246880 | -
注：1.如不使用省级或行业建设主管部门发布的计价依据，可不填定额编码、名称等； 2.招标文件提供了暂估单价的材料，按暂估的单价填入表内“暂估单价”栏及“暂估合价”栏。
表-09
综合单价分析表
工程名称：（ph2）-01号建筑(生产厂房1)ARRAY栋暖通 | [7 empty] | 标段： |  | 第 4 页 共 168 页
项目编码 |  | 030701005001 |  | 项目名称 | DCC（含表面保护网、不织布滤网） |  |  |  | 计量单位 |  | 台 | 工程量 | 8
清单综合单价组成明细
定额编号 | 定额项目名称 | 定额 单位 | 数量 | 单价 |  |  |  |  | 合价
|  |  |  | 人工费 | 材料费 | 机具费 | 管理费 和利润 |  | 人工费 |  | 材料费 | 机具费 | 管理费 和利润
C7-1-3 | 空气加热器(冷却器)安装 设备重量(t以内) 0.4 | 台 | 1 | 207.35 | 4047.6 | 47.72 | 121.72 |  | 207.35 |  | 4047.6 | 47.72 | 121.72
人工单价 |  | 小计 | [6 empty] | 207.35 |  | 4047.6 | 47.72 | 121.72
|  | 未计价材料费 | [6 empty] | 4026.55
清单项目综合单价 | [8 empty] | 4424.39
材 料 费 明 细 | 主要材料名称、规格、型号 |  |  |  |  | 单位 | 数量 |  | 单价（元） |  | 合价（元） | 暂估单价 （元） | 暂估合价 （元）
| DCC-1000*1300 |  |  |  |  | 台 | 1 |  | 4026.55 |  | 4026.55
| 其他材料费 | [7 empty] | - |  | 21.05 | -
| 材料费小计 | [7 empty] | - |  | 4047.6 | -
注：1.如不使用省级或行业建设主管部门发布的计价依据，可不填定额编码、名称等； 2.招标文件提供了暂估单价的材料，按暂估的单价填入表内“暂估单价”栏及“暂估合价”栏。
表-09
综合单价分析表
工程名称：（ph2）-01号建筑(生产厂房1)ARRAY栋暖通 | [7 empty] | 标段： |  | 第 5 页 共 168 页
项目编码 |  | 030701005002 |  | 项目名称 | DCC（含表面保护网、不织布滤网） |  |  |  | 计量单位 |  | 台 | 工程量 | 2
清单综合单价组成明细
定额编号 | 定额项目名称 | 定额 单位 | 数量 | 单价 |  |  |  |  | 合价
|  |  |  | 人工费 | 材料费 | 机具费 | 管理费 和利润 |  | 人工费 |  | 材料费 | 机具费 | 管理费 和利润
C7-1-3 | 空气加热器(冷却器)安装 设备重量(t以内) 0.4 | 台 | 1 | 207.35 | 6452.47 | 47.72 | 121.72 |  | 207.35 |  | 6452.47 | 47.72 | 121.72
人工单价 |  | 小计 | [6 empty] | 207.35 |  | 6452.47 | 47.72 | 121.72
|  | 未计价材料费 | [6 empty] | 6431.42
清单项目综合单价 | [8 empty] | 6829.26
材 料 费 明 细 | 主要材料名称、规格、型号 |  |  |  |  | 单位 | 数量 |  | 单价（元） |  | 合价（元） | 暂估单价 （元） | 暂估合价 （元）
| DCC-1500*1900 |  |  |  |  | 台 | 1 |  | 6431.42 |  | 6431.42
| 其他材料费 | [7 empty] | - |  | 21.05 | -
| 材料费小计 | [7 empty] | - |  | 6452.47 | -
注：1.如不使用省级或行业建设主管部门发布的计价依据，可不填定额编码、名称等； 2.招标文件提供了暂估单价的材料，按暂估的单价填入表内“暂估单价”栏及“暂估合价”栏。
表-09
综合单价分析表
工程名称：（ph2）-01号建筑(生产厂房1)ARRAY栋暖通 | [7 empty] | 标段： |  | 第 6 页 共 168 页
项目编码 |  | 030701005003 |  | 项目名称 | DCC（含表面保护网、不织布滤网） |  |  |  | 计量单位 |  | 台 | 工程量 | 2
清单综合单价组成明细
定额编号 | 定额项目名称 | 定额 单位 | 数量 | 单价 |  |  |  |  | 合价
|  |  |  | 人工费 | 材料费 | 机具费 | 管理费 和利润 |  | 人工费 |  | 材料费 | 机具费 | 管理费 和利润
C7-1-3 | 空气加热器(冷却器)安装 设备重量(t以内) 0.4 | 台 | 1 | 207.35 | 7603.35 | 47.72 | 121.72 |  | 207.35 |  | 7603.35 | 47.72 | 121.72
人工单价 |  | 小计 | [6 empty] | 207.35 |  | 7603.35 | 47.72 | 121.72
|  | 未计价材料费 | [6 empty] | 7582.3
清单项目综合单价 | [8 empty] | 7980.14
材 料 费 明 细 | 主要材料名称、规格、型号 |  |  |  |  | 单位 | 数量 |  | 单价（元） |  | 合价（元） | 暂估单价 （元） | 暂估合价 （元）
| DCC-1600*2100 |  |  |  |  | 台 | 1 |  | 7582.3 |  | 7582.3
| 其他材料费 | [7 empty] | - |  | 21.05 | -
| 材料费小计 | [7 empty] | - |  | 7603.35 | -
注：1.如不使用省级或行业建设主管部门发布的计价依据，可不填定额编码、名称等； 2.招标文件提供了暂估单价的材料，按暂估的单价填入表内“暂估单价”栏及“暂估合价”栏。
表-09
综合单价分析表
工程名称：（ph2）-01号建筑(生产厂房1)ARRAY栋暖通 | [7 empty] | 标段： |  | 第 7 页 共 168 页
项目编码 |  | 030701005004 |  | 项目名称 | DCC（含表面保护网、不织布滤网） |  |  |  | 计量单位 |  | 台 | 工程量 | 6
清单综合单价组成明细
定额编号 | 定额项目名称 | 定额 单位 | 数量 | 单价 |  |  |  |  | 合价
|  |  |  | 人工费 | 材料费 | 机具费 | 管理费 和利润 |  | 人工费 |  | 材料费 | 机具费 | 管理费 和利润
C7-1-3 | 空气加热器(冷却器)安装 设备重量(t以内) 0.4 | 台 | 1 | 207.35 | 4627.24 | 47.72 | 121.72 |  | 207.35 |  | 4627.24 | 47.72 | 121.72
人工单价 |  | 小计 | [6 empty] | 207.35 |  | 4627.24 | 47.72 | 121.72
|  | 未计价材料费 | [6 empty] | 4606.19
清单项目综合单价 | [8 empty] | 5004.03
材 料 费 明 细 | 主要材料名称、规格、型号 |  |  |  |  | 单位 | 数量 |  | 单价（元） |  | 合价（元） | 暂估单价 （元） | 暂估合价 （元）
| DCC-1700*1200 |  |  |  |  | 台 | 1 |  | 4606.19 |  | 4606.19
| 其他材料费 | [7 empty] | - |  | 21.05 | -
| 材料费小计 | [7 empty] | - |  | 4627.24 | -
注：1.如不使用省级或行业建设主管部门发布的计价依据，可不填定额编码、名称等； 2.招标文件提供了暂估单价的材料，按暂估的单价填入表内“暂估单价”栏及“暂估合价”栏。
表-09
综合单价分析表
工程名称：（ph2）-01号建筑(生产厂房1)ARRAY栋暖通 | [7 empty] | 标段： |  | 第 8 页 共 168 页
项目编码 |  | 030701005005 |  | 项目名称 | DCC（含表面保护网、不织布滤网） |  |  |  | 计量单位 |  | 台 | 工程量 | 60
清单综合单价组成明细
定额编号 | 定额项目名称 | 定额 单位 | 数量 | 单价 |  |  |  |  | 合价
|  |  |  | 人工费 | 材料费 | 机具费 | 管理费 和利润 |  | 人工费 |  | 材料费 | 机具费 | 管理费 和利润
C7-1-3 | 空气加热器(冷却器)安装 设备重量(t以内) 0.4 | 台 | 1 | 207.35 | 5436.98 | 47.72 | 121.72 |  | 207.35 |  | 5436.98 | 47.72 | 121.72
人工单价 |  | 小计 | [6 empty] | 207.35 |  | 5436.98 | 47.72 | 121.72
|  | 未计价材料费 | [6 empty] | 5415.93
清单项目综合单价 | [8 empty] | 5813.77
材 料 费 明 细 | 主要材料名称、规格、型号 |  |  |  |  | 单位 | 数量 |  | 单价（元） |  | 合价（元） | 暂估单价 （元） | 暂估合价 （元）
| DCC-2000*1200 |  |  |  |  | 台 | 1 |  | 5415.93 |  | 5415.93
| 其他材料费 | [7 empty] | - |  | 21.05 | -
| 材料费小计 | [7 empty] | - |  | 5436.98 | -
注：1.如不使用省级或行业建设主管部门发布的计价依据，可不填定额编码、名称等； 2.招标文件提供了暂估单价的材料，按暂估的单价填入表内“暂估单价”栏及“暂估合价”栏。
表-09
综合单价分析表
工程名称：（ph2）-01号建筑(生产厂房1)ARRAY栋暖通 | [7 empty] | 标段： |  | 第 9 页 共 168 页
项目编码 |  | 030701005006 |  | 项目名称 | DCC（含表面保护网、不织布滤网） |  |  |  | 计量单位 |  | 台 | 工程量 | 6
清单综合单价组成明细
定额编号 | 定额项目名称 | 定额 单位 | 数量 | 单价 |  |  |  |  | 合价
|  |  |  | 人工费 | 材料费 | 机具费 | 管理费 和利润 |  | 人工费 |  | 材料费 | 机具费 | 管理费 和利润
C7-1-3 | 空气加热器(冷却器)安装 设备重量(t以内) 0.4 | 台 | 1 | 207.35 | 7698.93 | 47.72 | 121.72 |  | 207.35 |  | 7698.93 | 47.72 | 121.72
人工单价 |  | 小计 | [6 empty] | 207.35 |  | 7698.93 | 47.72 | 121.72
|  | 未计价材料费 | [6 empty] | 7677.88
清单项目综合单价 | [8 empty] | 8075.72
材 料 费 明 细 | 主要材料名称、规格、型号 |  |  |  |  | 单位 | 数量 |  | 单价（元） |  | 合价（元） | 暂估单价 （元） | 暂估合价 （元）
| DCC-2000*1700 |  |  |  |  | 台 | 1 |  | 7677.88 |  | 7677.88
| 其他材料费 | [7 empty] | - |  | 21.05 | -
| 材料费小计 | [7 empty] | - |  | 7698.93 | -
注：1.如不使用省级或行业建设主管部门发布的计价依据，可不填定额编码、名称等； 2.招标文件提供了暂估单价的材料，按暂估的单价填入表内“暂估单价”栏及“暂估合价”栏。
表-09
综合单价分析表
工程名称：（ph2）-01号建筑(生产厂房1)ARRAY栋暖通 | [7 empty] | 标段： |  | 第 10 页 共 168 页
项目编码 |  | 030701005007 |  | 项目名称 | DCC（含表面保护网、不织布滤网） |  |  |  | 计量单位 |  | 台 | 工程量 | 4
清单综合单价组成明细
定额编号 | 定额项目名称 | 定额 单位 | 数量 | 单价 |  |  |  |  | 合价
|  |  |  | 人工费 | 材料费 | 机具费 | 管理费 和利润 |  | 人工费 |  | 材料费 | 机具费 | 管理费 和利润
C7-1-3 | 空气加热器(冷却器)安装 设备重量(t以内) 0.4 | 台 | 1 | 207.35 | 9498.93 | 47.72 | 121.72 |  | 207.35 |  | 9498.93 | 47.72 | 121.72
人工单价 |  | 小计 | [6 empty] | 207.35 |  | 9498.93 | 47.72 | 121.72
|  | 未计价材料费 | [6 empty] | 9477.88
清单项目综合单价 | [8 empty] | 9875.72
材 料 费 明 细 | 主要材料名称、规格、型号 |  |  |  |  | 单位 | 数量 |  | 单价（元） |  | 合价（元） | 暂估单价 （元） | 暂估合价 （元）
| DCC-2000*2100 |  |  |  |  | 台 | 1 |  | 9477.88 |  | 9477.88
| 其他材料费 | [7 empty] | - |  | 21.05 | -
| 材料费小计 | [7 empty] | - |  | 9498.93 | -
注：1.如不使用省级或行业建设主管部门发布的计价依据，可不填定额编码、名称等； 2.招标文件提供了暂估单价的材料，按暂估的单价填入表内“暂估单价”栏及“暂估合价”栏。
表-09
综合单价分析表
工程名称：（ph2）-01号建筑(生产厂房1)ARRAY栋暖通 | [7 empty] | 标段： |  | 第 11 页 共 168 页
项目编码 |  | 030701005008 |  | 项目名称 | DCC（含表面保护网、不织布滤网） |  |  |  | 计量单位 |  | 台 | 工程量 | 32
清单综合单价组成明细
定额编号 | 定额项目名称 | 定额 单位 | 数量 | 单价 |  |  |  |  | 合价
|  |  |  | 人工费 | 材料费 | 机具费 | 管理费 和利润 |  | 人工费 |  | 材料费 | 机具费 | 管理费 和利润
C7-1-3 | 空气加热器(冷却器)安装 设备重量(t以内) 0.4 | 台 | 1 | 207.35 | 9972.82 | 47.72 | 121.72 |  | 207.35 |  | 9972.82 | 47.72 | 121.72
人工单价 |  | 小计 | [6 empty] | 207.35 |  | 9972.82 | 47.72 | 121.72
|  | 未计价材料费 | [6 empty] | 9951.77
清单项目综合单价 | [8 empty] | 10349.61
材 料 费 明 细 | 主要材料名称、规格、型号 |  |  |  |  | 单位 | 数量 |  | 单价（元） |  | 合价（元） | 暂估单价 （元） | 暂估合价 （元）
| DCC-2100*2100 |  |  |  |  | 台 | 1 |  | 9951.77 |  | 9951.77
| 其他材料费 | [7 empty] | - |  | 21.05 | -
| 材料费小计 | [7 empty] | - |  | 9972.82 | -
注：1.如不使用省级或行业建设主管部门发布的计价依据，可不填定额编码、名称等； 2.招标文件提供了暂估单价的材料，按暂估的单价填入表内“暂估单价”栏及“暂估合价”栏。
表-09
综合单价分析表
工程名称：（ph2）-01号建筑(生产厂房1)ARRAY栋暖通 | [7 empty] | 标段： |  | 第 12 页 共 168 页
项目编码 |  | 030701005009 |  | 项目名称 | DCC（含表面保护网、不织布滤网） |  |  |  | 计量单位 |  | 台 | 工程量 | 24
清单综合单价组成明细
定额编号 | 定额项目名称 | 定额 单位 | 数量 | 单价 |  |  |  |  | 合价
|  |  |  | 人工费 | 材料费 | 机具费 | 管理费 和利润 |  | 人工费 |  | 材料费 | 机具费 | 管理费 和利润
C7-1-3 | 空气加热器(冷却器)安装 设备重量(t以内) 0.4 | 台 | 1 | 207.35 | 6249.37 | 47.72 | 121.72 |  | 207.35 |  | 6249.37 | 47.72 | 121.72
人工单价 |  | 小计 | [6 empty] | 207.35 |  | 6249.37 | 47.72 | 121.72
|  | 未计价材料费 | [6 empty] | 6228.32
清单项目综合单价 | [8 empty] | 6626.16
材 料 费 明 细 | 主要材料名称、规格、型号 |  |  |  |  | 单位 | 数量 |  | 单价（元） |  | 合价（元） | 暂估单价 （元） | 暂估合价 （元）
| DCC-2300*1200 |  |  |  |  | 台 | 1 |  | 6228.32 |  | 6228.32
| 其他材料费 | [7 empty] | - |  | 21.05 | -
| 材料费小计 | [7 empty] | - |  | 6249.37 | -
注：1.如不使用省级或行业建设主管部门发布的计价依据，可不填定额编码、名称等； 2.招标文件提供了暂估单价的材料，按暂估的单价填入表内“暂估单价”栏及“暂估合价”栏。
表-09
综合单价分析表
工程名称：（ph2）-01号建筑(生产厂房1)ARRAY栋暖通 | [7 empty] | 标段： |  | 第 13 页 共 168 页
项目编码 |  | 030701005010 |  | 项目名称 | DCC（含表面保护网、不织布滤网） |  |  |  | 计量单位 |  | 台 | 工程量 | 12
清单综合单价组成明细
定额编号 | 定额项目名称 | 定额 单位 | 数量 | 单价 |  |  |  |  | 合价
|  |  |  | 人工费 | 材料费 | 机具费 | 管理费 和利润 |  | 人工费 |  | 材料费 | 机具费 | 管理费 和利润
C7-1-3 | 空气加热器(冷却器)安装 设备重量(t以内) 0.4 | 台 | 1 | 207.35 | 8686.54 | 47.72 | 121.72 |  | 207.35 |  | 8686.54 | 47.72 | 121.72
人工单价 |  | 小计 | [6 empty] | 207.35 |  | 8686.54 | 47.72 | 121.72
|  | 未计价材料费 | [6 empty] | 8665.49
清单项目综合单价 | [8 empty] | 9063.33
材 料 费 明 细 | 主要材料名称、规格、型号 |  |  |  |  | 单位 | 数量 |  | 单价（元） |  | 合价（元） | 暂估单价 （元） | 暂估合价 （元）
| DCC-2400*1600 |  |  |  |  | 台 | 1 |  | 8665.49 |  | 8665.49
| 其他材料费 | [7 empty] | - |  | 21.05 | -
| 材料费小计 | [7 empty] | - |  | 8686.54 | -
注：1.如不使用省级或行业建设主管部门发布的计价依据，可不填定额编码、名称等； 2.招标文件提供了暂估单价的材料，按暂估的单价填入表内“暂估单价”栏及“暂估合价”栏。
表-09
综合单价分析表
工程名称：（ph2）-01号建筑(生产厂房1)ARRAY栋暖通 | [7 empty] | 标段： |  | 第 14 页 共 168 页
项目编码 |  | 030701005011 |  | 项目名称 | DCC（含表面保护网、不织布滤网） |  |  |  | 计量单位 |  | 台 | 工程量 | 102
清单综合单价组成明细
定额编号 | 定额项目名称 | 定额 单位 | 数量 | 单价 |  |  |  |  | 合价
|  |  |  | 人工费 | 材料费 | 机具费 | 管理费 和利润 |  | 人工费 |  | 材料费 | 机具费 | 管理费 和利润
C7-1-3 | 空气加热器(冷却器)安装 设备重量(t以内) 0.4 | 台 | 1 | 207.35 | 9228.13 | 47.72 | 121.72 |  | 207.35 |  | 9228.13 | 47.72 | 121.72
人工单价 |  | 小计 | [6 empty] | 207.35 |  | 9228.13 | 47.72 | 121.72
|  | 未计价材料费 | [6 empty] | 9207.08
清单项目综合单价 | [8 empty] | 9604.92
材 料 费 明 细 | 主要材料名称、规格、型号 |  |  |  |  | 单位 | 数量 |  | 单价（元） |  | 合价（元） | 暂估单价 （元） | 暂估合价 （元）
| DCC-2400*1700 |  |  |  |  | 台 | 1 |  | 9207.08 |  | 9207.08
| 其他材料费 | [7 empty] | - |  | 21.05 | -
| 材料费小计 | [7 empty] | - |  | 9228.13 | -
注：1.如不使用省级或行业建设主管部门发布的计价依据，可不填定额编码、名称等； 2.招标文件提供了暂估单价的材料，按暂估的单价填入表内“暂估单价”栏及“暂估合价”栏。
表-09
综合单价分析表
工程名称：（ph2）-01号建筑(生产厂房1)ARRAY栋暖通 | [7 empty] | 标段： |  | 第 15 页 共 168 页
项目编码 |  | 030701005012 |  | 项目名称 | DCC（含表面保护网、不织布滤网） |  |  |  | 计量单位 |  | 台 | 工程量 | 6
清单综合单价组成明细
定额编号 | 定额项目名称 | 定额 单位 | 数量 | 单价 |  |  |  |  | 合价
|  |  |  | 人工费 | 材料费 | 机具费 | 管理费 和利润 |  | 人工费 |  | 材料费 | 机具费 | 管理费 和利润
C7-1-3 | 空气加热器(冷却器)安装 设备重量(t以内) 0.4 | 台 | 1 | 207.35 | 9611.32 | 47.72 | 121.72 |  | 207.35 |  | 9611.32 | 47.72 | 121.72
人工单价 |  | 小计 | [6 empty] | 207.35 |  | 9611.32 | 47.72 | 121.72
|  | 未计价材料费 | [6 empty] | 9590.27
清单项目综合单价 | [8 empty] | 9988.11
材 料 费 明 细 | 主要材料名称、规格、型号 |  |  |  |  | 单位 | 数量 |  | 单价（元） |  | 合价（元） | 暂估单价 （元） | 暂估合价 （元）
| DCC-2500*1700 |  |  |  |  | 台 | 1 |  | 9590.27 |  | 9590.27
| 其他材料费 | [7 empty] | - |  | 21.05 | -
| 材料费小计 | [7 empty] | - |  | 9611.32 | -
注：1.如不使用省级或行业建设主管部门发布的计价依据，可不填定额编码、名称等； 2.招标文件提供了暂估单价的材料，按暂估的单价填入表内“暂估单价”栏及“暂估合价”栏。
表-09
综合单价分析表
工程名称：（ph2）-01号建筑(生产厂房1)ARRAY栋暖通 | [7 empty] | 标段： |  | 第 16 页 共 168 页
项目编码 |  | 030701005013 |  | 项目名称 | DCC（含表面保护网、不织布滤网） |  |  |  | 计量单位 |  | 台 | 工程量 | 72
清单综合单价组成明细
定额编号 | 定额项目名称 | 定额 单位 | 数量 | 单价 |  |  |  |  | 合价
|  |  |  | 人工费 | 材料费 | 机具费 | 管理费 和利润 |  | 人工费 |  | 材料费 | 机具费 | 管理费 和利润
C7-1-3 | 空气加热器(冷却器)安装 设备重量(t以内) 0.4 | 台 | 1 | 207.35 | 7648.48 | 47.72 | 121.72 |  | 207.35 |  | 7648.48 | 47.72 | 121.72
人工单价 |  | 小计 | [6 empty] | 207.35 |  | 7648.48 | 47.72 | 121.72
|  | 未计价材料费 | [6 empty] | 7627.43
清单项目综合单价 | [8 empty] | 8025.27
材 料 费 明 细 | 主要材料名称、规格、型号 |  |  |  |  | 单位 | 数量 |  | 单价（元） |  | 合价（元） | 暂估单价 （元） | 暂估合价 （元）
| DCC-2600*1300 |  |  |  |  | 台 | 1 |  | 7627.43 |  | 7627.43
| 其他材料费 | [7 empty] | - |  | 21.05 | -
| 材料费小计 | [7 empty] | - |  | 7648.48 | -
注：1.如不使用省级或行业建设主管部门发布的计价依据，可不填定额编码、名称等； 2.招标文件提供了暂估单价的材料，按暂估的单价填入表内“暂估单价”栏及“暂估合价”栏。
表-09
综合单价分析表
工程名称：（ph2）-01号建筑(生产厂房1)ARRAY栋暖通 | [7 empty] | 标段： |  | 第 17 页 共 168 页
项目编码 |  | 030701005014 |  | 项目名称 | DCC（含表面保护网、不织布滤网） |  |  |  | 计量单位 |  | 台 | 工程量 | 4
清单综合单价组成明细
定额编号 | 定额项目名称 | 定额 单位 | 数量 | 单价 |  |  |  |  | 合价
|  |  |  | 人工费 | 材料费 | 机具费 | 管理费 和利润 |  | 人工费 |  | 材料费 | 机具费 | 管理费 和利润
C7-1-3 | 空气加热器(冷却器)安装 设备重量(t以内) 0.4 | 台 | 1 | 207.35 | 8821.93 | 47.72 | 121.72 |  | 207.35 |  | 8821.93 | 47.72 | 121.72
人工单价 |  | 小计 | [6 empty] | 207.35 |  | 8821.93 | 47.72 | 121.72
|  | 未计价材料费 | [6 empty] | 8800.88
清单项目综合单价 | [8 empty] | 9198.72
材 料 费 明 细 | 主要材料名称、规格、型号 |  |  |  |  | 单位 | 数量 |  | 单价（元） |  | 合价（元） | 暂估单价 （元） | 暂估合价 （元）
| DCC-2600*1500 |  |  |  |  | 台 | 1 |  | 8800.88 |  | 8800.88
| 其他材料费 | [7 empty] | - |  | 21.05 | -
| 材料费小计 | [7 empty] | - |  | 8821.93 | -
注：1.如不使用省级或行业建设主管部门发布的计价依据，可不填定额编码、名称等； 2.招标文件提供了暂估单价的材料，按暂估的单价填入表内“暂估单价”栏及“暂估合价”栏。
表-09
综合单价分析表
工程名称：（ph2）-01号建筑(生产厂房1)ARRAY栋暖通 | [7 empty] | 标段： |  | 第 18 页 共 168 页
项目编码 |  | 030701005015 |  | 项目名称 | DCC（含表面保护网、不织布滤网） |  |  |  | 计量单位 |  | 台 | 工程量 | 16
清单综合单价组成明细
定额编号 | 定额项目名称 | 定额 单位 | 数量 | 单价 |  |  |  |  | 合价
|  |  |  | 人工费 | 材料费 | 机具费 | 管理费 和利润 |  | 人工费 |  | 材料费 | 机具费 | 管理费 和利润
C7-1-3 | 空气加热器(冷却器)安装 设备重量(t以内) 0.4 | 台 | 1 | 207.35 | 7941.85 | 47.72 | 121.72 |  | 207.35 |  | 7941.85 | 47.72 | 121.72
人工单价 |  | 小计 | [6 empty] | 207.35 |  | 7941.85 | 47.72 | 121.72
|  | 未计价材料费 | [6 empty] | 7920.8
清单项目综合单价 | [8 empty] | 8318.64
材 料 费 明 细 | 主要材料名称、规格、型号 |  |  |  |  | 单位 | 数量 |  | 单价（元） |  | 合价（元） | 暂估单价 （元） | 暂估合价 （元）
| DCC-2700*1300 |  |  |  |  | 台 | 1 |  | 7920.8 |  | 7920.8
| 其他材料费 | [7 empty] | - |  | 21.05 | -
| 材料费小计 | [7 empty] | - |  | 7941.85 | -
注：1.如不使用省级或行业建设主管部门发布的计价依据，可不填定额编码、名称等； 2.招标文件提供了暂估单价的材料，按暂估的单价填入表内“暂估单价”栏及“暂估合价”栏。
表-09
综合单价分析表
工程名称：（ph2）-01号建筑(生产厂房1)ARRAY栋暖通 | [7 empty] | 标段： |  | 第 19 页 共 168 页
项目编码 |  | 030701005016 |  | 项目名称 | DCC（含表面保护网、不织布滤网） |  |  |  | 计量单位 |  | 台 | 工程量 | 1
清单综合单价组成明细
定额编号 | 定额项目名称 | 定额 单位 | 数量 | 单价 |  |  |  |  | 合价
|  |  |  | 人工费 | 材料费 | 机具费 | 管理费 和利润 |  | 人工费 |  | 材料费 | 机具费 | 管理费 和利润
C7-1-3 | 空气加热器(冷却器)安装 设备重量(t以内) 0.4 | 台 | 1 | 207.35 | 9498.93 | 47.72 | 121.72 |  | 207.35 |  | 9498.93 | 47.72 | 121.72
人工单价 |  | 小计 | [6 empty] | 207.35 |  | 9498.93 | 47.72 | 121.72
|  | 未计价材料费 | [6 empty] | 9477.88
清单项目综合单价 | [8 empty] | 9875.72
材 料 费 明 细 | 主要材料名称、规格、型号 |  |  |  |  | 单位 | 数量 |  | 单价（元） |  | 合价（元） | 暂估单价 （元） | 暂估合价 （元）
| DCC-2800*1500 |  |  |  |  | 台 | 1 |  | 9477.88 |  | 9477.88
| 其他材料费 | [7 empty] | - |  | 21.05 | -
| 材料费小计 | [7 empty] | - |  | 9498.93 | -
注：1.如不使用省级或行业建设主管部门发布的计价依据，可不填定额编码、名称等； 2.招标文件提供了暂估单价的材料，按暂估的单价填入表内“暂估单价”栏及“暂估合价”栏。
表-09
综合单价分析表
工程名称：（ph2）-01号建筑(生产厂房1)ARRAY栋暖通 | [7 empty] | 标段： |  | 第 20 页 共 168 页
项目编码 |  | 030701005017 |  | 项目名称 | DCC（含表面保护网、不织布滤网） |  |  |  | 计量单位 |  | 台 | 工程量 | 4
清单综合单价组成明细
定额编号 | 定额项目名称 | 定额 单位 | 数量 | 单价 |  |  |  |  | 合价
|  |  |  | 人工费 | 材料费 | 机具费 | 管理费 和利润 |  | 人工费 |  | 材料费 | 机具费 | 管理费 和利润
C7-1-3 | 空气加热器(冷却器)安装 设备重量(t以内) 0.4 | 台 | 1 | 207.35 | 10762.64 | 47.72 | 121.72 |  | 207.35 |  | 10762.64 | 47.72 | 121.72
人工单价 |  | 小计 | [6 empty] | 207.35 |  | 10762.64 | 47.72 | 121.72
|  | 未计价材料费 | [6 empty] | 10741.59
清单项目综合单价 | [8 empty] | 11139.43
材 料 费 明 细 | 主要材料名称、规格、型号 |  |  |  |  | 单位 | 数量 |  | 单价（元） |  | 合价（元） | 暂估单价 （元） | 暂估合价 （元）
| DCC-2800*1700 |  |  |  |  | 台 | 1 |  | 10741.59 |  | 10741.59
| 其他材料费 | [7 empty] | - |  | 21.05 | -
| 材料费小计 | [7 empty] | - |  | 10762.64 | -
注：1.如不使用省级或行业建设主管部门发布的计价依据，可不填定额编码、名称等； 2.招标文件提供了暂估单价的材料，按暂估的单价填入表内“暂估单价”栏及“暂估合价”栏。
表-09
综合单价分析表
工程名称：（ph2）-01号建筑(生产厂房1)ARRAY栋暖通 | [7 empty] | 标段： |  | 第 21 页 共 168 页
项目编码 |  | 030701005018 |  | 项目名称 | DCC（含表面保护网、不织布滤网） |  |  |  | 计量单位 |  | 台 | 工程量 | 8
清单综合单价组成明细
定额编号 | 定额项目名称 | 定额 单位 | 数量 | 单价 |  |  |  |  | 合价
|  |  |  | 人工费 | 材料费 | 机具费 | 管理费 和利润 |  | 人工费 |  | 材料费 | 机具费 | 管理费 和利润
C7-1-3 | 空气加热器(冷却器)安装 设备重量(t以内) 0.4 | 台 | 1 | 207.35 | 13290.08 | 47.72 | 121.72 |  | 207.35 |  | 13290.08 | 47.72 | 121.72
人工单价 |  | 小计 | [6 empty] | 207.35 |  | 13290.08 | 47.72 | 121.72
|  | 未计价材料费 | [6 empty] | 13269.03
清单项目综合单价 | [8 empty] | 13666.87
材 料 费 明 细 | 主要材料名称、规格、型号 |  |  |  |  | 单位 | 数量 |  | 单价（元） |  | 合价（元） | 暂估单价 （元） | 暂估合价 （元）
| DCC-2800*2100 |  |  |  |  | 台 | 1 |  | 13269.03 |  | 13269.03
| 其他材料费 | [7 empty] | - |  | 21.05 | -
| 材料费小计 | [7 empty] | - |  | 13290.08 | -
注：1.如不使用省级或行业建设主管部门发布的计价依据，可不填定额编码、名称等； 2.招标文件提供了暂估单价的材料，按暂估的单价填入表内“暂估单价”栏及“暂估合价”栏。
表-09
综合单价分析表
工程名称：（ph2）-01号建筑(生产厂房1)ARRAY栋暖通 | [7 empty] | 标段： |  | 第 22 页 共 168 页
项目编码 |  | 030701005019 |  | 项目名称 | DCC（含表面保护网、不织布滤网） |  |  |  | 计量单位 |  | 台 | 工程量 | 44
清单综合单价组成明细
定额编号 | 定额项目名称 | 定额 单位 | 数量 | 单价 |  |  |  |  | 合价
|  |  |  | 人工费 | 材料费 | 机具费 | 管理费 和利润 |  | 人工费 |  | 材料费 | 机具费 | 管理费 和利润
C7-1-3 | 空气加热器(冷却器)安装 设备重量(t以内) 0.4 | 台 | 1 | 207.35 | 8821.93 | 47.72 | 121.72 |  | 207.35 |  | 8821.93 | 47.72 | 121.72
人工单价 |  | 小计 | [6 empty] | 207.35 |  | 8821.93 | 47.72 | 121.72
|  | 未计价材料费 | [6 empty] | 8800.88
清单项目综合单价 | [8 empty] | 9198.72
材 料 费 明 细 | 主要材料名称、规格、型号 |  |  |  |  | 单位 | 数量 |  | 单价（元） |  | 合价（元） | 暂估单价 （元） | 暂估合价 （元）
| DCC-3000*1300 |  |  |  |  | 台 | 1 |  | 8800.88 |  | 8800.88
| 其他材料费 | [7 empty] | - |  | 21.05 | -
| 材料费小计 | [7 empty] | - |  | 8821.93 | -
注：1.如不使用省级或行业建设主管部门发布的计价依据，可不填定额编码、名称等； 2.招标文件提供了暂估单价的材料，按暂估的单价填入表内“暂估单价”栏及“暂估合价”栏。
表-09
综合单价分析表
工程名称：（ph2）-01号建筑(生产厂房1)ARRAY栋暖通 | [7 empty] | 标段： |  | 第 23 页 共 168 页
项目编码 |  | 030701005020 |  | 项目名称 | DCC（含表面保护网、不织布滤网） |  |  |  | 计量单位 |  | 台 | 工程量 | 6
清单综合单价组成明细
定额编号 | 定额项目名称 | 定额 单位 | 数量 | 单价 |  |  |  |  | 合价
|  |  |  | 人工费 | 材料费 | 机具费 | 管理费 和利润 |  | 人工费 |  | 材料费 | 机具费 | 管理费 和利润
C7-1-3 | 空气加热器(冷却器)安装 设备重量(t以内) 0.4 | 台 | 1 | 207.35 | 10175.92 | 47.72 | 121.72 |  | 207.35 |  | 10175.92 | 47.72 | 121.72
人工单价 |  | 小计 | [6 empty] | 207.35 |  | 10175.92 | 47.72 | 121.72
|  | 未计价材料费 | [6 empty] | 10154.87
清单项目综合单价 | [8 empty] | 10552.71
材 料 费 明 细 | 主要材料名称、规格、型号 |  |  |  |  | 单位 | 数量 |  | 单价（元） |  | 合价（元） | 暂估单价 （元） | 暂估合价 （元）
| DCC-3000*1500 |  |  |  |  | 台 | 1 |  | 10154.87 |  | 10154.87
| 其他材料费 | [7 empty] | - |  | 21.05 | -
| 材料费小计 | [7 empty] | - |  | 10175.92 | -
注：1.如不使用省级或行业建设主管部门发布的计价依据，可不填定额编码、名称等； 2.招标文件提供了暂估单价的材料，按暂估的单价填入表内“暂估单价”栏及“暂估合价”栏。
表-09
综合单价分析表
工程名称：（ph2）-01号建筑(生产厂房1)ARRAY栋暖通 | [7 empty] | 标段： |  | 第 24 页 共 168 页
项目编码 |  | 030701005021 |  | 项目名称 | DCC（含表面保护网、不织布滤网） |  |  |  | 计量单位 |  | 台 | 工程量 | 15
清单综合单价组成明细
定额编号 | 定额项目名称 | 定额 单位 | 数量 | 单价 |  |  |  |  | 合价
|  |  |  | 人工费 | 材料费 | 机具费 | 管理费 和利润 |  | 人工费 |  | 材料费 | 机具费 | 管理费 和利润
C7-1-3 | 空气加热器(冷却器)安装 设备重量(t以内) 0.4 | 台 | 1 | 207.35 | 11529.9 | 47.72 | 121.72 |  | 207.35 |  | 11529.9 | 47.72 | 121.72
人工单价 |  | 小计 | [6 empty] | 207.35 |  | 11529.9 | 47.72 | 121.72
|  | 未计价材料费 | [6 empty] | 11508.85
清单项目综合单价 | [8 empty] | 11906.69
材 料 费 明 细 | 主要材料名称、规格、型号 |  |  |  |  | 单位 | 数量 |  | 单价（元） |  | 合价（元） | 暂估单价 （元） | 暂估合价 （元）
| DCC-3000*1700 |  |  |  |  | 台 | 1 |  | 11508.85 |  | 11508.85
| 其他材料费 | [7 empty] | - |  | 21.05 | -
| 材料费小计 | [7 empty] | - |  | 11529.9 | -
注：1.如不使用省级或行业建设主管部门发布的计价依据，可不填定额编码、名称等； 2.招标文件提供了暂估单价的材料，按暂估的单价填入表内“暂估单价”栏及“暂估合价”栏。
表-09
综合单价分析表
工程名称：（ph2）-01号建筑(生产厂房1)ARRAY栋暖通 | [7 empty] | 标段： |  | 第 25 页 共 168 页
项目编码 |  | 030701005022 |  | 项目名称 | DCC（含表面保护网、不织布滤网） |  |  |  | 计量单位 |  | 台 | 工程量 | 9
清单综合单价组成明细
定额编号 | 定额项目名称 | 定额 单位 | 数量 | 单价 |  |  |  |  | 合价
|  |  |  | 人工费 | 材料费 | 机具费 | 管理费 和利润 |  | 人工费 |  | 材料费 | 机具费 | 管理费 和利润
C7-1-3 | 空气加热器(冷却器)安装 设备重量(t以内) 0.4 | 台 | 1 | 207.35 | 13312.2 | 47.72 | 121.72 |  | 207.35 |  | 13312.2 | 47.72 | 121.72
人工单价 |  | 小计 | [6 empty] | 207.35 |  | 13312.2 | 47.72 | 121.72
|  | 未计价材料费 | [6 empty] | 13291.15
清单项目综合单价 | [8 empty] | 13688.99
材 料 费 明 细 | 主要材料名称、规格、型号 |  |  |  |  | 单位 | 数量 |  | 单价（元） |  | 合价（元） | 暂估单价 （元） | 暂估合价 （元）
| DCC-3100*1900 |  |  |  |  | 台 | 1 |  | 13291.15 |  | 13291.15
| 其他材料费 | [7 empty] | - |  | 21.05 | -
| 材料费小计 | [7 empty] | - |  | 13312.2 | -
注：1.如不使用省级或行业建设主管部门发布的计价依据，可不填定额编码、名称等； 2.招标文件提供了暂估单价的材料，按暂估的单价填入表内“暂估单价”栏及“暂估合价”栏。
表-09
综合单价分析表
工程名称：（ph2）-01号建筑(生产厂房1)ARRAY栋暖通 | [7 empty] | 标段： |  | 第 26 页 共 168 页
项目编码 |  | 030701005023 |  | 项目名称 | DCC（含表面保护网、不织布滤网） |  |  |  | 计量单位 |  | 台 | 工程量 | 10
清单综合单价组成明细
定额编号 | 定额项目名称 | 定额 单位 | 数量 | 单价 |  |  |  |  | 合价
|  |  |  | 人工费 | 材料费 | 机具费 | 管理费 和利润 |  | 人工费 |  | 材料费 | 机具费 | 管理费 和利润
C7-1-3 | 空气加热器(冷却器)安装 设备重量(t以内) 0.4 | 台 | 1 | 207.35 | 14711.76 | 47.72 | 121.72 |  | 207.35 |  | 14711.76 | 47.72 | 121.72
人工单价 |  | 小计 | [6 empty] | 207.35 |  | 14711.76 | 47.72 | 121.72
|  | 未计价材料费 | [6 empty] | 14690.71
清单项目综合单价 | [8 empty] | 15088.55
材 料 费 明 细 | 主要材料名称、规格、型号 |  |  |  |  | 单位 | 数量 |  | 单价（元） |  | 合价（元） | 暂估单价 （元） | 暂估合价 （元）
| DCC-3100*2100 |  |  |  |  | 台 | 1 |  | 14690.71 |  | 14690.71
| 其他材料费 | [7 empty] | - |  | 21.05 | -
| 材料费小计 | [7 empty] | - |  | 14711.76 | -
注：1.如不使用省级或行业建设主管部门发布的计价依据，可不填定额编码、名称等； 2.招标文件提供了暂估单价的材料，按暂估的单价填入表内“暂估单价”栏及“暂估合价”栏。
表-09
综合单价分析表
工程名称：（ph2）-01号建筑(生产厂房1)ARRAY栋暖通 | [7 empty] | 标段： |  | 第 27 页 共 168 页
项目编码 |  | 030701005024 |  | 项目名称 | DCC（含表面保护网、不织布滤网） |  |  |  | 计量单位 |  | 台 | 工程量 | 3
清单综合单价组成明细
定额编号 | 定额项目名称 | 定额 单位 | 数量 | 单价 |  |  |  |  | 合价
|  |  |  | 人工费 | 材料费 | 机具费 | 管理费 和利润 |  | 人工费 |  | 材料费 | 机具费 | 管理费 和利润
C7-1-3 | 空气加热器(冷却器)安装 设备重量(t以内) 0.4 | 台 | 1 | 207.35 | 8686.54 | 47.72 | 121.72 |  | 207.35 |  | 8686.54 | 47.72 | 121.72
人工单价 |  | 小计 | [6 empty] | 207.35 |  | 8686.54 | 47.72 | 121.72
|  | 未计价材料费 | [6 empty] | 8665.49
清单项目综合单价 | [8 empty] | 9063.33
材 料 费 明 细 | 主要材料名称、规格、型号 |  |  |  |  | 单位 | 数量 |  | 单价（元） |  | 合价（元） | 暂估单价 （元） | 暂估合价 （元）
| DCC-3200*1200 |  |  |  |  | 台 | 1 |  | 8665.49 |  | 8665.49
| 其他材料费 | [7 empty] | - |  | 21.05 | -
| 材料费小计 | [7 empty] | - |  | 8686.54 | -
注：1.如不使用省级或行业建设主管部门发布的计价依据，可不填定额编码、名称等； 2.招标文件提供了暂估单价的材料，按暂估的单价填入表内“暂估单价”栏及“暂估合价”栏。
表-09
综合单价分析表
工程名称：（ph2）-01号建筑(生产厂房1)ARRAY栋暖通 | [7 empty] | 标段： |  | 第 28 页 共 168 页
项目编码 |  | 030701005025 |  | 项目名称 | DCC（含表面保护网、不织布滤网） |  |  |  | 计量单位 |  | 台 | 工程量 | 8
清单综合单价组成明细
定额编号 | 定额项目名称 | 定额 单位 | 数量 | 单价 |  |  |  |  | 合价
|  |  |  | 人工费 | 材料费 | 机具费 | 管理费 和利润 |  | 人工费 |  | 材料费 | 机具费 | 管理费 和利润
C7-1-3 | 空气加热器(冷却器)安装 设备重量(t以内) 0.4 | 台 | 1 | 207.35 | 9408.66 | 47.72 | 121.72 |  | 207.35 |  | 9408.66 | 47.72 | 121.72
人工单价 |  | 小计 | [6 empty] | 207.35 |  | 9408.66 | 47.72 | 121.72
|  | 未计价材料费 | [6 empty] | 9387.61
清单项目综合单价 | [8 empty] | 9785.45
材 料 费 明 细 | 主要材料名称、规格、型号 |  |  |  |  | 单位 | 数量 |  | 单价（元） |  | 合价（元） | 暂估单价 （元） | 暂估合价 （元）
| DCC-3200*1300 |  |  |  |  | 台 | 1 |  | 9387.61 |  | 9387.61
| 其他材料费 | [7 empty] | - |  | 21.05 | -
| 材料费小计 | [7 empty] | - |  | 9408.66 | -
注：1.如不使用省级或行业建设主管部门发布的计价依据，可不填定额编码、名称等； 2.招标文件提供了暂估单价的材料，按暂估的单价填入表内“暂估单价”栏及“暂估合价”栏。
表-09
综合单价分析表
工程名称：（ph2）-01号建筑(生产厂房1)ARRAY栋暖通 | [7 empty] | 标段： |  | 第 29 页 共 168 页
项目编码 |  | 030701005026 |  | 项目名称 | DCC（含表面保护网、不织布滤网） |  |  |  | 计量单位 |  | 台 | 工程量 | 19
清单综合单价组成明细
定额编号 | 定额项目名称 | 定额 单位 | 数量 | 单价 |  |  |  |  | 合价
|  |  |  | 人工费 | 材料费 | 机具费 | 管理费 和利润 |  | 人工费 |  | 材料费 | 机具费 | 管理费 和利润
C7-1-3 | 空气加热器(冷却器)安装 设备重量(t以内) 0.4 | 台 | 1 | 207.35 | 12297.16 | 47.72 | 121.72 |  | 207.35 |  | 12297.16 | 47.72 | 121.72
人工单价 |  | 小计 | [6 empty] | 207.35 |  | 12297.16 | 47.72 | 121.72
|  | 未计价材料费 | [6 empty] | 12276.11
清单项目综合单价 | [8 empty] | 12673.95
材 料 费 明 细 | 主要材料名称、规格、型号 |  |  |  |  | 单位 | 数量 |  | 单价（元） |  | 合价（元） | 暂估单价 （元） | 暂估合价 （元）
| DCC-3200*1700 |  |  |  |  | 台 | 1 |  | 12276.11 |  | 12276.11
| 其他材料费 | [7 empty] | - |  | 21.05 | -
| 材料费小计 | [7 empty] | - |  | 12297.16 | -
注：1.如不使用省级或行业建设主管部门发布的计价依据，可不填定额编码、名称等； 2.招标文件提供了暂估单价的材料，按暂估的单价填入表内“暂估单价”栏及“暂估合价”栏。
表-09
综合单价分析表
工程名称：（ph2）-01号建筑(生产厂房1)ARRAY栋暖通 | [7 empty] | 标段： |  | 第 30 页 共 168 页
项目编码 |  | 030701005027 |  | 项目名称 | DCC（含表面保护网、不织布滤网） |  |  |  | 计量单位 |  | 台 | 工程量 | 4
清单综合单价组成明细
定额编号 | 定额项目名称 | 定额 单位 | 数量 | 单价 |  |  |  |  | 合价
|  |  |  | 人工费 | 材料费 | 机具费 | 管理费 和利润 |  | 人工费 |  | 材料费 | 机具费 | 管理费 和利润
C7-1-3 | 空气加热器(冷却器)安装 设备重量(t以内) 0.4 | 台 | 1 | 207.35 | 15185.65 | 47.72 | 121.72 |  | 207.35 |  | 15185.65 | 47.72 | 121.72
人工单价 |  | 小计 | [6 empty] | 207.35 |  | 15185.65 | 47.72 | 121.72
|  | 未计价材料费 | [6 empty] | 15164.6
清单项目综合单价 | [8 empty] | 15562.44
材 料 费 明 细 | 主要材料名称、规格、型号 |  |  |  |  | 单位 | 数量 |  | 单价（元） |  | 合价（元） | 暂估单价 （元） | 暂估合价 （元）
| DCC-3200*2100 |  |  |  |  | 台 | 1 |  | 15164.6 |  | 15164.6
| 其他材料费 | [7 empty] | - |  | 21.05 | -
| 材料费小计 | [7 empty] | - |  | 15185.65 | -
注：1.如不使用省级或行业建设主管部门发布的计价依据，可不填定额编码、名称等； 2.招标文件提供了暂估单价的材料，按暂估的单价填入表内“暂估单价”栏及“暂估合价”栏。
表-09
综合单价分析表
工程名称：（ph2）-01号建筑(生产厂房1)ARRAY栋暖通 | [7 empty] | 标段： |  | 第 31 页 共 168 页
项目编码 |  | 030701005028 |  | 项目名称 | DCC（含表面保护网、不织布滤网） |  |  |  | 计量单位 |  | 台 | 工程量 | 12
清单综合单价组成明细
定额编号 | 定额项目名称 | 定额 单位 | 数量 | 单价 |  |  |  |  | 合价
|  |  |  | 人工费 | 材料费 | 机具费 | 管理费 和利润 |  | 人工费 |  | 材料费 | 机具费 | 管理费 和利润
C7-1-3 | 空气加热器(冷却器)安装 设备重量(t以内) 0.4 | 台 | 1 | 207.35 | 16133.44 | 47.72 | 121.72 |  | 207.35 |  | 16133.44 | 47.72 | 121.72
人工单价 |  | 小计 | [6 empty] | 207.35 |  | 16133.44 | 47.72 | 121.72
|  | 未计价材料费 | [6 empty] | 16112.39
清单项目综合单价 | [8 empty] | 16510.23
材 料 费 明 细 | 主要材料名称、规格、型号 |  |  |  |  | 单位 | 数量 |  | 单价（元） |  | 合价（元） | 暂估单价 （元） | 暂估合价 （元）
| DCC-3400*2100 |  |  |  |  | 台 | 1 |  | 16112.39 |  | 16112.39
| 其他材料费 | [7 empty] | - |  | 21.05 | -
| 材料费小计 | [7 empty] | - |  | 16133.44 | -
注：1.如不使用省级或行业建设主管部门发布的计价依据，可不填定额编码、名称等； 2.招标文件提供了暂估单价的材料，按暂估的单价填入表内“暂估单价”栏及“暂估合价”栏。
表-09
综合单价分析表
工程名称：（ph2）-01号建筑(生产厂房1)ARRAY栋暖通 | [7 empty] | 标段： |  | 第 32 页 共 168 页
项目编码 |  | 030701005029 |  | 项目名称 | DCC（含表面保护网、不织布滤网） |  |  |  | 计量单位 |  | 台 | 工程量 | 8
清单综合单价组成明细
定额编号 | 定额项目名称 | 定额 单位 | 数量 | 单价 |  |  |  |  | 合价
|  |  |  | 人工费 | 材料费 | 机具费 | 管理费 和利润 |  | 人工费 |  | 材料费 | 机具费 | 管理费 和利润
C7-1-3 | 空气加热器(冷却器)安装 设备重量(t以内) 0.4 | 台 | 1 | 207.35 | 13448.04 | 47.72 | 121.72 |  | 207.35 |  | 13448.04 | 47.72 | 121.72
人工单价 |  | 小计 | [6 empty] | 207.35 |  | 13448.04 | 47.72 | 121.72
|  | 未计价材料费 | [6 empty] | 13426.99
清单项目综合单价 | [8 empty] | 13824.83
材 料 费 明 细 | 主要材料名称、规格、型号 |  |  |  |  | 单位 | 数量 |  | 单价（元） |  | 合价（元） | 暂估单价 （元） | 暂估合价 （元）
| DCC-3500*1700 |  |  |  |  | 台 | 1 |  | 13426.99 |  | 13426.99
| 其他材料费 | [7 empty] | - |  | 21.05 | -
| 材料费小计 | [7 empty] | - |  | 13448.04 | -
注：1.如不使用省级或行业建设主管部门发布的计价依据，可不填定额编码、名称等； 2.招标文件提供了暂估单价的材料，按暂估的单价填入表内“暂估单价”栏及“暂估合价”栏。
表-09
综合单价分析表
工程名称：（ph2）-01号建筑(生产厂房1)ARRAY栋暖通 | [7 empty] | 标段： |  | 第 33 页 共 168 页
项目编码 |  | 030701005030 |  | 项目名称 | DCC（含表面保护网、不织布滤网） |  |  |  | 计量单位 |  | 台 | 工程量 | 2
清单综合单价组成明细
定额编号 | 定额项目名称 | 定额 单位 | 数量 | 单价 |  |  |  |  | 合价
|  |  |  | 人工费 | 材料费 | 机具费 | 管理费 和利润 |  | 人工费 |  | 材料费 | 机具费 | 管理费 和利润
C7-1-3 | 空气加热器(冷却器)安装 设备重量(t以内) 0.4 | 台 | 1 | 207.35 | 12544.94 | 47.72 | 121.72 |  | 207.35 |  | 12544.94 | 47.72 | 121.72
人工单价 |  | 小计 | [6 empty] | 207.35 |  | 12544.94 | 47.72 | 121.72
|  | 未计价材料费 | [6 empty] | 12523.89
清单项目综合单价 | [8 empty] | 12921.73
材 料 费 明 细 | 主要材料名称、规格、型号 |  |  |  |  | 单位 | 数量 |  | 单价（元） |  | 合价（元） | 暂估单价 （元） | 暂估合价 （元）
| DCC-3700*1500 |  |  |  |  | 台 | 1 |  | 12523.89 |  | 12523.89
| 其他材料费 | [7 empty] | - |  | 21.05 | -
| 材料费小计 | [7 empty] | - |  | 12544.94 | -
注：1.如不使用省级或行业建设主管部门发布的计价依据，可不填定额编码、名称等； 2.招标文件提供了暂估单价的材料，按暂估的单价填入表内“暂估单价”栏及“暂估合价”栏。
表-09
综合单价分析表
工程名称：（ph2）-01号建筑(生产厂房1)ARRAY栋暖通 | [7 empty] | 标段： |  | 第 34 页 共 168 页
项目编码 |  | 030701005031 |  | 项目名称 | DCC（含表面保护网、不织布滤网） |  |  |  | 计量单位 |  | 台 | 工程量 | 108
清单综合单价组成明细
定额编号 | 定额项目名称 | 定额 单位 | 数量 | 单价 |  |  |  |  | 合价
|  |  |  | 人工费 | 材料费 | 机具费 | 管理费 和利润 |  | 人工费 |  | 材料费 | 机具费 | 管理费 和利润
C7-1-3 | 空气加热器(冷却器)安装 设备重量(t以内) 0.4 | 台 | 1 | 207.35 | 17555.12 | 47.72 | 121.72 |  | 207.35 |  | 17555.12 | 47.72 | 121.72
人工单价 |  | 小计 | [6 empty] | 207.35 |  | 17555.12 | 47.72 | 121.72
|  | 未计价材料费 | [6 empty] | 17534.07
清单项目综合单价 | [8 empty] | 17931.91
材 料 费 明 细 | 主要材料名称、规格、型号 |  |  |  |  | 单位 | 数量 |  | 单价（元） |  | 合价（元） | 暂估单价 （元） | 暂估合价 （元）
| DCC-3700*2100 |  |  |  |  | 台 | 1 |  | 17534.07 |  | 17534.07
| 其他材料费 | [7 empty] | - |  | 21.05 | -
| 材料费小计 | [7 empty] | - |  | 17555.12 | -
注：1.如不使用省级或行业建设主管部门发布的计价依据，可不填定额编码、名称等； 2.招标文件提供了暂估单价的材料，按暂估的单价填入表内“暂估单价”栏及“暂估合价”栏。
表-09
综合单价分析表
工程名称：（ph2）-01号建筑(生产厂房1)ARRAY栋暖通 | [7 empty] | 标段： |  | 第 35 页 共 168 页
项目编码 |  | 030701005032 |  | 项目名称 | DCC（保护性拆除及重新安装） |  |  |  | 计量单位 |  | 台 | 工程量 | 2
清单综合单价组成明细
定额编号 | 定额项目名称 | 定额 单位 | 数量 | 单价 |  |  |  |  | 合价
|  |  |  | 人工费 | 材料费 | 机具费 | 管理费 和利润 |  | 人工费 |  | 材料费 | 机具费 | 管理费 和利润
C7-1-3 | 空气加热器(冷却器)安装 设备重量(t以内) 0.4 | 台 | 1.7 | 207.35 | 21.05 | 47.72 | 121.72 |  | 352.5 |  | 35.79 | 81.12 | 206.92
C10-1-589 | 空调冷热水钢管安装(电弧焊) 公称直径(mm以内) 50 | 10m | 0.15 | 228.49 | 21.03 | 43.82 | 129.94 |  | 34.27 |  | 3.15 | 6.57 | 19.49
C7-4-1 | 过滤器框架制作安装 | 100kg | 0.015 | 479.16 | 912.12 | 21.06 | 238.7 |  | 7.19 |  | 13.68 | 0.32 | 3.58
C10-3-6 | 螺纹阀安装 公称直径(mm以内) 50 | 个 | 1.5 | 20.97 | 5.51 | 2 | 10.96 |  | 31.46 |  | 8.27 | 3 | 16.44
C10-3-11 | 自动排气阀安装 公称直径(mm以内) 20 | 个 | 1.5 | 18.29 | 10.01 | 0.19 | 8.82 |  | 27.44 |  | 15.02 | 0.29 | 13.23
C10-3-2 | 螺纹阀安装 公称直径(mm以内) 20 | 个 | 1.5 | 7.69 | 2.69 | 0.47 | 3.89 |  | 11.54 |  | 4.04 | 0.71 | 5.84
C10-3-179 | 金属波纹管安装 公称直径(mm以内) 50 | 个 | 1.5 | 32.15 | 9.95 | 12.69 | 21.4 |  | 48.23 |  | 14.93 | 19.04 | 32.1
人工单价 |  | 小计 | [6 empty] | 512.63 |  | 94.88 | 111.05 | 297.6
未计价材料费
清单项目综合单价 | [8 empty] | 1016.11
材 料 费 | 主要材料名称、规格、型号 |  |  |  |  | 单位 | 数量 |  | 单价（元） |  | 合价（元） | 暂估单价 （元） | 暂估合价 （元）
注：1.如不使用省级或行业建设主管部门发布的计价依据，可不填定额编码、名称等； 2.招标文件提供了暂估单价的材料，按暂估的单价填入表内“暂估单价”栏及“暂估合价”栏。
表-09
综合单价分析表
工程名称：（ph2）-01号建筑(生产厂房1)ARRAY栋暖通 | [7 empty] | 标段： |  | 第 36 页 共 168 页
明 细 | 其他材料费 | [7 empty] | - |  | 94.89 | -
| 材料费小计 | [7 empty] | - |  | 94.89 | -
注：1.如不使用省级或行业建设主管部门发布的计价依据，可不填定额编码、名称等； 2.招标文件提供了暂估单价的材料，按暂估的单价填入表内“暂估单价”栏及“暂估合价”栏。
表-09
综合单价分析表
工程名称：（ph2）-01号建筑(生产厂房1)ARRAY栋暖通 | [7 empty] | 标段： |  | 第 37 页 共 168 页
项目编码 |  | 030701005033 |  | 项目名称 | DCC（保护性拆除及重新安装） |  |  |  | 计量单位 |  | 台 | 工程量 | 8
清单综合单价组成明细
定额编号 | 定额项目名称 | 定额 单位 | 数量 | 单价 |  |  |  |  | 合价
|  |  |  | 人工费 | 材料费 | 机具费 | 管理费 和利润 |  | 人工费 |  | 材料费 | 机具费 | 管理费 和利润
C7-1-3 | 空气加热器(冷却器)安装 设备重量(t以内) 0.4 | 台 | 1.7 | 207.35 | 21.05 | 47.72 | 121.72 |  | 352.5 |  | 35.79 | 81.12 | 206.92
C10-1-589 | 空调冷热水钢管安装(电弧焊) 公称直径(mm以内) 50 | 10m | 1.5 | 228.49 | 21.03 | 43.82 | 129.94 |  | 342.74 |  | 31.55 | 65.73 | 194.91
C7-4-1 | 过滤器框架制作安装 | 100kg | 0.015 | 479.16 | 912.12 | 21.06 | 238.7 |  | 7.19 |  | 13.68 | 0.32 | 3.58
C10-3-6 | 螺纹阀安装 公称直径(mm以内) 50 | 个 | 1.5 | 20.97 | 5.51 | 2 | 10.96 |  | 31.46 |  | 8.27 | 3 | 16.44
C10-3-11 | 自动排气阀安装 公称直径(mm以内) 20 | 个 | 1.5 | 18.29 | 10.01 | 0.19 | 8.82 |  | 27.44 |  | 15.02 | 0.29 | 13.23
C10-3-2 | 螺纹阀安装 公称直径(mm以内) 20 | 个 | 1.5 | 7.69 | 2.69 | 0.47 | 3.89 |  | 11.54 |  | 4.04 | 0.71 | 5.84
C10-3-179 | 金属波纹管安装 公称直径(mm以内) 50 | 个 | 1.5 | 32.15 | 9.95 | 12.69 | 21.4 |  | 48.23 |  | 14.93 | 19.04 | 32.1
人工单价 |  | 小计 | [6 empty] | 821.1 |  | 123.28 | 170.21 | 473.02
未计价材料费
清单项目综合单价 | [8 empty] | 1587.53
材 料 费 | 主要材料名称、规格、型号 |  |  |  |  | 单位 | 数量 |  | 单价（元） |  | 合价（元） | 暂估单价 （元） | 暂估合价 （元）
注：1.如不使用省级或行业建设主管部门发布的计价依据，可不填定额编码、名称等； 2.招标文件提供了暂估单价的材料，按暂估的单价填入表内“暂估单价”栏及“暂估合价”栏。
表-09
综合单价分析表
工程名称：（ph2）-01号建筑(生产厂房1)ARRAY栋暖通 | [7 empty] | 标段： |  | 第 38 页 共 168 页
明 细 | 其他材料费 | [7 empty] | - |  | 123.27 | -
| 材料费小计 | [7 empty] | - |  | 123.27 | -
注：1.如不使用省级或行业建设主管部门发布的计价依据，可不填定额编码、名称等； 2.招标文件提供了暂估单价的材料，按暂估的单价填入表内“暂估单价”栏及“暂估合价”栏。
表-09
综合单价分析表
工程名称：（ph2）-01号建筑(生产厂房1)ARRAY栋暖通 | [7 empty] | 标段： |  | 第 39 页 共 168 页
项目编码 |  | 030701005034 |  | 项目名称 | DCC（保护性拆除及重新安装） |  |  |  | 计量单位 |  | 台 | 工程量 | 4
清单综合单价组成明细
定额编号 | 定额项目名称 | 定额 单位 | 数量 | 单价 |  |  |  |  | 合价
|  |  |  | 人工费 | 材料费 | 机具费 | 管理费 和利润 |  | 人工费 |  | 材料费 | 机具费 | 管理费 和利润
C7-1-3 | 空气加热器(冷却器)安装 设备重量(t以内) 0.4 | 台 | 1.7 | 207.35 | 21.05 | 47.72 | 121.72 |  | 352.5 |  | 35.79 | 81.12 | 206.92
C10-1-589 | 空调冷热水钢管安装(电弧焊) 公称直径(mm以内) 50 | 10m | 1.5 | 228.49 | 21.03 | 43.82 | 129.94 |  | 342.74 |  | 31.55 | 65.73 | 194.91
C7-4-1 | 过滤器框架制作安装 | 100kg | 0.015 | 479.16 | 912.12 | 21.06 | 238.7 |  | 7.19 |  | 13.68 | 0.32 | 3.58
C10-3-6 | 螺纹阀安装 公称直径(mm以内) 50 | 个 | 1.5 | 20.97 | 5.51 | 2 | 10.96 |  | 31.46 |  | 8.27 | 3 | 16.44
C10-3-11 | 自动排气阀安装 公称直径(mm以内) 20 | 个 | 1.5 | 18.29 | 10.01 | 0.19 | 8.82 |  | 27.44 |  | 15.02 | 0.29 | 13.23
C10-3-2 | 螺纹阀安装 公称直径(mm以内) 20 | 个 | 1.5 | 7.69 | 2.69 | 0.47 | 3.89 |  | 11.54 |  | 4.04 | 0.71 | 5.84
C10-3-179 | 金属波纹管安装 公称直径(mm以内) 50 | 个 | 1.5 | 32.15 | 9.95 | 12.69 | 21.4 |  | 48.23 |  | 14.93 | 19.04 | 32.1
人工单价 |  | 小计 | [6 empty] | 821.1 |  | 123.28 | 170.21 | 473.02
未计价材料费
清单项目综合单价 | [8 empty] | 1587.53
材 料 费 | 主要材料名称、规格、型号 |  |  |  |  | 单位 | 数量 |  | 单价（元） |  | 合价（元） | 暂估单价 （元） | 暂估合价 （元）
注：1.如不使用省级或行业建设主管部门发布的计价依据，可不填定额编码、名称等； 2.招标文件提供了暂估单价的材料，按暂估的单价填入表内“暂估单价”栏及“暂估合价”栏。
表-09
综合单价分析表
工程名称：（ph2）-01号建筑(生产厂房1)ARRAY栋暖通 | [7 empty] | 标段： |  | 第 40 页 共 168 页
明 细 | 其他材料费 | [7 empty] | - |  | 123.27 | -
| 材料费小计 | [7 empty] | - |  | 123.27 | -
注：1.如不使用省级或行业建设主管部门发布的计价依据，可不填定额编码、名称等； 2.招标文件提供了暂估单价的材料，按暂估的单价填入表内“暂估单价”栏及“暂估合价”栏。
表-09
综合单价分析表
工程名称：（ph2）-01号建筑(生产厂房1)ARRAY栋暖通 | [7 empty] | 标段： |  | 第 41 页 共 168 页
项目编码 |  | 030701005035 |  | 项目名称 | DCC（保护性拆除及重新安装） |  |  |  | 计量单位 |  | 台 | 工程量 | 4
清单综合单价组成明细
定额编号 | 定额项目名称 | 定额 单位 | 数量 | 单价 |  |  |  |  | 合价
|  |  |  | 人工费 | 材料费 | 机具费 | 管理费 和利润 |  | 人工费 |  | 材料费 | 机具费 | 管理费 和利润
C7-1-3 | 空气加热器(冷却器)安装 设备重量(t以内) 0.4 | 台 | 1.7 | 207.35 | 21.05 | 47.72 | 121.72 |  | 352.5 |  | 35.79 | 81.12 | 206.92
C10-1-589 | 空调冷热水钢管安装(电弧焊) 公称直径(mm以内) 50 | 10m | 1.5 | 228.49 | 21.03 | 43.82 | 129.94 |  | 342.74 |  | 31.55 | 65.73 | 194.91
C7-4-1 | 过滤器框架制作安装 | 100kg | 0.015 | 479.16 | 912.12 | 21.06 | 238.7 |  | 7.19 |  | 13.68 | 0.32 | 3.58
C10-3-6 | 螺纹阀安装 公称直径(mm以内) 50 | 个 | 1.5 | 20.97 | 5.51 | 2 | 10.96 |  | 31.46 |  | 8.27 | 3 | 16.44
C10-3-11 | 自动排气阀安装 公称直径(mm以内) 20 | 个 | 1.5 | 18.29 | 10.01 | 0.19 | 8.82 |  | 27.44 |  | 15.02 | 0.29 | 13.23
C10-3-2 | 螺纹阀安装 公称直径(mm以内) 20 | 个 | 1.5 | 7.69 | 2.69 | 0.47 | 3.89 |  | 11.54 |  | 4.04 | 0.71 | 5.84
C10-3-179 | 金属波纹管安装 公称直径(mm以内) 50 | 个 | 1.5 | 32.15 | 9.95 | 12.69 | 21.4 |  | 48.23 |  | 14.93 | 19.04 | 32.1
人工单价 |  | 小计 | [6 empty] | 821.1 |  | 123.28 | 170.21 | 473.02
未计价材料费
清单项目综合单价 | [8 empty] | 1587.53
材 料 费 | 主要材料名称、规格、型号 |  |  |  |  | 单位 | 数量 |  | 单价（元） |  | 合价（元） | 暂估单价 （元） | 暂估合价 （元）
注：1.如不使用省级或行业建设主管部门发布的计价依据，可不填定额编码、名称等； 2.招标文件提供了暂估单价的材料，按暂估的单价填入表内“暂估单价”栏及“暂估合价”栏。
表-09
综合单价分析表
工程名称：（ph2）-01号建筑(生产厂房1)ARRAY栋暖通 | [7 empty] | 标段： |  | 第 42 页 共 168 页
明 细 | 其他材料费 | [7 empty] | - |  | 123.27 | -
| 材料费小计 | [7 empty] | - |  | 123.27 | -
注：1.如不使用省级或行业建设主管部门发布的计价依据，可不填定额编码、名称等； 2.招标文件提供了暂估单价的材料，按暂估的单价填入表内“暂估单价”栏及“暂估合价”栏。
表-09
综合单价分析表
工程名称：（ph2）-01号建筑(生产厂房1)ARRAY栋暖通 | [7 empty] | 标段： |  | 第 43 页 共 168 页
项目编码 |  | 030701005036 |  | 项目名称 | DCC（保护性拆除） |  |  |  | 计量单位 |  | 台 | 工程量 | 4
清单综合单价组成明细
定额编号 | 定额项目名称 | 定额 单位 | 数量 | 单价 |  |  |  |  | 合价
|  |  |  | 人工费 | 材料费 | 机具费 | 管理费 和利润 |  | 人工费 |  | 材料费 | 机具费 | 管理费 和利润
C7-1-3 | 空气加热器(冷却器)安装 设备重量(t以内) 0.4 | 台 | 0.7 | 207.35 | 21.05 | 47.72 | 121.72 |  | 145.15 |  | 14.74 | 33.4 | 85.2
C10-1-589 | 空调冷热水钢管安装(电弧焊) 公称直径(mm以内) 50 | 10m | 0.5 | 228.49 | 21.03 | 43.82 | 129.94 |  | 114.25 |  | 10.52 | 21.91 | 64.97
C7-4-1 | 过滤器框架制作安装 | 100kg | 0.005 | 479.16 | 912.12 | 21.06 | 238.7 |  | 2.4 |  | 4.56 | 0.11 | 1.19
C10-3-6 | 螺纹阀安装 公称直径(mm以内) 50 | 个 | 0.5 | 20.97 | 5.51 | 2 | 10.96 |  | 10.49 |  | 2.76 | 1 | 5.48
C10-3-11 | 自动排气阀安装 公称直径(mm以内) 20 | 个 | 0.5 | 18.29 | 10.01 | 0.19 | 8.82 |  | 9.15 |  | 5.01 | 0.1 | 4.41
C10-3-2 | 螺纹阀安装 公称直径(mm以内) 20 | 个 | 0.5 | 7.69 | 2.69 | 0.47 | 3.89 |  | 3.85 |  | 1.35 | 0.24 | 1.95
C10-3-179 | 金属波纹管安装 公称直径(mm以内) 50 | 个 | 0.5 | 32.15 | 9.95 | 12.69 | 21.4 |  | 16.08 |  | 4.98 | 6.35 | 10.7
人工单价 |  | 小计 | [6 empty] | 301.37 |  | 43.92 | 63.11 | 173.9
未计价材料费
清单项目综合单价 | [8 empty] | 582.22
材 料 费 | 主要材料名称、规格、型号 |  |  |  |  | 单位 | 数量 |  | 单价（元） |  | 合价（元） | 暂估单价 （元） | 暂估合价 （元）
注：1.如不使用省级或行业建设主管部门发布的计价依据，可不填定额编码、名称等； 2.招标文件提供了暂估单价的材料，按暂估的单价填入表内“暂估单价”栏及“暂估合价”栏。
表-09
综合单价分析表
工程名称：（ph2）-01号建筑(生产厂房1)ARRAY栋暖通 | [7 empty] | 标段： |  | 第 44 页 共 168 页
明 细 | 其他材料费 | [7 empty] | - |  | 43.9 | -
| 材料费小计 | [7 empty] | - |  | 43.9 | -
注：1.如不使用省级或行业建设主管部门发布的计价依据，可不填定额编码、名称等； 2.招标文件提供了暂估单价的材料，按暂估的单价填入表内“暂估单价”栏及“暂估合价”栏。
表-09
综合单价分析表
工程名称：（ph2）-01号建筑(生产厂房1)ARRAY栋暖通 | [7 empty] | 标段： |  | 第 45 页 共 168 页
项目编码 |  | 030701005037 |  | 项目名称 | DCC（保护性拆除） |  |  |  | 计量单位 |  | 台 | 工程量 | 2
清单综合单价组成明细
定额编号 | 定额项目名称 | 定额 单位 | 数量 | 单价 |  |  |  |  | 合价
|  |  |  | 人工费 | 材料费 | 机具费 | 管理费 和利润 |  | 人工费 |  | 材料费 | 机具费 | 管理费 和利润
C7-1-3 | 空气加热器(冷却器)安装 设备重量(t以内) 0.4 | 台 | 0.7 | 207.35 | 21.05 | 47.72 | 121.72 |  | 145.15 |  | 14.74 | 33.4 | 85.2
C10-1-589 | 空调冷热水钢管安装(电弧焊) 公称直径(mm以内) 50 | 10m | 0.5 | 228.49 | 21.03 | 43.82 | 129.94 |  | 114.25 |  | 10.52 | 21.91 | 64.97
C7-4-1 | 过滤器框架制作安装 | 100kg | 0.005 | 479.16 | 912.12 | 21.06 | 238.7 |  | 2.4 |  | 4.56 | 0.11 | 1.19
C10-3-6 | 螺纹阀安装 公称直径(mm以内) 50 | 个 | 0.5 | 20.97 | 5.51 | 2 | 10.96 |  | 10.49 |  | 2.76 | 1 | 5.48
C10-3-11 | 自动排气阀安装 公称直径(mm以内) 20 | 个 | 0.5 | 18.29 | 10.01 | 0.19 | 8.82 |  | 9.15 |  | 5.01 | 0.1 | 4.41
C10-3-2 | 螺纹阀安装 公称直径(mm以内) 20 | 个 | 0.5 | 7.69 | 2.69 | 0.47 | 3.89 |  | 3.85 |  | 1.35 | 0.24 | 1.95
C10-3-179 | 金属波纹管安装 公称直径(mm以内) 50 | 个 | 0.5 | 32.15 | 9.95 | 12.69 | 21.4 |  | 16.08 |  | 4.98 | 6.35 | 10.7
人工单价 |  | 小计 | [6 empty] | 301.37 |  | 43.92 | 63.11 | 173.9
未计价材料费
清单项目综合单价 | [8 empty] | 582.22
材 料 费 | 主要材料名称、规格、型号 |  |  |  |  | 单位 | 数量 |  | 单价（元） |  | 合价（元） | 暂估单价 （元） | 暂估合价 （元）
注：1.如不使用省级或行业建设主管部门发布的计价依据，可不填定额编码、名称等； 2.招标文件提供了暂估单价的材料，按暂估的单价填入表内“暂估单价”栏及“暂估合价”栏。
表-09
综合单价分析表
工程名称：（ph2）-01号建筑(生产厂房1)ARRAY栋暖通 | [7 empty] | 标段： |  | 第 46 页 共 168 页
明 细 | 其他材料费 | [7 empty] | - |  | 43.9 | -
| 材料费小计 | [7 empty] | - |  | 43.9 | -
注：1.如不使用省级或行业建设主管部门发布的计价依据，可不填定额编码、名称等； 2.招标文件提供了暂估单价的材料，按暂估的单价填入表内“暂估单价”栏及“暂估合价”栏。
表-09
综合单价分析表
工程名称：（ph2）-01号建筑(生产厂房1)ARRAY栋暖通 | [7 empty] | 标段： |  | 第 47 页 共 168 页
项目编码 |  | 030701014001 |  | 项目名称 | 气水混合式喷雾加湿器 |  |  |  | 计量单位 |  | 套 | 工程量 | 2
清单综合单价组成明细
定额编号 | 定额项目名称 | 定额 单位 | 数量 | 单价 |  |  |  |  | 合价
|  |  |  | 人工费 | 材料费 | 机具费 | 管理费 和利润 |  | 人工费 |  | 材料费 | 机具费 | 管理费 和利润
C7-1-54 | 除湿机安装 固定式 | 台 | 1 | 690.8 | 51840.85 | 207.11 | 428.48 |  | 690.8 |  | 51840.85 | 207.11 | 428.48
人工单价 |  | 小计 | [6 empty] | 690.8 |  | 51840.85 | 207.11 | 428.48
|  | 未计价材料费 | [6 empty] | 51827.15
清单项目综合单价 | [8 empty] | 53167.24
材 料 费 明 细 | 主要材料名称、规格、型号 |  |  |  |  | 单位 | 数量 |  | 单价（元） |  | 合价（元） | 暂估单价 （元） | 暂估合价 （元）
| 气水混合式喷雾加湿器（二流体加湿）81K 加湿风量：30000CMH；有效加湿量46kg/h |  |  |  |  | 台 | 1 |  | 51827.15 |  | 51827.15
| 其他材料费 | [7 empty] | - |  | 13.7 | -
| 材料费小计 | [7 empty] | - |  | 51840.85 | -
注：1.如不使用省级或行业建设主管部门发布的计价依据，可不填定额编码、名称等； 2.招标文件提供了暂估单价的材料，按暂估的单价填入表内“暂估单价”栏及“暂估合价”栏。
表-09
综合单价分析表
工程名称：（ph2）-01号建筑(生产厂房1)ARRAY栋暖通 | [7 empty] | 标段： |  | 第 48 页 共 168 页
项目编码 |  | 030701014002 |  | 项目名称 | 气水混合式喷雾加湿器 |  |  |  | 计量单位 |  | 套 | 工程量 | 7
清单综合单价组成明细
定额编号 | 定额项目名称 | 定额 单位 | 数量 | 单价 |  |  |  |  | 合价
|  |  |  | 人工费 | 材料费 | 机具费 | 管理费 和利润 |  | 人工费 |  | 材料费 | 机具费 | 管理费 和利润
C7-1-54 | 除湿机安装 固定式 | 台 | 1 | 690.8 | 51840.85 | 207.11 | 428.48 |  | 690.8 |  | 51840.85 | 207.11 | 428.48
人工单价 |  | 小计 | [6 empty] | 690.8 |  | 51840.85 | 207.11 | 428.48
|  | 未计价材料费 | [6 empty] | 51827.15
清单项目综合单价 | [8 empty] | 53167.24
材 料 费 明 细 | 主要材料名称、规格、型号 |  |  |  |  | 单位 | 数量 |  | 单价（元） |  | 合价（元） | 暂估单价 （元） | 暂估合价 （元）
| 气水混合式喷雾加湿器（二流体加湿）81K 加湿风量：30000CMH；有效加湿量46kg/h |  |  |  |  | 台 | 1 |  | 51827.15 |  | 51827.15
| 其他材料费 | [7 empty] | - |  | 13.7 | -
| 材料费小计 | [7 empty] | - |  | 51840.85 | -
注：1.如不使用省级或行业建设主管部门发布的计价依据，可不填定额编码、名称等； 2.招标文件提供了暂估单价的材料，按暂估的单价填入表内“暂估单价”栏及“暂估合价”栏。
表-09
综合单价分析表
工程名称：（ph2）-01号建筑(生产厂房1)ARRAY栋暖通 | [7 empty] | 标段： |  | 第 49 页 共 168 页
项目编码 |  | 030701014003 |  | 项目名称 | 气水混合式喷雾加湿器（保护性拆除及重新安装）20000 |  |  |  | 计量单位 |  | 套 | 工程量 | 8
清单综合单价组成明细
定额编号 | 定额项目名称 | 定额 单位 | 数量 | 单价 |  |  |  |  | 合价
|  |  |  | 人工费 | 材料费 | 机具费 | 管理费 和利润 |  | 人工费 |  | 材料费 | 机具费 | 管理费 和利润
补子目2 | 气水混合式喷雾加湿器（保护性拆除及重新安装） | 套 | 1 |  | 20000 | [5 empty] | 20000
人工单价 |  | 小计 | [8 empty] | 20000
未计价材料费
清单项目综合单价 | [8 empty] | 20000
材 料 费 明 细 | 主要材料名称、规格、型号 |  |  |  |  | 单位 | 数量 |  | 单价（元） |  | 合价（元） | 暂估单价 （元） | 暂估合价 （元）
| 其他材料费 | [7 empty] | - |  | 20000 | -
| 材料费小计 | [7 empty] | - |  | 20000 | -
注：1.如不使用省级或行业建设主管部门发布的计价依据，可不填定额编码、名称等； 2.招标文件提供了暂估单价的材料，按暂估的单价填入表内“暂估单价”栏及“暂估合价”栏。
表-09
综合单价分析表
工程名称：（ph2）-01号建筑(生产厂房1)ARRAY栋暖通 | [7 empty] | 标段： |  | 第 50 页 共 168 页
项目编码 |  | 030701014004 |  | 项目名称 | 气水混合式喷雾加湿器（保护性拆除及重新安装） |  |  |  | 计量单位 |  | 套 | 工程量 | 4
清单综合单价组成明细
定额编号 | 定额项目名称 | 定额 单位 | 数量 | 单价 |  |  |  |  | 合价
|  |  |  | 人工费 | 材料费 | 机具费 | 管理费 和利润 |  | 人工费 |  | 材料费 | 机具费 | 管理费 和利润
补子目2 | 气水混合式喷雾加湿器（保护性拆除及重新安装） | 套 | 1 |  | 20000 | [5 empty] | 20000
人工单价 |  | 小计 | [8 empty] | 20000
未计价材料费
清单项目综合单价 | [8 empty] | 20000
材 料 费 明 细 | 主要材料名称、规格、型号 |  |  |  |  | 单位 | 数量 |  | 单价（元） |  | 合价（元） | 暂估单价 （元） | 暂估合价 （元）
| 其他材料费 | [7 empty] | - |  | 20000 | -
| 材料费小计 | [7 empty] | - |  | 20000 | -
注：1.如不使用省级或行业建设主管部门发布的计价依据，可不填定额编码、名称等； 2.招标文件提供了暂估单价的材料，按暂估的单价填入表内“暂估单价”栏及“暂估合价”栏。
表-09
综合单价分析表
工程名称：（ph2）-01号建筑(生产厂房1)ARRAY栋暖通 | [7 empty] | 标段： |  | 第 51 页 共 168 页
项目编码 |  | 030108003001 |  | 项目名称 | 轴流通风机 |  |  |  | 计量单位 |  | 台 | 工程量 | 1
清单综合单价组成明细
定额编号 | 定额项目名称 | 定额 单位 | 数量 | 单价 |  |  |  |  | 合价
|  |  |  | 人工费 | 材料费 | 机具费 | 管理费 和利润 |  | 人工费 |  | 材料费 | 机具费 | 管理费 和利润
C1-5-13 | 轴流通风机安装 设备重量(t以内) 0.2 | 台 | 1 | 286.49 | 1300.56 | 62.96 | 209.18 |  | 286.49 |  | 1300.56 | 62.96 | 209.18
人工单价 |  | 小计 | [6 empty] | 286.49 |  | 1300.56 | 62.96 | 209.18
|  | 未计价材料费 | [6 empty] | 1172.57
清单项目综合单价 | [8 empty] | 1859.19
材 料 费 明 细 | 主要材料名称、规格、型号 |  |  |  |  | 单位 | 数量 |  | 单价（元） |  | 合价（元） | 暂估单价 （元） | 暂估合价 （元）
| 低噪音方形壁式轴流风机 1300m3/h,220V/50HZ,N=0.55KW |  |  |  |  | 台 | 1 |  | 1172.57 |  | 1172.57
| 其他材料费 | [7 empty] | - |  | 127.98 | -
| 材料费小计 | [7 empty] | - |  | 1300.55 | -
注：1.如不使用省级或行业建设主管部门发布的计价依据，可不填定额编码、名称等； 2.招标文件提供了暂估单价的材料，按暂估的单价填入表内“暂估单价”栏及“暂估合价”栏。
表-09
综合单价分析表
工程名称：（ph2）-01号建筑(生产厂房1)ARRAY栋暖通 | [7 empty] | 标段： |  | 第 52 页 共 168 页
项目编码 |  | 030108003002 |  | 项目名称 | 轴流通风机 |  |  |  | 计量单位 |  | 台 | 工程量 | 2
清单综合单价组成明细
定额编号 | 定额项目名称 | 定额 单位 | 数量 | 单价 |  |  |  |  | 合价
|  |  |  | 人工费 | 材料费 | 机具费 | 管理费 和利润 |  | 人工费 |  | 材料费 | 机具费 | 管理费 和利润
C1-5-13 | 轴流通风机安装 设备重量(t以内) 0.2 | 台 | 1 | 286.49 | 1642.49 | 62.96 | 209.18 |  | 286.49 |  | 1642.49 | 62.96 | 209.18
人工单价 |  | 小计 | [6 empty] | 286.49 |  | 1642.49 | 62.96 | 209.18
|  | 未计价材料费 | [6 empty] | 1514.5
清单项目综合单价 | [8 empty] | 2201.12
材 料 费 明 细 | 主要材料名称、规格、型号 |  |  |  |  | 单位 | 数量 |  | 单价（元） |  | 合价（元） | 暂估单价 （元） | 暂估合价 （元）
| 低噪音方形壁式轴流风机 2200m3/h,220V/50HZ,N=0.55KW |  |  |  |  | 台 | 1 |  | 1514.5 |  | 1514.5
| 其他材料费 | [7 empty] | - |  | 127.98 | -
| 材料费小计 | [7 empty] | - |  | 1642.48 | -
注：1.如不使用省级或行业建设主管部门发布的计价依据，可不填定额编码、名称等； 2.招标文件提供了暂估单价的材料，按暂估的单价填入表内“暂估单价”栏及“暂估合价”栏。
表-09
综合单价分析表
工程名称：（ph2）-01号建筑(生产厂房1)ARRAY栋暖通 | [7 empty] | 标段： |  | 第 53 页 共 168 页
项目编码 |  | 031002002001 |  | 项目名称 | 设备支架 |  |  |  | 计量单位 |  | kg | 工程量 | 456
清单综合单价组成明细
定额编号 | 定额项目名称 | 定额 单位 | 数量 | 单价 |  |  |  |  | 合价
|  |  |  | 人工费 | 材料费 | 机具费 | 管理费 和利润 |  | 人工费 |  | 材料费 | 机具费 | 管理费 和利润
C7-4-2 | 设备支架制作 | 100kg | 0.01 | 431.09 | 489.03 | 165.49 | 284.69 |  | 4.31 |  | 4.89 | 1.65 | 2.85
C7-4-3 | 设备支架安装 | 100kg | 0.01 | 184.91 | 58.04 | 8.73 | 92.41 |  | 1.85 |  | 0.58 | 0.09 | 0.92
人工单价 |  | 小计 | [6 empty] | 6.16 |  | 5.47 | 1.74 | 3.77
|  | 未计价材料费 | [6 empty] | 3.96
清单项目综合单价 | [8 empty] | 17.14
材 料 费 明 细 | 主要材料名称、规格、型号 |  |  |  |  | 单位 | 数量 |  | 单价（元） |  | 合价（元） | 暂估单价 （元） | 暂估合价 （元）
| 型钢 |  |  |  |  | kg | 1.04 |  | 3.81 |  | 3.96
| 其他材料费 | [7 empty] | - |  | 1.51 | -
| 材料费小计 | [7 empty] | - |  | 5.47 | -
注：1.如不使用省级或行业建设主管部门发布的计价依据，可不填定额编码、名称等； 2.招标文件提供了暂估单价的材料，按暂估的单价填入表内“暂估单价”栏及“暂估合价”栏。
表-09
综合单价分析表
工程名称：（ph2）-01号建筑(生产厂房1)ARRAY栋暖通 | [7 empty] | 标段： |  | 第 54 页 共 168 页
项目编码 |  | 031001001001 |  | 项目名称 | 热浸镀锌焊接钢管DN20 |  |  |  | 计量单位 |  | m | 工程量 | 238
清单综合单价组成明细
定额编号 | 定额项目名称 | 定额 单位 | 数量 | 单价 |  |  |  |  | 合价
|  |  |  | 人工费 | 材料费 | 机具费 | 管理费 和利润 |  | 人工费 |  | 材料费 | 机具费 | 管理费 和利润
C10-1-561 | 空调冷热水镀锌钢管(螺纹连接) 公称直径(mm以内) 20 | 10m | 0.1 | 189.65 | 174.83 | 4.19 | 92.5 |  | 18.97 |  | 17.48 | 0.42 | 9.25
人工单价 |  | 小计 | [6 empty] | 18.97 |  | 17.48 | 0.42 | 9.25
|  | 未计价材料费 | [6 empty] | 17.01
清单项目综合单价 | [8 empty] | 46.12
材 料 费 明 细 | 主要材料名称、规格、型号 |  |  |  |  | 单位 | 数量 |  | 单价（元） |  | 合价（元） | 暂估单价 （元） | 暂估合价 （元）
| 热浸镀锌焊接钢管DN20*3 |  |  |  |  | m | 0.98 |  | 11.91 |  | 11.67
| 空调冷热水室内镀锌钢管螺纹管件DN20 |  |  |  |  | 个 | 0.939 |  | 5.68 |  | 5.33
| 其他材料费 | [7 empty] | - |  | 0.46 | -
| 材料费小计 | [7 empty] | - |  | 17.46 | -
注：1.如不使用省级或行业建设主管部门发布的计价依据，可不填定额编码、名称等； 2.招标文件提供了暂估单价的材料，按暂估的单价填入表内“暂估单价”栏及“暂估合价”栏。
表-09
综合单价分析表
工程名称：（ph2）-01号建筑(生产厂房1)ARRAY栋暖通 | [7 empty] | 标段： |  | 第 55 页 共 168 页
项目编码 |  | 031001001002 |  | 项目名称 | 热浸镀锌焊接钢管DN32 |  |  |  | 计量单位 |  | m | 工程量 | 180
清单综合单价组成明细
定额编号 | 定额项目名称 | 定额 单位 | 数量 | 单价 |  |  |  |  | 合价
|  |  |  | 人工费 | 材料费 | 机具费 | 管理费 和利润 |  | 人工费 |  | 材料费 | 机具费 | 管理费 和利润
C10-1-563 | 空调冷热水镀锌钢管(螺纹连接) 公称直径(mm以内) 32 | 10m | 0.1 | 222.9 | 250.21 | 9.79 | 111.04 |  | 22.29 |  | 25.02 | 0.98 | 11.1
人工单价 |  | 小计 | [6 empty] | 22.29 |  | 25.02 | 0.98 | 11.1
|  | 未计价材料费 | [6 empty] | 24.32
清单项目综合单价 | [8 empty] | 59.39
材 料 费 明 细 | 主要材料名称、规格、型号 |  |  |  |  | 单位 | 数量 |  | 单价（元） |  | 合价（元） | 暂估单价 （元） | 暂估合价 （元）
| 空调冷热水室内镀锌钢管螺纹管件DN32 |  |  |  |  | 个 | 0.909 |  | 7.23 |  | 6.57
| 热浸镀锌焊接钢管DN32*3 |  |  |  |  | m | 0.98 |  | 18.11 |  | 17.75
| 其他材料费 | [7 empty] | - |  | 0.68 | -
| 材料费小计 | [7 empty] | - |  | 25 | -
注：1.如不使用省级或行业建设主管部门发布的计价依据，可不填定额编码、名称等； 2.招标文件提供了暂估单价的材料，按暂估的单价填入表内“暂估单价”栏及“暂估合价”栏。
表-09
综合单价分析表
工程名称：（ph2）-01号建筑(生产厂房1)ARRAY栋暖通 | [7 empty] | 标段： |  | 第 56 页 共 168 页
项目编码 |  | 031001001003 |  | 项目名称 | 热浸镀锌焊接钢管DN40 |  |  |  | 计量单位 |  | m | 工程量 | 132
清单综合单价组成明细
定额编号 | 定额项目名称 | 定额 单位 | 数量 | 单价 |  |  |  |  | 合价
|  |  |  | 人工费 | 材料费 | 机具费 | 管理费 和利润 |  | 人工费 |  | 材料费 | 机具费 | 管理费 和利润
C10-1-588 | 空调冷热水钢管安装(电弧焊) 公称直径(mm以内) 40 | 10m | 0.1 | 185.23 | 237.31 | 30.78 | 103.08 |  | 18.52 |  | 23.73 | 3.08 | 10.31
人工单价 |  | 小计 | [6 empty] | 18.52 |  | 23.73 | 3.08 | 10.31
|  | 未计价材料费 | [6 empty] | 22.6
清单项目综合单价 | [8 empty] | 55.64
材 料 费 明 细 | 主要材料名称、规格、型号 |  |  |  |  | 单位 | 数量 |  | 单价（元） |  | 合价（元） | 暂估单价 （元） | 暂估合价 （元）
| 空调冷热水室内钢管焊接管件DN40 |  |  |  |  | 个 | 0.089 |  | 8.35 |  | 0.74
| 热浸镀锌焊接钢管DN40*3 |  |  |  |  | m | 1.027 |  | 21.28 |  | 21.85
| 其他材料费 | [7 empty] | - |  | 1.14 | -
| 材料费小计 | [7 empty] | - |  | 23.73 | -
注：1.如不使用省级或行业建设主管部门发布的计价依据，可不填定额编码、名称等； 2.招标文件提供了暂估单价的材料，按暂估的单价填入表内“暂估单价”栏及“暂估合价”栏。
表-09
综合单价分析表
工程名称：（ph2）-01号建筑(生产厂房1)ARRAY栋暖通 | [7 empty] | 标段： |  | 第 57 页 共 168 页
项目编码 |  | 031001001004 |  | 项目名称 | 热浸镀锌焊接钢管DN50 |  |  |  | 计量单位 |  | m | 工程量 | 1854
清单综合单价组成明细
定额编号 | 定额项目名称 | 定额 单位 | 数量 | 单价 |  |  |  |  | 合价
|  |  |  | 人工费 | 材料费 | 机具费 | 管理费 和利润 |  | 人工费 |  | 材料费 | 机具费 | 管理费 和利润
C10-1-589 | 空调冷热水钢管安装(电弧焊) 公称直径(mm以内) 50 | 10m | 0.1 | 228.49 | 340.09 | 43.82 | 129.94 |  | 22.85 |  | 34.01 | 4.38 | 12.99
人工单价 |  | 小计 | [6 empty] | 22.85 |  | 34.01 | 4.38 | 12.99
|  | 未计价材料费 | [6 empty] | 31.91
清单项目综合单价 | [8 empty] | 74.23
材 料 费 明 细 | 主要材料名称、规格、型号 |  |  |  |  | 单位 | 数量 |  | 单价（元） |  | 合价（元） | 暂估单价 （元） | 暂估合价 （元）
| 空调冷热水室内钢管焊接管件DN50 |  |  |  |  | 个 | 0.124 |  | 8.88 |  | 1.1
| 热浸镀锌焊接钢管DN50*3.5 |  |  |  |  | m | 1.015 |  | 30.35 |  | 30.81
| 其他材料费 | [7 empty] | - |  | 2.09 | -
| 材料费小计 | [7 empty] | - |  | 34 | -
注：1.如不使用省级或行业建设主管部门发布的计价依据，可不填定额编码、名称等； 2.招标文件提供了暂估单价的材料，按暂估的单价填入表内“暂估单价”栏及“暂估合价”栏。
表-09
综合单价分析表
工程名称：（ph2）-01号建筑(生产厂房1)ARRAY栋暖通 | [7 empty] | 标段： |  | 第 58 页 共 168 页
项目编码 |  | 031001001005 |  | 项目名称 | 镀锌钢管DN65 |  |  |  | 计量单位 |  | m | 工程量 | 1048.22
清单综合单价组成明细
定额编号 | 定额项目名称 | 定额 单位 | 数量 | 单价 |  |  |  |  | 合价
|  |  |  | 人工费 | 材料费 | 机具费 | 管理费 和利润 |  | 人工费 |  | 材料费 | 机具费 | 管理费 和利润
C10-1-590 | 空调冷热水钢管安装(电弧焊) 公称直径(mm以内) 65 | 10m | 0.1 | 252.15 | 486.18 | 53.53 | 145.87 |  | 25.22 |  | 48.62 | 5.35 | 14.59
人工单价 |  | 小计 | [6 empty] | 25.22 |  | 48.62 | 5.35 | 14.59
|  | 未计价材料费 | [6 empty] | 46.26
清单项目综合单价 | [8 empty] | 93.77
材 料 费 明 细 | 主要材料名称、规格、型号 |  |  |  |  | 单位 | 数量 |  | 单价（元） |  | 合价（元） | 暂估单价 （元） | 暂估合价 （元）
| 空调冷热水室内钢管焊接管件DN65 |  |  |  |  | 个 | 0.1 |  | 9.82 |  | 0.98
| 镀锌钢管DN65*4 |  |  |  |  | m | 1.015 |  | 44.61 |  | 45.28
| 其他材料费 | [7 empty] | - |  | 2.36 | -
| 材料费小计 | [7 empty] | - |  | 48.62 | -
注：1.如不使用省级或行业建设主管部门发布的计价依据，可不填定额编码、名称等； 2.招标文件提供了暂估单价的材料，按暂估的单价填入表内“暂估单价”栏及“暂估合价”栏。
表-09
综合单价分析表
工程名称：（ph2）-01号建筑(生产厂房1)ARRAY栋暖通 | [7 empty] | 标段： |  | 第 59 页 共 168 页
项目编码 |  | 031001001006 |  | 项目名称 | 镀锌钢管DN80 |  |  |  | 计量单位 |  | m | 工程量 | 628.86
清单综合单价组成明细
定额编号 | 定额项目名称 | 定额 单位 | 数量 | 单价 |  |  |  |  | 合价
|  |  |  | 人工费 | 材料费 | 机具费 | 管理费 和利润 |  | 人工费 |  | 材料费 | 机具费 | 管理费 和利润
C10-1-591 | 空调冷热水钢管安装(电弧焊) 公称直径(mm以内) 80 | 10m | 0.1 | 275.81 | 562.68 | 61.39 | 160.91 |  | 27.58 |  | 56.27 | 6.14 | 16.09
人工单价 |  | 小计 | [6 empty] | 27.58 |  | 56.27 | 6.14 | 16.09
|  | 未计价材料费 | [6 empty] | 53.65
清单项目综合单价 | [8 empty] | 106.08
材 料 费 明 细 | 主要材料名称、规格、型号 |  |  |  |  | 单位 | 数量 |  | 单价（元） |  | 合价（元） | 暂估单价 （元） | 暂估合价 （元）
| 空调冷热水室内钢管焊接管件DN80 |  |  |  |  | 个 | 0.093 |  | 18.04 |  | 1.68
| 镀锌钢管DN80*4 |  |  |  |  | m | 1.01 |  | 51.46 |  | 51.97
| 其他材料费 | [7 empty] | - |  | 2.6 | -
| 材料费小计 | [7 empty] | - |  | 56.25 | -
注：1.如不使用省级或行业建设主管部门发布的计价依据，可不填定额编码、名称等； 2.招标文件提供了暂估单价的材料，按暂估的单价填入表内“暂估单价”栏及“暂估合价”栏。
表-09
综合单价分析表
工程名称：（ph2）-01号建筑(生产厂房1)ARRAY栋暖通 | [7 empty] | 标段： |  | 第 60 页 共 168 页
项目编码 |  | 031001001007 |  | 项目名称 | 镀锌钢管DN100 |  |  |  | 计量单位 |  | m | 工程量 | 84.47
清单综合单价组成明细
定额编号 | 定额项目名称 | 定额 单位 | 数量 | 单价 |  |  |  |  | 合价
|  |  |  | 人工费 | 材料费 | 机具费 | 管理费 和利润 |  | 人工费 |  | 材料费 | 机具费 | 管理费 和利润
C10-1-592 | 空调冷热水钢管安装(电弧焊) 公称直径(mm以内) 100 | 10m | 0.1 | 299.47 | 718.12 | 100.13 | 190.69 |  | 29.95 |  | 71.81 | 10.01 | 19.07
人工单价 |  | 小计 | [6 empty] | 29.95 |  | 71.81 | 10.01 | 19.07
|  | 未计价材料费 | [6 empty] | 68.75
清单项目综合单价 | [8 empty] | 130.84
材 料 费 明 细 | 主要材料名称、规格、型号 |  |  |  |  | 单位 | 数量 |  | 单价（元） |  | 合价（元） | 暂估单价 （元） | 暂估合价 （元）
| 空调冷热水室内钢管焊接管件 DN100 |  |  |  |  | 个 | 0.084 |  | 21.33 |  | 1.79
| 镀锌钢管DN100*4 |  |  |  |  | m | 1.01 |  | 66.3 |  | 66.96
| 其他材料费 | [7 empty] | - |  | 3.05 | -
| 材料费小计 | [7 empty] | - |  | 71.8 | -
注：1.如不使用省级或行业建设主管部门发布的计价依据，可不填定额编码、名称等； 2.招标文件提供了暂估单价的材料，按暂估的单价填入表内“暂估单价”栏及“暂估合价”栏。
表-09
综合单价分析表
工程名称：（ph2）-01号建筑(生产厂房1)ARRAY栋暖通 | [7 empty] | 标段： |  | 第 61 页 共 168 页
项目编码 |  | 031001001008 |  | 项目名称 | 镀锌钢管DN125 |  |  |  | 计量单位 |  | m | 工程量 | 1473.95
清单综合单价组成明细
定额编号 | 定额项目名称 | 定额 单位 | 数量 | 单价 |  |  |  |  | 合价
|  |  |  | 人工费 | 材料费 | 机具费 | 管理费 和利润 |  | 人工费 |  | 材料费 | 机具费 | 管理费 和利润
C10-1-593 | 空调冷热水钢管安装(电弧焊) 公称直径(mm以内) 125 | 10m | 0.1 | 332.56 | 983.23 | 107.52 | 210.01 |  | 33.26 |  | 98.32 | 10.75 | 21
人工单价 |  | 小计 | [6 empty] | 33.26 |  | 98.32 | 10.75 | 21
|  | 未计价材料费 | [6 empty] | 95.21
清单项目综合单价 | [8 empty] | 163.33
材 料 费 明 细 | 主要材料名称、规格、型号 |  |  |  |  | 单位 | 数量 |  | 单价（元） |  | 合价（元） | 暂估单价 （元） | 暂估合价 （元）
| 镀锌钢管DN125*4.5 |  |  |  |  | m | 0.98 |  | 92.83 |  | 90.97
| 空调冷热水室内钢管焊接管件DN125 |  |  |  |  | 个 | 0.136 |  | 31.17 |  | 4.24
| 其他材料费 | [7 empty] | - |  | 3.11 | -
| 材料费小计 | [7 empty] | - |  | 98.32 | -
注：1.如不使用省级或行业建设主管部门发布的计价依据，可不填定额编码、名称等； 2.招标文件提供了暂估单价的材料，按暂估的单价填入表内“暂估单价”栏及“暂估合价”栏。
表-09
综合单价分析表
工程名称：（ph2）-01号建筑(生产厂房1)ARRAY栋暖通 | [7 empty] | 标段： |  | 第 62 页 共 168 页
项目编码 |  | 031001001009 |  | 项目名称 | 镀锌钢管DN150 |  |  |  | 计量单位 |  | m | 工程量 | 912.56
清单综合单价组成明细
定额编号 | 定额项目名称 | 定额 单位 | 数量 | 单价 |  |  |  |  | 合价
|  |  |  | 人工费 | 材料费 | 机具费 | 管理费 和利润 |  | 人工费 |  | 材料费 | 机具费 | 管理费 和利润
C10-1-594 | 空调冷热水钢管安装(电弧焊) 公称直径(mm以内) 150 | 10m | 0.1 | 360.65 | 1174.34 | 121.37 | 230.02 |  | 36.07 |  | 117.43 | 12.14 | 23
人工单价 |  | 小计 | [6 empty] | 36.07 |  | 117.43 | 12.14 | 23
|  | 未计价材料费 | [6 empty] | 113.38
清单项目综合单价 | [8 empty] | 188.64
材 料 费 明 细 | 主要材料名称、规格、型号 |  |  |  |  | 单位 | 数量 |  | 单价（元） |  | 合价（元） | 暂估单价 （元） | 暂估合价 （元）
| 空调冷热水室内钢管焊接管件 DN150 |  |  |  |  | 个 | 0.13 |  | 40.19 |  | 5.22
| 镀锌钢管DN150*4.5 |  |  |  |  | m | 0.98 |  | 110.36 |  | 108.15
| 其他材料费 | [7 empty] | - |  | 4.06 | -
| 材料费小计 | [7 empty] | - |  | 117.43 | -
注：1.如不使用省级或行业建设主管部门发布的计价依据，可不填定额编码、名称等； 2.招标文件提供了暂估单价的材料，按暂估的单价填入表内“暂估单价”栏及“暂估合价”栏。
表-09
综合单价分析表
工程名称：（ph2）-01号建筑(生产厂房1)ARRAY栋暖通 | [7 empty] | 标段： |  | 第 63 页 共 168 页
项目编码 |  | 031001001010 |  | 项目名称 | 镀锌钢管DN200 |  |  |  | 计量单位 |  | m | 工程量 | 111.47
清单综合单价组成明细
定额编号 | 定额项目名称 | 定额 单位 | 数量 | 单价 |  |  |  |  | 合价
|  |  |  | 人工费 | 材料费 | 机具费 | 管理费 和利润 |  | 人工费 |  | 材料费 | 机具费 | 管理费 和利润
C10-1-595 | 空调冷热水钢管安装(电弧焊) 公称直径(mm以内) 200 | 10m | 0.1 | 424.31 | 2089.44 | 165.36 | 281.39 |  | 42.43 |  | 208.94 | 16.54 | 28.14
人工单价 |  | 小计 | [6 empty] | 42.43 |  | 208.94 | 16.54 | 28.14
|  | 未计价材料费 | [6 empty] | 203.64
清单项目综合单价 | [8 empty] | 296.05
材 料 费 明 细 | 主要材料名称、规格、型号 |  |  |  |  | 单位 | 数量 |  | 单价（元） |  | 合价（元） | 暂估单价 （元） | 暂估合价 （元）
| 空调冷热水室内钢管焊接管件 DN200 |  |  |  |  | 个 | 0.118 |  | 57.13 |  | 6.74
| 镀锌钢管DN200*6 |  |  |  |  | m | 0.98 |  | 200.92 |  | 196.9
| 其他材料费 | [7 empty] | - |  | 5.3 | -
| 材料费小计 | [7 empty] | - |  | 208.94 | -
注：1.如不使用省级或行业建设主管部门发布的计价依据，可不填定额编码、名称等； 2.招标文件提供了暂估单价的材料，按暂估的单价填入表内“暂估单价”栏及“暂估合价”栏。
表-09
综合单价分析表
工程名称：（ph2）-01号建筑(生产厂房1)ARRAY栋暖通 | [7 empty] | 标段： |  | 第 64 页 共 168 页
项目编码 |  | 031002001002 |  | 项目名称 | 管道支架 |  |  |  | 计量单位 |  | kg | 工程量 | 3936.156
清单综合单价组成明细
定额编号 | 定额项目名称 | 定额 单位 | 数量 | 单价 |  |  |  |  | 合价
|  |  |  | 人工费 | 材料费 | 机具费 | 管理费 和利润 |  | 人工费 |  | 材料费 | 机具费 | 管理费 和利润
C10-2-2 | 管道支架制作 单件重量(kg以内) 10 | 100kg | 0.01 | 522.77 | 451.66 | 216.85 | 352.94 |  | 5.23 |  | 4.52 | 2.17 | 3.53
C10-2-7 | 管道支架安装 单件重量(kg以内) 10 | 100kg | 0.01 | 281.37 | 100.7 | 141.51 | 201.8 |  | 2.81 |  | 1.01 | 1.42 | 2.02
人工单价 |  | 小计 | [6 empty] | 8.04 |  | 5.53 | 3.59 | 5.55
|  | 未计价材料费 | [6 empty] | 4.2
清单项目综合单价 | [8 empty] | 22.7
材 料 费 明 细 | 主要材料名称、规格、型号 |  |  |  |  | 单位 | 数量 |  | 单价（元） |  | 合价（元） | 暂估单价 （元） | 暂估合价 （元）
| 型钢 |  |  |  |  | kg | 1.05 |  | 3.81 |  | 4
| 预拌水泥砂浆 1:2.5 |  |  |  |  | m3 | 0.0005 |  | 376.11 |  | 0.19
| 其他材料费 | [7 empty] | - |  | 1.31 | -
| 材料费小计 | [7 empty] | - |  | 5.5 | -
注：1.如不使用省级或行业建设主管部门发布的计价依据，可不填定额编码、名称等； 2.招标文件提供了暂估单价的材料，按暂估的单价填入表内“暂估单价”栏及“暂估合价”栏。
表-09
综合单价分析表
工程名称：（ph2）-01号建筑(生产厂房1)ARRAY栋暖通 | [7 empty] | 标段： |  | 第 65 页 共 168 页
项目编码 |  | 031208002001 |  | 项目名称 | 难燃B1级橡塑保温管壳（需FM认证）-32mm厚 |  |  |  | 计量单位 |  | m3 | 工程量 | 5.605
清单综合单价组成明细
定额编号 | 定额项目名称 | 定额 单位 | 数量 | 单价 |  |  |  |  | 合价
|  |  |  | 人工费 | 材料费 | 机具费 | 管理费 和利润 |  | 人工费 |  | 材料费 | 机具费 | 管理费 和利润
C12-5-109 | 发泡橡塑保温板(管)安装 管道φ133mm以下 厚度(mm以内/层) 30 | m3 | 1 | 242.82 | 1552.24 |  | 98.48 |  | 242.82 |  | 1552.24 |  | 98.48
人工单价 |  | 小计 | [6 empty] | 242.82 |  | 1552.24 |  | 98.48
|  | 未计价材料费 | [6 empty] | 1533.2
清单项目综合单价 | [8 empty] | 1893.54
材 料 费 明 细 | 主要材料名称、规格、型号 |  |  |  |  | 单位 | 数量 |  | 单价（元） |  | 合价（元） | 暂估单价 （元） | 暂估合价 （元）
| 难燃B1级橡塑保温管壳（需FM认证）-32mm厚 |  |  |  |  | m3 | 1.05 |  | 1460.18 |  | 1533.19
| 其他材料费 | [7 empty] | - |  | 19.04 | -
| 材料费小计 | [7 empty] | - |  | 1552.23 | -
注：1.如不使用省级或行业建设主管部门发布的计价依据，可不填定额编码、名称等； 2.招标文件提供了暂估单价的材料，按暂估的单价填入表内“暂估单价”栏及“暂估合价”栏。
表-09
综合单价分析表
工程名称：（ph2）-01号建筑(生产厂房1)ARRAY栋暖通 | [7 empty] | 标段： |  | 第 66 页 共 168 页
项目编码 |  | 031208002002 |  | 项目名称 | 难燃B1级橡塑保温管壳（需FM认证）-40mm厚 |  |  |  | 计量单位 |  | m3 | 工程量 | 24.361
清单综合单价组成明细
定额编号 | 定额项目名称 | 定额 单位 | 数量 | 单价 |  |  |  |  | 合价
|  |  |  | 人工费 | 材料费 | 机具费 | 管理费 和利润 |  | 人工费 |  | 材料费 | 机具费 | 管理费 和利润
C12-5-114 | 发泡橡塑保温板(管)安装 管道φ325mm以下 厚度(mm以内/层) 40 | m3 | 1 | 182.57 | 1875.35 |  | 74.05 |  | 182.57 |  | 1875.35 |  | 74.05
人工单价 |  | 小计 | [6 empty] | 182.57 |  | 1875.35 |  | 74.05
|  | 未计价材料费 | [6 empty] | 1849.56
清单项目综合单价 | [8 empty] | 2131.97
材 料 费 明 细 | 主要材料名称、规格、型号 |  |  |  |  | 单位 | 数量 |  | 单价（元） |  | 合价（元） | 暂估单价 （元） | 暂估合价 （元）
| 难燃B1级橡塑保温管壳（需FM认证）-40mm厚 |  |  |  |  | m3 | 1.1 |  | 1681.42 |  | 1849.56
| 其他材料费 | [7 empty] | - |  | 25.79 | -
| 材料费小计 | [7 empty] | - |  | 1875.35 | -
注：1.如不使用省级或行业建设主管部门发布的计价依据，可不填定额编码、名称等； 2.招标文件提供了暂估单价的材料，按暂估的单价填入表内“暂估单价”栏及“暂估合价”栏。
表-09
综合单价分析表
工程名称：（ph2）-01号建筑(生产厂房1)ARRAY栋暖通 | [7 empty] | 标段： |  | 第 67 页 共 168 页
项目编码 |  | 031003001001 |  | 项目名称 | 自动排气阀DN20 |  |  |  | 计量单位 |  | 个 | 工程量 | 396
清单综合单价组成明细
定额编号 | 定额项目名称 | 定额 单位 | 数量 | 单价 |  |  |  |  | 合价
|  |  |  | 人工费 | 材料费 | 机具费 | 管理费 和利润 |  | 人工费 |  | 材料费 | 机具费 | 管理费 和利润
C10-3-11 | 自动排气阀安装 公称直径(mm以内) 20 | 个 | 1 | 18.29 | 114.43 | 0.19 | 8.82 |  | 18.29 |  | 114.43 | 0.19 | 8.82
人工单价 |  | 小计 | [6 empty] | 18.29 |  | 114.43 | 0.19 | 8.82
|  | 未计价材料费 | [6 empty] | 104.42
清单项目综合单价 | [8 empty] | 141.73
材 料 费 明 细 | 主要材料名称、规格、型号 |  |  |  |  | 单位 | 数量 |  | 单价（元） |  | 合价（元） | 暂估单价 （元） | 暂估合价 （元）
| 自动排气阀DN20 |  |  |  |  | 个 | 1 |  | 104.42 |  | 104.42
| 其他材料费 | [7 empty] | - |  | 9.99 | -
| 材料费小计 | [7 empty] | - |  | 114.41 | -
注：1.如不使用省级或行业建设主管部门发布的计价依据，可不填定额编码、名称等； 2.招标文件提供了暂估单价的材料，按暂估的单价填入表内“暂估单价”栏及“暂估合价”栏。
表-09
综合单价分析表
工程名称：（ph2）-01号建筑(生产厂房1)ARRAY栋暖通 | [7 empty] | 标段： |  | 第 68 页 共 168 页
项目编码 |  | 031003001002 |  | 项目名称 | 排水阀DN20 |  |  |  | 计量单位 |  | 个 | 工程量 | 728
清单综合单价组成明细
定额编号 | 定额项目名称 | 定额 单位 | 数量 | 单价 |  |  |  |  | 合价
|  |  |  | 人工费 | 材料费 | 机具费 | 管理费 和利润 |  | 人工费 |  | 材料费 | 机具费 | 管理费 和利润
C10-3-2 | 螺纹阀安装 公称直径(mm以内) 20 | 个 | 1 | 7.69 | 52.31 | 0.47 | 3.89 |  | 7.69 |  | 52.31 | 0.47 | 3.89
人工单价 |  | 小计 | [6 empty] | 7.69 |  | 52.31 | 0.47 | 3.89
|  | 未计价材料费 | [6 empty] | 49.62
清单项目综合单价 | [8 empty] | 64.36
材 料 费 明 细 | 主要材料名称、规格、型号 |  |  |  |  | 单位 | 数量 |  | 单价（元） |  | 合价（元） | 暂估单价 （元） | 暂估合价 （元）
| 排水阀DN20 |  |  |  |  | 个 | 1.01 |  | 49.13 |  | 49.62
| 其他材料费 | [7 empty] | - |  | 2.68 | -
| 材料费小计 | [7 empty] | - |  | 52.3 | -
注：1.如不使用省级或行业建设主管部门发布的计价依据，可不填定额编码、名称等； 2.招标文件提供了暂估单价的材料，按暂估的单价填入表内“暂估单价”栏及“暂估合价”栏。
表-09
综合单价分析表
工程名称：（ph2）-01号建筑(生产厂房1)ARRAY栋暖通 | [7 empty] | 标段： |  | 第 69 页 共 168 页
项目编码 |  | 030807003001 |  | 项目名称 | 不锈钢内螺纹球阀DN32 |  |  |  | 计量单位 |  | 个 | 工程量 | 148
清单综合单价组成明细
定额编号 | 定额项目名称 | 定额 单位 | 数量 | 单价 |  |  |  |  | 合价
|  |  |  | 人工费 | 材料费 | 机具费 | 管理费 和利润 |  | 人工费 |  | 材料费 | 机具费 | 管理费 和利润
C10-3-4 | 螺纹阀安装 公称直径(mm以内) 32 | 个 | 1 | 11.33 | 165.06 | 1.09 | 5.92 |  | 11.33 |  | 165.06 | 1.09 | 5.92
人工单价 |  | 小计 | [6 empty] | 11.33 |  | 165.06 | 1.09 | 5.92
|  | 未计价材料费 | [6 empty] | 161.59
清单项目综合单价 | [8 empty] | 183.4
材 料 费 明 细 | 主要材料名称、规格、型号 |  |  |  |  | 单位 | 数量 |  | 单价（元） |  | 合价（元） | 暂估单价 （元） | 暂估合价 （元）
| 不锈钢内螺纹球阀DN32 |  |  |  |  | 个 | 1.01 |  | 159.99 |  | 161.59
| 其他材料费 | [7 empty] | - |  | 3.46 | -
| 材料费小计 | [7 empty] | - |  | 165.05 | -
注：1.如不使用省级或行业建设主管部门发布的计价依据，可不填定额编码、名称等； 2.招标文件提供了暂估单价的材料，按暂估的单价填入表内“暂估单价”栏及“暂估合价”栏。
表-09
综合单价分析表
工程名称：（ph2）-01号建筑(生产厂房1)ARRAY栋暖通 | [7 empty] | 标段： |  | 第 70 页 共 168 页
项目编码 |  | 030807003002 |  | 项目名称 | 不锈钢内螺纹球阀DN40 |  |  |  | 计量单位 |  | 个 | 工程量 | 76
清单综合单价组成明细
定额编号 | 定额项目名称 | 定额 单位 | 数量 | 单价 |  |  |  |  | 合价
|  |  |  | 人工费 | 材料费 | 机具费 | 管理费 和利润 |  | 人工费 |  | 材料费 | 机具费 | 管理费 和利润
C10-3-5 | 螺纹阀安装 公称直径(mm以内) 40 | 个 | 1 | 20.97 | 236.7 | 1.29 | 10.62 |  | 20.97 |  | 236.7 | 1.29 | 10.62
人工单价 |  | 小计 | [6 empty] | 20.97 |  | 236.7 | 1.29 | 10.62
|  | 未计价材料费 | [6 empty] | 232.57
清单项目综合单价 | [8 empty] | 269.58
材 料 费 明 细 | 主要材料名称、规格、型号 |  |  |  |  | 单位 | 数量 |  | 单价（元） |  | 合价（元） | 暂估单价 （元） | 暂估合价 （元）
| 不锈钢内螺纹球阀DN40 |  |  |  |  | 个 | 1.01 |  | 230.27 |  | 232.57
| 其他材料费 | [7 empty] | - |  | 4.12 | -
| 材料费小计 | [7 empty] | - |  | 236.69 | -
注：1.如不使用省级或行业建设主管部门发布的计价依据，可不填定额编码、名称等； 2.招标文件提供了暂估单价的材料，按暂估的单价填入表内“暂估单价”栏及“暂估合价”栏。
表-09
综合单价分析表
工程名称：（ph2）-01号建筑(生产厂房1)ARRAY栋暖通 | [7 empty] | 标段： |  | 第 71 页 共 168 页
项目编码 |  | 030807003003 |  | 项目名称 | 不锈钢内螺纹球阀DN50 |  |  |  | 计量单位 |  | 个 | 工程量 | 732
清单综合单价组成明细
定额编号 | 定额项目名称 | 定额 单位 | 数量 | 单价 |  |  |  |  | 合价
|  |  |  | 人工费 | 材料费 | 机具费 | 管理费 和利润 |  | 人工费 |  | 材料费 | 机具费 | 管理费 和利润
C10-3-6 | 螺纹阀安装 公称直径(mm以内) 50 | 个 | 1 | 20.97 | 316.54 | 2 | 10.96 |  | 20.97 |  | 316.54 | 2 | 10.96
人工单价 |  | 小计 | [6 empty] | 20.97 |  | 316.54 | 2 | 10.96
|  | 未计价材料费 | [6 empty] | 311.03
清单项目综合单价 | [8 empty] | 350.47
材 料 费 明 细 | 主要材料名称、规格、型号 |  |  |  |  | 单位 | 数量 |  | 单价（元） |  | 合价（元） | 暂估单价 （元） | 暂估合价 （元）
| 不锈钢内螺纹球阀DN50 |  |  |  |  | 个 | 1.01 |  | 307.95 |  | 311.03
| 其他材料费 | [7 empty] | - |  | 5.49 | -
| 材料费小计 | [7 empty] | - |  | 316.52 | -
注：1.如不使用省级或行业建设主管部门发布的计价依据，可不填定额编码、名称等； 2.招标文件提供了暂估单价的材料，按暂估的单价填入表内“暂估单价”栏及“暂估合价”栏。
表-09
综合单价分析表
工程名称：（ph2）-01号建筑(生产厂房1)ARRAY栋暖通 | [7 empty] | 标段： |  | 第 72 页 共 168 页
项目编码 |  | 030807003004 |  | 项目名称 | 手柄对夹式蝶阀DN65 |  |  |  | 计量单位 |  | 个 | 工程量 | 336
清单综合单价组成明细
定额编号 | 定额项目名称 | 定额 单位 | 数量 | 单价 |  |  |  |  | 合价
|  |  |  | 人工费 | 材料费 | 机具费 | 管理费 和利润 |  | 人工费 |  | 材料费 | 机具费 | 管理费 和利润
C10-3-32 | 焊接法兰阀安装 公称直径(mm以内) 65 | 个 | 1 | 57.49 | 479.07 | 20.17 | 37.06 |  | 57.49 |  | 479.07 | 20.17 | 37.06
人工单价 |  | 小计 | [6 empty] | 57.49 |  | 479.07 | 20.17 | 37.06
|  | 未计价材料费 | [6 empty] | 467.02
清单项目综合单价 | [8 empty] | 593.79
材 料 费 明 细 | 主要材料名称、规格、型号 |  |  |  |  | 单位 | 数量 |  | 单价（元） |  | 合价（元） | 暂估单价 （元） | 暂估合价 （元）
| 钢板平焊法兰DN65 |  |  |  |  | 副 | 1 |  | 84.16 |  | 84.16
| 手柄对夹式蝶阀DN65 |  |  |  |  | 个 | 1 |  | 382.86 |  | 382.86
| 其他材料费 | [7 empty] | - |  | 12.04 | -
| 材料费小计 | [7 empty] | - |  | 479.06 | -
注：1.如不使用省级或行业建设主管部门发布的计价依据，可不填定额编码、名称等； 2.招标文件提供了暂估单价的材料，按暂估的单价填入表内“暂估单价”栏及“暂估合价”栏。
表-09
综合单价分析表
工程名称：（ph2）-01号建筑(生产厂房1)ARRAY栋暖通 | [7 empty] | 标段： |  | 第 73 页 共 168 页
项目编码 |  | 030807003005 |  | 项目名称 | 手柄对夹式蝶阀DN80 |  |  |  | 计量单位 |  | 个 | 工程量 | 172
清单综合单价组成明细
定额编号 | 定额项目名称 | 定额 单位 | 数量 | 单价 |  |  |  |  | 合价
|  |  |  | 人工费 | 材料费 | 机具费 | 管理费 和利润 |  | 人工费 |  | 材料费 | 机具费 | 管理费 和利润
C10-3-33 | 焊接法兰阀安装 公称直径(mm以内) 80 | 个 | 1 | 65.4 | 519.79 | 20.17 | 40.83 |  | 65.4 |  | 519.79 | 20.17 | 40.83
人工单价 |  | 小计 | [6 empty] | 65.4 |  | 519.79 | 20.17 | 40.83
|  | 未计价材料费 | [6 empty] | 500.93
清单项目综合单价 | [8 empty] | 646.19
材 料 费 明 细 | 主要材料名称、规格、型号 |  |  |  |  | 单位 | 数量 |  | 单价（元） |  | 合价（元） | 暂估单价 （元） | 暂估合价 （元）
| 钢板平焊法兰DN80 |  |  |  |  | 副 | 1 |  | 62.58 |  | 62.58
| 手柄对夹式蝶阀DN80 |  |  |  |  | 个 | 1 |  | 438.35 |  | 438.35
| 其他材料费 | [7 empty] | - |  | 18.86 | -
| 材料费小计 | [7 empty] | - |  | 519.79 | -
注：1.如不使用省级或行业建设主管部门发布的计价依据，可不填定额编码、名称等； 2.招标文件提供了暂估单价的材料，按暂估的单价填入表内“暂估单价”栏及“暂估合价”栏。
表-09
综合单价分析表
工程名称：（ph2）-01号建筑(生产厂房1)ARRAY栋暖通 | [7 empty] | 标段： |  | 第 74 页 共 168 页
项目编码 |  | 030807003006 |  | 项目名称 | 手柄对夹式蝶阀DN100 |  |  |  | 计量单位 |  | 个 | 工程量 | 10
清单综合单价组成明细
定额编号 | 定额项目名称 | 定额 单位 | 数量 | 单价 |  |  |  |  | 合价
|  |  |  | 人工费 | 材料费 | 机具费 | 管理费 和利润 |  | 人工费 |  | 材料费 | 机具费 | 管理费 和利润
C10-3-34 | 焊接法兰阀安装 公称直径(mm以内) 100 | 个 | 1 | 81.15 | 623 | 23.69 | 50.03 |  | 81.15 |  | 623 | 23.69 | 50.03
人工单价 |  | 小计 | [6 empty] | 81.15 |  | 623 | 23.69 | 50.03
|  | 未计价材料费 | [6 empty] | 602.14
清单项目综合单价 | [8 empty] | 777.87
材 料 费 明 细 | 主要材料名称、规格、型号 |  |  |  |  | 单位 | 数量 |  | 单价（元） |  | 合价（元） | 暂估单价 （元） | 暂估合价 （元）
| 钢板平焊法兰DN100 |  |  |  |  | 副 | 1 |  | 72.24 |  | 72.24
| 手柄对夹式蝶阀DN100 |  |  |  |  | 个 | 1 |  | 529.9 |  | 529.9
| 其他材料费 | [7 empty] | - |  | 20.87 | -
| 材料费小计 | [7 empty] | - |  | 623.01 | -
注：1.如不使用省级或行业建设主管部门发布的计价依据，可不填定额编码、名称等； 2.招标文件提供了暂估单价的材料，按暂估的单价填入表内“暂估单价”栏及“暂估合价”栏。
表-09
综合单价分析表
工程名称：（ph2）-01号建筑(生产厂房1)ARRAY栋暖通 | [7 empty] | 标段： |  | 第 75 页 共 168 页
项目编码 |  | 030807003007 |  | 项目名称 | 手柄对夹式蝶阀DN125 |  |  |  | 计量单位 |  | 个 | 工程量 | 172
清单综合单价组成明细
定额编号 | 定额项目名称 | 定额 单位 | 数量 | 单价 |  |  |  |  | 合价
|  |  |  | 人工费 | 材料费 | 机具费 | 管理费 和利润 |  | 人工费 |  | 材料费 | 机具费 | 管理费 和利润
C10-3-35 | 焊接法兰阀安装 公称直径(mm以内) 125 | 个 | 1 | 103.65 | 785.96 | 25.46 | 61.61 |  | 103.65 |  | 785.96 | 25.46 | 61.61
人工单价 |  | 小计 | [6 empty] | 103.65 |  | 785.96 | 25.46 | 61.61
|  | 未计价材料费 | [6 empty] | 762.19
清单项目综合单价 | [8 empty] | 976.68
材 料 费 明 细 | 主要材料名称、规格、型号 |  |  |  |  | 单位 | 数量 |  | 单价（元） |  | 合价（元） | 暂估单价 （元） | 暂估合价 （元）
| 钢板平焊法兰DN125 |  |  |  |  | 副 | 1 |  | 87.1 |  | 87.1
| 手柄对夹式蝶阀DN125 |  |  |  |  | 个 | 1 |  | 675.09 |  | 675.09
| 其他材料费 | [7 empty] | - |  | 23.78 | -
| 材料费小计 | [7 empty] | - |  | 785.97 | -
注：1.如不使用省级或行业建设主管部门发布的计价依据，可不填定额编码、名称等； 2.招标文件提供了暂估单价的材料，按暂估的单价填入表内“暂估单价”栏及“暂估合价”栏。
表-09
综合单价分析表
工程名称：（ph2）-01号建筑(生产厂房1)ARRAY栋暖通 | [7 empty] | 标段： |  | 第 76 页 共 168 页
项目编码 |  | 030807003008 |  | 项目名称 | 手柄对夹式蝶阀DN150 |  |  |  | 计量单位 |  | 个 | 工程量 | 90
清单综合单价组成明细
定额编号 | 定额项目名称 | 定额 单位 | 数量 | 单价 |  |  |  |  | 合价
|  |  |  | 人工费 | 材料费 | 机具费 | 管理费 和利润 |  | 人工费 |  | 材料费 | 机具费 | 管理费 和利润
C10-3-36 | 焊接法兰阀安装 公称直径(mm以内) 150 | 个 | 1 | 114.24 | 996.3 | 27.18 | 67.48 |  | 114.24 |  | 996.3 | 27.18 | 67.48
人工单价 |  | 小计 | [6 empty] | 114.24 |  | 996.3 | 27.18 | 67.48
|  | 未计价材料费 | [6 empty] | 958.28
清单项目综合单价 | [8 empty] | 1205.2
材 料 费 明 细 | 主要材料名称、规格、型号 |  |  |  |  | 单位 | 数量 |  | 单价（元） |  | 合价（元） | 暂估单价 （元） | 暂估合价 （元）
| 不锈钢手柄对夹式蝶阀DN150 |  |  |  |  | 个 | 1 |  | 839.7 |  | 839.7
| 钢板平焊法兰 DN150 |  |  |  |  | 副 | 1 |  | 118.58 |  | 118.58
| 其他材料费 | [7 empty] | - |  | 38.02 | -
| 材料费小计 | [7 empty] | - |  | 996.3 | -
注：1.如不使用省级或行业建设主管部门发布的计价依据，可不填定额编码、名称等； 2.招标文件提供了暂估单价的材料，按暂估的单价填入表内“暂估单价”栏及“暂估合价”栏。
表-09
综合单价分析表
工程名称：（ph2）-01号建筑(生产厂房1)ARRAY栋暖通 | [7 empty] | 标段： |  | 第 77 页 共 168 页
项目编码 |  | 030807003009 |  | 项目名称 | 涡轮对夹式蝶阀DN200 |  |  |  | 计量单位 |  | 个 | 工程量 | 12
清单综合单价组成明细
定额编号 | 定额项目名称 | 定额 单位 | 数量 | 单价 |  |  |  |  | 合价
|  |  |  | 人工费 | 材料费 | 机具费 | 管理费 和利润 |  | 人工费 |  | 材料费 | 机具费 | 管理费 和利润
C10-3-37 | 焊接法兰阀安装 公称直径(mm以内) 200 | 个 | 1 | 178.69 | 1543.19 | 58.02 | 112.96 |  | 178.69 |  | 1543.19 | 58.02 | 112.96
人工单价 |  | 小计 | [6 empty] | 178.69 |  | 1543.19 | 58.02 | 112.96
|  | 未计价材料费 | [6 empty] | 1482.74
清单项目综合单价 | [8 empty] | 1892.86
材 料 费 明 细 | 主要材料名称、规格、型号 |  |  |  |  | 单位 | 数量 |  | 单价（元） |  | 合价（元） | 暂估单价 （元） | 暂估合价 （元）
| 涡轮对夹式蝶阀DN200 |  |  |  |  | 个 | 1 |  | 1304.86 |  | 1304.86
| 钢板平焊法兰DN200 |  |  |  |  | 副 | 1 |  | 177.88 |  | 177.88
| 其他材料费 | [7 empty] | - |  | 60.47 | -
| 材料费小计 | [7 empty] | - |  | 1543.21 | -
注：1.如不使用省级或行业建设主管部门发布的计价依据，可不填定额编码、名称等； 2.招标文件提供了暂估单价的材料，按暂估的单价填入表内“暂估单价”栏及“暂估合价”栏。
表-09
综合单价分析表
工程名称：（ph2）-01号建筑(生产厂房1)ARRAY栋暖通 | [7 empty] | 标段： |  | 第 78 页 共 168 页
项目编码 |  | 031003001003 |  | 项目名称 | Y型过滤器DN100 |  |  |  | 计量单位 |  | 个 | 工程量 | 1
清单综合单价组成明细
定额编号 | 定额项目名称 | 定额 单位 | 数量 | 单价 |  |  |  |  | 合价
|  |  |  | 人工费 | 材料费 | 机具费 | 管理费 和利润 |  | 人工费 |  | 材料费 | 机具费 | 管理费 和利润
C10-3-140 | Y型过滤器安装(法兰连接) 公称直径(mm以内) 100 | 个 | 1 | 92.69 | 631.97 | 26.91 | 57.07 |  | 92.69 |  | 631.97 | 26.91 | 57.07
人工单价 |  | 小计 | [6 empty] | 92.69 |  | 631.97 | 26.91 | 57.07
|  | 未计价材料费 | [6 empty] | 612.43
清单项目综合单价 | [8 empty] | 808.64
材 料 费 明 细 | 主要材料名称、规格、型号 |  |  |  |  | 单位 | 数量 |  | 单价（元） |  | 合价（元） | 暂估单价 （元） | 暂估合价 （元）
| 钢板平焊法兰DN100 |  |  |  |  | 副 | 1 |  | 72.24 |  | 72.24
| Y型过滤器DN100 |  |  |  |  | 个 | 1 |  | 540.19 |  | 540.19
| 其他材料费 | [7 empty] | - |  | 19.54 | -
| 材料费小计 | [7 empty] | - |  | 631.97 | -
注：1.如不使用省级或行业建设主管部门发布的计价依据，可不填定额编码、名称等； 2.招标文件提供了暂估单价的材料，按暂估的单价填入表内“暂估单价”栏及“暂估合价”栏。
表-09
综合单价分析表
工程名称：（ph2）-01号建筑(生产厂房1)ARRAY栋暖通 | [7 empty] | 标段： |  | 第 79 页 共 168 页
项目编码 |  | 031003001004 |  | 项目名称 | Y型过滤器DN125 |  |  |  | 计量单位 |  | 个 | 工程量 | 14
清单综合单价组成明细
定额编号 | 定额项目名称 | 定额 单位 | 数量 | 单价 |  |  |  |  | 合价
|  |  |  | 人工费 | 材料费 | 机具费 | 管理费 和利润 |  | 人工费 |  | 材料费 | 机具费 | 管理费 和利润
C10-3-141 | Y型过滤器安装(法兰连接) 公称直径(mm以内) 125 | 个 | 1 | 118.67 | 829.34 | 28.8 | 70.37 |  | 118.67 |  | 829.34 | 28.8 | 70.37
人工单价 |  | 小计 | [6 empty] | 118.67 |  | 829.34 | 28.8 | 70.37
|  | 未计价材料费 | [6 empty] | 807.06
清单项目综合单价 | [8 empty] | 1047.18
材 料 费 明 细 | 主要材料名称、规格、型号 |  |  |  |  | 单位 | 数量 |  | 单价（元） |  | 合价（元） | 暂估单价 （元） | 暂估合价 （元）
| 钢板平焊法兰DN125 |  |  |  |  | 副 | 1 |  | 87.1 |  | 87.1
| Y型过滤器DN125 |  |  |  |  | 个 | 1 |  | 719.96 |  | 719.96
| 其他材料费 | [7 empty] | - |  | 22.29 | -
| 材料费小计 | [7 empty] | - |  | 829.35 | -
注：1.如不使用省级或行业建设主管部门发布的计价依据，可不填定额编码、名称等； 2.招标文件提供了暂估单价的材料，按暂估的单价填入表内“暂估单价”栏及“暂估合价”栏。
表-09
综合单价分析表
工程名称：（ph2）-01号建筑(生产厂房1)ARRAY栋暖通 | [7 empty] | 标段： |  | 第 80 页 共 168 页
项目编码 |  | 031003001005 |  | 项目名称 | Y型过滤器DN150 |  |  |  | 计量单位 |  | 个 | 工程量 | 15
清单综合单价组成明细
定额编号 | 定额项目名称 | 定额 单位 | 数量 | 单价 |  |  |  |  | 合价
|  |  |  | 人工费 | 材料费 | 机具费 | 管理费 和利润 |  | 人工费 |  | 材料费 | 机具费 | 管理费 和利润
C10-3-142 | Y型过滤器安装(法兰连接) 公称直径(mm以内) 150 | 个 | 1 | 130.79 | 1066.34 | 30.75 | 77.09 |  | 130.79 |  | 1066.34 | 30.75 | 77.09
人工单价 |  | 小计 | [6 empty] | 130.79 |  | 1066.34 | 30.75 | 77.09
|  | 未计价材料费 | [6 empty] | 1029.87
清单项目综合单价 | [8 empty] | 1304.97
材 料 费 明 细 | 主要材料名称、规格、型号 |  |  |  |  | 单位 | 数量 |  | 单价（元） |  | 合价（元） | 暂估单价 （元） | 暂估合价 （元）
| 钢板平焊法兰 DN150 |  |  |  |  | 副 | 1 |  | 118.58 |  | 118.58
| Y型过滤器DN150 |  |  |  |  | 个 | 1 |  | 911.29 |  | 911.29
| 其他材料费 | [7 empty] | - |  | 36.46 | -
| 材料费小计 | [7 empty] | - |  | 1066.33 | -
注：1.如不使用省级或行业建设主管部门发布的计价依据，可不填定额编码、名称等； 2.招标文件提供了暂估单价的材料，按暂估的单价填入表内“暂估单价”栏及“暂估合价”栏。
表-09
综合单价分析表
工程名称：（ph2）-01号建筑(生产厂房1)ARRAY栋暖通 | [7 empty] | 标段： |  | 第 81 页 共 168 页
项目编码 |  | 031003001006 |  | 项目名称 | Y型过滤器DN200 |  |  |  | 计量单位 |  | 个 | 工程量 | 2
清单综合单价组成明细
定额编号 | 定额项目名称 | 定额 单位 | 数量 | 单价 |  |  |  |  | 合价
|  |  |  | 人工费 | 材料费 | 机具费 | 管理费 和利润 |  | 人工费 |  | 材料费 | 机具费 | 管理费 和利润
C10-3-143 | Y型过滤器安装(法兰连接) 公称直径(mm以内) 200 | 个 | 1 | 204.82 | 1698.59 | 65.88 | 129.18 |  | 204.82 |  | 1698.59 | 65.88 | 129.18
人工单价 |  | 小计 | [6 empty] | 204.82 |  | 1698.59 | 65.88 | 129.18
|  | 未计价材料费 | [6 empty] | 1640.03
清单项目综合单价 | [8 empty] | 2098.47
材 料 费 明 细 | 主要材料名称、规格、型号 |  |  |  |  | 单位 | 数量 |  | 单价（元） |  | 合价（元） | 暂估单价 （元） | 暂估合价 （元）
| 钢板平焊法兰DN200 |  |  |  |  | 副 | 1 |  | 177.88 |  | 177.88
| Y型过滤器DN200 |  |  |  |  | 个 | 1 |  | 1462.15 |  | 1462.15
| 其他材料费 | [7 empty] | - |  | 58.57 | -
| 材料费小计 | [7 empty] | - |  | 1698.6 | -
注：1.如不使用省级或行业建设主管部门发布的计价依据，可不填定额编码、名称等； 2.招标文件提供了暂估单价的材料，按暂估的单价填入表内“暂估单价”栏及“暂估合价”栏。
表-09
综合单价分析表
工程名称：（ph2）-01号建筑(生产厂房1)ARRAY栋暖通 | [7 empty] | 标段： |  | 第 82 页 共 168 页
项目编码 |  | 031003001007 |  | 项目名称 | 电动二通阀（比例积分型）DN100 |  |  |  | 计量单位 |  | 个 | 工程量 | 1
清单综合单价组成明细
定额编号 | 定额项目名称 | 定额 单位 | 数量 | 单价 |  |  |  |  | 合价
|  |  |  | 人工费 | 材料费 | 机具费 | 管理费 和利润 |  | 人工费 |  | 材料费 | 机具费 | 管理费 和利润
C10-3-34 | 焊接法兰阀安装 公称直径(mm以内) 100 | 个 | 1 | 81.15 | 4866.8 | 23.69 | 50.03 |  | 81.15 |  | 4866.8 | 23.69 | 50.03
人工单价 |  | 小计 | [6 empty] | 81.15 |  | 4866.8 | 23.69 | 50.03
|  | 未计价材料费 | [6 empty] | 4845.94
清单项目综合单价 | [8 empty] | 5021.67
材 料 费 明 细 | 主要材料名称、规格、型号 |  |  |  |  | 单位 | 数量 |  | 单价（元） |  | 合价（元） | 暂估单价 （元） | 暂估合价 （元）
| 钢板平焊法兰DN100 |  |  |  |  | 副 | 1 |  | 72.24 |  | 72.24
| 电动二通阀（比例积分型）DN100 |  |  |  |  | 个 | 1 |  | 4773.7 |  | 4773.7
| 其他材料费 | [7 empty] | - |  | 20.87 | -
| 材料费小计 | [7 empty] | - |  | 4866.81 | -
注：1.如不使用省级或行业建设主管部门发布的计价依据，可不填定额编码、名称等； 2.招标文件提供了暂估单价的材料，按暂估的单价填入表内“暂估单价”栏及“暂估合价”栏。
表-09
综合单价分析表
工程名称：（ph2）-01号建筑(生产厂房1)ARRAY栋暖通 | [7 empty] | 标段： |  | 第 83 页 共 168 页
项目编码 |  | 031003001008 |  | 项目名称 | 电动二通阀（比例积分型）DN125 |  |  |  | 计量单位 |  | 个 | 工程量 | 14
清单综合单价组成明细
定额编号 | 定额项目名称 | 定额 单位 | 数量 | 单价 |  |  |  |  | 合价
|  |  |  | 人工费 | 材料费 | 机具费 | 管理费 和利润 |  | 人工费 |  | 材料费 | 机具费 | 管理费 和利润
C10-3-35 | 焊接法兰阀安装 公称直径(mm以内) 125 | 个 | 1 | 103.65 | 5712.26 | 25.46 | 61.61 |  | 103.65 |  | 5712.26 | 25.46 | 61.61
人工单价 |  | 小计 | [6 empty] | 103.65 |  | 5712.26 | 25.46 | 61.61
|  | 未计价材料费 | [6 empty] | 5688.49
清单项目综合单价 | [8 empty] | 5902.98
材 料 费 明 细 | 主要材料名称、规格、型号 |  |  |  |  | 单位 | 数量 |  | 单价（元） |  | 合价（元） | 暂估单价 （元） | 暂估合价 （元）
| 钢板平焊法兰DN125 |  |  |  |  | 副 | 1 |  | 87.1 |  | 87.1
| 电动二通阀（比例积分型）DN125 |  |  |  |  | 个 | 1 |  | 5601.39 |  | 5601.39
| 其他材料费 | [7 empty] | - |  | 23.78 | -
| 材料费小计 | [7 empty] | - |  | 5712.27 | -
注：1.如不使用省级或行业建设主管部门发布的计价依据，可不填定额编码、名称等； 2.招标文件提供了暂估单价的材料，按暂估的单价填入表内“暂估单价”栏及“暂估合价”栏。
表-09
综合单价分析表
工程名称：（ph2）-01号建筑(生产厂房1)ARRAY栋暖通 | [7 empty] | 标段： |  | 第 84 页 共 168 页
项目编码 |  | 031003001009 |  | 项目名称 | 电动二通阀（比例积分型）DN150 |  |  |  | 计量单位 |  | 个 | 工程量 | 15
清单综合单价组成明细
定额编号 | 定额项目名称 | 定额 单位 | 数量 | 单价 |  |  |  |  | 合价
|  |  |  | 人工费 | 材料费 | 机具费 | 管理费 和利润 |  | 人工费 |  | 材料费 | 机具费 | 管理费 和利润
C10-3-36 | 焊接法兰阀安装 公称直径(mm以内) 150 | 个 | 1 | 114.24 | 6662.42 | 27.18 | 67.48 |  | 114.24 |  | 6662.42 | 27.18 | 67.48
人工单价 |  | 小计 | [6 empty] | 114.24 |  | 6662.42 | 27.18 | 67.48
|  | 未计价材料费 | [6 empty] | 6624.4
清单项目综合单价 | [8 empty] | 6871.32
材 料 费 明 细 | 主要材料名称、规格、型号 |  |  |  |  | 单位 | 数量 |  | 单价（元） |  | 合价（元） | 暂估单价 （元） | 暂估合价 （元）
| 钢板平焊法兰 DN150 |  |  |  |  | 副 | 1 |  | 118.58 |  | 118.58
| 电动二通阀（比例积分型）DN150 |  |  |  |  | 个 | 1 |  | 6505.82 |  | 6505.82
| 其他材料费 | [7 empty] | - |  | 38.02 | -
| 材料费小计 | [7 empty] | - |  | 6662.42 | -
注：1.如不使用省级或行业建设主管部门发布的计价依据，可不填定额编码、名称等； 2.招标文件提供了暂估单价的材料，按暂估的单价填入表内“暂估单价”栏及“暂估合价”栏。
表-09
综合单价分析表
工程名称：（ph2）-01号建筑(生产厂房1)ARRAY栋暖通 | [7 empty] | 标段： |  | 第 85 页 共 168 页
项目编码 |  | 031003001010 |  | 项目名称 | 电动二通阀（比例积分型）DN200 |  |  |  | 计量单位 |  | 个 | 工程量 | 2
清单综合单价组成明细
定额编号 | 定额项目名称 | 定额 单位 | 数量 | 单价 |  |  |  |  | 合价
|  |  |  | 人工费 | 材料费 | 机具费 | 管理费 和利润 |  | 人工费 |  | 材料费 | 机具费 | 管理费 和利润
C10-3-37 | 焊接法兰阀安装 公称直径(mm以内) 200 | 个 | 1 | 178.69 | 13152.87 | 58.02 | 112.96 |  | 178.69 |  | 13152.87 | 58.02 | 112.96
人工单价 |  | 小计 | [6 empty] | 178.69 |  | 13152.87 | 58.02 | 112.96
|  | 未计价材料费 | [6 empty] | 13092.42
清单项目综合单价 | [8 empty] | 13502.54
材 料 费 明 细 | 主要材料名称、规格、型号 |  |  |  |  | 单位 | 数量 |  | 单价（元） |  | 合价（元） | 暂估单价 （元） | 暂估合价 （元）
| 钢板平焊法兰DN200 |  |  |  |  | 副 | 1 |  | 177.88 |  | 177.88
| 电动二通阀（比例积分型）DN200 |  |  |  |  | 个 | 1 |  | 12914.54 |  | 12914.54
| 其他材料费 | [7 empty] | - |  | 60.47 | -
| 材料费小计 | [7 empty] | - |  | 13152.89 | -
注：1.如不使用省级或行业建设主管部门发布的计价依据，可不填定额编码、名称等； 2.招标文件提供了暂估单价的材料，按暂估的单价填入表内“暂估单价”栏及“暂估合价”栏。
表-09
综合单价分析表
工程名称：（ph2）-01号建筑(生产厂房1)ARRAY栋暖通 | [7 empty] | 标段： |  | 第 86 页 共 168 页
项目编码 |  | 031003010001 |  | 项目名称 | SUS304不锈钢金属软接DN32 |  |  |  | 计量单位 |  | 个 | 工程量 | 148
清单综合单价组成明细
定额编号 | 定额项目名称 | 定额 单位 | 数量 | 单价 |  |  |  |  | 合价
|  |  |  | 人工费 | 材料费 | 机具费 | 管理费 和利润 |  | 人工费 |  | 材料费 | 机具费 | 管理费 和利润
C10-3-177 | 螺纹式软接头安装 公称直径(mm以内) 32 | 个 | 1 | 20.9 | 57.4 | 1.01 | 10.45 |  | 20.9 |  | 57.4 | 1.01 | 10.45
人工单价 |  | 小计 | [6 empty] | 20.9 |  | 57.4 | 1.01 | 10.45
|  | 未计价材料费 | [6 empty] | 53.64
清单项目综合单价 | [8 empty] | 89.76
材 料 费 明 细 | 主要材料名称、规格、型号 |  |  |  |  | 单位 | 数量 |  | 单价（元） |  | 合价（元） | 暂估单价 （元） | 暂估合价 （元）
| SUS304不锈钢金属软接DN32 |  |  |  |  | 个 | 1 |  | 53.64 |  | 53.64
| 其他材料费 | [7 empty] | - |  | 3.76 | -
| 材料费小计 | [7 empty] | - |  | 57.4 | -
注：1.如不使用省级或行业建设主管部门发布的计价依据，可不填定额编码、名称等； 2.招标文件提供了暂估单价的材料，按暂估的单价填入表内“暂估单价”栏及“暂估合价”栏。
表-09
综合单价分析表
工程名称：（ph2）-01号建筑(生产厂房1)ARRAY栋暖通 | [7 empty] | 标段： |  | 第 87 页 共 168 页
项目编码 |  | 031003010002 |  | 项目名称 | SUS304不锈钢金属软接DN40 |  |  |  | 计量单位 |  | 个 | 工程量 | 76
清单综合单价组成明细
定额编号 | 定额项目名称 | 定额 单位 | 数量 | 单价 |  |  |  |  | 合价
|  |  |  | 人工费 | 材料费 | 机具费 | 管理费 和利润 |  | 人工费 |  | 材料费 | 机具费 | 管理费 和利润
C10-3-178 | 金属波纹管安装 公称直径(mm以内) 40 | 个 | 1 | 32.15 | 111.31 | 12.69 | 21.4 |  | 32.15 |  | 111.31 | 12.69 | 21.4
人工单价 |  | 小计 | [6 empty] | 32.15 |  | 111.31 | 12.69 | 21.4
|  | 未计价材料费 | [6 empty] | 101.59
清单项目综合单价 | [8 empty] | 177.55
材 料 费 明 细 | 主要材料名称、规格、型号 |  |  |  |  | 单位 | 数量 |  | 单价（元） |  | 合价（元） | 暂估单价 （元） | 暂估合价 （元）
| 钢板平焊法兰DN40 |  |  |  |  | 副 | 1 |  | 41.48 |  | 41.48
| SUS304不锈钢金属软接DN40 |  |  |  |  | 个 | 1 |  | 60.11 |  | 60.11
| 其他材料费 | [7 empty] | - |  | 9.71 | -
| 材料费小计 | [7 empty] | - |  | 111.3 | -
注：1.如不使用省级或行业建设主管部门发布的计价依据，可不填定额编码、名称等； 2.招标文件提供了暂估单价的材料，按暂估的单价填入表内“暂估单价”栏及“暂估合价”栏。
表-09
综合单价分析表
工程名称：（ph2）-01号建筑(生产厂房1)ARRAY栋暖通 | [7 empty] | 标段： |  | 第 88 页 共 168 页
项目编码 |  | 031003010003 |  | 项目名称 | SUS304不锈钢金属软接DN50 |  |  |  | 计量单位 |  | 个 | 工程量 | 732
清单综合单价组成明细
定额编号 | 定额项目名称 | 定额 单位 | 数量 | 单价 |  |  |  |  | 合价
|  |  |  | 人工费 | 材料费 | 机具费 | 管理费 和利润 |  | 人工费 |  | 材料费 | 机具费 | 管理费 和利润
C10-3-179 | 金属波纹管安装 公称直径(mm以内) 50 | 个 | 1 | 32.15 | 165.15 | 12.69 | 21.4 |  | 32.15 |  | 165.15 | 12.69 | 21.4
人工单价 |  | 小计 | [6 empty] | 32.15 |  | 165.15 | 12.69 | 21.4
|  | 未计价材料费 | [6 empty] | 155.2
清单项目综合单价 | [8 empty] | 231.39
材 料 费 明 细 | 主要材料名称、规格、型号 |  |  |  |  | 单位 | 数量 |  | 单价（元） |  | 合价（元） | 暂估单价 （元） | 暂估合价 （元）
| 钢板平焊法兰DN50 |  |  |  |  | 副 | 1 |  | 77.52 |  | 77.52
| SUS304不锈钢金属软接DN50 |  |  |  |  | 个 | 1 |  | 77.68 |  | 77.68
| 其他材料费 | [7 empty] | - |  | 9.95 | -
| 材料费小计 | [7 empty] | - |  | 165.15 | -
注：1.如不使用省级或行业建设主管部门发布的计价依据，可不填定额编码、名称等； 2.招标文件提供了暂估单价的材料，按暂估的单价填入表内“暂估单价”栏及“暂估合价”栏。
表-09
综合单价分析表
工程名称：（ph2）-01号建筑(生产厂房1)ARRAY栋暖通 | [7 empty] | 标段： |  | 第 89 页 共 168 页
项目编码 |  | 031003010004 |  | 项目名称 | SUS304不锈钢金属软接DN65 |  |  |  | 计量单位 |  | 个 | 工程量 | 272
清单综合单价组成明细
定额编号 | 定额项目名称 | 定额 单位 | 数量 | 单价 |  |  |  |  | 合价
|  |  |  | 人工费 | 材料费 | 机具费 | 管理费 和利润 |  | 人工费 |  | 材料费 | 机具费 | 管理费 和利润
C10-3-180 | 金属波纹管安装 公称直径(mm以内) 65 | 个 | 1 | 57.7 | 221.86 | 22.45 | 38.25 |  | 57.7 |  | 221.86 | 22.45 | 38.25
人工单价 |  | 小计 | [6 empty] | 57.7 |  | 221.86 | 22.45 | 38.25
|  | 未计价材料费 | [6 empty] | 210.85
清单项目综合单价 | [8 empty] | 340.26
材 料 费 明 细 | 主要材料名称、规格、型号 |  |  |  |  | 单位 | 数量 |  | 单价（元） |  | 合价（元） | 暂估单价 （元） | 暂估合价 （元）
| 钢板平焊法兰DN65 |  |  |  |  | 副 | 1 |  | 84.16 |  | 84.16
| SUS304不锈钢金属软接DN65 |  |  |  |  | 个 | 1 |  | 126.69 |  | 126.69
| 其他材料费 | [7 empty] | - |  | 11.01 | -
| 材料费小计 | [7 empty] | - |  | 221.86 | -
注：1.如不使用省级或行业建设主管部门发布的计价依据，可不填定额编码、名称等； 2.招标文件提供了暂估单价的材料，按暂估的单价填入表内“暂估单价”栏及“暂估合价”栏。
表-09
综合单价分析表
工程名称：（ph2）-01号建筑(生产厂房1)ARRAY栋暖通 | [7 empty] | 标段： |  | 第 90 页 共 168 页
项目编码 |  | 031003010005 |  | 项目名称 | SUS304不锈钢金属软接DN100 |  |  |  | 计量单位 |  | 个 | 工程量 | 2
清单综合单价组成明细
定额编号 | 定额项目名称 | 定额 单位 | 数量 | 单价 |  |  |  |  | 合价
|  |  |  | 人工费 | 材料费 | 机具费 | 管理费 和利润 |  | 人工费 |  | 材料费 | 机具费 | 管理费 和利润
C10-3-182 | 金属波纹管安装 公称直径(mm以内) 100 | 个 | 1 | 81.36 | 257.63 | 26.35 | 51.4 |  | 81.36 |  | 257.63 | 26.35 | 51.4
人工单价 |  | 小计 | [6 empty] | 81.36 |  | 257.63 | 26.35 | 51.4
|  | 未计价材料费 | [6 empty] | 236.84
清单项目综合单价 | [8 empty] | 416.74
材 料 费 明 细 | 主要材料名称、规格、型号 |  |  |  |  | 单位 | 数量 |  | 单价（元） |  | 合价（元） | 暂估单价 （元） | 暂估合价 （元）
| SUS304不锈钢金属软接DN100 |  |  |  |  | 个 | 1 |  | 164.6 |  | 164.6
| 钢板平焊法兰DN100 |  |  |  |  | 副 | 1 |  | 72.24 |  | 72.24
| 其他材料费 | [7 empty] | - |  | 20.79 | -
| 材料费小计 | [7 empty] | - |  | 257.63 | -
注：1.如不使用省级或行业建设主管部门发布的计价依据，可不填定额编码、名称等； 2.招标文件提供了暂估单价的材料，按暂估的单价填入表内“暂估单价”栏及“暂估合价”栏。
表-09
综合单价分析表
工程名称：（ph2）-01号建筑(生产厂房1)ARRAY栋暖通 | [7 empty] | 标段： |  | 第 91 页 共 168 页
项目编码 |  | 031003010006 |  | 项目名称 | SUS304不锈钢金属软接DN125 |  |  |  | 计量单位 |  | 个 | 工程量 | 28
清单综合单价组成明细
定额编号 | 定额项目名称 | 定额 单位 | 数量 | 单价 |  |  |  |  | 合价
|  |  |  | 人工费 | 材料费 | 机具费 | 管理费 和利润 |  | 人工费 |  | 材料费 | 机具费 | 管理费 和利润
C10-3-183 | 金属波纹管安装 公称直径(mm以内) 125 | 个 | 1 | 97.33 | 427.82 | 27.33 | 59.49 |  | 97.33 |  | 427.82 | 27.33 | 59.49
人工单价 |  | 小计 | [6 empty] | 97.33 |  | 427.82 | 27.33 | 59.49
|  | 未计价材料费 | [6 empty] | 405.68
清单项目综合单价 | [8 empty] | 611.97
材 料 费 明 细 | 主要材料名称、规格、型号 |  |  |  |  | 单位 | 数量 |  | 单价（元） |  | 合价（元） | 暂估单价 （元） | 暂估合价 （元）
| 钢板平焊法兰DN125 |  |  |  |  | 副 | 1 |  | 87.1 |  | 87.1
| SUS304不锈钢金属软接DN125 |  |  |  |  | 个 | 1 |  | 318.58 |  | 318.58
| 其他材料费 | [7 empty] | - |  | 22.14 | -
| 材料费小计 | [7 empty] | - |  | 427.82 | -
注：1.如不使用省级或行业建设主管部门发布的计价依据，可不填定额编码、名称等； 2.招标文件提供了暂估单价的材料，按暂估的单价填入表内“暂估单价”栏及“暂估合价”栏。
表-09
综合单价分析表
工程名称：（ph2）-01号建筑(生产厂房1)ARRAY栋暖通 | [7 empty] | 标段： |  | 第 92 页 共 168 页
项目编码 |  | 031003010007 |  | 项目名称 | SUS304不锈钢金属软接DN150 |  |  |  | 计量单位 |  | 个 | 工程量 | 30
清单综合单价组成明细
定额编号 | 定额项目名称 | 定额 单位 | 数量 | 单价 |  |  |  |  | 合价
|  |  |  | 人工费 | 材料费 | 机具费 | 管理费 和利润 |  | 人工费 |  | 材料费 | 机具费 | 管理费 和利润
C10-3-184 | 金属波纹管安装 公称直径(mm以内) 150 | 个 | 1 | 105.97 | 699.14 | 29.28 | 64.54 |  | 105.97 |  | 699.14 | 29.28 | 64.54
人工单价 |  | 小计 | [6 empty] | 105.97 |  | 699.14 | 29.28 | 64.54
|  | 未计价材料费 | [6 empty] | 627.21
清单项目综合单价 | [8 empty] | 898.93
材 料 费 明 细 | 主要材料名称、规格、型号 |  |  |  |  | 单位 | 数量 |  | 单价（元） |  | 合价（元） | 暂估单价 （元） | 暂估合价 （元）
| 钢板平焊法兰 DN150 |  |  |  |  | 副 | 1 |  | 118.58 |  | 118.58
| SUS304不锈钢金属软接DN150 |  |  |  |  | 个 | 1 |  | 508.63 |  | 508.63
| 其他材料费 | [7 empty] | - |  | 71.93 | -
| 材料费小计 | [7 empty] | - |  | 699.14 | -
注：1.如不使用省级或行业建设主管部门发布的计价依据，可不填定额编码、名称等； 2.招标文件提供了暂估单价的材料，按暂估的单价填入表内“暂估单价”栏及“暂估合价”栏。
表-09
综合单价分析表
工程名称：（ph2）-01号建筑(生产厂房1)ARRAY栋暖通 | [7 empty] | 标段： |  | 第 93 页 共 168 页
项目编码 |  | 031003010008 |  | 项目名称 | SUS304不锈钢金属软接DN200 |  |  |  | 计量单位 |  | 个 | 工程量 | 4
清单综合单价组成明细
定额编号 | 定额项目名称 | 定额 单位 | 数量 | 单价 |  |  |  |  | 合价
|  |  |  | 人工费 | 材料费 | 机具费 | 管理费 和利润 |  | 人工费 |  | 材料费 | 机具费 | 管理费 和利润
C10-3-185 | 金属波纹管安装 公称直径(mm以内) 200 | 个 | 1 | 178.48 | 901.79 | 64.41 | 115.91 |  | 178.48 |  | 901.79 | 64.41 | 115.91
人工单价 |  | 小计 | [6 empty] | 178.48 |  | 901.79 | 64.41 | 115.91
|  | 未计价材料费 | [6 empty] | 791.68
清单项目综合单价 | [8 empty] | 1260.59
材 料 费 明 细 | 主要材料名称、规格、型号 |  |  |  |  | 单位 | 数量 |  | 单价（元） |  | 合价（元） | 暂估单价 （元） | 暂估合价 （元）
| 钢板平焊法兰DN200 |  |  |  |  | 副 | 1 |  | 177.88 |  | 177.88
| SUS304不锈钢金属软接DN200 |  |  |  |  | 个 | 1 |  | 613.8 |  | 613.8
| 其他材料费 | [7 empty] | - |  | 110.11 | -
| 材料费小计 | [7 empty] | - |  | 901.79 | -
注：1.如不使用省级或行业建设主管部门发布的计价依据，可不填定额编码、名称等； 2.招标文件提供了暂估单价的材料，按暂估的单价填入表内“暂估单价”栏及“暂估合价”栏。
表-09
综合单价分析表
工程名称：（ph2）-01号建筑(生产厂房1)ARRAY栋暖通 | [7 empty] | 标段： |  | 第 94 页 共 168 页
项目编码 |  | 031003001011 |  | 项目名称 | 压力表 |  |  |  | 计量单位 |  | 个 | 工程量 | 96
清单综合单价组成明细
定额编号 | 定额项目名称 | 定额 单位 | 数量 | 单价 |  |  |  |  | 合价
|  |  |  | 人工费 | 材料费 | 机具费 | 管理费 和利润 |  | 人工费 |  | 材料费 | 机具费 | 管理费 和利润
C6-1-26 | 压力表、真空表 盘装 | 台(块) | 1 | 44.06 | 183.5 | 0.37 | 21.97 |  | 44.06 |  | 183.5 | 0.37 | 21.97
人工单价 |  | 小计 | [6 empty] | 44.06 |  | 183.5 | 0.37 | 21.97
|  | 未计价材料费 | [6 empty] | 169.52
清单项目综合单价 | [8 empty] | 249.9
材 料 费 明 细 | 主要材料名称、规格、型号 |  |  |  |  | 单位 | 数量 |  | 单价（元） |  | 合价（元） | 暂估单价 （元） | 暂估合价 （元）
| 取源部件 |  |  |  |  | 套 | 1 |  | 21.56 |  | 21.56
| 压力表，自带球阀 |  |  |  |  | 台 | 1 |  | 147.96 |  | 147.96
| 其他材料费 | [7 empty] | - |  | 13.98 | -
| 材料费小计 | [7 empty] | - |  | 183.5 | -
注：1.如不使用省级或行业建设主管部门发布的计价依据，可不填定额编码、名称等； 2.招标文件提供了暂估单价的材料，按暂估的单价填入表内“暂估单价”栏及“暂估合价”栏。
表-09
综合单价分析表
工程名称：（ph2）-01号建筑(生产厂房1)ARRAY栋暖通 | [7 empty] | 标段： |  | 第 95 页 共 168 页
项目编码 |  | 031003001012 |  | 项目名称 | 温度计 |  |  |  | 计量单位 |  | 个 | 工程量 | 64
清单综合单价组成明细
定额编号 | 定额项目名称 | 定额 单位 | 数量 | 单价 |  |  |  |  | 合价
|  |  |  | 人工费 | 材料费 | 机具费 | 管理费 和利润 |  | 人工费 |  | 材料费 | 机具费 | 管理费 和利润
C6-1-1 | 膨胀式温度计 工业液体温度计 | 支 | 1 | 17.13 | 146.38 | 0.48 | 8.7 |  | 17.13 |  | 146.38 | 0.48 | 8.7
人工单价 |  | 小计 | [6 empty] | 17.13 |  | 146.38 | 0.48 | 8.7
|  | 未计价材料费 | [6 empty] | 138.71
清单项目综合单价 | [8 empty] | 172.69
材 料 费 明 细 | 主要材料名称、规格、型号 |  |  |  |  | 单位 | 数量 |  | 单价（元） |  | 合价（元） | 暂估单价 （元） | 暂估合价 （元）
| 温度计 |  |  |  |  | 个 | 1 |  | 138.71 |  | 138.71
| 其他材料费 | [7 empty] | - |  | 7.67 | -
| 材料费小计 | [7 empty] | - |  | 146.38 | -
注：1.如不使用省级或行业建设主管部门发布的计价依据，可不填定额编码、名称等； 2.招标文件提供了暂估单价的材料，按暂估的单价填入表内“暂估单价”栏及“暂估合价”栏。
表-09
综合单价分析表
工程名称：（ph2）-01号建筑(生产厂房1)ARRAY栋暖通 | [7 empty] | 标段： |  | 第 96 页 共 168 页
项目编码 |  | 030702001001 |  | 项目名称 | 镀锌钢板矩形风管 |  |  |  | 计量单位 |  | m2 | 工程量 | 5093
清单综合单价组成明细
定额编号 | 定额项目名称 | 定额 单位 | 数量 | 单价 |  |  |  |  | 合价
|  |  |  | 人工费 | 材料费 | 机具费 | 管理费 和利润 |  | 人工费 |  | 材料费 | 机具费 | 管理费 和利润
C7-2-39 | 镀锌薄钢板矩形风管(δ=1.2mm以内咬口)制作安装 长边长(mm) ≤4000 | 10m2 | 0.1 | 785.06 | 1056.85 | 11.02 | 379.89 |  | 78.51 |  | 105.69 | 1.1 | 37.99
人工单价 |  | 小计 | [6 empty] | 78.51 |  | 105.69 | 1.1 | 37.99
|  | 未计价材料费 | [6 empty] | 79.08
清单项目综合单价 | [8 empty] | 223.28
材 料 费 明 细 | 主要材料名称、规格、型号 |  |  |  |  | 单位 | 数量 |  | 单价（元） |  | 合价（元） | 暂估单价 （元） | 暂估合价 （元）
| 镀锌钢板 1.5mm |  |  |  |  | m2 | 1.4475 |  | 54.63 |  | 79.08
| 其他材料费 | [7 empty] | - |  | 26.61 | -
| 材料费小计 | [7 empty] | - |  | 105.69 | -
注：1.如不使用省级或行业建设主管部门发布的计价依据，可不填定额编码、名称等； 2.招标文件提供了暂估单价的材料，按暂估的单价填入表内“暂估单价”栏及“暂估合价”栏。
表-09
综合单价分析表
工程名称：（ph2）-01号建筑(生产厂房1)ARRAY栋暖通 | [7 empty] | 标段： |  | 第 97 页 共 168 页
项目编码 |  | 030703001001 |  | 项目名称 | 排烟阀-2000*1000 |  |  |  | 计量单位 |  | 个 | 工程量 | 18
清单综合单价组成明细
定额编号 | 定额项目名称 | 定额 单位 | 数量 | 单价 |  |  |  |  | 合价
|  |  |  | 人工费 | 材料费 | 机具费 | 管理费 和利润 |  | 人工费 |  | 材料费 | 机具费 | 管理费 和利润
C7-3-25 | 碳钢 调节阀安装 对开多叶调节阀 周长(mm以内) 6500 | 个 | 1 | 78.35 | 1561.14 | 20.09 | 46.98 |  | 78.35 |  | 1561.14 | 20.09 | 46.98
人工单价 |  | 小计 | [6 empty] | 78.35 |  | 1561.14 | 20.09 | 46.98
|  | 未计价材料费 | [6 empty] | 1551.12
清单项目综合单价 | [8 empty] | 1706.56
材 料 费 明 细 | 主要材料名称、规格、型号 |  |  |  |  | 单位 | 数量 |  | 单价（元） |  | 合价（元） | 暂估单价 （元） | 暂估合价 （元）
| 排烟阀-2000*1000 |  |  |  |  | 个 | 1 |  | 1551.12 |  | 1551.12
| 其他材料费 | [7 empty] | - |  | 10.02 | -
| 材料费小计 | [7 empty] | - |  | 1561.14 | -
注：1.如不使用省级或行业建设主管部门发布的计价依据，可不填定额编码、名称等； 2.招标文件提供了暂估单价的材料，按暂估的单价填入表内“暂估单价”栏及“暂估合价”栏。
表-09
综合单价分析表
工程名称：（ph2）-01号建筑(生产厂房1)ARRAY栋暖通 | [7 empty] | 标段： |  | 第 98 页 共 168 页
项目编码 |  | 030703001002 |  | 项目名称 | 280℃排烟防火阀-2000*1000 |  |  |  | 计量单位 |  | 个 | 工程量 | 18
清单综合单价组成明细
定额编号 | 定额项目名称 | 定额 单位 | 数量 | 单价 |  |  |  |  | 合价
|  |  |  | 人工费 | 材料费 | 机具费 | 管理费 和利润 |  | 人工费 |  | 材料费 | 机具费 | 管理费 和利润
C7-3-32 | 碳钢 调节阀安装 风管防火阀 周长(mm以内) 8000 | 个 | 1 | 295.92 | 1261.98 | 22.96 | 152.17 |  | 295.92 |  | 1261.98 | 22.96 | 152.17
人工单价 |  | 小计 | [6 empty] | 295.92 |  | 1261.98 | 22.96 | 152.17
|  | 未计价材料费 | [6 empty] | 1250.34
清单项目综合单价 | [8 empty] | 1733.03
材 料 费 明 细 | 主要材料名称、规格、型号 |  |  |  |  | 单位 | 数量 |  | 单价（元） |  | 合价（元） | 暂估单价 （元） | 暂估合价 （元）
| 280℃排烟防火阀-2000*1000 |  |  |  |  | 个 | 1 |  | 1250.34 |  | 1250.34
| 其他材料费 | [7 empty] | - |  | 11.65 | -
| 材料费小计 | [7 empty] | - |  | 1261.99 | -
注：1.如不使用省级或行业建设主管部门发布的计价依据，可不填定额编码、名称等； 2.招标文件提供了暂估单价的材料，按暂估的单价填入表内“暂估单价”栏及“暂估合价”栏。
表-09
综合单价分析表
工程名称：（ph2）-01号建筑(生产厂房1)ARRAY栋暖通 | [7 empty] | 标段： |  | 第 99 页 共 168 页
项目编码 |  | 030703008001 |  | 项目名称 | 双层百叶风口-1200*1200 |  |  |  | 计量单位 |  | 个 | 工程量 | 60
清单综合单价组成明细
定额编号 | 定额项目名称 | 定额 单位 | 数量 | 单价 |  |  |  |  | 合价
|  |  |  | 人工费 | 材料费 | 机具费 | 管理费 和利润 |  | 人工费 |  | 材料费 | 机具费 | 管理费 和利润
C7-3-57 | 风口安装 百叶风口 周长(mm以内) 5200 | 个 | 1 | 171.53 | 575.52 | 0.34 | 82.01 |  | 171.53 |  | 575.52 | 0.34 | 82.01
人工单价 |  | 小计 | [6 empty] | 171.53 |  | 575.52 | 0.34 | 82.01
|  | 未计价材料费 | [6 empty] | 558.92
清单项目综合单价 | [8 empty] | 829.4
材 料 费 明 细 | 主要材料名称、规格、型号 |  |  |  |  | 单位 | 数量 |  | 单价（元） |  | 合价（元） | 暂估单价 （元） | 暂估合价 （元）
| 双层百叶风口-1200*1200 |  |  |  |  | 个 | 1 |  | 558.92 |  | 558.92
| 其他材料费 | [7 empty] | - |  | 16.6 | -
| 材料费小计 | [7 empty] | - |  | 575.52 | -
注：1.如不使用省级或行业建设主管部门发布的计价依据，可不填定额编码、名称等； 2.招标文件提供了暂估单价的材料，按暂估的单价填入表内“暂估单价”栏及“暂估合价”栏。
表-09
综合单价分析表
工程名称：（ph2）-01号建筑(生产厂房1)ARRAY栋暖通 | [7 empty] | 标段： |  | 第 100 页 共 168 页
项目编码 |  | 030703008002 |  | 项目名称 | 双层百叶风口-1200*400 |  |  |  | 计量单位 |  | 个 | 工程量 | 50
清单综合单价组成明细
定额编号 | 定额项目名称 | 定额 单位 | 数量 | 单价 |  |  |  |  | 合价
|  |  |  | 人工费 | 材料费 | 机具费 | 管理费 和利润 |  | 人工费 |  | 材料费 | 机具费 | 管理费 和利润
C7-3-55 | 风口安装 百叶风口 周长(mm以内) 3300 | 个 | 1 | 95.84 | 211.63 | 0.2 | 45.83 |  | 95.84 |  | 211.63 | 0.2 | 45.83
人工单价 |  | 小计 | [6 empty] | 95.84 |  | 211.63 | 0.2 | 45.83
|  | 未计价材料费 | [6 empty] | 200.75
清单项目综合单价 | [8 empty] | 353.5
材 料 费 明 细 | 主要材料名称、规格、型号 |  |  |  |  | 单位 | 数量 |  | 单价（元） |  | 合价（元） | 暂估单价 （元） | 暂估合价 （元）
| 双层百叶风口-1200*400 |  |  |  |  | 个 | 1 |  | 200.75 |  | 200.75
| 其他材料费 | [7 empty] | - |  | 10.89 | -
| 材料费小计 | [7 empty] | - |  | 211.64 | -
注：1.如不使用省级或行业建设主管部门发布的计价依据，可不填定额编码、名称等； 2.招标文件提供了暂估单价的材料，按暂估的单价填入表内“暂估单价”栏及“暂估合价”栏。
表-09
综合单价分析表
工程名称：（ph2）-01号建筑(生产厂房1)ARRAY栋暖通 | [7 empty] | 标段： |  | 第 101 页 共 168 页
项目编码 |  | 03B002 |  | 项目名称 | 挡烟垂壁-不燃材料-高1500MM |  |  |  | 计量单位 |  | m | 工程量 | 246.38
清单综合单价组成明细
定额编号 | 定额项目名称 | 定额 单位 | 数量 | 单价 |  |  |  |  | 合价
|  |  |  | 人工费 | 材料费 | 机具费 | 管理费 和利润 |  | 人工费 |  | 材料费 | 机具费 | 管理费 和利润
补充主材007 | 挡烟垂壁-不燃材料-高1500MM | m | 1 |  | 307.23 | [5 empty] | 307.23
人工单价 |  | 小计 | [8 empty] | 307.23
|  | 未计价材料费 | [6 empty] | 307.23
清单项目综合单价 | [8 empty] | 307.23
材 料 费 明 细 | 主要材料名称、规格、型号 |  |  |  |  | 单位 | 数量 |  | 单价（元） |  | 合价（元） | 暂估单价 （元） | 暂估合价 （元）
| 挡烟垂壁-不燃材料-高1500MM |  |  |  |  | m | 1 |  | 307.23 |  | 307.23
| 材料费小计 | [7 empty] | - |  | 307.23 | -
注：1.如不使用省级或行业建设主管部门发布的计价依据，可不填定额编码、名称等； 2.招标文件提供了暂估单价的材料，按暂估的单价填入表内“暂估单价”栏及“暂估合价”栏。
表-09
综合单价分析表
工程名称：（ph2）-01号建筑(生产厂房1)ARRAY栋暖通 | [7 empty] | 标段： |  | 第 102 页 共 168 页
项目编码 |  | 031002002002 |  | 项目名称 | 阀门支架制作、安装 |  |  |  | 计量单位 |  | kg | 工程量 | 288
清单综合单价组成明细
定额编号 | 定额项目名称 | 定额 单位 | 数量 | 单价 |  |  |  |  | 合价
|  |  |  | 人工费 | 材料费 | 机具费 | 管理费 和利润 |  | 人工费 |  | 材料费 | 机具费 | 管理费 和利润
C7-4-2 | 设备支架制作 | 100kg | 0.01 | 431.09 | 489.03 | 165.49 | 284.69 |  | 4.31 |  | 4.89 | 1.65 | 2.85
C7-4-3 | 设备支架安装 | 100kg | 0.01 | 184.91 | 58.04 | 8.73 | 92.41 |  | 1.85 |  | 0.58 | 0.09 | 0.92
人工单价 |  | 小计 | [6 empty] | 6.16 |  | 5.47 | 1.74 | 3.77
|  | 未计价材料费 | [6 empty] | 3.96
清单项目综合单价 | [8 empty] | 17.14
材 料 费 明 细 | 主要材料名称、规格、型号 |  |  |  |  | 单位 | 数量 |  | 单价（元） |  | 合价（元） | 暂估单价 （元） | 暂估合价 （元）
| 型钢 |  |  |  |  | kg | 1.04 |  | 3.81 |  | 3.96
| 其他材料费 | [7 empty] | - |  | 1.51 | -
| 材料费小计 | [7 empty] | - |  | 5.47 | -
注：1.如不使用省级或行业建设主管部门发布的计价依据，可不填定额编码、名称等； 2.招标文件提供了暂估单价的材料，按暂估的单价填入表内“暂估单价”栏及“暂估合价”栏。
表-09
综合单价分析表
工程名称：（ph2）-01号建筑(生产厂房1)ARRAY栋暖通 | [7 empty] | 标段： |  | 第 103 页 共 168 页
项目编码 |  | 030702001002 |  | 项目名称 | 镀锌钢板矩形风管 |  |  |  | 计量单位 |  | m2 | 工程量 | 200.176
清单综合单价组成明细
定额编号 | 定额项目名称 | 定额 单位 | 数量 | 单价 |  |  |  |  | 合价
|  |  |  | 人工费 | 材料费 | 机具费 | 管理费 和利润 |  | 人工费 |  | 材料费 | 机具费 | 管理费 和利润
C7-2-36 | 镀锌薄钢板矩形风管(δ=1.2mm以内咬口)制作安装 长边长(mm) ≤1000 | 10m2 | 0.1 | 426.8 | 584.54 | 12.11 | 209.45 |  | 42.68 |  | 58.45 | 1.21 | 20.95
人工单价 |  | 小计 | [6 empty] | 42.68 |  | 58.45 | 1.21 | 20.95
|  | 未计价材料费 | [6 empty] | 42.19
清单项目综合单价 | [8 empty] | 123.29
材 料 费 明 细 | 主要材料名称、规格、型号 |  |  |  |  | 单位 | 数量 |  | 单价（元） |  | 合价（元） | 暂估单价 （元） | 暂估合价 （元）
| 镀锌钢板 0.75mm |  |  |  |  | m2 | 1.4615 |  | 28.87 |  | 42.19
| 其他材料费 | [7 empty] | - |  | 16.25 | -
| 材料费小计 | [7 empty] | - |  | 58.44 | -
注：1.如不使用省级或行业建设主管部门发布的计价依据，可不填定额编码、名称等； 2.招标文件提供了暂估单价的材料，按暂估的单价填入表内“暂估单价”栏及“暂估合价”栏。
表-09
综合单价分析表
工程名称：（ph2）-01号建筑(生产厂房1)ARRAY栋暖通 | [7 empty] | 标段： |  | 第 104 页 共 168 页
项目编码 |  | 030702001003 |  | 项目名称 | 镀锌钢板矩形风管 |  |  |  | 计量单位 |  | m2 | 工程量 | 1289.548
清单综合单价组成明细
定额编号 | 定额项目名称 | 定额 单位 | 数量 | 单价 |  |  |  |  | 合价
|  |  |  | 人工费 | 材料费 | 机具费 | 管理费 和利润 |  | 人工费 |  | 材料费 | 机具费 | 管理费 和利润
C7-2-38 | 镀锌薄钢板矩形风管(δ=1.2mm以内咬口)制作安装 长边长(mm) ≤2000 | 10m2 | 0.1 | 587.95 | 745.71 | 8.67 | 284.7 |  | 58.8 |  | 74.57 | 0.87 | 28.47
人工单价 |  | 小计 | [6 empty] | 58.8 |  | 74.57 | 0.87 | 28.47
|  | 未计价材料费 | [6 empty] | 54.38
清单项目综合单价 | [8 empty] | 162.7
材 料 费 明 细 | 主要材料名称、规格、型号 |  |  |  |  | 单位 | 数量 |  | 单价（元） |  | 合价（元） | 暂估单价 （元） | 暂估合价 （元）
| 镀锌钢板 1.0mm |  |  |  |  | m2 | 1.4615 |  | 37.21 |  | 54.38
| 其他材料费 | [7 empty] | - |  | 20.2 | -
| 材料费小计 | [7 empty] | - |  | 74.58 | -
注：1.如不使用省级或行业建设主管部门发布的计价依据，可不填定额编码、名称等； 2.招标文件提供了暂估单价的材料，按暂估的单价填入表内“暂估单价”栏及“暂估合价”栏。
表-09
综合单价分析表
工程名称：（ph2）-01号建筑(生产厂房1)ARRAY栋暖通 | [7 empty] | 标段： |  | 第 105 页 共 168 页
项目编码 |  | 030702001004 |  | 项目名称 | 镀锌钢板矩形风管 |  |  |  | 计量单位 |  | m2 | 工程量 | 4358.96
清单综合单价组成明细
定额编号 | 定额项目名称 | 定额 单位 | 数量 | 单价 |  |  |  |  | 合价
|  |  |  | 人工费 | 材料费 | 机具费 | 管理费 和利润 |  | 人工费 |  | 材料费 | 机具费 | 管理费 和利润
C7-2-39 | 镀锌薄钢板矩形风管(δ=1.2mm以内咬口)制作安装 长边长(mm) ≤4000 | 10m2 | 0.1 | 617.21 | 853.03 | 8.67 | 298.67 |  | 61.72 |  | 85.3 | 0.87 | 29.87
人工单价 |  | 小计 | [6 empty] | 61.72 |  | 85.3 | 0.87 | 29.87
|  | 未计价材料费 | [6 empty] | 64.23
清单项目综合单价 | [8 empty] | 177.76
材 料 费 明 细 | 主要材料名称、规格、型号 |  |  |  |  | 单位 | 数量 |  | 单价（元） |  | 合价（元） | 暂估单价 （元） | 暂估合价 （元）
| 镀锌钢板 1.2mm |  |  |  |  | m2 | 1.4615 |  | 43.95 |  | 64.23
| 其他材料费 | [7 empty] | - |  | 21.08 | -
| 材料费小计 | [7 empty] | - |  | 85.31 | -
注：1.如不使用省级或行业建设主管部门发布的计价依据，可不填定额编码、名称等； 2.招标文件提供了暂估单价的材料，按暂估的单价填入表内“暂估单价”栏及“暂估合价”栏。
表-09
综合单价分析表
工程名称：（ph2）-01号建筑(生产厂房1)ARRAY栋暖通 | [7 empty] | 标段： |  | 第 106 页 共 168 页
项目编码 |  | 030703001003 |  | 项目名称 | 比例式电动调节阀-800*630 |  |  |  | 计量单位 |  | 个 | 工程量 | 1
清单综合单价组成明细
定额编号 | 定额项目名称 | 定额 单位 | 数量 | 单价 |  |  |  |  | 合价
|  |  |  | 人工费 | 材料费 | 机具费 | 管理费 和利润 |  | 人工费 |  | 材料费 | 机具费 | 管理费 和利润
C7-3-23 | 碳钢 调节阀安装 对开多叶调节阀 周长(mm以内) 4000 | 个 | 1 | 43.01 | 791.58 | 10.53 | 25.55 |  | 43.01 |  | 791.58 | 10.53 | 25.55
人工单价 |  | 小计 | [6 empty] | 43.01 |  | 791.58 | 10.53 | 25.55
|  | 未计价材料费 | [6 empty] | 785.83
清单项目综合单价 | [8 empty] | 870.67
材 料 费 明 细 | 主要材料名称、规格、型号 |  |  |  |  | 单位 | 数量 |  | 单价（元） |  | 合价（元） | 暂估单价 （元） | 暂估合价 （元）
| 比例式电动调节阀-800*630 |  |  |  |  | 个 | 1 |  | 785.83 |  | 785.83
| 其他材料费 | [7 empty] | - |  | 5.76 | -
| 材料费小计 | [7 empty] | - |  | 791.59 | -
注：1.如不使用省级或行业建设主管部门发布的计价依据，可不填定额编码、名称等； 2.招标文件提供了暂估单价的材料，按暂估的单价填入表内“暂估单价”栏及“暂估合价”栏。
表-09
综合单价分析表
工程名称：（ph2）-01号建筑(生产厂房1)ARRAY栋暖通 | [7 empty] | 标段： |  | 第 107 页 共 168 页
项目编码 |  | 030703001004 |  | 项目名称 | 执行机构 |  |  |  | 计量单位 |  | 个 | 工程量 | 2
清单综合单价组成明细
定额编号 | 定额项目名称 | 定额 单位 | 数量 | 单价 |  |  |  |  | 合价
|  |  |  | 人工费 | 材料费 | 机具费 | 管理费 和利润 |  | 人工费 |  | 材料费 | 机具费 | 管理费 和利润
C5-3-99 | 电动风阀执行机构 | 个 | 1 | 181.55 | 26.09 | 0.51 | 92.23 |  | 181.55 |  | 26.09 | 0.51 | 92.23
人工单价 |  | 小计 | [6 empty] | 181.55 |  | 26.09 | 0.51 | 92.23
未计价材料费
清单项目综合单价 | [8 empty] | 300.38
材 料 费 明 细 | 主要材料名称、规格、型号 |  |  |  |  | 单位 | 数量 |  | 单价（元） |  | 合价（元） | 暂估单价 （元） | 暂估合价 （元）
| 其他材料费 | [7 empty] | - |  | 26.09 | -
| 材料费小计 | [7 empty] | - |  | 26.09 | -
注：1.如不使用省级或行业建设主管部门发布的计价依据，可不填定额编码、名称等； 2.招标文件提供了暂估单价的材料，按暂估的单价填入表内“暂估单价”栏及“暂估合价”栏。
表-09
综合单价分析表
工程名称：（ph2）-01号建筑(生产厂房1)ARRAY栋暖通 | [7 empty] | 标段： |  | 第 108 页 共 168 页
项目编码 |  | 030703001005 |  | 项目名称 | 电动调节阀-1250*1000 |  |  |  | 计量单位 |  | 个 | 工程量 | 4
清单综合单价组成明细
定额编号 | 定额项目名称 | 定额 单位 | 数量 | 单价 |  |  |  |  | 合价
|  |  |  | 人工费 | 材料费 | 机具费 | 管理费 和利润 |  | 人工费 |  | 材料费 | 机具费 | 管理费 和利润
C7-3-24 | 碳钢 调节阀安装 对开多叶调节阀 周长(mm以内) 5200 | 个 | 1 | 51.37 | 965.03 | 12.03 | 30.25 |  | 51.37 |  | 965.03 | 12.03 | 30.25
人工单价 |  | 小计 | [6 empty] | 51.37 |  | 965.03 | 12.03 | 30.25
|  | 未计价材料费 | [6 empty] | 957.77
清单项目综合单价 | [8 empty] | 1058.68
材 料 费 明 细 | 主要材料名称、规格、型号 |  |  |  |  | 单位 | 数量 |  | 单价（元） |  | 合价（元） | 暂估单价 （元） | 暂估合价 （元）
| 电动调节阀-1250*1000 |  |  |  |  | 个 | 1 |  | 957.77 |  | 957.77
| 其他材料费 | [7 empty] | - |  | 7.27 | -
| 材料费小计 | [7 empty] | - |  | 965.04 | -
注：1.如不使用省级或行业建设主管部门发布的计价依据，可不填定额编码、名称等； 2.招标文件提供了暂估单价的材料，按暂估的单价填入表内“暂估单价”栏及“暂估合价”栏。
表-09
综合单价分析表
工程名称：（ph2）-01号建筑(生产厂房1)ARRAY栋暖通 | [7 empty] | 标段： |  | 第 109 页 共 168 页
项目编码 |  | 030703001006 |  | 项目名称 | 电动调节阀-1250*500 |  |  |  | 计量单位 |  | 个 | 工程量 | 1
清单综合单价组成明细
定额编号 | 定额项目名称 | 定额 单位 | 数量 | 单价 |  |  |  |  | 合价
|  |  |  | 人工费 | 材料费 | 机具费 | 管理费 和利润 |  | 人工费 |  | 材料费 | 机具费 | 管理费 和利润
C7-3-23 | 碳钢 调节阀安装 对开多叶调节阀 周长(mm以内) 4000 | 个 | 1 | 43.01 | 627.33 | 10.53 | 25.55 |  | 43.01 |  | 627.33 | 10.53 | 25.55
人工单价 |  | 小计 | [6 empty] | 43.01 |  | 627.33 | 10.53 | 25.55
|  | 未计价材料费 | [6 empty] | 621.58
清单项目综合单价 | [8 empty] | 706.42
材 料 费 明 细 | 主要材料名称、规格、型号 |  |  |  |  | 单位 | 数量 |  | 单价（元） |  | 合价（元） | 暂估单价 （元） | 暂估合价 （元）
| 电动调节阀-1250*500 |  |  |  |  | 个 | 1 |  | 621.58 |  | 621.58
| 其他材料费 | [7 empty] | - |  | 5.76 | -
| 材料费小计 | [7 empty] | - |  | 627.34 | -
注：1.如不使用省级或行业建设主管部门发布的计价依据，可不填定额编码、名称等； 2.招标文件提供了暂估单价的材料，按暂估的单价填入表内“暂估单价”栏及“暂估合价”栏。
表-09
综合单价分析表
工程名称：（ph2）-01号建筑(生产厂房1)ARRAY栋暖通 | [7 empty] | 标段： |  | 第 110 页 共 168 页
项目编码 |  | 030703001007 |  | 项目名称 | 电动调节阀-1600*1000 |  |  |  | 计量单位 |  | 个 | 工程量 | 4
清单综合单价组成明细
定额编号 | 定额项目名称 | 定额 单位 | 数量 | 单价 |  |  |  |  | 合价
|  |  |  | 人工费 | 材料费 | 机具费 | 管理费 和利润 |  | 人工费 |  | 材料费 | 机具费 | 管理费 和利润
C7-3-24 | 碳钢 调节阀安装 对开多叶调节阀 周长(mm以内) 5200 | 个 | 1 | 51.37 | 1153.3 | 12.03 | 30.25 |  | 51.37 |  | 1153.3 | 12.03 | 30.25
人工单价 |  | 小计 | [6 empty] | 51.37 |  | 1153.3 | 12.03 | 30.25
|  | 未计价材料费 | [6 empty] | 1146.04
清单项目综合单价 | [8 empty] | 1246.95
材 料 费 明 细 | 主要材料名称、规格、型号 |  |  |  |  | 单位 | 数量 |  | 单价（元） |  | 合价（元） | 暂估单价 （元） | 暂估合价 （元）
| 电动调节阀-1600*1000 |  |  |  |  | 个 | 1 |  | 1146.04 |  | 1146.04
| 其他材料费 | [7 empty] | - |  | 7.27 | -
| 材料费小计 | [7 empty] | - |  | 1153.31 | -
注：1.如不使用省级或行业建设主管部门发布的计价依据，可不填定额编码、名称等； 2.招标文件提供了暂估单价的材料，按暂估的单价填入表内“暂估单价”栏及“暂估合价”栏。
表-09
综合单价分析表
工程名称：（ph2）-01号建筑(生产厂房1)ARRAY栋暖通 | [7 empty] | 标段： |  | 第 111 页 共 168 页
项目编码 |  | 030703001008 |  | 项目名称 | 电动调节阀-1600*1250 |  |  |  | 计量单位 |  | 个 | 工程量 | 4
清单综合单价组成明细
定额编号 | 定额项目名称 | 定额 单位 | 数量 | 单价 |  |  |  |  | 合价
|  |  |  | 人工费 | 材料费 | 机具费 | 管理费 和利润 |  | 人工费 |  | 材料费 | 机具费 | 管理费 和利润
C7-3-25 | 碳钢 调节阀安装 对开多叶调节阀 周长(mm以内) 6500 | 个 | 1 | 61.6 | 1370.27 | 15.79 | 36.93 |  | 61.6 |  | 1370.27 | 15.79 | 36.93
人工单价 |  | 小计 | [6 empty] | 61.6 |  | 1370.27 | 15.79 | 36.93
|  | 未计价材料费 | [6 empty] | 1361.2
清单项目综合单价 | [8 empty] | 1484.59
材 料 费 明 细 | 主要材料名称、规格、型号 |  |  |  |  | 单位 | 数量 |  | 单价（元） |  | 合价（元） | 暂估单价 （元） | 暂估合价 （元）
| 电动调节阀-1600*1250 |  |  |  |  | 个 | 1 |  | 1361.2 |  | 1361.2
| 其他材料费 | [7 empty] | - |  | 9.07 | -
| 材料费小计 | [7 empty] | - |  | 1370.27 | -
注：1.如不使用省级或行业建设主管部门发布的计价依据，可不填定额编码、名称等； 2.招标文件提供了暂估单价的材料，按暂估的单价填入表内“暂估单价”栏及“暂估合价”栏。
表-09
综合单价分析表
工程名称：（ph2）-01号建筑(生产厂房1)ARRAY栋暖通 | [7 empty] | 标段： |  | 第 112 页 共 168 页
项目编码 |  | 030703001009 |  | 项目名称 | 电动调节阀-1600*630 |  |  |  | 计量单位 |  | 个 | 工程量 | 1
清单综合单价组成明细
定额编号 | 定额项目名称 | 定额 单位 | 数量 | 单价 |  |  |  |  | 合价
|  |  |  | 人工费 | 材料费 | 机具费 | 管理费 和利润 |  | 人工费 |  | 材料费 | 机具费 | 管理费 和利润
C7-3-24 | 碳钢 调节阀安装 对开多叶调节阀 周长(mm以内) 5200 | 个 | 1 | 51.37 | 834.85 | 12.03 | 30.25 |  | 51.37 |  | 834.85 | 12.03 | 30.25
人工单价 |  | 小计 | [6 empty] | 51.37 |  | 834.85 | 12.03 | 30.25
|  | 未计价材料费 | [6 empty] | 827.59
清单项目综合单价 | [8 empty] | 928.5
材 料 费 明 细 | 主要材料名称、规格、型号 |  |  |  |  | 单位 | 数量 |  | 单价（元） |  | 合价（元） | 暂估单价 （元） | 暂估合价 （元）
| 电动调节阀-1600*630 |  |  |  |  | 个 | 1 |  | 827.59 |  | 827.59
| 其他材料费 | [7 empty] | - |  | 7.27 | -
| 材料费小计 | [7 empty] | - |  | 834.86 | -
注：1.如不使用省级或行业建设主管部门发布的计价依据，可不填定额编码、名称等； 2.招标文件提供了暂估单价的材料，按暂估的单价填入表内“暂估单价”栏及“暂估合价”栏。
表-09
综合单价分析表
工程名称：（ph2）-01号建筑(生产厂房1)ARRAY栋暖通 | [7 empty] | 标段： |  | 第 113 页 共 168 页
项目编码 |  | 030703001010 |  | 项目名称 | 手动对开调节阀-1250*500 |  |  |  | 计量单位 |  | 个 | 工程量 | 1
清单综合单价组成明细
定额编号 | 定额项目名称 | 定额 单位 | 数量 | 单价 |  |  |  |  | 合价
|  |  |  | 人工费 | 材料费 | 机具费 | 管理费 和利润 |  | 人工费 |  | 材料费 | 机具费 | 管理费 和利润
C7-3-23 | 碳钢 调节阀安装 对开多叶调节阀 周长(mm以内) 4000 | 个 | 1 | 43.01 | 386.73 | 10.53 | 25.55 |  | 43.01 |  | 386.73 | 10.53 | 25.55
人工单价 |  | 小计 | [6 empty] | 43.01 |  | 386.73 | 10.53 | 25.55
|  | 未计价材料费 | [6 empty] | 380.98
清单项目综合单价 | [8 empty] | 465.82
材 料 费 明 细 | 主要材料名称、规格、型号 |  |  |  |  | 单位 | 数量 |  | 单价（元） |  | 合价（元） | 暂估单价 （元） | 暂估合价 （元）
| 手动对开调节阀-1250*500 |  |  |  |  | 个 | 1 |  | 380.98 |  | 380.98
| 其他材料费 | [7 empty] | - |  | 5.76 | -
| 材料费小计 | [7 empty] | - |  | 386.74 | -
注：1.如不使用省级或行业建设主管部门发布的计价依据，可不填定额编码、名称等； 2.招标文件提供了暂估单价的材料，按暂估的单价填入表内“暂估单价”栏及“暂估合价”栏。
表-09
综合单价分析表
工程名称：（ph2）-01号建筑(生产厂房1)ARRAY栋暖通 | [7 empty] | 标段： |  | 第 114 页 共 168 页
项目编码 |  | 030703001011 |  | 项目名称 | 手动对开调节阀-1600*1000 |  |  |  | 计量单位 |  | 个 | 工程量 | 2
清单综合单价组成明细
定额编号 | 定额项目名称 | 定额 单位 | 数量 | 单价 |  |  |  |  | 合价
|  |  |  | 人工费 | 材料费 | 机具费 | 管理费 和利润 |  | 人工费 |  | 材料费 | 机具费 | 管理费 和利润
C7-3-24 | 碳钢 调节阀安装 对开多叶调节阀 周长(mm以内) 5200 | 个 | 1 | 51.37 | 929.72 | 12.03 | 30.25 |  | 51.37 |  | 929.72 | 12.03 | 30.25
人工单价 |  | 小计 | [6 empty] | 51.37 |  | 929.72 | 12.03 | 30.25
|  | 未计价材料费 | [6 empty] | 922.46
清单项目综合单价 | [8 empty] | 1023.37
材 料 费 明 细 | 主要材料名称、规格、型号 |  |  |  |  | 单位 | 数量 |  | 单价（元） |  | 合价（元） | 暂估单价 （元） | 暂估合价 （元）
| 手动对开调节阀-1600*1000 |  |  |  |  | 个 | 1 |  | 922.46 |  | 922.46
| 其他材料费 | [7 empty] | - |  | 7.27 | -
| 材料费小计 | [7 empty] | - |  | 929.73 | -
注：1.如不使用省级或行业建设主管部门发布的计价依据，可不填定额编码、名称等； 2.招标文件提供了暂估单价的材料，按暂估的单价填入表内“暂估单价”栏及“暂估合价”栏。
表-09
综合单价分析表
工程名称：（ph2）-01号建筑(生产厂房1)ARRAY栋暖通 | [7 empty] | 标段： |  | 第 115 页 共 168 页
项目编码 |  | 030703001012 |  | 项目名称 | 手动对开调节阀-630*500 |  |  |  | 计量单位 |  | 个 | 工程量 | 6
清单综合单价组成明细
定额编号 | 定额项目名称 | 定额 单位 | 数量 | 单价 |  |  |  |  | 合价
|  |  |  | 人工费 | 材料费 | 机具费 | 管理费 和利润 |  | 人工费 |  | 材料费 | 机具费 | 管理费 和利润
C7-3-22 | 碳钢 调节阀安装 对开多叶调节阀 周长(mm以内) 2800 | 个 | 1 | 38.5 | 213.46 | 6.62 | 21.53 |  | 38.5 |  | 213.46 | 6.62 | 21.53
人工单价 |  | 小计 | [6 empty] | 38.5 |  | 213.46 | 6.62 | 21.53
|  | 未计价材料费 | [6 empty] | 208.81
清单项目综合单价 | [8 empty] | 280.11
材 料 费 明 细 | 主要材料名称、规格、型号 |  |  |  |  | 单位 | 数量 |  | 单价（元） |  | 合价（元） | 暂估单价 （元） | 暂估合价 （元）
| 手动对开调节阀-630*500 |  |  |  |  | 个 | 1 |  | 208.81 |  | 208.81
| 其他材料费 | [7 empty] | - |  | 4.65 | -
| 材料费小计 | [7 empty] | - |  | 213.46 | -
注：1.如不使用省级或行业建设主管部门发布的计价依据，可不填定额编码、名称等； 2.招标文件提供了暂估单价的材料，按暂估的单价填入表内“暂估单价”栏及“暂估合价”栏。
表-09
综合单价分析表
工程名称：（ph2）-01号建筑(生产厂房1)ARRAY栋暖通 | [7 empty] | 标段： |  | 第 116 页 共 168 页
项目编码 |  | 030703008003 |  | 项目名称 | 双层百叶侧送风口-600*400 |  |  |  | 计量单位 |  | 个 | 工程量 | 6
清单综合单价组成明细
定额编号 | 定额项目名称 | 定额 单位 | 数量 | 单价 |  |  |  |  | 合价
|  |  |  | 人工费 | 材料费 | 机具费 | 管理费 和利润 |  | 人工费 |  | 材料费 | 机具费 | 管理费 和利润
C7-3-54 | 风口安装 百叶风口 周长(mm以内) 2500 | 个 | 1 | 74.01 | 119.62 | 0.2 | 35.41 |  | 74.01 |  | 119.62 | 0.2 | 35.41
人工单价 |  | 小计 | [6 empty] | 74.01 |  | 119.62 | 0.2 | 35.41
|  | 未计价材料费 | [6 empty] | 111.21
清单项目综合单价 | [8 empty] | 229.24
材 料 费 明 细 | 主要材料名称、规格、型号 |  |  |  |  | 单位 | 数量 |  | 单价（元） |  | 合价（元） | 暂估单价 （元） | 暂估合价 （元）
| 双层百叶侧送风口-600*400 |  |  |  |  | 个 | 1 |  | 111.21 |  | 111.21
| 其他材料费 | [7 empty] | - |  | 8.41 | -
| 材料费小计 | [7 empty] | - |  | 119.62 | -
注：1.如不使用省级或行业建设主管部门发布的计价依据，可不填定额编码、名称等； 2.招标文件提供了暂估单价的材料，按暂估的单价填入表内“暂估单价”栏及“暂估合价”栏。
表-09
综合单价分析表
工程名称：（ph2）-01号建筑(生产厂房1)ARRAY栋暖通 | [7 empty] | 标段： |  | 第 117 页 共 168 页
项目编码 |  | 030703008004 |  | 项目名称 | 双层百叶风口-1000*1200 |  |  |  | 计量单位 |  | 个 | 工程量 | 2
清单综合单价组成明细
定额编号 | 定额项目名称 | 定额 单位 | 数量 | 单价 |  |  |  |  | 合价
|  |  |  | 人工费 | 材料费 | 机具费 | 管理费 和利润 |  | 人工费 |  | 材料费 | 机具费 | 管理费 和利润
C7-3-57 | 风口安装 百叶风口 周长(mm以内) 5200 | 个 | 1 | 171.53 | 485.98 | 0.34 | 82.01 |  | 171.53 |  | 485.98 | 0.34 | 82.01
人工单价 |  | 小计 | [6 empty] | 171.53 |  | 485.98 | 0.34 | 82.01
|  | 未计价材料费 | [6 empty] | 469.38
清单项目综合单价 | [8 empty] | 739.86
材 料 费 明 细 | 主要材料名称、规格、型号 |  |  |  |  | 单位 | 数量 |  | 单价（元） |  | 合价（元） | 暂估单价 （元） | 暂估合价 （元）
| 双层百叶风口-1000*1200 |  |  |  |  | 个 | 1 |  | 469.38 |  | 469.38
| 其他材料费 | [7 empty] | - |  | 16.6 | -
| 材料费小计 | [7 empty] | - |  | 485.98 | -
注：1.如不使用省级或行业建设主管部门发布的计价依据，可不填定额编码、名称等； 2.招标文件提供了暂估单价的材料，按暂估的单价填入表内“暂估单价”栏及“暂估合价”栏。
表-09
综合单价分析表
工程名称：（ph2）-01号建筑(生产厂房1)ARRAY栋暖通 | [7 empty] | 标段： |  | 第 118 页 共 168 页
项目编码 |  | 030703008005 |  | 项目名称 | 双层百叶风口-1000*900 |  |  |  | 计量单位 |  | 个 | 工程量 | 16
清单综合单价组成明细
定额编号 | 定额项目名称 | 定额 单位 | 数量 | 单价 |  |  |  |  | 合价
|  |  |  | 人工费 | 材料费 | 机具费 | 管理费 和利润 |  | 人工费 |  | 材料费 | 机具费 | 管理费 和利润
C7-3-56 | 风口安装 百叶风口 周长(mm以内) 4200 | 个 | 1 | 112.31 | 368.31 | 0.27 | 53.73 |  | 112.31 |  | 368.31 | 0.27 | 53.73
人工单价 |  | 小计 | [6 empty] | 112.31 |  | 368.31 | 0.27 | 53.73
|  | 未计价材料费 | [6 empty] | 357.45
清单项目综合单价 | [8 empty] | 534.62
材 料 费 明 细 | 主要材料名称、规格、型号 |  |  |  |  | 单位 | 数量 |  | 单价（元） |  | 合价（元） | 暂估单价 （元） | 暂估合价 （元）
| 双层百叶风口-1000*900 |  |  |  |  | 个 | 1 |  | 357.45 |  | 357.45
| 其他材料费 | [7 empty] | - |  | 10.86 | -
| 材料费小计 | [7 empty] | - |  | 368.31 | -
注：1.如不使用省级或行业建设主管部门发布的计价依据，可不填定额编码、名称等； 2.招标文件提供了暂估单价的材料，按暂估的单价填入表内“暂估单价”栏及“暂估合价”栏。
表-09
综合单价分析表
工程名称：（ph2）-01号建筑(生产厂房1)ARRAY栋暖通 | [7 empty] | 标段： |  | 第 119 页 共 168 页
项目编码 |  | 030703008006 |  | 项目名称 | 双层百叶风口-1100*1000 |  |  |  | 计量单位 |  | 个 | 工程量 | 16
清单综合单价组成明细
定额编号 | 定额项目名称 | 定额 单位 | 数量 | 单价 |  |  |  |  | 合价
|  |  |  | 人工费 | 材料费 | 机具费 | 管理费 和利润 |  | 人工费 |  | 材料费 | 机具费 | 管理费 和利润
C7-3-56 | 风口安装 百叶风口 周长(mm以内) 4200 | 个 | 1 | 112.31 | 442.93 | 0.27 | 53.73 |  | 112.31 |  | 442.93 | 0.27 | 53.73
人工单价 |  | 小计 | [6 empty] | 112.31 |  | 442.93 | 0.27 | 53.73
|  | 未计价材料费 | [6 empty] | 432.07
清单项目综合单价 | [8 empty] | 609.24
材 料 费 明 细 | 主要材料名称、规格、型号 |  |  |  |  | 单位 | 数量 |  | 单价（元） |  | 合价（元） | 暂估单价 （元） | 暂估合价 （元）
| 双层百叶风口-1100*1000 |  |  |  |  | 个 | 1 |  | 432.07 |  | 432.07
| 其他材料费 | [7 empty] | - |  | 10.86 | -
| 材料费小计 | [7 empty] | - |  | 442.93 | -
注：1.如不使用省级或行业建设主管部门发布的计价依据，可不填定额编码、名称等； 2.招标文件提供了暂估单价的材料，按暂估的单价填入表内“暂估单价”栏及“暂估合价”栏。
表-09
综合单价分析表
工程名称：（ph2）-01号建筑(生产厂房1)ARRAY栋暖通 | [7 empty] | 标段： |  | 第 120 页 共 168 页
项目编码 |  | 030703008007 |  | 项目名称 | 双层百叶风口-1500*1200 |  |  |  | 计量单位 |  | 个 | 工程量 | 18
清单综合单价组成明细
定额编号 | 定额项目名称 | 定额 单位 | 数量 | 单价 |  |  |  |  | 合价
|  |  |  | 人工费 | 材料费 | 机具费 | 管理费 和利润 |  | 人工费 |  | 材料费 | 机具费 | 管理费 和利润
C7-3-58 | 风口安装 百叶风口 周长(mm以内) 6400 | 个 | 1 | 160.27 | 709.39 | 0.43 | 76.69 |  | 160.27 |  | 709.39 | 0.43 | 76.69
人工单价 |  | 小计 | [6 empty] | 160.27 |  | 709.39 | 0.43 | 76.69
|  | 未计价材料费 | [6 empty] | 693.24
清单项目综合单价 | [8 empty] | 946.78
材 料 费 明 细 | 主要材料名称、规格、型号 |  |  |  |  | 单位 | 数量 |  | 单价（元） |  | 合价（元） | 暂估单价 （元） | 暂估合价 （元）
| 双层百叶风口-1500*1200 |  |  |  |  | 个 | 1 |  | 693.24 |  | 693.24
| 其他材料费 | [7 empty] | - |  | 16.15 | -
| 材料费小计 | [7 empty] | - |  | 709.39 | -
注：1.如不使用省级或行业建设主管部门发布的计价依据，可不填定额编码、名称等； 2.招标文件提供了暂估单价的材料，按暂估的单价填入表内“暂估单价”栏及“暂估合价”栏。
表-09
综合单价分析表
工程名称：（ph2）-01号建筑(生产厂房1)ARRAY栋暖通 | [7 empty] | 标段： |  | 第 121 页 共 168 页
项目编码 |  | 031002002003 |  | 项目名称 | 阀门支架制作、安装 |  |  |  | 计量单位 |  | kg | 工程量 | 192
清单综合单价组成明细
定额编号 | 定额项目名称 | 定额 单位 | 数量 | 单价 |  |  |  |  | 合价
|  |  |  | 人工费 | 材料费 | 机具费 | 管理费 和利润 |  | 人工费 |  | 材料费 | 机具费 | 管理费 和利润
C7-4-2 | 设备支架制作 | 100kg | 0.01 | 431.09 | 489.03 | 165.49 | 284.69 |  | 4.31 |  | 4.89 | 1.65 | 2.85
C7-4-3 | 设备支架安装 | 100kg | 0.01 | 184.91 | 58.04 | 8.73 | 92.41 |  | 1.85 |  | 0.58 | 0.09 | 0.92
人工单价 |  | 小计 | [6 empty] | 6.16 |  | 5.47 | 1.74 | 3.77
|  | 未计价材料费 | [6 empty] | 3.96
清单项目综合单价 | [8 empty] | 17.14
材 料 费 明 细 | 主要材料名称、规格、型号 |  |  |  |  | 单位 | 数量 |  | 单价（元） |  | 合价（元） | 暂估单价 （元） | 暂估合价 （元）
| 型钢 |  |  |  |  | kg | 1.04 |  | 3.81 |  | 3.96
| 其他材料费 | [7 empty] | - |  | 1.51 | -
| 材料费小计 | [7 empty] | - |  | 5.47 | -
注：1.如不使用省级或行业建设主管部门发布的计价依据，可不填定额编码、名称等； 2.招标文件提供了暂估单价的材料，按暂估的单价填入表内“暂估单价”栏及“暂估合价”栏。
表-09
综合单价分析表
工程名称：（ph2）-01号建筑(生产厂房1)ARRAY栋暖通 | [7 empty] | 标段： |  | 第 122 页 共 168 页
项目编码 |  | 030702001005 |  | 项目名称 | 镀锌钢板矩形风管 |  |  |  | 计量单位 |  | m2 | 工程量 | 1.165
清单综合单价组成明细
定额编号 | 定额项目名称 | 定额 单位 | 数量 | 单价 |  |  |  |  | 合价
|  |  |  | 人工费 | 材料费 | 机具费 | 管理费 和利润 |  | 人工费 |  | 材料费 | 机具费 | 管理费 和利润
C7-2-34 | 镀锌薄钢板矩形风管(δ=1.2mm以内咬口)制作安装 长边长(mm) ≤320 | 10m2 | 0.1 | 780.12 | 447.7 | 42.83 | 392.71 |  | 78.01 |  | 44.77 | 4.28 | 39.27
人工单价 |  | 小计 | [6 empty] | 78.01 |  | 44.77 | 4.28 | 39.27
|  | 未计价材料费 | [6 empty] | 23.43
清单项目综合单价 | [8 empty] | 166.34
材 料 费 明 细 | 主要材料名称、规格、型号 |  |  |  |  | 单位 | 数量 |  | 单价（元） |  | 合价（元） | 暂估单价 （元） | 暂估合价 （元）
| 镀锌钢板 0.5mm |  |  |  |  | m2 | 1.138 |  | 20.59 |  | 23.43
| 其他材料费 | [7 empty] | - |  | 21.34 | -
| 材料费小计 | [7 empty] | - |  | 44.77 | -
注：1.如不使用省级或行业建设主管部门发布的计价依据，可不填定额编码、名称等； 2.招标文件提供了暂估单价的材料，按暂估的单价填入表内“暂估单价”栏及“暂估合价”栏。
表-09
综合单价分析表
工程名称：（ph2）-01号建筑(生产厂房1)ARRAY栋暖通 | [7 empty] | 标段： |  | 第 123 页 共 168 页
项目编码 |  | 030703001013 |  | 项目名称 | 手动对开调节阀-320*320 |  |  |  | 计量单位 |  | 个 | 工程量 | 1
清单综合单价组成明细
定额编号 | 定额项目名称 | 定额 单位 | 数量 | 单价 |  |  |  |  | 合价
|  |  |  | 人工费 | 材料费 | 机具费 | 管理费 和利润 |  | 人工费 |  | 材料费 | 机具费 | 管理费 和利润
C7-3-22 | 碳钢 调节阀安装 对开多叶调节阀 周长(mm以内) 2800 | 个 | 1 | 38.5 | 95.39 | 6.62 | 21.53 |  | 38.5 |  | 95.39 | 6.62 | 21.53
人工单价 |  | 小计 | [6 empty] | 38.5 |  | 95.39 | 6.62 | 21.53
|  | 未计价材料费 | [6 empty] | 90.74
清单项目综合单价 | [8 empty] | 162.04
材 料 费 明 细 | 主要材料名称、规格、型号 |  |  |  |  | 单位 | 数量 |  | 单价（元） |  | 合价（元） | 暂估单价 （元） | 暂估合价 （元）
| 手动对开调节阀-320*320 |  |  |  |  | 个 | 1 |  | 90.74 |  | 90.74
| 其他材料费 | [7 empty] | - |  | 4.65 | -
| 材料费小计 | [7 empty] | - |  | 95.39 | -
注：1.如不使用省级或行业建设主管部门发布的计价依据，可不填定额编码、名称等； 2.招标文件提供了暂估单价的材料，按暂估的单价填入表内“暂估单价”栏及“暂估合价”栏。
表-09
综合单价分析表
工程名称：（ph2）-01号建筑(生产厂房1)ARRAY栋暖通 | [7 empty] | 标段： |  | 第 124 页 共 168 页
项目编码 |  | 030703001014 |  | 项目名称 | 70°防火阀-320*320 |  |  |  | 计量单位 |  | 个 | 工程量 | 1
清单综合单价组成明细
定额编号 | 定额项目名称 | 定额 单位 | 数量 | 单价 |  |  |  |  | 合价
|  |  |  | 人工费 | 材料费 | 机具费 | 管理费 和利润 |  | 人工费 |  | 材料费 | 机具费 | 管理费 和利润
C7-3-29 | 碳钢 调节阀安装 风管防火阀 周长(mm以内) 2200 | 个 | 1 | 17.93 | 200.95 | 5.11 | 11 |  | 17.93 |  | 200.95 | 5.11 | 11
人工单价 |  | 小计 | [6 empty] | 17.93 |  | 200.95 | 5.11 | 11
|  | 未计价材料费 | [6 empty] | 196.48
清单项目综合单价 | [8 empty] | 234.99
材 料 费 明 细 | 主要材料名称、规格、型号 |  |  |  |  | 单位 | 数量 |  | 单价（元） |  | 合价（元） | 暂估单价 （元） | 暂估合价 （元）
| 70°防火阀-320*320 |  |  |  |  | 个 | 1 |  | 196.48 |  | 196.48
| 其他材料费 | [7 empty] | - |  | 4.47 | -
| 材料费小计 | [7 empty] | - |  | 200.95 | -
注：1.如不使用省级或行业建设主管部门发布的计价依据，可不填定额编码、名称等； 2.招标文件提供了暂估单价的材料，按暂估的单价填入表内“暂估单价”栏及“暂估合价”栏。
表-09
综合单价分析表
工程名称：（ph2）-01号建筑(生产厂房1)ARRAY栋暖通 | [7 empty] | 标段： |  | 第 125 页 共 168 页
项目编码 |  | 030703001015 |  | 项目名称 | 止回阀-320*320 |  |  |  | 计量单位 |  | 个 | 工程量 | 1
清单综合单价组成明细
定额编号 | 定额项目名称 | 定额 单位 | 数量 | 单价 |  |  |  |  | 合价
|  |  |  | 人工费 | 材料费 | 机具费 | 管理费 和利润 |  | 人工费 |  | 材料费 | 机具费 | 管理费 和利润
C7-3-14 | 碳钢 调节阀安装 圆、方形风管止回阀 周长(mm以内) 2000 | 个 | 1 | 36.85 | 100.26 | 4.51 | 19.73 |  | 36.85 |  | 100.26 | 4.51 | 19.73
人工单价 |  | 小计 | [6 empty] | 36.85 |  | 100.26 | 4.51 | 19.73
|  | 未计价材料费 | [6 empty] | 95.79
清单项目综合单价 | [8 empty] | 161.35
材 料 费 明 细 | 主要材料名称、规格、型号 |  |  |  |  | 单位 | 数量 |  | 单价（元） |  | 合价（元） | 暂估单价 （元） | 暂估合价 （元）
| 止回阀-320*320 |  |  |  |  | 个 | 1 |  | 95.79 |  | 95.79
| 其他材料费 | [7 empty] | - |  | 4.47 | -
| 材料费小计 | [7 empty] | - |  | 100.26 | -
注：1.如不使用省级或行业建设主管部门发布的计价依据，可不填定额编码、名称等； 2.招标文件提供了暂估单价的材料，按暂估的单价填入表内“暂估单价”栏及“暂估合价”栏。
表-09
综合单价分析表
工程名称：（ph2）-01号建筑(生产厂房1)ARRAY栋暖通 | [7 empty] | 标段： |  | 第 126 页 共 168 页
项目编码 |  | 030703008008 |  | 项目名称 | 防雨进风百叶-1000*700 |  |  |  | 计量单位 |  | 个 | 工程量 | 2
清单综合单价组成明细
定额编号 | 定额项目名称 | 定额 单位 | 数量 | 单价 |  |  |  |  | 合价
|  |  |  | 人工费 | 材料费 | 机具费 | 管理费 和利润 |  | 人工费 |  | 材料费 | 机具费 | 管理费 和利润
C7-3-56 | 风口安装 百叶风口 周长(mm以内) 4200 | 个 | 1 | 112.31 | 306.93 | 0.27 | 53.73 |  | 112.31 |  | 306.93 | 0.27 | 53.73
人工单价 |  | 小计 | [6 empty] | 112.31 |  | 306.93 | 0.27 | 53.73
|  | 未计价材料费 | [6 empty] | 296.07
清单项目综合单价 | [8 empty] | 473.24
材 料 费 明 细 | 主要材料名称、规格、型号 |  |  |  |  | 单位 | 数量 |  | 单价（元） |  | 合价（元） | 暂估单价 （元） | 暂估合价 （元）
| 防雨进风百叶-1000*700 |  |  |  |  | 个 | 1 |  | 296.07 |  | 296.07
| 其他材料费 | [7 empty] | - |  | 10.86 | -
| 材料费小计 | [7 empty] | - |  | 306.93 | -
注：1.如不使用省级或行业建设主管部门发布的计价依据，可不填定额编码、名称等； 2.招标文件提供了暂估单价的材料，按暂估的单价填入表内“暂估单价”栏及“暂估合价”栏。
表-09
综合单价分析表
工程名称：（ph2）-01号建筑(生产厂房1)ARRAY栋暖通 | [7 empty] | 标段： |  | 第 127 页 共 168 页
项目编码 |  | 031001001011 |  | 项目名称 | 热浸镀锌焊接钢管DN15 |  |  |  | 计量单位 |  | m | 工程量 | 2.5
清单综合单价组成明细
定额编号 | 定额项目名称 | 定额 单位 | 数量 | 单价 |  |  |  |  | 合价
|  |  |  | 人工费 | 材料费 | 机具费 | 管理费 和利润 |  | 人工费 |  | 材料费 | 机具费 | 管理费 和利润
C10-1-560 | 空调冷热水镀锌钢管(螺纹连接) 公称直径(mm以内) 15 | 10m | 0.1 | 152.13 | 137.2 | 2.97 | 74.01 |  | 15.21 |  | 13.72 | 0.3 | 7.4
人工单价 |  | 小计 | [6 empty] | 15.21 |  | 13.72 | 0.3 | 7.4
|  | 未计价材料费 | [6 empty] | 13.33
清单项目综合单价 | [8 empty] | 36.63
材 料 费 明 细 | 主要材料名称、规格、型号 |  |  |  |  | 单位 | 数量 |  | 单价（元） |  | 合价（元） | 暂估单价 （元） | 暂估合价 （元）
| 热浸镀锌焊接钢管DN15*3 |  |  |  |  | m | 0.98 |  | 8.89 |  | 8.71
| 空调冷热水室内镀锌钢管螺纹管件DN15 |  |  |  |  | 个 | 0.813 |  | 5.68 |  | 4.62
| 其他材料费 | [7 empty] | - |  | 0.38 | -
| 材料费小计 | [7 empty] | - |  | 13.71 | -
注：1.如不使用省级或行业建设主管部门发布的计价依据，可不填定额编码、名称等； 2.招标文件提供了暂估单价的材料，按暂估的单价填入表内“暂估单价”栏及“暂估合价”栏。
表-09
综合单价分析表
工程名称：（ph2）-01号建筑(生产厂房1)ARRAY栋暖通 | [7 empty] | 标段： |  | 第 128 页 共 168 页
项目编码 |  | 031001001012 |  | 项目名称 | 热浸镀锌焊接钢管DN25 |  |  |  | 计量单位 |  | m | 工程量 | 2.5
清单综合单价组成明细
定额编号 | 定额项目名称 | 定额 单位 | 数量 | 单价 |  |  |  |  | 合价
|  |  |  | 人工费 | 材料费 | 机具费 | 管理费 和利润 |  | 人工费 |  | 材料费 | 机具费 | 管理费 和利润
C10-1-562 | 空调冷热水镀锌钢管(螺纹连接) 公称直径(mm以内) 25 | 10m | 0.1 | 208.09 | 208.39 | 7.82 | 103.03 |  | 20.81 |  | 20.84 | 0.78 | 10.3
人工单价 |  | 小计 | [6 empty] | 20.81 |  | 20.84 | 0.78 | 10.3
|  | 未计价材料费 | [6 empty] | 20.22
清单项目综合单价 | [8 empty] | 52.73
材 料 费 明 细 | 主要材料名称、规格、型号 |  |  |  |  | 单位 | 数量 |  | 单价（元） |  | 合价（元） | 暂估单价 （元） | 暂估合价 （元）
| 热浸镀锌焊接钢管DN25*3 |  |  |  |  | m | 0.98 |  | 14.57 |  | 14.28
| 空调冷热水室内镀锌钢管螺纹管件DN25 |  |  |  |  | 个 | 0.959 |  | 6.2 |  | 5.95
| 其他材料费 | [7 empty] | - |  | 0.6 | -
| 材料费小计 | [7 empty] | - |  | 20.83 | -
注：1.如不使用省级或行业建设主管部门发布的计价依据，可不填定额编码、名称等； 2.招标文件提供了暂估单价的材料，按暂估的单价填入表内“暂估单价”栏及“暂估合价”栏。
表-09
综合单价分析表
工程名称：（ph2）-01号建筑(生产厂房1)ARRAY栋暖通 | [7 empty] | 标段： |  | 第 129 页 共 168 页
项目编码 |  | 031001001013 |  | 项目名称 | 镀锌钢管DN100 |  |  |  | 计量单位 |  | m | 工程量 | 195.25
清单综合单价组成明细
定额编号 | 定额项目名称 | 定额 单位 | 数量 | 单价 |  |  |  |  | 合价
|  |  |  | 人工费 | 材料费 | 机具费 | 管理费 和利润 |  | 人工费 |  | 材料费 | 机具费 | 管理费 和利润
C10-1-592 | 空调冷热水钢管安装(电弧焊) 公称直径(mm以内) 100 | 10m | 0.1 | 299.47 | 718.12 | 100.13 | 190.69 |  | 29.95 |  | 71.81 | 10.01 | 19.07
人工单价 |  | 小计 | [6 empty] | 29.95 |  | 71.81 | 10.01 | 19.07
|  | 未计价材料费 | [6 empty] | 68.75
清单项目综合单价 | [8 empty] | 130.84
材 料 费 明 细 | 主要材料名称、规格、型号 |  |  |  |  | 单位 | 数量 |  | 单价（元） |  | 合价（元） | 暂估单价 （元） | 暂估合价 （元）
| 空调冷热水室内钢管焊接管件 DN100 |  |  |  |  | 个 | 0.084 |  | 21.33 |  | 1.79
| 镀锌钢管DN100*4 |  |  |  |  | m | 1.01 |  | 66.3 |  | 66.96
| 其他材料费 | [7 empty] | - |  | 3.05 | -
| 材料费小计 | [7 empty] | - |  | 71.8 | -
注：1.如不使用省级或行业建设主管部门发布的计价依据，可不填定额编码、名称等； 2.招标文件提供了暂估单价的材料，按暂估的单价填入表内“暂估单价”栏及“暂估合价”栏。
表-09
综合单价分析表
工程名称：（ph2）-01号建筑(生产厂房1)ARRAY栋暖通 | [7 empty] | 标段： |  | 第 130 页 共 168 页
项目编码 |  | 031001001014 |  | 项目名称 | 镀锌钢管DN150 |  |  |  | 计量单位 |  | m | 工程量 | 166.65
清单综合单价组成明细
定额编号 | 定额项目名称 | 定额 单位 | 数量 | 单价 |  |  |  |  | 合价
|  |  |  | 人工费 | 材料费 | 机具费 | 管理费 和利润 |  | 人工费 |  | 材料费 | 机具费 | 管理费 和利润
C10-1-594 | 空调冷热水钢管安装(电弧焊) 公称直径(mm以内) 150 | 10m | 0.1 | 360.65 | 1174.34 | 121.37 | 230.02 |  | 36.07 |  | 117.43 | 12.14 | 23
人工单价 |  | 小计 | [6 empty] | 36.07 |  | 117.43 | 12.14 | 23
|  | 未计价材料费 | [6 empty] | 113.38
清单项目综合单价 | [8 empty] | 188.64
材 料 费 明 细 | 主要材料名称、规格、型号 |  |  |  |  | 单位 | 数量 |  | 单价（元） |  | 合价（元） | 暂估单价 （元） | 暂估合价 （元）
| 空调冷热水室内钢管焊接管件 DN150 |  |  |  |  | 个 | 0.13 |  | 40.19 |  | 5.22
| 镀锌钢管DN150*4.5 |  |  |  |  | m | 0.98 |  | 110.36 |  | 108.15
| 其他材料费 | [7 empty] | - |  | 4.06 | -
| 材料费小计 | [7 empty] | - |  | 117.43 | -
注：1.如不使用省级或行业建设主管部门发布的计价依据，可不填定额编码、名称等； 2.招标文件提供了暂估单价的材料，按暂估的单价填入表内“暂估单价”栏及“暂估合价”栏。
表-09
综合单价分析表
工程名称：（ph2）-01号建筑(生产厂房1)ARRAY栋暖通 | [7 empty] | 标段： |  | 第 131 页 共 168 页
项目编码 |  | 031001001015 |  | 项目名称 | 镀锌钢管DN200 |  |  |  | 计量单位 |  | m | 工程量 | 178.7
清单综合单价组成明细
定额编号 | 定额项目名称 | 定额 单位 | 数量 | 单价 |  |  |  |  | 合价
|  |  |  | 人工费 | 材料费 | 机具费 | 管理费 和利润 |  | 人工费 |  | 材料费 | 机具费 | 管理费 和利润
C10-1-595 | 空调冷热水钢管安装(电弧焊) 公称直径(mm以内) 200 | 10m | 0.1 | 424.31 | 2089.44 | 165.36 | 281.39 |  | 42.43 |  | 208.94 | 16.54 | 28.14
人工单价 |  | 小计 | [6 empty] | 42.43 |  | 208.94 | 16.54 | 28.14
|  | 未计价材料费 | [6 empty] | 203.64
清单项目综合单价 | [8 empty] | 296.05
材 料 费 明 细 | 主要材料名称、规格、型号 |  |  |  |  | 单位 | 数量 |  | 单价（元） |  | 合价（元） | 暂估单价 （元） | 暂估合价 （元）
| 空调冷热水室内钢管焊接管件 DN200 |  |  |  |  | 个 | 0.118 |  | 57.13 |  | 6.74
| 镀锌钢管DN200*6 |  |  |  |  | m | 0.98 |  | 200.92 |  | 196.9
| 其他材料费 | [7 empty] | - |  | 5.3 | -
| 材料费小计 | [7 empty] | - |  | 208.94 | -
注：1.如不使用省级或行业建设主管部门发布的计价依据，可不填定额编码、名称等； 2.招标文件提供了暂估单价的材料，按暂估的单价填入表内“暂估单价”栏及“暂估合价”栏。
表-09
综合单价分析表
工程名称：（ph2）-01号建筑(生产厂房1)ARRAY栋暖通 | [7 empty] | 标段： |  | 第 132 页 共 168 页
项目编码 |  | 031001001016 |  | 项目名称 | 热浸镀锌螺旋缝埋弧焊接钢管DN250 |  |  |  | 计量单位 |  | m | 工程量 | 166.65
清单综合单价组成明细
定额编号 | 定额项目名称 | 定额 单位 | 数量 | 单价 |  |  |  |  | 合价
|  |  |  | 人工费 | 材料费 | 机具费 | 管理费 和利润 |  | 人工费 |  | 材料费 | 机具费 | 管理费 和利润
C10-1-596 | 空调冷热水钢管安装(电弧焊) 公称直径(mm以内) 250 | 10m | 0.1 | 498.34 | 3750.25 | 225.28 | 345.31 |  | 49.83 |  | 375.03 | 22.53 | 34.53
人工单价 |  | 小计 | [6 empty] | 49.83 |  | 375.03 | 22.53 | 34.53
|  | 未计价材料费 | [6 empty] | 366.93
清单项目综合单价 | [8 empty] | 481.92
材 料 费 明 细 | 主要材料名称、规格、型号 |  |  |  |  | 单位 | 数量 |  | 单价（元） |  | 合价（元） | 暂估单价 （元） | 暂估合价 （元）
| 空调冷热水室内钢管焊接管件 DN250 |  |  |  |  | 个 | 0.112 |  | 104.42 |  | 11.7
| 热浸镀锌螺旋缝埋弧焊接钢管DN250*7 |  |  |  |  | m | 1.036 |  | 342.89 |  | 355.23
| 其他材料费 | [7 empty] | - |  | 8.11 | -
| 材料费小计 | [7 empty] | - |  | 375.04 | -
注：1.如不使用省级或行业建设主管部门发布的计价依据，可不填定额编码、名称等； 2.招标文件提供了暂估单价的材料，按暂估的单价填入表内“暂估单价”栏及“暂估合价”栏。
表-09
综合单价分析表
工程名称：（ph2）-01号建筑(生产厂房1)ARRAY栋暖通 | [7 empty] | 标段： |  | 第 133 页 共 168 页
项目编码 |  | 031002001003 |  | 项目名称 | 管道支架 |  |  |  | 计量单位 |  | kg | 工程量 | 775.032
清单综合单价组成明细
定额编号 | 定额项目名称 | 定额 单位 | 数量 | 单价 |  |  |  |  | 合价
|  |  |  | 人工费 | 材料费 | 机具费 | 管理费 和利润 |  | 人工费 |  | 材料费 | 机具费 | 管理费 和利润
C10-2-2 | 管道支架制作 单件重量(kg以内) 10 | 100kg | 0.01 | 522.77 | 451.66 | 216.85 | 352.94 |  | 5.23 |  | 4.52 | 2.17 | 3.53
C10-2-7 | 管道支架安装 单件重量(kg以内) 10 | 100kg | 0.01 | 281.37 | 100.7 | 141.51 | 201.8 |  | 2.81 |  | 1.01 | 1.42 | 2.02
人工单价 |  | 小计 | [6 empty] | 8.04 |  | 5.53 | 3.59 | 5.55
|  | 未计价材料费 | [6 empty] | 4.2
清单项目综合单价 | [8 empty] | 22.7
材 料 费 明 细 | 主要材料名称、规格、型号 |  |  |  |  | 单位 | 数量 |  | 单价（元） |  | 合价（元） | 暂估单价 （元） | 暂估合价 （元）
| 型钢 |  |  |  |  | kg | 1.05 |  | 3.81 |  | 4
| 预拌水泥砂浆 1:2.5 |  |  |  |  | m3 | 0.0005 |  | 376.11 |  | 0.19
| 其他材料费 | [7 empty] | - |  | 1.31 | -
| 材料费小计 | [7 empty] | - |  | 5.5 | -
注：1.如不使用省级或行业建设主管部门发布的计价依据，可不填定额编码、名称等； 2.招标文件提供了暂估单价的材料，按暂估的单价填入表内“暂估单价”栏及“暂估合价”栏。
表-09
综合单价分析表
工程名称：（ph2）-01号建筑(生产厂房1)ARRAY栋暖通 | [7 empty] | 标段： |  | 第 134 页 共 168 页
项目编码 |  | 031208002003 |  | 项目名称 | 难燃B1级橡塑保温管壳（需FM认证）-50mm厚 |  |  |  | 计量单位 |  | m3 | 工程量 | 19.752
清单综合单价组成明细
定额编号 | 定额项目名称 | 定额 单位 | 数量 | 单价 |  |  |  |  | 合价
|  |  |  | 人工费 | 材料费 | 机具费 | 管理费 和利润 |  | 人工费 |  | 材料费 | 机具费 | 管理费 和利润
C12-5-115 | 发泡橡塑保温板(管)安装 管道φ325mm以下 厚度(mm以内/层) 50 | m3 | 1 | 165.19 | 2001.72 |  | 67 |  | 165.19 |  | 2001.72 |  | 67
人工单价 |  | 小计 | [6 empty] | 165.19 |  | 2001.72 |  | 67
|  | 未计价材料费 | [6 empty] | 1976.11
清单项目综合单价 | [8 empty] | 2233.91
材 料 费 明 细 | 主要材料名称、规格、型号 |  |  |  |  | 单位 | 数量 |  | 单价（元） |  | 合价（元） | 暂估单价 （元） | 暂估合价 （元）
| 难燃B1级橡塑保温管壳（需FM认证）-50mm厚 |  |  |  |  | m3 | 1.1 |  | 1796.46 |  | 1976.11
| 其他材料费 | [7 empty] | - |  | 25.62 | -
| 材料费小计 | [7 empty] | - |  | 2001.73 | -
注：1.如不使用省级或行业建设主管部门发布的计价依据，可不填定额编码、名称等； 2.招标文件提供了暂估单价的材料，按暂估的单价填入表内“暂估单价”栏及“暂估合价”栏。
表-09
综合单价分析表
工程名称：（ph2）-01号建筑(生产厂房1)ARRAY栋暖通 | [7 empty] | 标段： |  | 第 135 页 共 168 页
项目编码 |  | 031003001013 |  | 项目名称 | 自动排气阀DN15 |  |  |  | 计量单位 |  | 个 | 工程量 | 40
清单综合单价组成明细
定额编号 | 定额项目名称 | 定额 单位 | 数量 | 单价 |  |  |  |  | 合价
|  |  |  | 人工费 | 材料费 | 机具费 | 管理费 和利润 |  | 人工费 |  | 材料费 | 机具费 | 管理费 和利润
C10-3-10 | 自动排气阀安装 公称直径(mm以内) 15 | 个 | 1 | 13.86 | 105.64 | 0.15 | 6.68 |  | 13.86 |  | 105.64 | 0.15 | 6.68
人工单价 |  | 小计 | [6 empty] | 13.86 |  | 105.64 | 0.15 | 6.68
|  | 未计价材料费 | [6 empty] | 97.35
清单项目综合单价 | [8 empty] | 126.33
材 料 费 明 细 | 主要材料名称、规格、型号 |  |  |  |  | 单位 | 数量 |  | 单价（元） |  | 合价（元） | 暂估单价 （元） | 暂估合价 （元）
| 自动排气阀DN15 |  |  |  |  | 个 | 1 |  | 97.35 |  | 97.35
| 其他材料费 | [7 empty] | - |  | 8.29 | -
| 材料费小计 | [7 empty] | - |  | 105.64 | -
注：1.如不使用省级或行业建设主管部门发布的计价依据，可不填定额编码、名称等； 2.招标文件提供了暂估单价的材料，按暂估的单价填入表内“暂估单价”栏及“暂估合价”栏。
表-09
综合单价分析表
工程名称：（ph2）-01号建筑(生产厂房1)ARRAY栋暖通 | [7 empty] | 标段： |  | 第 136 页 共 168 页
项目编码 |  | 031003001014 |  | 项目名称 | 排水阀DN25 |  |  |  | 计量单位 |  | 个 | 工程量 | 40
清单综合单价组成明细
定额编号 | 定额项目名称 | 定额 单位 | 数量 | 单价 |  |  |  |  | 合价
|  |  |  | 人工费 | 材料费 | 机具费 | 管理费 和利润 |  | 人工费 |  | 材料费 | 机具费 | 管理费 和利润
C10-3-3 | 螺纹阀安装 公称直径(mm以内) 25 | 个 | 1 | 9.43 | 72.98 | 0.82 | 4.89 |  | 9.43 |  | 72.98 | 0.82 | 4.89
人工单价 |  | 小计 | [6 empty] | 9.43 |  | 72.98 | 0.82 | 4.89
|  | 未计价材料费 | [6 empty] | 62.15
清单项目综合单价 | [8 empty] | 88.12
材 料 费 明 细 | 主要材料名称、规格、型号 |  |  |  |  | 单位 | 数量 |  | 单价（元） |  | 合价（元） | 暂估单价 （元） | 暂估合价 （元）
| 排水阀DN25 |  |  |  |  | 个 | 1.01 |  | 61.53 |  | 62.15
| 其他材料费 | [7 empty] | - |  | 10.84 | -
| 材料费小计 | [7 empty] | - |  | 72.99 | -
注：1.如不使用省级或行业建设主管部门发布的计价依据，可不填定额编码、名称等； 2.招标文件提供了暂估单价的材料，按暂估的单价填入表内“暂估单价”栏及“暂估合价”栏。
表-09
综合单价分析表
工程名称：（ph2）-01号建筑(生产厂房1)ARRAY栋暖通 | [7 empty] | 标段： |  | 第 137 页 共 168 页
项目编码 |  | 030807003010 |  | 项目名称 | 手柄对夹式蝶阀DN100 |  |  |  | 计量单位 |  | 个 | 工程量 | 25
清单综合单价组成明细
定额编号 | 定额项目名称 | 定额 单位 | 数量 | 单价 |  |  |  |  | 合价
|  |  |  | 人工费 | 材料费 | 机具费 | 管理费 和利润 |  | 人工费 |  | 材料费 | 机具费 | 管理费 和利润
C10-3-34 | 焊接法兰阀安装 公称直径(mm以内) 100 | 个 | 1 | 81.15 | 623 | 23.69 | 50.03 |  | 81.15 |  | 623 | 23.69 | 50.03
人工单价 |  | 小计 | [6 empty] | 81.15 |  | 623 | 23.69 | 50.03
|  | 未计价材料费 | [6 empty] | 602.14
清单项目综合单价 | [8 empty] | 777.87
材 料 费 明 细 | 主要材料名称、规格、型号 |  |  |  |  | 单位 | 数量 |  | 单价（元） |  | 合价（元） | 暂估单价 （元） | 暂估合价 （元）
| 钢板平焊法兰DN100 |  |  |  |  | 副 | 1 |  | 72.24 |  | 72.24
| 手柄对夹式蝶阀DN100 |  |  |  |  | 个 | 1 |  | 529.9 |  | 529.9
| 其他材料费 | [7 empty] | - |  | 20.87 | -
| 材料费小计 | [7 empty] | - |  | 623.01 | -
注：1.如不使用省级或行业建设主管部门发布的计价依据，可不填定额编码、名称等； 2.招标文件提供了暂估单价的材料，按暂估的单价填入表内“暂估单价”栏及“暂估合价”栏。
表-09
综合单价分析表
工程名称：（ph2）-01号建筑(生产厂房1)ARRAY栋暖通 | [7 empty] | 标段： |  | 第 138 页 共 168 页
项目编码 |  | 030807003011 |  | 项目名称 | 手柄对夹式蝶阀DN150 |  |  |  | 计量单位 |  | 个 | 工程量 | 25
清单综合单价组成明细
定额编号 | 定额项目名称 | 定额 单位 | 数量 | 单价 |  |  |  |  | 合价
|  |  |  | 人工费 | 材料费 | 机具费 | 管理费 和利润 |  | 人工费 |  | 材料费 | 机具费 | 管理费 和利润
C10-3-36 | 焊接法兰阀安装 公称直径(mm以内) 150 | 个 | 1 | 114.24 | 996.3 | 27.18 | 67.48 |  | 114.24 |  | 996.3 | 27.18 | 67.48
人工单价 |  | 小计 | [6 empty] | 114.24 |  | 996.3 | 27.18 | 67.48
|  | 未计价材料费 | [6 empty] | 958.28
清单项目综合单价 | [8 empty] | 1205.2
材 料 费 明 细 | 主要材料名称、规格、型号 |  |  |  |  | 单位 | 数量 |  | 单价（元） |  | 合价（元） | 暂估单价 （元） | 暂估合价 （元）
| 不锈钢手柄对夹式蝶阀DN150 |  |  |  |  | 个 | 1 |  | 839.7 |  | 839.7
| 钢板平焊法兰 DN150 |  |  |  |  | 副 | 1 |  | 118.58 |  | 118.58
| 其他材料费 | [7 empty] | - |  | 38.02 | -
| 材料费小计 | [7 empty] | - |  | 996.3 | -
注：1.如不使用省级或行业建设主管部门发布的计价依据，可不填定额编码、名称等； 2.招标文件提供了暂估单价的材料，按暂估的单价填入表内“暂估单价”栏及“暂估合价”栏。
表-09
综合单价分析表
工程名称：（ph2）-01号建筑(生产厂房1)ARRAY栋暖通 | [7 empty] | 标段： |  | 第 139 页 共 168 页
项目编码 |  | 030807003012 |  | 项目名称 | 涡轮对夹式蝶阀DN200 |  |  |  | 计量单位 |  | 个 | 工程量 | 25
清单综合单价组成明细
定额编号 | 定额项目名称 | 定额 单位 | 数量 | 单价 |  |  |  |  | 合价
|  |  |  | 人工费 | 材料费 | 机具费 | 管理费 和利润 |  | 人工费 |  | 材料费 | 机具费 | 管理费 和利润
C10-3-37 | 焊接法兰阀安装 公称直径(mm以内) 200 | 个 | 1 | 178.69 | 1543.19 | 58.02 | 112.96 |  | 178.69 |  | 1543.19 | 58.02 | 112.96
人工单价 |  | 小计 | [6 empty] | 178.69 |  | 1543.19 | 58.02 | 112.96
|  | 未计价材料费 | [6 empty] | 1482.74
清单项目综合单价 | [8 empty] | 1892.86
材 料 费 明 细 | 主要材料名称、规格、型号 |  |  |  |  | 单位 | 数量 |  | 单价（元） |  | 合价（元） | 暂估单价 （元） | 暂估合价 （元）
| 钢板平焊法兰DN200 |  |  |  |  | 副 | 1 |  | 177.88 |  | 177.88
| 涡轮对夹式蝶阀DN200 |  |  |  |  | 个 | 1 |  | 1304.86 |  | 1304.86
| 其他材料费 | [7 empty] | - |  | 60.47 | -
| 材料费小计 | [7 empty] | - |  | 1543.21 | -
注：1.如不使用省级或行业建设主管部门发布的计价依据，可不填定额编码、名称等； 2.招标文件提供了暂估单价的材料，按暂估的单价填入表内“暂估单价”栏及“暂估合价”栏。
表-09
综合单价分析表
工程名称：（ph2）-01号建筑(生产厂房1)ARRAY栋暖通 | [7 empty] | 标段： |  | 第 140 页 共 168 页
项目编码 |  | 030807003013 |  | 项目名称 | 涡轮对夹式蝶阀DN250 |  |  |  | 计量单位 |  | 个 | 工程量 | 25
清单综合单价组成明细
定额编号 | 定额项目名称 | 定额 单位 | 数量 | 单价 |  |  |  |  | 合价
|  |  |  | 人工费 | 材料费 | 机具费 | 管理费 和利润 |  | 人工费 |  | 材料费 | 机具费 | 管理费 和利润
C10-3-38 | 焊接法兰阀安装 公称直径(mm以内) 250 | 个 | 1 | 202.93 | 2553.92 | 143.17 | 165.16 |  | 202.93 |  | 2553.92 | 143.17 | 165.16
人工单价 |  | 小计 | [6 empty] | 202.93 |  | 2553.92 | 143.17 | 165.16
|  | 未计价材料费 | [6 empty] | 2458.76
清单项目综合单价 | [8 empty] | 3065.18
材 料 费 明 细 | 主要材料名称、规格、型号 |  |  |  |  | 单位 | 数量 |  | 单价（元） |  | 合价（元） | 暂估单价 （元） | 暂估合价 （元）
| 涡轮对夹式蝶阀DN250 |  |  |  |  | 个 | 1 |  | 2080.76 |  | 2080.76
| 钢板平焊法兰DN250 |  |  |  |  | 副 | 1 |  | 378 |  | 378
| 其他材料费 | [7 empty] | - |  | 95.17 | -
| 材料费小计 | [7 empty] | - |  | 2553.93 | -
注：1.如不使用省级或行业建设主管部门发布的计价依据，可不填定额编码、名称等； 2.招标文件提供了暂估单价的材料，按暂估的单价填入表内“暂估单价”栏及“暂估合价”栏。
表-09
综合单价分析表
工程名称：（ph2）-01号建筑(生产厂房1)ARRAY栋暖通 | [7 empty] | 标段： |  | 第 141 页 共 168 页
项目编码 |  | 030807003014 |  | 项目名称 | 静态平衡阀DN100 |  |  |  | 计量单位 |  | 个 | 工程量 | 5
清单综合单价组成明细
定额编号 | 定额项目名称 | 定额 单位 | 数量 | 单价 |  |  |  |  | 合价
|  |  |  | 人工费 | 材料费 | 机具费 | 管理费 和利润 |  | 人工费 |  | 材料费 | 机具费 | 管理费 和利润
C10-3-34 | 焊接法兰阀安装 公称直径(mm以内) 100 | 个 | 1 | 81.15 | 1930.64 | 23.69 | 50.03 |  | 81.15 |  | 1930.64 | 23.69 | 50.03
人工单价 |  | 小计 | [6 empty] | 81.15 |  | 1930.64 | 23.69 | 50.03
|  | 未计价材料费 | [6 empty] | 1909.78
清单项目综合单价 | [8 empty] | 2085.51
材 料 费 明 细 | 主要材料名称、规格、型号 |  |  |  |  | 单位 | 数量 |  | 单价（元） |  | 合价（元） | 暂估单价 （元） | 暂估合价 （元）
| 静态平衡阀DN100 |  |  |  |  | 个 | 1 |  | 1837.54 |  | 1837.54
| 钢板平焊法兰DN100 |  |  |  |  | 副 | 1 |  | 72.24 |  | 72.24
| 其他材料费 | [7 empty] | - |  | 20.87 | -
| 材料费小计 | [7 empty] | - |  | 1930.65 | -
注：1.如不使用省级或行业建设主管部门发布的计价依据，可不填定额编码、名称等； 2.招标文件提供了暂估单价的材料，按暂估的单价填入表内“暂估单价”栏及“暂估合价”栏。
表-09
综合单价分析表
工程名称：（ph2）-01号建筑(生产厂房1)ARRAY栋暖通 | [7 empty] | 标段： |  | 第 142 页 共 168 页
项目编码 |  | 030807003015 |  | 项目名称 | 静态平衡阀DN150 |  |  |  | 计量单位 |  | 个 | 工程量 | 5
清单综合单价组成明细
定额编号 | 定额项目名称 | 定额 单位 | 数量 | 单价 |  |  |  |  | 合价
|  |  |  | 人工费 | 材料费 | 机具费 | 管理费 和利润 |  | 人工费 |  | 材料费 | 机具费 | 管理费 和利润
C10-3-36 | 焊接法兰阀安装 公称直径(mm以内) 150 | 个 | 1 | 114.24 | 3525.57 | 27.18 | 67.48 |  | 114.24 |  | 3525.57 | 27.18 | 67.48
人工单价 |  | 小计 | [6 empty] | 114.24 |  | 3525.57 | 27.18 | 67.48
|  | 未计价材料费 | [6 empty] | 3487.55
清单项目综合单价 | [8 empty] | 3734.47
材 料 费 明 细 | 主要材料名称、规格、型号 |  |  |  |  | 单位 | 数量 |  | 单价（元） |  | 合价（元） | 暂估单价 （元） | 暂估合价 （元）
| 钢板平焊法兰 DN150 |  |  |  |  | 副 | 1 |  | 118.58 |  | 118.58
| 静态平衡阀DN150 |  |  |  |  | 个 | 1 |  | 3368.97 |  | 3368.97
| 其他材料费 | [7 empty] | - |  | 38.02 | -
| 材料费小计 | [7 empty] | - |  | 3525.57 | -
注：1.如不使用省级或行业建设主管部门发布的计价依据，可不填定额编码、名称等； 2.招标文件提供了暂估单价的材料，按暂估的单价填入表内“暂估单价”栏及“暂估合价”栏。
表-09
综合单价分析表
工程名称：（ph2）-01号建筑(生产厂房1)ARRAY栋暖通 | [7 empty] | 标段： |  | 第 143 页 共 168 页
项目编码 |  | 030807003016 |  | 项目名称 | 静态平衡阀DN200 |  |  |  | 计量单位 |  | 个 | 工程量 | 5
清单综合单价组成明细
定额编号 | 定额项目名称 | 定额 单位 | 数量 | 单价 |  |  |  |  | 合价
|  |  |  | 人工费 | 材料费 | 机具费 | 管理费 和利润 |  | 人工费 |  | 材料费 | 机具费 | 管理费 和利润
C10-3-37 | 焊接法兰阀安装 公称直径(mm以内) 200 | 个 | 1 | 178.69 | 4934.36 | 58.02 | 112.96 |  | 178.69 |  | 4934.36 | 58.02 | 112.96
人工单价 |  | 小计 | [6 empty] | 178.69 |  | 4934.36 | 58.02 | 112.96
|  | 未计价材料费 | [6 empty] | 4873.91
清单项目综合单价 | [8 empty] | 5284.03
材 料 费 明 细 | 主要材料名称、规格、型号 |  |  |  |  | 单位 | 数量 |  | 单价（元） |  | 合价（元） | 暂估单价 （元） | 暂估合价 （元）
| 钢板平焊法兰DN200 |  |  |  |  | 副 | 1 |  | 177.88 |  | 177.88
| 静态平衡阀DN200 |  |  |  |  | 个 | 1 |  | 4696.03 |  | 4696.03
| 其他材料费 | [7 empty] | - |  | 60.47 | -
| 材料费小计 | [7 empty] | - |  | 4934.38 | -
注：1.如不使用省级或行业建设主管部门发布的计价依据，可不填定额编码、名称等； 2.招标文件提供了暂估单价的材料，按暂估的单价填入表内“暂估单价”栏及“暂估合价”栏。
表-09
综合单价分析表
工程名称：（ph2）-01号建筑(生产厂房1)ARRAY栋暖通 | [7 empty] | 标段： |  | 第 144 页 共 168 页
项目编码 |  | 030807003017 |  | 项目名称 | 静态平衡阀DN250 |  |  |  | 计量单位 |  | 个 | 工程量 | 5
清单综合单价组成明细
定额编号 | 定额项目名称 | 定额 单位 | 数量 | 单价 |  |  |  |  | 合价
|  |  |  | 人工费 | 材料费 | 机具费 | 管理费 和利润 |  | 人工费 |  | 材料费 | 机具费 | 管理费 和利润
C10-3-38 | 焊接法兰阀安装 公称直径(mm以内) 250 | 个 | 1 | 202.93 | 8589.02 | 143.17 | 165.16 |  | 202.93 |  | 8589.02 | 143.17 | 165.16
人工单价 |  | 小计 | [6 empty] | 202.93 |  | 8589.02 | 143.17 | 165.16
|  | 未计价材料费 | [6 empty] | 8493.86
清单项目综合单价 | [8 empty] | 9100.28
材 料 费 明 细 | 主要材料名称、规格、型号 |  |  |  |  | 单位 | 数量 |  | 单价（元） |  | 合价（元） | 暂估单价 （元） | 暂估合价 （元）
| 钢板平焊法兰DN250 |  |  |  |  | 副 | 1 |  | 378 |  | 378
| 静态平衡阀DN250 |  |  |  |  | 个 | 1 |  | 8115.86 |  | 8115.86
| 其他材料费 | [7 empty] | - |  | 95.17 | -
| 材料费小计 | [7 empty] | - |  | 8589.03 | -
注：1.如不使用省级或行业建设主管部门发布的计价依据，可不填定额编码、名称等； 2.招标文件提供了暂估单价的材料，按暂估的单价填入表内“暂估单价”栏及“暂估合价”栏。
表-09
综合单价分析表
工程名称：（ph2）-01号建筑(生产厂房1)ARRAY栋暖通 | [7 empty] | 标段： |  | 第 145 页 共 168 页
项目编码 |  | 031003001015 |  | 项目名称 | Y型过滤器DN100 |  |  |  | 计量单位 |  | 个 | 工程量 | 5
清单综合单价组成明细
定额编号 | 定额项目名称 | 定额 单位 | 数量 | 单价 |  |  |  |  | 合价
|  |  |  | 人工费 | 材料费 | 机具费 | 管理费 和利润 |  | 人工费 |  | 材料费 | 机具费 | 管理费 和利润
C10-3-140 | Y型过滤器安装(法兰连接) 公称直径(mm以内) 100 | 个 | 1 | 92.69 | 631.97 | 26.91 | 57.07 |  | 92.69 |  | 631.97 | 26.91 | 57.07
人工单价 |  | 小计 | [6 empty] | 92.69 |  | 631.97 | 26.91 | 57.07
|  | 未计价材料费 | [6 empty] | 612.43
清单项目综合单价 | [8 empty] | 808.64
材 料 费 明 细 | 主要材料名称、规格、型号 |  |  |  |  | 单位 | 数量 |  | 单价（元） |  | 合价（元） | 暂估单价 （元） | 暂估合价 （元）
| 钢板平焊法兰DN100 |  |  |  |  | 副 | 1 |  | 72.24 |  | 72.24
| Y型过滤器DN100 |  |  |  |  | 个 | 1 |  | 540.19 |  | 540.19
| 其他材料费 | [7 empty] | - |  | 19.54 | -
| 材料费小计 | [7 empty] | - |  | 631.97 | -
注：1.如不使用省级或行业建设主管部门发布的计价依据，可不填定额编码、名称等； 2.招标文件提供了暂估单价的材料，按暂估的单价填入表内“暂估单价”栏及“暂估合价”栏。
表-09
综合单价分析表
工程名称：（ph2）-01号建筑(生产厂房1)ARRAY栋暖通 | [7 empty] | 标段： |  | 第 146 页 共 168 页
项目编码 |  | 031003001016 |  | 项目名称 | Y型过滤器DN150 |  |  |  | 计量单位 |  | 个 | 工程量 | 5
清单综合单价组成明细
定额编号 | 定额项目名称 | 定额 单位 | 数量 | 单价 |  |  |  |  | 合价
|  |  |  | 人工费 | 材料费 | 机具费 | 管理费 和利润 |  | 人工费 |  | 材料费 | 机具费 | 管理费 和利润
C10-3-142 | Y型过滤器安装(法兰连接) 公称直径(mm以内) 150 | 个 | 1 | 130.79 | 1066.34 | 30.75 | 77.09 |  | 130.79 |  | 1066.34 | 30.75 | 77.09
人工单价 |  | 小计 | [6 empty] | 130.79 |  | 1066.34 | 30.75 | 77.09
|  | 未计价材料费 | [6 empty] | 1029.87
清单项目综合单价 | [8 empty] | 1304.97
材 料 费 明 细 | 主要材料名称、规格、型号 |  |  |  |  | 单位 | 数量 |  | 单价（元） |  | 合价（元） | 暂估单价 （元） | 暂估合价 （元）
| 钢板平焊法兰 DN150 |  |  |  |  | 副 | 1 |  | 118.58 |  | 118.58
| Y型过滤器DN150 |  |  |  |  | 个 | 1 |  | 911.29 |  | 911.29
| 其他材料费 | [7 empty] | - |  | 36.46 | -
| 材料费小计 | [7 empty] | - |  | 1066.33 | -
注：1.如不使用省级或行业建设主管部门发布的计价依据，可不填定额编码、名称等； 2.招标文件提供了暂估单价的材料，按暂估的单价填入表内“暂估单价”栏及“暂估合价”栏。
表-09
综合单价分析表
工程名称：（ph2）-01号建筑(生产厂房1)ARRAY栋暖通 | [7 empty] | 标段： |  | 第 147 页 共 168 页
项目编码 |  | 031003001017 |  | 项目名称 | Y型过滤器DN200 |  |  |  | 计量单位 |  | 个 | 工程量 | 5
清单综合单价组成明细
定额编号 | 定额项目名称 | 定额 单位 | 数量 | 单价 |  |  |  |  | 合价
|  |  |  | 人工费 | 材料费 | 机具费 | 管理费 和利润 |  | 人工费 |  | 材料费 | 机具费 | 管理费 和利润
C10-3-143 | Y型过滤器安装(法兰连接) 公称直径(mm以内) 200 | 个 | 1 | 204.82 | 1698.59 | 65.88 | 129.18 |  | 204.82 |  | 1698.59 | 65.88 | 129.18
人工单价 |  | 小计 | [6 empty] | 204.82 |  | 1698.59 | 65.88 | 129.18
|  | 未计价材料费 | [6 empty] | 1640.03
清单项目综合单价 | [8 empty] | 2098.47
材 料 费 明 细 | 主要材料名称、规格、型号 |  |  |  |  | 单位 | 数量 |  | 单价（元） |  | 合价（元） | 暂估单价 （元） | 暂估合价 （元）
| 钢板平焊法兰DN200 |  |  |  |  | 副 | 1 |  | 177.88 |  | 177.88
| Y型过滤器DN200 |  |  |  |  | 个 | 1 |  | 1462.15 |  | 1462.15
| 其他材料费 | [7 empty] | - |  | 58.57 | -
| 材料费小计 | [7 empty] | - |  | 1698.6 | -
注：1.如不使用省级或行业建设主管部门发布的计价依据，可不填定额编码、名称等； 2.招标文件提供了暂估单价的材料，按暂估的单价填入表内“暂估单价”栏及“暂估合价”栏。
表-09
综合单价分析表
工程名称：（ph2）-01号建筑(生产厂房1)ARRAY栋暖通 | [7 empty] | 标段： |  | 第 148 页 共 168 页
项目编码 |  | 031003001018 |  | 项目名称 | Y型过滤器DN250 |  |  |  | 计量单位 |  | 个 | 工程量 | 5
清单综合单价组成明细
定额编号 | 定额项目名称 | 定额 单位 | 数量 | 单价 |  |  |  |  | 合价
|  |  |  | 人工费 | 材料费 | 机具费 | 管理费 和利润 |  | 人工费 |  | 材料费 | 机具费 | 管理费 和利润
C10-3-144 | Y型过滤器安装(法兰连接) 公称直径(mm以内) 250 | 个 | 1 | 233.13 | 2494.58 | 154.75 | 185.1 |  | 233.13 |  | 2494.58 | 154.75 | 185.1
人工单价 |  | 小计 | [6 empty] | 233.13 |  | 2494.58 | 154.75 | 185.1
|  | 未计价材料费 | [6 empty] | 2401.7
清单项目综合单价 | [8 empty] | 3067.56
材 料 费 明 细 | 主要材料名称、规格、型号 |  |  |  |  | 单位 | 数量 |  | 单价（元） |  | 合价（元） | 暂估单价 （元） | 暂估合价 （元）
| 钢板平焊法兰DN250 |  |  |  |  | 副 | 1 |  | 378 |  | 378
| Y型过滤器DN250 |  |  |  |  | 个 | 1 |  | 2023.7 |  | 2023.7
| 其他材料费 | [7 empty] | - |  | 92.88 | -
| 材料费小计 | [7 empty] | - |  | 2494.58 | -
注：1.如不使用省级或行业建设主管部门发布的计价依据，可不填定额编码、名称等； 2.招标文件提供了暂估单价的材料，按暂估的单价填入表内“暂估单价”栏及“暂估合价”栏。
表-09
综合单价分析表
工程名称：（ph2）-01号建筑(生产厂房1)ARRAY栋暖通 | [7 empty] | 标段： |  | 第 149 页 共 168 页
项目编码 |  | 031003001019 |  | 项目名称 | 电动二通阀（比例积分型）DN100 |  |  |  | 计量单位 |  | 个 | 工程量 | 5
清单综合单价组成明细
定额编号 | 定额项目名称 | 定额 单位 | 数量 | 单价 |  |  |  |  | 合价
|  |  |  | 人工费 | 材料费 | 机具费 | 管理费 和利润 |  | 人工费 |  | 材料费 | 机具费 | 管理费 和利润
C10-3-34 | 焊接法兰阀安装 公称直径(mm以内) 100 | 个 | 1 | 81.15 | 4866.8 | 23.69 | 50.03 |  | 81.15 |  | 4866.8 | 23.69 | 50.03
人工单价 |  | 小计 | [6 empty] | 81.15 |  | 4866.8 | 23.69 | 50.03
|  | 未计价材料费 | [6 empty] | 4845.94
清单项目综合单价 | [8 empty] | 5021.67
材 料 费 明 细 | 主要材料名称、规格、型号 |  |  |  |  | 单位 | 数量 |  | 单价（元） |  | 合价（元） | 暂估单价 （元） | 暂估合价 （元）
| 钢板平焊法兰DN100 |  |  |  |  | 副 | 1 |  | 72.24 |  | 72.24
| 电动二通阀（比例积分型）DN100 |  |  |  |  | 个 | 1 |  | 4773.7 |  | 4773.7
| 其他材料费 | [7 empty] | - |  | 20.87 | -
| 材料费小计 | [7 empty] | - |  | 4866.81 | -
注：1.如不使用省级或行业建设主管部门发布的计价依据，可不填定额编码、名称等； 2.招标文件提供了暂估单价的材料，按暂估的单价填入表内“暂估单价”栏及“暂估合价”栏。
表-09
综合单价分析表
工程名称：（ph2）-01号建筑(生产厂房1)ARRAY栋暖通 | [7 empty] | 标段： |  | 第 150 页 共 168 页
项目编码 |  | 031003001020 |  | 项目名称 | 气动二通阀（比例积分型）DN150 |  |  |  | 计量单位 |  | 个 | 工程量 | 5
清单综合单价组成明细
定额编号 | 定额项目名称 | 定额 单位 | 数量 | 单价 |  |  |  |  | 合价
|  |  |  | 人工费 | 材料费 | 机具费 | 管理费 和利润 |  | 人工费 |  | 材料费 | 机具费 | 管理费 和利润
C10-3-36 | 焊接法兰阀安装 公称直径(mm以内) 150 | 个 | 1 | 114.24 | 20563.69 | 27.18 | 67.48 |  | 114.24 |  | 20563.69 | 27.18 | 67.48
人工单价 |  | 小计 | [6 empty] | 114.24 |  | 20563.69 | 27.18 | 67.48
|  | 未计价材料费 | [6 empty] | 20525.67
清单项目综合单价 | [8 empty] | 20772.59
材 料 费 明 细 | 主要材料名称、规格、型号 |  |  |  |  | 单位 | 数量 |  | 单价（元） |  | 合价（元） | 暂估单价 （元） | 暂估合价 （元）
| 钢板平焊法兰 DN150 |  |  |  |  | 副 | 1 |  | 118.58 |  | 118.58
| 气动二通阀（比例积分型）DN150 |  |  |  |  | 个 | 1 |  | 20407.09 |  | 20407.09
| 其他材料费 | [7 empty] | - |  | 38.02 | -
| 材料费小计 | [7 empty] | - |  | 20563.69 | -
注：1.如不使用省级或行业建设主管部门发布的计价依据，可不填定额编码、名称等； 2.招标文件提供了暂估单价的材料，按暂估的单价填入表内“暂估单价”栏及“暂估合价”栏。
表-09
综合单价分析表
工程名称：（ph2）-01号建筑(生产厂房1)ARRAY栋暖通 | [7 empty] | 标段： |  | 第 151 页 共 168 页
项目编码 |  | 031003001021 |  | 项目名称 | 气动二通阀（比例积分型）DN200 |  |  |  | 计量单位 |  | 个 | 工程量 | 5
清单综合单价组成明细
定额编号 | 定额项目名称 | 定额 单位 | 数量 | 单价 |  |  |  |  | 合价
|  |  |  | 人工费 | 材料费 | 机具费 | 管理费 和利润 |  | 人工费 |  | 材料费 | 机具费 | 管理费 和利润
C10-3-37 | 焊接法兰阀安装 公称直径(mm以内) 200 | 个 | 1 | 178.69 | 27602.53 | 58.02 | 112.96 |  | 178.69 |  | 27602.53 | 58.02 | 112.96
人工单价 |  | 小计 | [6 empty] | 178.69 |  | 27602.53 | 58.02 | 112.96
|  | 未计价材料费 | [6 empty] | 27542.08
清单项目综合单价 | [8 empty] | 27952.2
材 料 费 明 细 | 主要材料名称、规格、型号 |  |  |  |  | 单位 | 数量 |  | 单价（元） |  | 合价（元） | 暂估单价 （元） | 暂估合价 （元）
| 钢板平焊法兰DN200 |  |  |  |  | 副 | 1 |  | 177.88 |  | 177.88
| 气动二通阀（比例积分型）DN200 |  |  |  |  | 个 | 1 |  | 27364.2 |  | 27364.2
| 其他材料费 | [7 empty] | - |  | 60.47 | -
| 材料费小计 | [7 empty] | - |  | 27602.55 | -
注：1.如不使用省级或行业建设主管部门发布的计价依据，可不填定额编码、名称等； 2.招标文件提供了暂估单价的材料，按暂估的单价填入表内“暂估单价”栏及“暂估合价”栏。
表-09
综合单价分析表
工程名称：（ph2）-01号建筑(生产厂房1)ARRAY栋暖通 | [7 empty] | 标段： |  | 第 152 页 共 168 页
项目编码 |  | 031003001022 |  | 项目名称 | 气动二通阀（比例积分型）DN250 |  |  |  | 计量单位 |  | 个 | 工程量 | 5
清单综合单价组成明细
定额编号 | 定额项目名称 | 定额 单位 | 数量 | 单价 |  |  |  |  | 合价
|  |  |  | 人工费 | 材料费 | 机具费 | 管理费 和利润 |  | 人工费 |  | 材料费 | 机具费 | 管理费 和利润
C10-3-38 | 焊接法兰阀安装 公称直径(mm以内) 250 | 个 | 1 | 202.93 | 37430.1 | 143.17 | 165.16 |  | 202.93 |  | 37430.1 | 143.17 | 165.16
人工单价 |  | 小计 | [6 empty] | 202.93 |  | 37430.1 | 143.17 | 165.16
|  | 未计价材料费 | [6 empty] | 37334.94
清单项目综合单价 | [8 empty] | 37941.36
材 料 费 明 细 | 主要材料名称、规格、型号 |  |  |  |  | 单位 | 数量 |  | 单价（元） |  | 合价（元） | 暂估单价 （元） | 暂估合价 （元）
| 钢板平焊法兰DN250 |  |  |  |  | 副 | 1 |  | 378 |  | 378
| 气动二通阀（比例积分型）DN250 |  |  |  |  | 个 | 1 |  | 36956.94 |  | 36956.94
| 其他材料费 | [7 empty] | - |  | 95.17 | -
| 材料费小计 | [7 empty] | - |  | 37430.11 | -
注：1.如不使用省级或行业建设主管部门发布的计价依据，可不填定额编码、名称等； 2.招标文件提供了暂估单价的材料，按暂估的单价填入表内“暂估单价”栏及“暂估合价”栏。
表-09
综合单价分析表
工程名称：（ph2）-01号建筑(生产厂房1)ARRAY栋暖通 | [7 empty] | 标段： |  | 第 153 页 共 168 页
项目编码 |  | 031003010009 |  | 项目名称 | SUS304不锈钢金属软接DN100 |  |  |  | 计量单位 |  | 个 | 工程量 | 10
清单综合单价组成明细
定额编号 | 定额项目名称 | 定额 单位 | 数量 | 单价 |  |  |  |  | 合价
|  |  |  | 人工费 | 材料费 | 机具费 | 管理费 和利润 |  | 人工费 |  | 材料费 | 机具费 | 管理费 和利润
C10-3-182 | 金属波纹管安装 公称直径(mm以内) 100 | 个 | 1 | 81.36 | 257.63 | 26.35 | 51.4 |  | 81.36 |  | 257.63 | 26.35 | 51.4
人工单价 |  | 小计 | [6 empty] | 81.36 |  | 257.63 | 26.35 | 51.4
|  | 未计价材料费 | [6 empty] | 236.84
清单项目综合单价 | [8 empty] | 416.74
材 料 费 明 细 | 主要材料名称、规格、型号 |  |  |  |  | 单位 | 数量 |  | 单价（元） |  | 合价（元） | 暂估单价 （元） | 暂估合价 （元）
| 钢板平焊法兰DN100 |  |  |  |  | 副 | 1 |  | 72.24 |  | 72.24
| SUS304不锈钢金属软接DN100 |  |  |  |  | 个 | 1 |  | 164.6 |  | 164.6
| 其他材料费 | [7 empty] | - |  | 20.79 | -
| 材料费小计 | [7 empty] | - |  | 257.63 | -
注：1.如不使用省级或行业建设主管部门发布的计价依据，可不填定额编码、名称等； 2.招标文件提供了暂估单价的材料，按暂估的单价填入表内“暂估单价”栏及“暂估合价”栏。
表-09
综合单价分析表
工程名称：（ph2）-01号建筑(生产厂房1)ARRAY栋暖通 | [7 empty] | 标段： |  | 第 154 页 共 168 页
项目编码 |  | 031003010010 |  | 项目名称 | SUS304不锈钢金属软接DN150 |  |  |  | 计量单位 |  | 个 | 工程量 | 10
清单综合单价组成明细
定额编号 | 定额项目名称 | 定额 单位 | 数量 | 单价 |  |  |  |  | 合价
|  |  |  | 人工费 | 材料费 | 机具费 | 管理费 和利润 |  | 人工费 |  | 材料费 | 机具费 | 管理费 和利润
C10-3-184 | 金属波纹管安装 公称直径(mm以内) 150 | 个 | 1 | 105.97 | 699.14 | 29.28 | 64.54 |  | 105.97 |  | 699.14 | 29.28 | 64.54
人工单价 |  | 小计 | [6 empty] | 105.97 |  | 699.14 | 29.28 | 64.54
|  | 未计价材料费 | [6 empty] | 627.21
清单项目综合单价 | [8 empty] | 898.93
材 料 费 明 细 | 主要材料名称、规格、型号 |  |  |  |  | 单位 | 数量 |  | 单价（元） |  | 合价（元） | 暂估单价 （元） | 暂估合价 （元）
| 钢板平焊法兰 DN150 |  |  |  |  | 副 | 1 |  | 118.58 |  | 118.58
| SUS304不锈钢金属软接DN150 |  |  |  |  | 个 | 1 |  | 508.63 |  | 508.63
| 其他材料费 | [7 empty] | - |  | 71.93 | -
| 材料费小计 | [7 empty] | - |  | 699.14 | -
注：1.如不使用省级或行业建设主管部门发布的计价依据，可不填定额编码、名称等； 2.招标文件提供了暂估单价的材料，按暂估的单价填入表内“暂估单价”栏及“暂估合价”栏。
表-09
综合单价分析表
工程名称：（ph2）-01号建筑(生产厂房1)ARRAY栋暖通 | [7 empty] | 标段： |  | 第 155 页 共 168 页
项目编码 |  | 031003010011 |  | 项目名称 | SUS304不锈钢金属软接DN200 |  |  |  | 计量单位 |  | 个 | 工程量 | 10
清单综合单价组成明细
定额编号 | 定额项目名称 | 定额 单位 | 数量 | 单价 |  |  |  |  | 合价
|  |  |  | 人工费 | 材料费 | 机具费 | 管理费 和利润 |  | 人工费 |  | 材料费 | 机具费 | 管理费 和利润
C10-3-185 | 金属波纹管安装 公称直径(mm以内) 200 | 个 | 1 | 178.48 | 901.79 | 64.41 | 115.91 |  | 178.48 |  | 901.79 | 64.41 | 115.91
人工单价 |  | 小计 | [6 empty] | 178.48 |  | 901.79 | 64.41 | 115.91
|  | 未计价材料费 | [6 empty] | 791.68
清单项目综合单价 | [8 empty] | 1260.59
材 料 费 明 细 | 主要材料名称、规格、型号 |  |  |  |  | 单位 | 数量 |  | 单价（元） |  | 合价（元） | 暂估单价 （元） | 暂估合价 （元）
| 钢板平焊法兰DN200 |  |  |  |  | 副 | 1 |  | 177.88 |  | 177.88
| SUS304不锈钢金属软接DN200 |  |  |  |  | 个 | 1 |  | 613.8 |  | 613.8
| 其他材料费 | [7 empty] | - |  | 110.11 | -
| 材料费小计 | [7 empty] | - |  | 901.79 | -
注：1.如不使用省级或行业建设主管部门发布的计价依据，可不填定额编码、名称等； 2.招标文件提供了暂估单价的材料，按暂估的单价填入表内“暂估单价”栏及“暂估合价”栏。
表-09
综合单价分析表
工程名称：（ph2）-01号建筑(生产厂房1)ARRAY栋暖通 | [7 empty] | 标段： |  | 第 156 页 共 168 页
项目编码 |  | 031003010012 |  | 项目名称 | SUS304不锈钢金属软接DN250 |  |  |  | 计量单位 |  | 个 | 工程量 | 10
清单综合单价组成明细
定额编号 | 定额项目名称 | 定额 单位 | 数量 | 单价 |  |  |  |  | 合价
|  |  |  | 人工费 | 材料费 | 机具费 | 管理费 和利润 |  | 人工费 |  | 材料费 | 机具费 | 管理费 和利润
C10-3-186 | 金属波纹管安装 公称直径(mm以内) 250 | 个 | 1 | 211.79 | 1313.68 | 152.9 | 174.03 |  | 211.79 |  | 1313.68 | 152.9 | 174.03
人工单价 |  | 小计 | [6 empty] | 211.79 |  | 1313.68 | 152.9 | 174.03
|  | 未计价材料费 | [6 empty] | 1193.65
清单项目综合单价 | [8 empty] | 1852.4
材 料 费 明 细 | 主要材料名称、规格、型号 |  |  |  |  | 单位 | 数量 |  | 单价（元） |  | 合价（元） | 暂估单价 （元） | 暂估合价 （元）
| SUS304不锈钢金属软接DN250 |  |  |  |  | 个 | 1 |  | 815.65 |  | 815.65
| 钢板平焊法兰DN250 |  |  |  |  | 副 | 1 |  | 378 |  | 378
| 其他材料费 | [7 empty] | - |  | 120.03 | -
| 材料费小计 | [7 empty] | - |  | 1313.68 | -
注：1.如不使用省级或行业建设主管部门发布的计价依据，可不填定额编码、名称等； 2.招标文件提供了暂估单价的材料，按暂估的单价填入表内“暂估单价”栏及“暂估合价”栏。
表-09
综合单价分析表
工程名称：（ph2）-01号建筑(生产厂房1)ARRAY栋暖通 | [7 empty] | 标段： |  | 第 157 页 共 168 页
项目编码 |  | 031003001023 |  | 项目名称 | 压力表 |  |  |  | 计量单位 |  | 个 | 工程量 | 60
清单综合单价组成明细
定额编号 | 定额项目名称 | 定额 单位 | 数量 | 单价 |  |  |  |  | 合价
|  |  |  | 人工费 | 材料费 | 机具费 | 管理费 和利润 |  | 人工费 |  | 材料费 | 机具费 | 管理费 和利润
C6-1-26 | 压力表、真空表 盘装 | 台(块) | 1 | 44.06 | 183.5 | 0.37 | 21.97 |  | 44.06 |  | 183.5 | 0.37 | 21.97
人工单价 |  | 小计 | [6 empty] | 44.06 |  | 183.5 | 0.37 | 21.97
|  | 未计价材料费 | [6 empty] | 169.52
清单项目综合单价 | [8 empty] | 249.9
材 料 费 明 细 | 主要材料名称、规格、型号 |  |  |  |  | 单位 | 数量 |  | 单价（元） |  | 合价（元） | 暂估单价 （元） | 暂估合价 （元）
| 取源部件 |  |  |  |  | 套 | 1 |  | 21.56 |  | 21.56
| 压力表，自带球阀 |  |  |  |  | 台 | 1 |  | 147.96 |  | 147.96
| 其他材料费 | [7 empty] | - |  | 13.98 | -
| 材料费小计 | [7 empty] | - |  | 183.5 | -
注：1.如不使用省级或行业建设主管部门发布的计价依据，可不填定额编码、名称等； 2.招标文件提供了暂估单价的材料，按暂估的单价填入表内“暂估单价”栏及“暂估合价”栏。
表-09
综合单价分析表
工程名称：（ph2）-01号建筑(生产厂房1)ARRAY栋暖通 | [7 empty] | 标段： |  | 第 158 页 共 168 页
项目编码 |  | 031003001024 |  | 项目名称 | 温度计 |  |  |  | 计量单位 |  | 个 | 工程量 | 40
清单综合单价组成明细
定额编号 | 定额项目名称 | 定额 单位 | 数量 | 单价 |  |  |  |  | 合价
|  |  |  | 人工费 | 材料费 | 机具费 | 管理费 和利润 |  | 人工费 |  | 材料费 | 机具费 | 管理费 和利润
C6-1-1 | 膨胀式温度计 工业液体温度计 | 支 | 1 | 17.13 | 146.38 | 0.48 | 8.7 |  | 17.13 |  | 146.38 | 0.48 | 8.7
人工单价 |  | 小计 | [6 empty] | 17.13 |  | 146.38 | 0.48 | 8.7
|  | 未计价材料费 | [6 empty] | 138.71
清单项目综合单价 | [8 empty] | 172.69
材 料 费 明 细 | 主要材料名称、规格、型号 |  |  |  |  | 单位 | 数量 |  | 单价（元） |  | 合价（元） | 暂估单价 （元） | 暂估合价 （元）
| 温度计 |  |  |  |  | 个 | 1 |  | 138.71 |  | 138.71
| 其他材料费 | [7 empty] | - |  | 7.67 | -
| 材料费小计 | [7 empty] | - |  | 146.38 | -
注：1.如不使用省级或行业建设主管部门发布的计价依据，可不填定额编码、名称等； 2.招标文件提供了暂估单价的材料，按暂估的单价填入表内“暂估单价”栏及“暂估合价”栏。
表-09
综合单价分析表
工程名称：（ph2）-01号建筑(生产厂房1)ARRAY栋暖通 | [7 empty] | 标段： |  | 第 159 页 共 168 页
项目编码 |  | 030702001006 |  | 项目名称 | 镀锌钢板矩形风管 |  |  |  | 计量单位 |  | m2 | 工程量 | 216
清单综合单价组成明细
定额编号 | 定额项目名称 | 定额 单位 | 数量 | 单价 |  |  |  |  | 合价
|  |  |  | 人工费 | 材料费 | 机具费 | 管理费 和利润 |  | 人工费 |  | 材料费 | 机具费 | 管理费 和利润
C7-2-39 | 镀锌薄钢板矩形风管(δ=1.2mm以内咬口)制作安装 长边长(mm) ≤4000 | 10m2 | 0.1 | 617.21 | 853.03 | 8.67 | 298.67 |  | 61.72 |  | 85.3 | 0.87 | 29.87
人工单价 |  | 小计 | [6 empty] | 61.72 |  | 85.3 | 0.87 | 29.87
|  | 未计价材料费 | [6 empty] | 64.23
清单项目综合单价 | [8 empty] | 177.76
材 料 费 明 细 | 主要材料名称、规格、型号 |  |  |  |  | 单位 | 数量 |  | 单价（元） |  | 合价（元） | 暂估单价 （元） | 暂估合价 （元）
| 镀锌钢板 1.2mm |  |  |  |  | m2 | 1.4615 |  | 43.95 |  | 64.23
| 其他材料费 | [7 empty] | - |  | 21.08 | -
| 材料费小计 | [7 empty] | - |  | 85.31 | -
注：1.如不使用省级或行业建设主管部门发布的计价依据，可不填定额编码、名称等； 2.招标文件提供了暂估单价的材料，按暂估的单价填入表内“暂估单价”栏及“暂估合价”栏。
表-09
综合单价分析表
工程名称：（ph2）-01号建筑(生产厂房1)ARRAY栋暖通 | [7 empty] | 标段： |  | 第 160 页 共 168 页
项目编码 |  | 030703001016 |  | 项目名称 | 止回阀-2000*1000 |  |  |  | 计量单位 |  | 个 | 工程量 | 10
清单综合单价组成明细
定额编号 | 定额项目名称 | 定额 单位 | 数量 | 单价 |  |  |  |  | 合价
|  |  |  | 人工费 | 材料费 | 机具费 | 管理费 和利润 |  | 人工费 |  | 材料费 | 机具费 | 管理费 和利润
C7-3-17 | 碳钢 调节阀安装 圆、方形风管止回阀 周长(mm以内) 6000 | 个 | 1 | 64.13 | 1252.43 | 15.04 | 37.78 |  | 64.13 |  | 1252.43 | 15.04 | 37.78
人工单价 |  | 小计 | [6 empty] | 64.13 |  | 1252.43 | 15.04 | 37.78
|  | 未计价材料费 | [6 empty] | 1243.15
清单项目综合单价 | [8 empty] | 1369.38
材 料 费 明 细 | 主要材料名称、规格、型号 |  |  |  |  | 单位 | 数量 |  | 单价（元） |  | 合价（元） | 暂估单价 （元） | 暂估合价 （元）
| 止回阀-2000*1000 |  |  |  |  | 个 | 1 |  | 1243.15 |  | 1243.15
| 其他材料费 | [7 empty] | - |  | 9.29 | -
| 材料费小计 | [7 empty] | - |  | 1252.44 | -
注：1.如不使用省级或行业建设主管部门发布的计价依据，可不填定额编码、名称等； 2.招标文件提供了暂估单价的材料，按暂估的单价填入表内“暂估单价”栏及“暂估合价”栏。
表-09
综合单价分析表
工程名称：（ph2）-01号建筑(生产厂房1)ARRAY栋暖通 | [7 empty] | 标段： |  | 第 161 页 共 168 页
项目编码 |  | 030703001017 |  | 项目名称 | 气动密闭阀-2000*1000 |  |  |  | 计量单位 |  | 个 | 工程量 | 10
清单综合单价组成明细
定额编号 | 定额项目名称 | 定额 单位 | 数量 | 单价 |  |  |  |  | 合价
|  |  |  | 人工费 | 材料费 | 机具费 | 管理费 和利润 |  | 人工费 |  | 材料费 | 机具费 | 管理费 和利润
C7-3-25 | 碳钢 调节阀安装 对开多叶调节阀 周长(mm以内) 6500 | 个 | 1 | 61.6 | 1762.34 | 15.79 | 36.93 |  | 61.6 |  | 1762.34 | 15.79 | 36.93
人工单价 |  | 小计 | [6 empty] | 61.6 |  | 1762.34 | 15.79 | 36.93
|  | 未计价材料费 | [6 empty] | 1753.27
清单项目综合单价 | [8 empty] | 1876.66
材 料 费 明 细 | 主要材料名称、规格、型号 |  |  |  |  | 单位 | 数量 |  | 单价（元） |  | 合价（元） | 暂估单价 （元） | 暂估合价 （元）
| 气动密闭阀-2000*1000 |  |  |  |  | 个 | 1 |  | 1753.27 |  | 1753.27
| 其他材料费 | [7 empty] | - |  | 9.07 | -
| 材料费小计 | [7 empty] | - |  | 1762.34 | -
注：1.如不使用省级或行业建设主管部门发布的计价依据，可不填定额编码、名称等； 2.招标文件提供了暂估单价的材料，按暂估的单价填入表内“暂估单价”栏及“暂估合价”栏。
表-09
综合单价分析表
工程名称：（ph2）-01号建筑(生产厂房1)ARRAY栋暖通 | [7 empty] | 标段： |  | 第 162 页 共 168 页
项目编码 |  | 031208003001 |  | 项目名称 | 难燃B1橡塑海绵板（需FM认证）-32mm厚 |  |  |  | 计量单位 |  | m2 | 工程量 | 222.696
清单综合单价组成明细
定额编号 | 定额项目名称 | 定额 单位 | 数量 | 单价 |  |  |  |  | 合价
|  |  |  | 人工费 | 材料费 | 机具费 | 管理费 和利润 |  | 人工费 |  | 材料费 | 机具费 | 管理费 和利润
C12-5-132 | 发泡橡塑保温板安装 通风管道 厚度(mm以内/层) 50 | 10m2 | 0.1 | 110.09 | 705.77 |  | 44.65 |  | 11.01 |  | 70.58 |  | 4.47
人工单价 |  | 小计 | [6 empty] | 11.01 |  | 70.58 |  | 4.47
|  | 未计价材料费 | [6 empty] | 69.83
清单项目综合单价 | [8 empty] | 86.05
材 料 费 明 细 | 主要材料名称、规格、型号 |  |  |  |  | 单位 | 数量 |  | 单价（元） |  | 合价（元） | 暂估单价 （元） | 暂估合价 （元）
| 专用粘胶带 |  |  |  |  | m | 3 |  | 4.62 |  | 13.86
| 难燃B1橡塑海绵板（需FM认证）-32mm厚 |  |  |  |  | m2 | 1.15 |  | 48.67 |  | 55.97
| 其他材料费 | [7 empty] | - |  | 0.74 | -
| 材料费小计 | [7 empty] | - |  | 70.57 | -
注：1.如不使用省级或行业建设主管部门发布的计价依据，可不填定额编码、名称等； 2.招标文件提供了暂估单价的材料，按暂估的单价填入表内“暂估单价”栏及“暂估合价”栏。
表-09
综合单价分析表
工程名称：（ph2）-01号建筑(生产厂房1)ARRAY栋暖通 | [7 empty] | 标段： |  | 第 163 页 共 168 页
项目编码 |  | 031002002004 |  | 项目名称 | 阀门支架制作、安装 |  |  |  | 计量单位 |  | kg | 工程量 | 160
清单综合单价组成明细
定额编号 | 定额项目名称 | 定额 单位 | 数量 | 单价 |  |  |  |  | 合价
|  |  |  | 人工费 | 材料费 | 机具费 | 管理费 和利润 |  | 人工费 |  | 材料费 | 机具费 | 管理费 和利润
C7-4-2 | 设备支架制作 | 100kg | 0.01 | 431.09 | 489.03 | 165.49 | 284.69 |  | 4.31 |  | 4.89 | 1.65 | 2.85
C7-4-3 | 设备支架安装 | 100kg | 0.01 | 184.91 | 58.04 | 8.73 | 92.41 |  | 1.85 |  | 0.58 | 0.09 | 0.92
人工单价 |  | 小计 | [6 empty] | 6.16 |  | 5.47 | 1.74 | 3.77
|  | 未计价材料费 | [6 empty] | 3.96
清单项目综合单价 | [8 empty] | 17.14
材 料 费 明 细 | 主要材料名称、规格、型号 |  |  |  |  | 单位 | 数量 |  | 单价（元） |  | 合价（元） | 暂估单价 （元） | 暂估合价 （元）
| 型钢 |  |  |  |  | kg | 1.04 |  | 3.81 |  | 3.96
| 其他材料费 | [7 empty] | - |  | 1.51 | -
| 材料费小计 | [7 empty] | - |  | 5.47 | -
注：1.如不使用省级或行业建设主管部门发布的计价依据，可不填定额编码、名称等； 2.招标文件提供了暂估单价的材料，按暂估的单价填入表内“暂估单价”栏及“暂估合价”栏。
表-09
综合单价分析表
工程名称：（ph2）-01号建筑(生产厂房1)ARRAY栋暖通 | [7 empty] | 标段： |  | 第 164 页 共 168 页
项目编码 |  | 031201001001 |  | 项目名称 | 刷油 |  |  |  | 计量单位 |  | 项 | 工程量 | 1
清单综合单价组成明细
定额编号 | 定额项目名称 | 定额 单位 | 数量 | 单价 |  |  |  |  | 合价
|  |  |  | 人工费 | 材料费 | 机具费 | 管理费 和利润 |  | 人工费 |  | 材料费 | 机具费 | 管理费 和利润
补子目3 | Array刷油 | 项 | 1 |  | 10000 | [5 empty] | 10000
人工单价 |  | 小计 | [8 empty] | 10000
未计价材料费
清单项目综合单价 | [8 empty] | 10000
材 料 费 明 细 | 主要材料名称、规格、型号 |  |  |  |  | 单位 | 数量 |  | 单价（元） |  | 合价（元） | 暂估单价 （元） | 暂估合价 （元）
| 其他材料费 | [7 empty] | - |  | 10000 | -
| 材料费小计 | [7 empty] | - |  | 10000 | -
注：1.如不使用省级或行业建设主管部门发布的计价依据，可不填定额编码、名称等； 2.招标文件提供了暂估单价的材料，按暂估的单价填入表内“暂估单价”栏及“暂估合价”栏。
表-09
综合单价分析表
工程名称：（ph2）-01号建筑(生产厂房1)ARRAY栋暖通 | [7 empty] | 标段： |  | 第 165 页 共 168 页
项目编码 |  | 030702001007 |  | 项目名称 | 暖通风管与其他专业交叉部分 |  |  |  | 计量单位 |  | 项 | 工程量 | 1
清单综合单价组成明细
定额编号 | 定额项目名称 | 定额 单位 | 数量 | 单价 |  |  |  |  | 合价
|  |  |  | 人工费 | 材料费 | 机具费 | 管理费 和利润 |  | 人工费 |  | 材料费 | 机具费 | 管理费 和利润
C7-2-39 | 镀锌薄钢板矩形风管(δ=1.2mm以内咬口)制作安装 长边长(mm) ≤4000 | 10m2 | 12 | 617.21 | 853.03 | 8.67 | 298.67 |  | 7406.52 |  | 10236.36 | 104.04 | 3584.04
C7-2-39 | 镀锌薄钢板矩形风管(δ=1.2mm以内咬口)制作安装 长边长(mm) ≤4000 | 10m2 | 78.54 | 617.21 | 210.71 | 8.67 | 298.67 |  | 48475.67 |  | 16549.16 | 680.94 | 23457.54
人工单价 |  | 小计 | [6 empty] | 55882.19 |  | 26785.52 | 784.98 | 27041.58
|  | 未计价材料费 | [6 empty] | 7707.79
清单项目综合单价 | [8 empty] | 110494.28
材 料 费 明 细 | 主要材料名称、规格、型号 |  |  |  |  | 单位 | 数量 |  | 单价（元） |  | 合价（元） | 暂估单价 （元） | 暂估合价 （元）
| 镀锌钢板 1.2mm |  |  |  |  | m2 | 175.3764 |  | 43.95 |  | 7707.79
| 其他材料费 | [7 empty] | - |  | 19078 | -
| 材料费小计 | [7 empty] | - |  | 26785.79 | -
注：1.如不使用省级或行业建设主管部门发布的计价依据，可不填定额编码、名称等； 2.招标文件提供了暂估单价的材料，按暂估的单价填入表内“暂估单价”栏及“暂估合价”栏。
表-09
综合单价分析表
工程名称：（ph2）-01号建筑(生产厂房1)ARRAY栋暖通 | [7 empty] | 标段： |  | 第 166 页 共 168 页
项目编码 |  | 080705001001 |  | 项目名称 | 气流模拟 |  |  |  | 计量单位 |  | 项 | 工程量 | 1
清单综合单价组成明细
定额编号 | 定额项目名称 | 定额 单位 | 数量 | 单价 |  |  |  |  | 合价
|  |  |  | 人工费 | 材料费 | 机具费 | 管理费 和利润 |  | 人工费 |  | 材料费 | 机具费 | 管理费 和利润
补子目5 | ph1改造区域及ph2区域气流模拟 | 项 | 1 |  | 250000 | [5 empty] | 250000
人工单价 |  | 小计 | [8 empty] | 250000
未计价材料费
清单项目综合单价 | [8 empty] | 250000
材 料 费 明 细 | 主要材料名称、规格、型号 |  |  |  |  | 单位 | 数量 |  | 单价（元） |  | 合价（元） | 暂估单价 （元） | 暂估合价 （元）
| 其他材料费 | [7 empty] | - |  | 250000 | -
| 材料费小计 | [7 empty] | - |  | 250000 | -
注：1.如不使用省级或行业建设主管部门发布的计价依据，可不填定额编码、名称等； 2.招标文件提供了暂估单价的材料，按暂估的单价填入表内“暂估单价”栏及“暂估合价”栏。
表-09
综合单价分析表
工程名称：（ph2）-01号建筑(生产厂房1)ARRAY栋暖通 | [7 empty] | 标段： |  | 第 167 页 共 168 页
项目编码 |  | 080705001002 |  | 项目名称 | FFU移位 |  |  |  | 计量单位 |  | 项 | 工程量 | 1
清单综合单价组成明细
定额编号 | 定额项目名称 | 定额 单位 | 数量 | 单价 |  |  |  |  | 合价
|  |  |  | 人工费 | 材料费 | 机具费 | 管理费 和利润 |  | 人工费 |  | 材料费 | 机具费 | 管理费 和利润
补子目5 | ph1改造区域及ph2区域气流模拟 | 项 | 1 |  | 50000 | [5 empty] | 50000
人工单价 |  | 小计 | [8 empty] | 50000
未计价材料费
清单项目综合单价 | [8 empty] | 50000
材 料 费 明 细 | 主要材料名称、规格、型号 |  |  |  |  | 单位 | 数量 |  | 单价（元） |  | 合价（元） | 暂估单价 （元） | 暂估合价 （元）
| 其他材料费 | [7 empty] | - |  | 50000 | -
| 材料费小计 | [7 empty] | - |  | 50000 | -
注：1.如不使用省级或行业建设主管部门发布的计价依据，可不填定额编码、名称等； 2.招标文件提供了暂估单价的材料，按暂估的单价填入表内“暂估单价”栏及“暂估合价”栏。
表-09
综合单价分析表
工程名称：（ph2）-01号建筑(生产厂房1)ARRAY栋暖通 | [7 empty] | 标段： |  | 第 168 页 共 168 页
项目编码 |  | 031301017004 |  | 项目名称 | 脚手架搭拆 |  |  |  | 计量单位 |  | 项 | 工程量 | 1
清单综合单价组成明细
定额编号 | 定额项目名称 | 定额 单位 | 数量 | 单价 |  |  |  |  | 合价
|  |  |  | 人工费 | 材料费 | 机具费 | 管理费 和利润 |  | 人工费 |  | 材料费 | 机具费 | 管理费 和利润
BM307 | 脚手架搭拆费(通风空调工程) | 元 | 1 | 63400.41 |  |  |  |  | 63400.41
BM399 | 脚手架搭拆费(单独承担埋地管道工程除外)(给排水、采暖、燃气工程) | 元 | 1 | 22160.2 |  |  |  |  | 22160.2
BM434 | 脚手架搭拆费(刷油、防腐蚀、绝热工程) | 元 | 1 | 1382.77 |  |  |  |  | 1382.77
BM303 | 脚手架搭拆费(自动化控制仪表安装工程) | 元 | 1 | 346.2 |  |  |  |  | 346.2
人工单价 |  | 小计 | [6 empty] | 87289.58
未计价材料费
清单项目综合单价 | [8 empty] | 87289.58
材 料 费 明 细 | 主要材料名称、规格、型号 |  |  |  |  | 单位 | 数量 |  | 单价（元） |  | 合价（元） | 暂估单价 （元） | 暂估合价 （元）
| 其他材料费 | [7 empty] | - |  |  | -
| 材料费小计 | [7 empty] | - |  |  | -
注：1.如不使用省级或行业建设主管部门发布的计价依据，可不填定额编码、名称等； 2.招标文件提供了暂估单价的材料，按暂估的单价填入表内“暂估单价”栏及“暂估合价”栏。
表-09

## 表-11 总价措施项目清单与计价表
总价措施项目清单与计价表
工程名称：（ph2）-01号建筑(生产厂房1)ARRAY栋暖通 | [5 empty] | 标段： |  | 第 1 页 共 2 页
序号 | 项目编码 | 项目名称 | 计算基础 | 费率 (%) | 金额 (元) |  | 调整 费率(%) |  | 调整后 金额(元) | 备注
1 | LSSGCSF00004 | 绿色施工安全防护措施费 | 分部分项人工费+分部分项机械费 | 35.77 | 986148.77 |  |  |  |  | 以分部分项的人工费与施工机具费之和为计算基础，费率35.77%
2 | 031301010004 | 安装与生产同时进行增加费用 | 分部分项人工费 | 0 | [5 empty] | 按人工费的10%计算
3 | 031301011004 | 在有害身体健康环境中施工增加费 | 分部分项人工费 | 0 | [5 empty] | 按人工费的10%计算
4 | TSSGBWZJF004 | 在地下（暗）室、设备及大口径管道内等特殊施工部位进行施工增加费 |  | 30 | [5 empty] | 按该部分人工费的30%计算
5 | 粤031302008004 | 赶工措施费 | 分部分项人工费+分部分项机械费 | 0 | [5 empty] | 赶工措施费=（1-δ）*分部分项（人工费+施工机具费）*0.344 （0.8≤δ＜1 式中：δ=合同工期/定额工期）
6 | 031302002004 | 夜间施工增加费 |  | 20 | [5 empty] | 按其夜间施工项目人工费的20%计算
7 | JTGRSGZJF004 | 交通干扰工程施工增加费 |  | 10 | [5 empty] | 按在市政道路上施工项目人工费的10%计算
8 | 粤031302009004 | 文明工地增加费 | 分部分项人工费+分部分项机械费 | 0 | [5 empty] | 以分部分项的人工费与施工机具费之和为计算基础；市级文明工地1.00%；省级文明工地2.00%
9 | DXGXJCJXF004 | 地下管线交叉降效费 | [7 empty] | 按实际发生或经批准的施工方案计
编制人（造价人员）： | [5 empty] | 复核人（造价工程师）：
表-11
总价措施项目清单与计价表
工程名称：（ph2）-01号建筑(生产厂房1)ARRAY栋暖通 | [5 empty] | 标段： |  | 第 2 页 共 2 页
序号 | 项目编码 | 项目名称 | 计算基础 | 费率 (%) | 金额 (元) |  | 调整 费率(%) |  | 调整后 金额(元) | 备注
算
10 | QTFY00000004 | 其他费用 | [7 empty] | 按实际发生或经批准的施工组织设计方案计算
合 计 |  |  |  |  | 986148.77
编制人（造价人员）： | [5 empty] | 复核人（造价工程师）：
表-11

## 表-12 其他项目清单与计价汇总表
其他项目清单与计价汇总表
工程名称：（ph2）-01号建筑(生产厂房1)ARRAY栋暖通 |  |  | 标段： |  | 第 1 页 共 1 页
序号 | 项目名称 | 金额（元） |  | 结算金额（元） |  | 备注
1 | 暂列金额 |  |  |  |  | 明细详见表-12-1
2 | 暂估价
2.1 | 材料暂估价 | — |  |  |  | 明细详见表-12-2
2.2 | 专业工程暂估价 |  |  |  |  | 明细详见表-12-3
3 | 计日工 |  |  |  |  | 明细详见表-12-4
4 | 总承包服务费 |  |  |  |  | 明细详见表-12-5
5 | 预算包干费
6 | 工程优质费
7 | 概算幅度差
8 | 现场签证费用
9 | 索赔费用
10 | 其他费用
| 合 计 | 0.00 |  |  |  | —
注：材料（工程设备）暂估单价进入清单项目综合单价，此处不汇总。
表—12

## 表-13 规费、税金项目清单与计价表
规费、税金项目清单与计价表
工程名称：（ph2）-01号建筑(生产厂房1)ARRAY栋暖通 |  |  | 标段： |  |  | 第 1 页 共 1 页
序号 | 项目名称 | 计算基础 |  | 计算基数 | 计算费率 (%) |  | 金额(元)
1 | 增值税销项税额 | 分部分项合计+措施合计+其他项目 |  | 17145568.66 | 9 |  | 1543101.18
合 计 | [6 empty] | 1543101.18
编制人（造价人员）： |  |  | 复核人（造价工程师）：
表—13