## 表-04 单位工程招标控制价汇总表
单位工程招标控制价汇总表
工程名称：（ph2）-01号建筑(生产厂房1)ARRAY栋自控专业 |  |  | 标段： | 第 1 页 共 1 页
序号 | 汇总内容 | 金额:(元) |  |  | 其中：暂估价(元)
1 | 分部分项合计 | 2563212.96
1.1 | 洁净室控制部分 | 2563212.96
2 | 措施合计 | 90527.40
2.1 | 绿色施工安全防护措施费 | 90527.40
2.2 | 其他措施费
3 | 其他项目 |  |  |  | －
3.1 | 暂列金额
3.2 | 暂估价
3.3 | 计日工
3.4 | 总承包服务费
3.5 | 预算包干费
3.6 | 工程优质费
3.7 | 概算幅度差
3.8 | 索赔费用
3.9 | 现场签证费用
3.10 | 其他费用
4 | 税前工程造价 | 2653740.36
5 | 增值税销项税额 | 238836.63 |  |  | －
6 | 总造价 | 2892576.99
7 | 人工费 | 259406.60
招标控制价合计=1+2+3+5 |  | 2,892,576.99 |  |  | 0.00
注：本表适用于单位工程招标控制价或投标报价的汇总，如无单位工程划分，单项工程也使用本表汇总
表—04

## 表-08 分部分项工程和单价措施项目清单与计价表
分部分项工程和单价措施项目清单与计价表
工程名称：（ph2）-01号建筑(生产厂房1)ARRAY栋自控专业 |  |  |  | 标段： |  |  |  | 第 1 页 共 5 页
序号 | 项目编码 | 项目名称 | 项目特征描述 |  | 计量单位 | 工程量 | 金额（元）
[7 empty] | 综合单价 |  | 综合合价 | 其中
暂估价
|  | 洁净室控制部分 | [6 empty] | 2563212.96
1 | 050306004001 | RIO柜（仅安装） | 1.名称:RIO柜（仅安装） 2.含进线/出线断路器、配电部分、电源机架、电源模块、通讯模块、IO卡件、接线端子、配置模块、编程软件、支架、搬运、PLC-RIO接线等 3.其他:具体参数及技术要求见图纸和招标文件及包定义 |  | 台 | 2 | 12283.34 |  | 24566.68
2 | 030404002001 | 温湿度监控显示屏 | 1.名称:温湿度监控显示屏 2.含接线调试等 3.其他:具体参数及技术要求见图纸和招标文件及包定义 |  | 台 | 3 | 2095.81 |  | 6287.43
3 | 080902005001 | 差压变送器 | 1.名称:差压变送器 2.规格:电源： DC24V；输入/输出信号： 4~20mA/0~10V；防护等级：IP21；测量范围：0~50Pa 3.其他:具体参数及技术要求见图纸和招标文件及包定义 |  | 个 | 37 | 4246.19 |  | 157109.03
4 | 080902005002 | 差压变送器 | 1.名称:差压变送器 2.规格:电源： DC24V；输入/输出信号： 4~20mA/0~10V；防护等级：IP21；测量范围：-50~0Pa 3.其他:具体参数及技术要求见图纸和招标文件及包定义 |  | 个 | 27 | 4246.19 |  | 114647.13
5 | 080902005003 | 差压变送器 | 1.名称:差压变送器 2.规格:电源： DC24V；输入/输出信号： 4~20mA/0~10V；防护等级：IP21；测量范围：0~200Pa 3.其他:具体参数及技术要求见图纸和招标文件及包定义 |  | 个 | 62 | 4511.68 |  | 279724.16
6 | 080902005004 | 温湿度变送器 | 1.名称:温湿度变送器 2.规格:测量范围 0-100%RH，工作电压:24V DC，输出:4-20mA，精度±2%。 3.其他:具体参数及技术要求见图纸和招标文件及包定义 |  | 个 | 66 | 4293.93 |  | 283399.38
本页小计 | [8 empty] | 865733.81
注：为计取规费等的使用，可在表中增设其中：“定额人工费”。
表—08
分部分项工程和单价措施项目清单与计价表
工程名称：（ph2）-01号建筑(生产厂房1)ARRAY栋自控专业 |  |  |  | 标段： |  |  |  | 第 2 页 共 5 页
序号 | 项目编码 | 项目名称 | 项目特征描述 |  | 计量单位 | 工程量 | 金额（元）
[7 empty] | 综合单价 |  | 综合合价 | 其中
暂估价
7 | 080902005005 | 温度变送器 | 1.名称:温度变送器 2.规格:测量范围 0-100%RH，工作电压:24V DC，输出:4-20mA，精度±2%；防护等级：IP21 3.其他:具体参数及技术要求见图纸和招标文件及包定义 |  | 个 | 29 | 3514.53 |  | 101921.37
8 | 080902005006 | 温度变送器 | 1.名称:温度变送器 2.规格:测量范围 0-100%RH，工作电压:24V DC，输出:4-20mA，精度±2%；防护等级：IP54 3.其他:具体参数及技术要求见图纸和招标文件及包定义 |  | 个 | 15 | 3814.53 |  | 57217.95
9 | 080902005007 | 露点温度变送器 | 1.名称:露点温度变送器 2.规格:测量范围 0-100%RH，工作电压:24V DC，输出:4-20mA，精度±2%。 3.其他:具体参数及技术要求见图纸和招标文件及包定义 |  | 个 | 5 | 5143.49 |  | 25717.45
10 | 080902005008 | 焓值温度变送器 | 1.名称:焓值温度变送器 2.规格:测量范围 0-100%RH，工作电压:24V DC，输出:4-20mA，精度±2%。 3.其他:具体参数及技术要求见图纸和招标文件及包定义 |  | 个 | 5 | 5143.5 |  | 25717.5
11 | 080902005009 | 风管压力变送器 | 1.名称:风管压力变送器 2.规格:工作电压 24V DC，压力范围为工作压力的 1.5 倍，输出 4-20mA，精度±0.1 的工业级变送器 3.其他:具体参数及技术要求见图纸和招标文件及包定义 |  | 个 | 8 | 1515.07 |  | 12120.56
12 | 080902005010 | 滤网压差开关 | 1.名称:滤网压差开关 2.规格:电源：DC24V/AC220V；输入/输出信号：干接点 3.其他:具体参数及技术要求见图纸和招标文件及包定义 |  | 个 | 20 | 426.62 |  | 8532.4
本页小计 | [8 empty] | 231227.23
注：为计取规费等的使用，可在表中增设其中：“定额人工费”。
表—08
分部分项工程和单价措施项目清单与计价表
工程名称：（ph2）-01号建筑(生产厂房1)ARRAY栋自控专业 |  |  |  | 标段： |  |  |  | 第 3 页 共 5 页
序号 | 项目编码 | 项目名称 | 项目特征描述 |  | 计量单位 | 工程量 | 金额（元）
[7 empty] | 综合单价 |  | 综合合价 | 其中
暂估价
13 | 030603002001 | 比例积分电动调节执行器 | 1.名称:比例式积分电动调节执行器 2参数:电源:AC 220V/DC 24V 输入/输出信号：4~20mA/0~10V 3.其他:具体参数及技术要求见图纸和招标文件及包定义 |  | 台 | 42 | 3091.1 |  | 129826.2
14 | 030603002002 | 比例积分气动调节执行器 | 1.名称:比例积分气动调节执行器 2参数:电源:AC 220V/DC 24V 输入/输出信号：4~20mA/0~10V 3.其他:具体参数及技术要求见图纸和招标文件及包定义 |  | 台 | 15 | 3209.96 |  | 48149.4
15 | 080902005011 | 流量变送器 | 1.名称:流量变送器 2.规格:精度 1%以内；安装要求：不高于管径前十后五，具备瞬时累积能力，且可将瞬时值及累积值上传；自带温压动态补偿。具备国家计量器具FM，EC等认证批准。 3.其他:具体参数及技术要求见图纸和招标文件及包定义 |  | 个 | 12 | 6486.78 |  | 77841.36
16 | 080902005012 | 差压变送器（移位） | 1.名称:差压变送器（移位） 2.规格:电源： DC24V；输入/输出信号： 4~20mA/0~10V；防护等级：IP21；测量范围：-200~0Pa 3.其他:具体参数及技术要求见图纸和招标文件及包定义 |  | 个 | 26 | 211.39 |  | 5496.14
17 | 080902005013 | 温湿度变送器（移位） | 1.名称:温湿度变送器（移位） 2.规格:测量范围 0-100%RH，工作电压:24V DC，输出:4-20mA，精度±2%。 3.其他:具体参数及技术要求见图纸和招标文件及包定义 |  | 个 | 45 | 152.94 |  | 6882.3
本页小计 | [8 empty] | 268195.4
注：为计取规费等的使用，可在表中增设其中：“定额人工费”。
表—08
分部分项工程和单价措施项目清单与计价表
工程名称：（ph2）-01号建筑(生产厂房1)ARRAY栋自控专业 |  |  |  | 标段： |  |  |  | 第 4 页 共 5 页
序号 | 项目编码 | 项目名称 | 项目特征描述 |  | 计量单位 | 工程量 | 金额（元）
[7 empty] | 综合单价 |  | 综合合价 | 其中
暂估价
18 | 030411001008 | JDG20 | 1.名称:配管 2.材质:JDG20 3.规格:JDG20 4.其他:具体参数及技术要求见图纸和招标文件及包定义 |  | m | 13500 | 18.8 |  | 253800
19 | 030411004013 | KVVRP-4*1.0 | 1.名称:控制电缆 2.规格:KVVRP-4*1.0 3.其他:具体参数及技术要求见图纸和招标文件及包定义 |  | m | 23700 | 8.21 |  | 194577
20 | 030411004014 | KVVRP-6*1.0 | 1.名称:控制电缆 2.规格:KVVRP-6*1.0 3.其他:具体参数及技术要求见图纸和招标文件及包定义 |  | m | 2537 | 10.07 |  | 25547.59
21 | 030411004015 | KVVR-4*1.0 | 1.名称:控制电缆 2.规格:KVVR-4*1.0 3.其他:具体参数及技术要求见图纸和招标文件及包定义 |  | m | 800 | 8.7 |  | 6960
22 | 030411004016 | KVVRP-2*1.0 | 1.名称:控制电缆 2.规格:KVVRP-2*1.0 3.其他:具体参数及技术要求见图纸和招标文件及包定义 |  | m | 1584 | 7.76 |  | 12291.84
23 | 030408002001 | Profibus-DP电缆 | 1.名称:Profibus-DP电缆 2.其他:具体参数及技术要求见图纸和招标文件及包定义 |  | m | 3800 | 20.41 |  | 77558
24 | 030502003001 | Profibus-DP电缆连接器 | 1.名称:Profibus-DP电缆连接器 2.其他:具体参数及技术要求见图纸和招标文件及包定义 |  | 个 | 22 | 645.87 |  | 14209.14
25 | 030411003013 | 钢制桥架400*100 | 1.名称:钢制桥架 2.规格:400*100 3.其他:具体参数及技术要求见图纸和招标文件及包定义 |  | m | 1008.2 | 285.13 |  | 287468.07
26 | 030411003014 | 钢制桥架200*100 | 1.名称:钢制桥架 2.规格:200*100 3.其他:具体参数及技术要求见图纸和招标文件及包定义 |  | m | 447.3 | 132.84 |  | 59419.33
27 | 030413001004 | 桥架支架 | 1.名称:桥架支架 2.材质:镀锌型钢 3.其他:具体参数及技术要求见图纸和招标文件及包定义 |  | kg | 2652.88 | 17.88 |  | 47433.49
本页小计 | [8 empty] | 979264.46
注：为计取规费等的使用，可在表中增设其中：“定额人工费”。
表—08
分部分项工程和单价措施项目清单与计价表
工程名称：（ph2）-01号建筑(生产厂房1)ARRAY栋自控专业 |  |  |  | 标段： |  |  |  | 第 5 页 共 5 页
序号 | 项目编码 | 项目名称 | 项目特征描述 |  | 计量单位 | 工程量 | 金额（元）
[7 empty] | 综合单价 |  | 综合合价 | 其中
暂估价
28 | 031002001001 | 抗震支架 | 1.名称:抗震支架 2.其他:具体参数及技术要求见图纸和招标文件及包定义 |  | 项 | 1 | 15092.94 |  | 15092.94
29 | 080807013001 | 防火堵洞(隔板)、孔洞封堵 | 1.名称:防火封堵 2.材质:有机堵料 3.其他:具体参数及技术要求见图纸和招标文件及包定义，满足现行消防规范要求 |  | 项 | 1 | 3699.12 |  | 3699.12
30 | 030414001001 | 自控整合调试 | 1.名称:自控整合调试 2.其他:具体参数及技术要求见图纸和招标文件及包定义，满足现行消防规范要求 |  | 项 | 1 | 200000 |  | 200000
|  | 措施项目 | [6 empty] | 9169.43
31 | 031301017003 | 脚手架搭拆 |  |  | 项 | 1 | 9169.43 |  | 9169.43
本页小计 | [8 empty] | 227961.49
合 计 | [8 empty] | 2572382.39
注：为计取规费等的使用，可在表中增设其中：“定额人工费”。
表—08

## 表-09 综合单价分析表
综合单价分析表
工程名称：（ph2）-01号建筑(生产厂房1)ARRAY栋自控专业 | [7 empty] | 标段： |  | 第 1 页 共 31 页
项目编码 |  | 050306004001 |  | 项目名称 | RIO柜（仅安装） |  |  |  | 计量单位 |  | 台 | 工程量 | 2
清单综合单价组成明细
定额编号 | 定额项目名称 | 定额 单位 | 数量 | 单价 |  |  |  |  | 合价
|  |  |  | 人工费 | 材料费 | 机具费 | 管理费 和利润 |  | 人工费 |  | 材料费 | 机具费 | 管理费 和利润
补子目1 | RIO柜（仅安装） | 台 | 1 | 10236.12 |  |  | 2047.22 |  | 10236.12 |  |  |  | 2047.22
人工单价 |  | 小计 | [6 empty] | 10236.12 |  |  |  | 2047.22
未计价材料费
清单项目综合单价 | [8 empty] | 12283.34
材 料 费 明 细 | 主要材料名称、规格、型号 |  |  |  |  | 单位 | 数量 |  | 单价（元） |  | 合价（元） | 暂估单价 （元） | 暂估合价 （元）
注：1.如不使用省级或行业建设主管部门发布的计价依据，可不填定额编码、名称等； 2.招标文件提供了暂估单价的材料，按暂估的单价填入表内“暂估单价”栏及“暂估合价”栏。
表-09
综合单价分析表
工程名称：（ph2）-01号建筑(生产厂房1)ARRAY栋自控专业 | [7 empty] | 标段： |  | 第 2 页 共 31 页
项目编码 |  | 030404002001 |  | 项目名称 | 温湿度监控显示屏 |  |  |  | 计量单位 |  | 台 | 工程量 | 3
清单综合单价组成明细
定额编号 | 定额项目名称 | 定额 单位 | 数量 | 单价 |  |  |  |  | 合价
|  |  |  | 人工费 | 材料费 | 机具费 | 管理费 和利润 |  | 人工费 |  | 材料费 | 机具费 | 管理费 和利润
C5-3-156 | 智能型触摸屏 | 台 | 1 | 73.55 | 1985 |  | 37.26 |  | 73.55 |  | 1985 |  | 37.26
人工单价 |  | 小计 | [6 empty] | 73.55 |  | 1985 |  | 37.26
|  | 未计价材料费 | [6 empty] | 1985
清单项目综合单价 | [8 empty] | 2095.81
材 料 费 明 细 | 主要材料名称、规格、型号 |  |  |  |  | 单位 | 数量 |  | 单价（元） |  | 合价（元） | 暂估单价 （元） | 暂估合价 （元）
| 温湿度监控显示屏 |  |  |  |  | 台 | 1 |  | 1985 |  | 1985
| 其他材料费 | [7 empty] | - |  |  | -
| 材料费小计 | [7 empty] | - |  | 1985 | -
注：1.如不使用省级或行业建设主管部门发布的计价依据，可不填定额编码、名称等； 2.招标文件提供了暂估单价的材料，按暂估的单价填入表内“暂估单价”栏及“暂估合价”栏。
表-09
综合单价分析表
工程名称：（ph2）-01号建筑(生产厂房1)ARRAY栋自控专业 | [7 empty] | 标段： |  | 第 3 页 共 31 页
项目编码 |  | 080902005001 |  | 项目名称 | 差压变送器 |  |  |  | 计量单位 |  | 个 | 工程量 | 37
清单综合单价组成明细
定额编号 | 定额项目名称 | 定额 单位 | 数量 | 单价 |  |  |  |  | 合价
|  |  |  | 人工费 | 材料费 | 机具费 | 管理费 和利润 |  | 人工费 |  | 材料费 | 机具费 | 管理费 和利润
C6-1-41 | 电动单元组合仪表 变送单元 差压变送器 | 台 | 1 | 133.77 | 4046.3 |  | 66.12 |  | 133.77 |  | 4046.3 |  | 66.12
人工单价 |  | 小计 | [6 empty] | 133.77 |  | 4046.3 |  | 66.12
|  | 未计价材料费 | [6 empty] | 4046.3
清单项目综合单价 | [8 empty] | 4246.19
材 料 费 明 细 | 主要材料名称、规格、型号 |  |  |  |  | 单位 | 数量 |  | 单价（元） |  | 合价（元） | 暂估单价 （元） | 暂估合价 （元）
| 差压变送器（测量范围：0~50Pa） |  |  |  |  | 台 | 1 |  | 4046.3 |  | 4046.3
| 其他材料费 | [7 empty] | - |  |  | -
| 材料费小计 | [7 empty] | - |  | 4046.3 | -
注：1.如不使用省级或行业建设主管部门发布的计价依据，可不填定额编码、名称等； 2.招标文件提供了暂估单价的材料，按暂估的单价填入表内“暂估单价”栏及“暂估合价”栏。
表-09
综合单价分析表
工程名称：（ph2）-01号建筑(生产厂房1)ARRAY栋自控专业 | [7 empty] | 标段： |  | 第 4 页 共 31 页
项目编码 |  | 080902005002 |  | 项目名称 | 差压变送器 |  |  |  | 计量单位 |  | 个 | 工程量 | 27
清单综合单价组成明细
定额编号 | 定额项目名称 | 定额 单位 | 数量 | 单价 |  |  |  |  | 合价
|  |  |  | 人工费 | 材料费 | 机具费 | 管理费 和利润 |  | 人工费 |  | 材料费 | 机具费 | 管理费 和利润
C6-1-41 | 电动单元组合仪表 变送单元 差压变送器 | 台 | 1 | 133.77 | 4046.3 |  | 66.12 |  | 133.77 |  | 4046.3 |  | 66.12
人工单价 |  | 小计 | [6 empty] | 133.77 |  | 4046.3 |  | 66.12
|  | 未计价材料费 | [6 empty] | 4046.3
清单项目综合单价 | [8 empty] | 4246.19
材 料 费 明 细 | 主要材料名称、规格、型号 |  |  |  |  | 单位 | 数量 |  | 单价（元） |  | 合价（元） | 暂估单价 （元） | 暂估合价 （元）
| 差压变送器（测量范围：-50~0Pa） |  |  |  |  | 台 | 1 |  | 4046.3 |  | 4046.3
| 其他材料费 | [7 empty] | - |  |  | -
| 材料费小计 | [7 empty] | - |  | 4046.3 | -
注：1.如不使用省级或行业建设主管部门发布的计价依据，可不填定额编码、名称等； 2.招标文件提供了暂估单价的材料，按暂估的单价填入表内“暂估单价”栏及“暂估合价”栏。
表-09
综合单价分析表
工程名称：（ph2）-01号建筑(生产厂房1)ARRAY栋自控专业 | [7 empty] | 标段： |  | 第 5 页 共 31 页
项目编码 |  | 080902005003 |  | 项目名称 | 差压变送器 |  |  |  | 计量单位 |  | 个 | 工程量 | 62
清单综合单价组成明细
定额编号 | 定额项目名称 | 定额 单位 | 数量 | 单价 |  |  |  |  | 合价
|  |  |  | 人工费 | 材料费 | 机具费 | 管理费 和利润 |  | 人工费 |  | 材料费 | 机具费 | 管理费 和利润
C6-1-41 | 电动单元组合仪表 变送单元 差压变送器 | 台 | 1 | 133.77 | 4311.79 |  | 66.12 |  | 133.77 |  | 4311.79 |  | 66.12
人工单价 |  | 小计 | [6 empty] | 133.77 |  | 4311.79 |  | 66.12
|  | 未计价材料费 | [6 empty] | 4311.79
清单项目综合单价 | [8 empty] | 4511.68
材 料 费 明 细 | 主要材料名称、规格、型号 |  |  |  |  | 单位 | 数量 |  | 单价（元） |  | 合价（元） | 暂估单价 （元） | 暂估合价 （元）
| 差压变送器（测量范围：-200~0Pa） |  |  |  |  | 台 | 1 |  | 4311.79 |  | 4311.79
| 其他材料费 | [7 empty] | - |  |  | -
| 材料费小计 | [7 empty] | - |  | 4311.79 | -
注：1.如不使用省级或行业建设主管部门发布的计价依据，可不填定额编码、名称等； 2.招标文件提供了暂估单价的材料，按暂估的单价填入表内“暂估单价”栏及“暂估合价”栏。
表-09
综合单价分析表
工程名称：（ph2）-01号建筑(生产厂房1)ARRAY栋自控专业 | [7 empty] | 标段： |  | 第 6 页 共 31 页
项目编码 |  | 080902005004 |  | 项目名称 | 温湿度变送器 |  |  |  | 计量单位 |  | 个 | 工程量 | 66
清单综合单价组成明细
定额编号 | 定额项目名称 | 定额 单位 | 数量 | 单价 |  |  |  |  | 合价
|  |  |  | 人工费 | 材料费 | 机具费 | 管理费 和利润 |  | 人工费 |  | 材料费 | 机具费 | 管理费 和利润
C6-1-37 | 电动单元组合仪表 变送单元 温度变送器 | 台 | 1 | 94.65 | 4152.49 |  | 46.79 |  | 94.65 |  | 4152.49 |  | 46.79
人工单价 |  | 小计 | [6 empty] | 94.65 |  | 4152.49 |  | 46.79
|  | 未计价材料费 | [6 empty] | 4152.49
清单项目综合单价 | [8 empty] | 4293.93
材 料 费 明 细 | 主要材料名称、规格、型号 |  |  |  |  | 单位 | 数量 |  | 单价（元） |  | 合价（元） | 暂估单价 （元） | 暂估合价 （元）
| 温湿度变送器 |  |  |  |  | 台 | 1 |  | 4152.49 |  | 4152.49
| 其他材料费 | [7 empty] | - |  |  | -
| 材料费小计 | [7 empty] | - |  | 4152.49 | -
注：1.如不使用省级或行业建设主管部门发布的计价依据，可不填定额编码、名称等； 2.招标文件提供了暂估单价的材料，按暂估的单价填入表内“暂估单价”栏及“暂估合价”栏。
表-09
综合单价分析表
工程名称：（ph2）-01号建筑(生产厂房1)ARRAY栋自控专业 | [7 empty] | 标段： |  | 第 7 页 共 31 页
项目编码 |  | 080902005005 |  | 项目名称 | 温度变送器 |  |  |  | 计量单位 |  | 个 | 工程量 | 29
清单综合单价组成明细
定额编号 | 定额项目名称 | 定额 单位 | 数量 | 单价 |  |  |  |  | 合价
|  |  |  | 人工费 | 材料费 | 机具费 | 管理费 和利润 |  | 人工费 |  | 材料费 | 机具费 | 管理费 和利润
C6-1-37 | 电动单元组合仪表 变送单元 温度变送器 | 台 | 1 | 94.65 | 3373.09 |  | 46.79 |  | 94.65 |  | 3373.09 |  | 46.79
人工单价 |  | 小计 | [6 empty] | 94.65 |  | 3373.09 |  | 46.79
|  | 未计价材料费 | [6 empty] | 3373.09
清单项目综合单价 | [8 empty] | 3514.53
材 料 费 明 细 | 主要材料名称、规格、型号 |  |  |  |  | 单位 | 数量 |  | 单价（元） |  | 合价（元） | 暂估单价 （元） | 暂估合价 （元）
| 温度变送器 IP21 |  |  |  |  | 台 | 1 |  | 3373.09 |  | 3373.09
| 其他材料费 | [7 empty] | - |  |  | -
| 材料费小计 | [7 empty] | - |  | 3373.09 | -
注：1.如不使用省级或行业建设主管部门发布的计价依据，可不填定额编码、名称等； 2.招标文件提供了暂估单价的材料，按暂估的单价填入表内“暂估单价”栏及“暂估合价”栏。
表-09
综合单价分析表
工程名称：（ph2）-01号建筑(生产厂房1)ARRAY栋自控专业 | [7 empty] | 标段： |  | 第 8 页 共 31 页
项目编码 |  | 080902005006 |  | 项目名称 | 温度变送器 |  |  |  | 计量单位 |  | 个 | 工程量 | 15
清单综合单价组成明细
定额编号 | 定额项目名称 | 定额 单位 | 数量 | 单价 |  |  |  |  | 合价
|  |  |  | 人工费 | 材料费 | 机具费 | 管理费 和利润 |  | 人工费 |  | 材料费 | 机具费 | 管理费 和利润
C6-1-37 | 电动单元组合仪表 变送单元 温度变送器 | 台 | 1 | 94.65 | 3673.09 |  | 46.79 |  | 94.65 |  | 3673.09 |  | 46.79
人工单价 |  | 小计 | [6 empty] | 94.65 |  | 3673.09 |  | 46.79
|  | 未计价材料费 | [6 empty] | 3673.09
清单项目综合单价 | [8 empty] | 3814.53
材 料 费 明 细 | 主要材料名称、规格、型号 |  |  |  |  | 单位 | 数量 |  | 单价（元） |  | 合价（元） | 暂估单价 （元） | 暂估合价 （元）
| 温度变送器 IP54 |  |  |  |  | 台 | 1 |  | 3673.09 |  | 3673.09
| 其他材料费 | [7 empty] | - |  |  | -
| 材料费小计 | [7 empty] | - |  | 3673.09 | -
注：1.如不使用省级或行业建设主管部门发布的计价依据，可不填定额编码、名称等； 2.招标文件提供了暂估单价的材料，按暂估的单价填入表内“暂估单价”栏及“暂估合价”栏。
表-09
综合单价分析表
工程名称：（ph2）-01号建筑(生产厂房1)ARRAY栋自控专业 | [7 empty] | 标段： |  | 第 9 页 共 31 页
项目编码 |  | 080902005007 |  | 项目名称 | 露点温度变送器 |  |  |  | 计量单位 |  | 个 | 工程量 | 5
清单综合单价组成明细
定额编号 | 定额项目名称 | 定额 单位 | 数量 | 单价 |  |  |  |  | 合价
|  |  |  | 人工费 | 材料费 | 机具费 | 管理费 和利润 |  | 人工费 |  | 材料费 | 机具费 | 管理费 和利润
C6-1-37 | 电动单元组合仪表 变送单元 温度变送器 | 台 | 1 | 94.65 | 5002.05 |  | 46.79 |  | 94.65 |  | 5002.05 |  | 46.79
人工单价 |  | 小计 | [6 empty] | 94.65 |  | 5002.05 |  | 46.79
|  | 未计价材料费 | [6 empty] | 5002.05
清单项目综合单价 | [8 empty] | 5143.49
材 料 费 明 细 | 主要材料名称、规格、型号 |  |  |  |  | 单位 | 数量 |  | 单价（元） |  | 合价（元） | 暂估单价 （元） | 暂估合价 （元）
| 露点温度变送器 |  |  |  |  | 台 | 1 |  | 5002.05 |  | 5002.05
| 其他材料费 | [7 empty] | - |  |  | -
| 材料费小计 | [7 empty] | - |  | 5002.05 | -
注：1.如不使用省级或行业建设主管部门发布的计价依据，可不填定额编码、名称等； 2.招标文件提供了暂估单价的材料，按暂估的单价填入表内“暂估单价”栏及“暂估合价”栏。
表-09
综合单价分析表
工程名称：（ph2）-01号建筑(生产厂房1)ARRAY栋自控专业 | [7 empty] | 标段： |  | 第 10 页 共 31 页
项目编码 |  | 080902005008 |  | 项目名称 | 焓值温度变送器 |  |  |  | 计量单位 |  | 个 | 工程量 | 5
清单综合单价组成明细
定额编号 | 定额项目名称 | 定额 单位 | 数量 | 单价 |  |  |  |  | 合价
|  |  |  | 人工费 | 材料费 | 机具费 | 管理费 和利润 |  | 人工费 |  | 材料费 | 机具费 | 管理费 和利润
C6-1-37 | 电动单元组合仪表 变送单元 温度变送器 | 台 | 1 | 94.65 | 5002.06 |  | 46.79 |  | 94.65 |  | 5002.06 |  | 46.79
人工单价 |  | 小计 | [6 empty] | 94.65 |  | 5002.06 |  | 46.79
|  | 未计价材料费 | [6 empty] | 5002.06
清单项目综合单价 | [8 empty] | 5143.5
材 料 费 明 细 | 主要材料名称、规格、型号 |  |  |  |  | 单位 | 数量 |  | 单价（元） |  | 合价（元） | 暂估单价 （元） | 暂估合价 （元）
| 焓值温度变送器 |  |  |  |  | 台 | 1 |  | 5002.06 |  | 5002.06
| 其他材料费 | [7 empty] | - |  |  | -
| 材料费小计 | [7 empty] | - |  | 5002.06 | -
注：1.如不使用省级或行业建设主管部门发布的计价依据，可不填定额编码、名称等； 2.招标文件提供了暂估单价的材料，按暂估的单价填入表内“暂估单价”栏及“暂估合价”栏。
表-09
综合单价分析表
工程名称：（ph2）-01号建筑(生产厂房1)ARRAY栋自控专业 | [7 empty] | 标段： |  | 第 11 页 共 31 页
项目编码 |  | 080902005009 |  | 项目名称 | 风管压力变送器 |  |  |  | 计量单位 |  | 个 | 工程量 | 8
清单综合单价组成明细
定额编号 | 定额项目名称 | 定额 单位 | 数量 | 单价 |  |  |  |  | 合价
|  |  |  | 人工费 | 材料费 | 机具费 | 管理费 和利润 |  | 人工费 |  | 材料费 | 机具费 | 管理费 和利润
C6-1-40 | 电动单元组合仪表 变送单元 压力变送器 | 台 | 1 | 125.6 | 1327.39 |  | 62.08 |  | 125.6 |  | 1327.39 |  | 62.08
人工单价 |  | 小计 | [6 empty] | 125.6 |  | 1327.39 |  | 62.08
|  | 未计价材料费 | [6 empty] | 1327.39
清单项目综合单价 | [8 empty] | 1515.07
材 料 费 明 细 | 主要材料名称、规格、型号 |  |  |  |  | 单位 | 数量 |  | 单价（元） |  | 合价（元） | 暂估单价 （元） | 暂估合价 （元）
| 风管压力变送器 |  |  |  |  | 台 | 1 |  | 1327.39 |  | 1327.39
| 其他材料费 | [7 empty] | - |  |  | -
| 材料费小计 | [7 empty] | - |  | 1327.39 | -
注：1.如不使用省级或行业建设主管部门发布的计价依据，可不填定额编码、名称等； 2.招标文件提供了暂估单价的材料，按暂估的单价填入表内“暂估单价”栏及“暂估合价”栏。
表-09
综合单价分析表
工程名称：（ph2）-01号建筑(生产厂房1)ARRAY栋自控专业 | [7 empty] | 标段： |  | 第 12 页 共 31 页
项目编码 |  | 080902005010 |  | 项目名称 | 滤网压差开关 |  |  |  | 计量单位 |  | 个 | 工程量 | 20
清单综合单价组成明细
定额编号 | 定额项目名称 | 定额 单位 | 数量 | 单价 |  |  |  |  | 合价
|  |  |  | 人工费 | 材料费 | 机具费 | 管理费 和利润 |  | 人工费 |  | 材料费 | 机具费 | 管理费 和利润
C5-3-56 | 压力传感器、变送器安装 空气压差开关 | 支 | 1 | 30.26 | 381.03 |  | 15.33 |  | 30.26 |  | 381.03 |  | 15.33
人工单价 |  | 小计 | [6 empty] | 30.26 |  | 381.03 |  | 15.33
|  | 未计价材料费 | [6 empty] | 378.34
清单项目综合单价 | [8 empty] | 426.62
材 料 费 明 细 | 主要材料名称、规格、型号 |  |  |  |  | 单位 | 数量 |  | 单价（元） |  | 合价（元） | 暂估单价 （元） | 暂估合价 （元）
| 滤网压差开关 |  |  |  |  | 支 | 1 |  | 378.34 |  | 378.34
| 其他材料费 | [7 empty] | - |  | 2.69 | -
| 材料费小计 | [7 empty] | - |  | 381.03 | -
注：1.如不使用省级或行业建设主管部门发布的计价依据，可不填定额编码、名称等； 2.招标文件提供了暂估单价的材料，按暂估的单价填入表内“暂估单价”栏及“暂估合价”栏。
表-09
综合单价分析表
工程名称：（ph2）-01号建筑(生产厂房1)ARRAY栋自控专业 | [7 empty] | 标段： |  | 第 13 页 共 31 页
项目编码 |  | 030603002001 |  | 项目名称 | 比例积分电动调节执行器 |  |  |  | 计量单位 |  | 台 | 工程量 | 42
清单综合单价组成明细
定额编号 | 定额项目名称 | 定额 单位 | 数量 | 单价 |  |  |  |  | 合价
|  |  |  | 人工费 | 材料费 | 机具费 | 管理费 和利润 |  | 人工费 |  | 材料费 | 机具费 | 管理费 和利润
C6-3-5 | 比例积分电动调节执行器 | 台 | 1 | 87.72 | 2954.2 | 3.9 | 45.28 |  | 87.72 |  | 2954.2 | 3.9 | 45.28
人工单价 |  | 小计 | [6 empty] | 87.72 |  | 2954.2 | 3.9 | 45.28
|  | 未计价材料费 | [6 empty] | 2952.22
清单项目综合单价 | [8 empty] | 3091.1
材 料 费 明 细 | 主要材料名称、规格、型号 |  |  |  |  | 单位 | 数量 |  | 单价（元） |  | 合价（元） | 暂估单价 （元） | 暂估合价 （元）
| 比例积分电动调节执行器 |  |  |  |  | 台 | 1 |  | 2952.22 |  | 2952.22
| 其他材料费 | [7 empty] | - |  | 1.98 | -
| 材料费小计 | [7 empty] | - |  | 2954.2 | -
注：1.如不使用省级或行业建设主管部门发布的计价依据，可不填定额编码、名称等； 2.招标文件提供了暂估单价的材料，按暂估的单价填入表内“暂估单价”栏及“暂估合价”栏。
表-09
综合单价分析表
工程名称：（ph2）-01号建筑(生产厂房1)ARRAY栋自控专业 | [7 empty] | 标段： |  | 第 14 页 共 31 页
项目编码 |  | 030603002002 |  | 项目名称 | 比例积分气动调节执行器 |  |  |  | 计量单位 |  | 台 | 工程量 | 15
清单综合单价组成明细
定额编号 | 定额项目名称 | 定额 单位 | 数量 | 单价 |  |  |  |  | 合价
|  |  |  | 人工费 | 材料费 | 机具费 | 管理费 和利润 |  | 人工费 |  | 材料费 | 机具费 | 管理费 和利润
C6-3-2 | 气动长行程执行机构 | 台 | 1 | 159.93 | 2963.25 | 5.17 | 81.61 |  | 159.93 |  | 2963.25 | 5.17 | 81.61
人工单价 |  | 小计 | [6 empty] | 159.93 |  | 2963.25 | 5.17 | 81.61
|  | 未计价材料费 | [6 empty] | 2952.22
清单项目综合单价 | [8 empty] | 3209.96
材 料 费 明 细 | 主要材料名称、规格、型号 |  |  |  |  | 单位 | 数量 |  | 单价（元） |  | 合价（元） | 暂估单价 （元） | 暂估合价 （元）
| 比例积分气动调节执行器 |  |  |  |  | 台 | 1 |  | 2952.22 |  | 2952.22
| 其他材料费 | [7 empty] | - |  | 11.03 | -
| 材料费小计 | [7 empty] | - |  | 2963.25 | -
注：1.如不使用省级或行业建设主管部门发布的计价依据，可不填定额编码、名称等； 2.招标文件提供了暂估单价的材料，按暂估的单价填入表内“暂估单价”栏及“暂估合价”栏。
表-09
综合单价分析表
工程名称：（ph2）-01号建筑(生产厂房1)ARRAY栋自控专业 | [7 empty] | 标段： |  | 第 15 页 共 31 页
项目编码 |  | 080902005011 |  | 项目名称 | 流量变送器 |  |  |  | 计量单位 |  | 个 | 工程量 | 12
清单综合单价组成明细
定额编号 | 定额项目名称 | 定额 单位 | 数量 | 单价 |  |  |  |  | 合价
|  |  |  | 人工费 | 材料费 | 机具费 | 管理费 和利润 |  | 人工费 |  | 材料费 | 机具费 | 管理费 和利润
C6-1-46 | 电动单元组合仪表 变送单元 毕托管流量变送器 | 台 | 1 | 186.13 | 6208.64 |  | 92.01 |  | 186.13 |  | 6208.64 |  | 92.01
人工单价 |  | 小计 | [6 empty] | 186.13 |  | 6208.64 |  | 92.01
|  | 未计价材料费 | [6 empty] | 6178.51
清单项目综合单价 | [8 empty] | 6486.78
材 料 费 明 细 | 主要材料名称、规格、型号 |  |  |  |  | 单位 | 数量 |  | 单价（元） |  | 合价（元） | 暂估单价 （元） | 暂估合价 （元）
| 流量变送器 |  |  |  |  | 台 | 1 |  | 6178.51 |  | 6178.51
| 其他材料费 | [7 empty] | - |  | 30.13 | -
| 材料费小计 | [7 empty] | - |  | 6208.64 | -
注：1.如不使用省级或行业建设主管部门发布的计价依据，可不填定额编码、名称等； 2.招标文件提供了暂估单价的材料，按暂估的单价填入表内“暂估单价”栏及“暂估合价”栏。
表-09
综合单价分析表
工程名称：（ph2）-01号建筑(生产厂房1)ARRAY栋自控专业 | [7 empty] | 标段： |  | 第 16 页 共 31 页
项目编码 |  | 080902005012 |  | 项目名称 | 差压变送器（移位） |  |  |  | 计量单位 |  | 个 | 工程量 | 26
清单综合单价组成明细
定额编号 | 定额项目名称 | 定额 单位 | 数量 | 单价 |  |  |  |  | 合价
|  |  |  | 人工费 | 材料费 | 机具费 | 管理费 和利润 |  | 人工费 |  | 材料费 | 机具费 | 管理费 和利润
借R2-4-26 | 压力传感器 | 支 | 1 | 7.45 | 0.22 |  | 3.83 |  | 7.45 |  | 0.22 |  | 3.83
C6-1-41 | 电动单元组合仪表 变送单元 差压变送器 | 台 | 1 | 133.77 |  |  | 66.12 |  | 133.77 |  |  |  | 66.12
人工单价 |  | 小计 | [6 empty] | 141.22 |  | 0.22 |  | 69.95
综合工日51元/工日 |  | 未计价材料费
清单项目综合单价 | [8 empty] | 211.39
材 料 费 明 细 | 主要材料名称、规格、型号 |  |  |  |  | 单位 | 数量 |  | 单价（元） |  | 合价（元） | 暂估单价 （元） | 暂估合价 （元）
| 变送单元仪表 |  |  |  |  | 台 | 1
| 其他材料费 | [7 empty] | - |  | 0.22 | -
| 材料费小计 | [7 empty] | - |  | 0.22 | -
注：1.如不使用省级或行业建设主管部门发布的计价依据，可不填定额编码、名称等； 2.招标文件提供了暂估单价的材料，按暂估的单价填入表内“暂估单价”栏及“暂估合价”栏。
表-09
综合单价分析表
工程名称：（ph2）-01号建筑(生产厂房1)ARRAY栋自控专业 | [7 empty] | 标段： |  | 第 17 页 共 31 页
项目编码 |  | 080902005013 |  | 项目名称 | 温湿度变送器（移位） |  |  |  | 计量单位 |  | 个 | 工程量 | 45
清单综合单价组成明细
定额编号 | 定额项目名称 | 定额 单位 | 数量 | 单价 |  |  |  |  | 合价
|  |  |  | 人工费 | 材料费 | 机具费 | 管理费 和利润 |  | 人工费 |  | 材料费 | 机具费 | 管理费 和利润
C6-1-37 | 电动单元组合仪表 变送单元 温度变送器 | 台 | 1 | 94.65 |  |  | 46.79 |  | 94.65 |  |  |  | 46.79
借R2-4-26 | 温湿度变送器 | 支 | 1 | 7.45 | 0.22 |  | 3.83 |  | 7.45 |  | 0.22 |  | 3.83
人工单价 |  | 小计 | [6 empty] | 102.1 |  | 0.22 |  | 50.62
综合工日51元/工日 |  | 未计价材料费
清单项目综合单价 | [8 empty] | 152.94
材 料 费 明 细 | 主要材料名称、规格、型号 |  |  |  |  | 单位 | 数量 |  | 单价（元） |  | 合价（元） | 暂估单价 （元） | 暂估合价 （元）
| 变送单元仪表 |  |  |  |  | 台 | 1
| 其他材料费 | [7 empty] | - |  | 0.22 | -
| 材料费小计 | [7 empty] | - |  | 0.22 | -
注：1.如不使用省级或行业建设主管部门发布的计价依据，可不填定额编码、名称等； 2.招标文件提供了暂估单价的材料，按暂估的单价填入表内“暂估单价”栏及“暂估合价”栏。
表-09
综合单价分析表
工程名称：（ph2）-01号建筑(生产厂房1)ARRAY栋自控专业 | [7 empty] | 标段： |  | 第 18 页 共 31 页
项目编码 |  | 030411001008 |  | 项目名称 | JDG20 |  |  |  | 计量单位 |  | m | 工程量 | 13500
清单综合单价组成明细
定额编号 | 定额项目名称 | 定额 单位 | 数量 | 单价 |  |  |  |  | 合价
|  |  |  | 人工费 | 材料费 | 机具费 | 管理费 和利润 |  | 人工费 |  | 材料费 | 机具费 | 管理费 和利润
C4-11-2 | 镀锌电线管砖、混凝土结构明配 公称直径(mm以内) 20 | 100m | 0.01 | 528.61 | 1094.05 |  | 257.64 |  | 5.29 |  | 10.94 |  | 2.58
人工单价 |  | 小计 | [6 empty] | 5.29 |  | 10.94 |  | 2.58
|  | 未计价材料费 | [6 empty] | 7.53
清单项目综合单价 | [8 empty] | 18.8
材 料 费 明 细 | 主要材料名称、规格、型号 |  |  |  |  | 单位 | 数量 |  | 单价（元） |  | 合价（元） | 暂估单价 （元） | 暂估合价 （元）
| 镀锌电线管 JDG20 |  |  |  |  | m | 1.03 |  | 7.31 |  | 7.53
| 其他材料费 | [7 empty] | - |  | 3.42 | -
| 材料费小计 | [7 empty] | - |  | 10.95 | -
注：1.如不使用省级或行业建设主管部门发布的计价依据，可不填定额编码、名称等； 2.招标文件提供了暂估单价的材料，按暂估的单价填入表内“暂估单价”栏及“暂估合价”栏。
表-09
综合单价分析表
工程名称：（ph2）-01号建筑(生产厂房1)ARRAY栋自控专业 | [7 empty] | 标段： |  | 第 19 页 共 31 页
项目编码 |  | 030411004013 |  | 项目名称 | KVVRP-4*1.0 |  |  |  | 计量单位 |  | m | 工程量 | 23700
清单综合单价组成明细
定额编号 | 定额项目名称 | 定额 单位 | 数量 | 单价 |  |  |  |  | 合价
|  |  |  | 人工费 | 材料费 | 机具费 | 管理费 和利润 |  | 人工费 |  | 材料费 | 机具费 | 管理费 和利润
C4-8-30 | 塑料控制电缆敷设 电缆(芯以下) 6 | 100m | 0.01 | 199.36 | 524.68 |  | 97.17 |  | 1.99 |  | 5.25 |  | 0.97
人工单价 |  | 小计 | [6 empty] | 1.99 |  | 5.25 |  | 0.97
|  | 未计价材料费 | [6 empty] | 4.55
清单项目综合单价 | [8 empty] | 8.21
材 料 费 明 细 | 主要材料名称、规格、型号 |  |  |  |  | 单位 | 数量 |  | 单价（元） |  | 合价（元） | 暂估单价 （元） | 暂估合价 （元）
| 控制电缆 KVVRP-4*1.0 |  |  |  |  | m | 1.015 |  | 4.48 |  | 4.55
| 其他材料费 | [7 empty] | - |  | 0.69 | -
| 材料费小计 | [7 empty] | - |  | 5.24 | -
注：1.如不使用省级或行业建设主管部门发布的计价依据，可不填定额编码、名称等； 2.招标文件提供了暂估单价的材料，按暂估的单价填入表内“暂估单价”栏及“暂估合价”栏。
表-09
综合单价分析表
工程名称：（ph2）-01号建筑(生产厂房1)ARRAY栋自控专业 | [7 empty] | 标段： |  | 第 20 页 共 31 页
项目编码 |  | 030411004014 |  | 项目名称 | KVVRP-6*1.0 |  |  |  | 计量单位 |  | m | 工程量 | 2537
清单综合单价组成明细
定额编号 | 定额项目名称 | 定额 单位 | 数量 | 单价 |  |  |  |  | 合价
|  |  |  | 人工费 | 材料费 | 机具费 | 管理费 和利润 |  | 人工费 |  | 材料费 | 机具费 | 管理费 和利润
C4-8-30 | 塑料控制电缆敷设 电缆(芯以下) 6 | 100m | 0.01 | 199.36 | 710.43 |  | 97.17 |  | 1.99 |  | 7.1 |  | 0.97
人工单价 |  | 小计 | [6 empty] | 1.99 |  | 7.1 |  | 0.97
|  | 未计价材料费 | [6 empty] | 6.4
清单项目综合单价 | [8 empty] | 10.07
材 料 费 明 细 | 主要材料名称、规格、型号 |  |  |  |  | 单位 | 数量 |  | 单价（元） |  | 合价（元） | 暂估单价 （元） | 暂估合价 （元）
| 控制电缆 KVVRP-6*1.0 |  |  |  |  | m | 1.015 |  | 6.31 |  | 6.4
| 其他材料费 | [7 empty] | - |  | 0.69 | -
| 材料费小计 | [7 empty] | - |  | 7.09 | -
注：1.如不使用省级或行业建设主管部门发布的计价依据，可不填定额编码、名称等； 2.招标文件提供了暂估单价的材料，按暂估的单价填入表内“暂估单价”栏及“暂估合价”栏。
表-09
综合单价分析表
工程名称：（ph2）-01号建筑(生产厂房1)ARRAY栋自控专业 | [7 empty] | 标段： |  | 第 21 页 共 31 页
项目编码 |  | 030411004015 |  | 项目名称 | KVVR-4*1.0 |  |  |  | 计量单位 |  | m | 工程量 | 800
清单综合单价组成明细
定额编号 | 定额项目名称 | 定额 单位 | 数量 | 单价 |  |  |  |  | 合价
|  |  |  | 人工费 | 材料费 | 机具费 | 管理费 和利润 |  | 人工费 |  | 材料费 | 机具费 | 管理费 和利润
C4-8-30 | 塑料控制电缆敷设 电缆(芯以下) 6 | 100m | 0.01 | 199.36 | 573.4 |  | 97.17 |  | 1.99 |  | 5.73 |  | 0.97
人工单价 |  | 小计 | [6 empty] | 1.99 |  | 5.73 |  | 0.97
|  | 未计价材料费 | [6 empty] | 5.03
清单项目综合单价 | [8 empty] | 8.7
材 料 费 明 细 | 主要材料名称、规格、型号 |  |  |  |  | 单位 | 数量 |  | 单价（元） |  | 合价（元） | 暂估单价 （元） | 暂估合价 （元）
| 控制电缆 KVVR-4*1.0 |  |  |  |  | m | 1.015 |  | 4.96 |  | 5.03
| 其他材料费 | [7 empty] | - |  | 0.69 | -
| 材料费小计 | [7 empty] | - |  | 5.72 | -
注：1.如不使用省级或行业建设主管部门发布的计价依据，可不填定额编码、名称等； 2.招标文件提供了暂估单价的材料，按暂估的单价填入表内“暂估单价”栏及“暂估合价”栏。
表-09
综合单价分析表
工程名称：（ph2）-01号建筑(生产厂房1)ARRAY栋自控专业 | [7 empty] | 标段： |  | 第 22 页 共 31 页
项目编码 |  | 030411004016 |  | 项目名称 | KVVRP-2*1.0 |  |  |  | 计量单位 |  | m | 工程量 | 1584
清单综合单价组成明细
定额编号 | 定额项目名称 | 定额 单位 | 数量 | 单价 |  |  |  |  | 合价
|  |  |  | 人工费 | 材料费 | 机具费 | 管理费 和利润 |  | 人工费 |  | 材料费 | 机具费 | 管理费 和利润
C4-8-30 | 塑料控制电缆敷设 电缆(芯以下) 6 | 100m | 0.01 | 199.36 | 479.01 |  | 97.17 |  | 1.99 |  | 4.79 |  | 0.97
人工单价 |  | 小计 | [6 empty] | 1.99 |  | 4.79 |  | 0.97
|  | 未计价材料费 | [6 empty] | 4.09
清单项目综合单价 | [8 empty] | 7.76
材 料 费 明 细 | 主要材料名称、规格、型号 |  |  |  |  | 单位 | 数量 |  | 单价（元） |  | 合价（元） | 暂估单价 （元） | 暂估合价 （元）
| 控制电缆 KVVRP-2*1.0 |  |  |  |  | m | 1.015 |  | 4.03 |  | 4.09
| 其他材料费 | [7 empty] | - |  | 0.69 | -
| 材料费小计 | [7 empty] | - |  | 4.78 | -
注：1.如不使用省级或行业建设主管部门发布的计价依据，可不填定额编码、名称等； 2.招标文件提供了暂估单价的材料，按暂估的单价填入表内“暂估单价”栏及“暂估合价”栏。
表-09
综合单价分析表
工程名称：（ph2）-01号建筑(生产厂房1)ARRAY栋自控专业 | [7 empty] | 标段： |  | 第 23 页 共 31 页
项目编码 |  | 030408002001 |  | 项目名称 | Profibus-DP电缆 |  |  |  | 计量单位 |  | m | 工程量 | 3800
清单综合单价组成明细
定额编号 | 定额项目名称 | 定额 单位 | 数量 | 单价 |  |  |  |  | 合价
|  |  |  | 人工费 | 材料费 | 机具费 | 管理费 和利润 |  | 人工费 |  | 材料费 | 机具费 | 管理费 和利润
C4-8-30 | 塑料控制电缆敷设 电缆(芯以下) 6 | 100m | 0.01 | 199.36 | 1744.71 |  | 97.17 |  | 1.99 |  | 17.45 |  | 0.97
人工单价 |  | 小计 | [6 empty] | 1.99 |  | 17.45 |  | 0.97
|  | 未计价材料费 | [6 empty] | 16.75
清单项目综合单价 | [8 empty] | 20.41
材 料 费 明 细 | 主要材料名称、规格、型号 |  |  |  |  | 单位 | 数量 |  | 单价（元） |  | 合价（元） | 暂估单价 （元） | 暂估合价 （元）
| Profibus-DP电缆 |  |  |  |  | m | 1.015 |  | 16.5 |  | 16.75
| 其他材料费 | [7 empty] | - |  | 0.69 | -
| 材料费小计 | [7 empty] | - |  | 17.44 | -
注：1.如不使用省级或行业建设主管部门发布的计价依据，可不填定额编码、名称等； 2.招标文件提供了暂估单价的材料，按暂估的单价填入表内“暂估单价”栏及“暂估合价”栏。
表-09
综合单价分析表
工程名称：（ph2）-01号建筑(生产厂房1)ARRAY栋自控专业 | [7 empty] | 标段： |  | 第 24 页 共 31 页
项目编码 |  | 030502003001 |  | 项目名称 | Profibus-DP电缆连接器 |  |  |  | 计量单位 |  | 个 | 工程量 | 22
清单综合单价组成明细
定额编号 | 定额项目名称 | 定额 单位 | 数量 | 单价 |  |  |  |  | 合价
|  |  |  | 人工费 | 材料费 | 机具费 | 管理费 和利润 |  | 人工费 |  | 材料费 | 机具费 | 管理费 和利润
C11-3-161 | 现场组装光纤活动连接器 | 套 | 1 | 5.5 | 637.65 |  | 2.72 |  | 5.5 |  | 637.65 |  | 2.72
人工单价 |  | 小计 | [6 empty] | 5.5 |  | 637.65 |  | 2.72
|  | 未计价材料费 | [6 empty] | 637.65
清单项目综合单价 | [8 empty] | 645.87
材 料 费 明 细 | 主要材料名称、规格、型号 |  |  |  |  | 单位 | 数量 |  | 单价（元） |  | 合价（元） | 暂估单价 （元） | 暂估合价 （元）
| Profibus-DP电缆连接器 |  |  |  |  | 套 | 1.01 |  | 631.34 |  | 637.65
| 其他材料费 | [7 empty] | - |  |  | -
| 材料费小计 | [7 empty] | - |  | 637.65 | -
注：1.如不使用省级或行业建设主管部门发布的计价依据，可不填定额编码、名称等； 2.招标文件提供了暂估单价的材料，按暂估的单价填入表内“暂估单价”栏及“暂估合价”栏。
表-09
综合单价分析表
工程名称：（ph2）-01号建筑(生产厂房1)ARRAY栋自控专业 | [7 empty] | 标段： |  | 第 25 页 共 31 页
项目编码 |  | 030411003013 |  | 项目名称 | 钢制桥架400*100 |  |  |  | 计量单位 |  | m | 工程量 | 1008.2
清单综合单价组成明细
定额编号 | 定额项目名称 | 定额 单位 | 数量 | 单价 |  |  |  |  | 合价
|  |  |  | 人工费 | 材料费 | 机具费 | 管理费 和利润 |  | 人工费 |  | 材料费 | 机具费 | 管理费 和利润
C4-11-159 | 钢制槽式桥架安装(宽+高mm以下) 600 | 10m | 0.1 | 220 | 2500.55 | 15.83 | 114.95 |  | 22 |  | 250.06 | 1.58 | 11.5
人工单价 |  | 小计 | [6 empty] | 22 |  | 250.06 | 1.58 | 11.5
|  | 未计价材料费 | [6 empty] | 247.91
清单项目综合单价 | [8 empty] | 285.13
材 料 费 明 细 | 主要材料名称、规格、型号 |  |  |  |  | 单位 | 数量 |  | 单价（元） |  | 合价（元） | 暂估单价 （元） | 暂估合价 （元）
| 钢制桥架400*100 |  |  |  |  | m | 1.05 |  | 236.1 |  | 247.91
| 其他材料费 | [7 empty] | - |  | 2.15 | -
| 材料费小计 | [7 empty] | - |  | 250.06 | -
注：1.如不使用省级或行业建设主管部门发布的计价依据，可不填定额编码、名称等； 2.招标文件提供了暂估单价的材料，按暂估的单价填入表内“暂估单价”栏及“暂估合价”栏。
表-09
综合单价分析表
工程名称：（ph2）-01号建筑(生产厂房1)ARRAY栋自控专业 | [7 empty] | 标段： |  | 第 26 页 共 31 页
项目编码 |  | 030411003014 |  | 项目名称 | 钢制桥架200*100 |  |  |  | 计量单位 |  | m | 工程量 | 447.3
清单综合单价组成明细
定额编号 | 定额项目名称 | 定额 单位 | 数量 | 单价 |  |  |  |  | 合价
|  |  |  | 人工费 | 材料费 | 机具费 | 管理费 和利润 |  | 人工费 |  | 材料费 | 机具费 | 管理费 和利润
C4-11-158 | 钢制槽式桥架安装(宽+高mm以下) 400 | 10m | 0.1 | 152.33 | 1086.41 | 10.37 | 79.3 |  | 15.23 |  | 108.64 | 1.04 | 7.93
人工单价 |  | 小计 | [6 empty] | 15.23 |  | 108.64 | 1.04 | 7.93
|  | 未计价材料费 | [6 empty] | 106.69
清单项目综合单价 | [8 empty] | 132.84
材 料 费 明 细 | 主要材料名称、规格、型号 |  |  |  |  | 单位 | 数量 |  | 单价（元） |  | 合价（元） | 暂估单价 （元） | 暂估合价 （元）
| 钢制桥架200*100 |  |  |  |  | m | 1.05 |  | 101.61 |  | 106.69
| 其他材料费 | [7 empty] | - |  | 1.95 | -
| 材料费小计 | [7 empty] | - |  | 108.64 | -
注：1.如不使用省级或行业建设主管部门发布的计价依据，可不填定额编码、名称等； 2.招标文件提供了暂估单价的材料，按暂估的单价填入表内“暂估单价”栏及“暂估合价”栏。
表-09
综合单价分析表
工程名称：（ph2）-01号建筑(生产厂房1)ARRAY栋自控专业 | [7 empty] | 标段： |  | 第 27 页 共 31 页
项目编码 |  | 030413001004 |  | 项目名称 | 桥架支架 |  |  |  | 计量单位 |  | kg | 工程量 | 2652.88
清单综合单价组成明细
定额编号 | 定额项目名称 | 定额 单位 | 数量 | 单价 |  |  |  |  | 合价
|  |  |  | 人工费 | 材料费 | 机具费 | 管理费 和利润 |  | 人工费 |  | 材料费 | 机具费 | 管理费 和利润
C4-13-1 | 铁构件制作、安装 一般铁构件 制作 | 100kg | 0.01 | 393.5 | 724.44 | 11.41 | 197.35 |  | 3.94 |  | 7.24 | 0.11 | 1.97
C4-13-2 | 铁构件制作、安装 一般铁构件 安装 | 100kg | 0.01 | 286 | 22.73 | 9.08 | 143.83 |  | 2.86 |  | 0.23 | 0.09 | 1.44
人工单价 |  | 小计 | [6 empty] | 6.8 |  | 7.47 | 0.2 | 3.41
|  | 未计价材料费 | [6 empty] | 6.8
清单项目综合单价 | [8 empty] | 17.88
材 料 费 明 细 | 主要材料名称、规格、型号 |  |  |  |  | 单位 | 数量 |  | 单价（元） |  | 合价（元） | 暂估单价 （元） | 暂估合价 （元）
| 圆钢 |  |  |  |  | kg | 0.08 |  | 6.48 |  | 0.52
| 扁钢 |  |  |  |  | kg | 0.22 |  | 6.48 |  | 1.43
| 角钢 |  |  |  |  | kg | 0.75 |  | 6.48 |  | 4.86
| 其他材料费 | [7 empty] | - |  | 0.66 | -
| 材料费小计 | [7 empty] | - |  | 7.47 | -
注：1.如不使用省级或行业建设主管部门发布的计价依据，可不填定额编码、名称等； 2.招标文件提供了暂估单价的材料，按暂估的单价填入表内“暂估单价”栏及“暂估合价”栏。
表-09
综合单价分析表
工程名称：（ph2）-01号建筑(生产厂房1)ARRAY栋自控专业 | [7 empty] | 标段： |  | 第 28 页 共 31 页
项目编码 |  | 031002001001 |  | 项目名称 | 抗震支架 |  |  |  | 计量单位 |  | 项 | 工程量 | 1
清单综合单价组成明细
定额编号 | 定额项目名称 | 定额 单位 | 数量 | 单价 |  |  |  |  | 合价
|  |  |  | 人工费 | 材料费 | 机具费 | 管理费 和利润 |  | 人工费 |  | 材料费 | 机具费 | 管理费 和利润
补充材料002 | 抗震支架 | 项 | 1 |  | 15092.94 | [5 empty] | 15092.94
人工单价 |  | 小计 | [8 empty] | 15092.94
未计价材料费
清单项目综合单价 | [8 empty] | 15092.94
材 料 费 明 细 | 主要材料名称、规格、型号 |  |  |  |  | 单位 | 数量 |  | 单价（元） |  | 合价（元） | 暂估单价 （元） | 暂估合价 （元）
| 其他材料费 | [7 empty] | - |  | 15092.94 | -
| 材料费小计 | [7 empty] | - |  | 15092.94 | -
注：1.如不使用省级或行业建设主管部门发布的计价依据，可不填定额编码、名称等； 2.招标文件提供了暂估单价的材料，按暂估的单价填入表内“暂估单价”栏及“暂估合价”栏。
表-09
综合单价分析表
工程名称：（ph2）-01号建筑(生产厂房1)ARRAY栋自控专业 | [7 empty] | 标段： |  | 第 29 页 共 31 页
项目编码 |  | 080807013001 |  | 项目名称 | 防火堵洞(隔板)、孔洞封堵 |  |  |  | 计量单位 |  | 项 | 工程量 | 1
清单综合单价组成明细
定额编号 | 定额项目名称 | 定额 单位 | 数量 | 单价 |  |  |  |  | 合价
|  |  |  | 人工费 | 材料费 | 机具费 | 管理费 和利润 |  | 人工费 |  | 材料费 | 机具费 | 管理费 和利润
补充主材008@1 | 防火堵洞(隔板)、孔洞封堵2包自控 | 项 | 1 |  | 3699.12 | [5 empty] | 3699.12
人工单价 |  | 小计 | [8 empty] | 3699.12
|  | 未计价材料费 | [6 empty] | 3699.12
清单项目综合单价 | [8 empty] | 3699.12
材 料 费 明 细 | 主要材料名称、规格、型号 |  |  |  |  | 单位 | 数量 |  | 单价（元） |  | 合价（元） | 暂估单价 （元） | 暂估合价 （元）
| 防火堵洞(隔板)、孔洞封堵2包自控 |  |  |  |  | 项 | 1 |  | 3699.12 |  | 3699.12
| 材料费小计 | [7 empty] | - |  | 3699.12 | -
注：1.如不使用省级或行业建设主管部门发布的计价依据，可不填定额编码、名称等； 2.招标文件提供了暂估单价的材料，按暂估的单价填入表内“暂估单价”栏及“暂估合价”栏。
表-09
综合单价分析表
工程名称：（ph2）-01号建筑(生产厂房1)ARRAY栋自控专业 | [7 empty] | 标段： |  | 第 30 页 共 31 页
项目编码 |  | 030414001001 |  | 项目名称 | 自控整合调试 |  |  |  | 计量单位 |  | 项 | 工程量 | 1
清单综合单价组成明细
定额编号 | 定额项目名称 | 定额 单位 | 数量 | 单价 |  |  |  |  | 合价
|  |  |  | 人工费 | 材料费 | 机具费 | 管理费 和利润 |  | 人工费 |  | 材料费 | 机具费 | 管理费 和利润
补充材料004 | 自控整合调试 | 项 | 1 |  | 200000 | [5 empty] | 200000
人工单价 |  | 小计 | [8 empty] | 200000
未计价材料费
清单项目综合单价 | [8 empty] | 200000
材 料 费 明 细 | 主要材料名称、规格、型号 |  |  |  |  | 单位 | 数量 |  | 单价（元） |  | 合价（元） | 暂估单价 （元） | 暂估合价 （元）
| 其他材料费 | [7 empty] | - |  | 200000 | -
| 材料费小计 | [7 empty] | - |  | 200000 | -
注：1.如不使用省级或行业建设主管部门发布的计价依据，可不填定额编码、名称等； 2.招标文件提供了暂估单价的材料，按暂估的单价填入表内“暂估单价”栏及“暂估合价”栏。
表-09
综合单价分析表
工程名称：（ph2）-01号建筑(生产厂房1)ARRAY栋自控专业 | [7 empty] | 标段： |  | 第 31 页 共 31 页
项目编码 |  | 031301017003 |  | 项目名称 | 脚手架搭拆 |  |  |  | 计量单位 |  | 项 | 工程量 | 1
清单综合单价组成明细
定额编号 | 定额项目名称 | 定额 单位 | 数量 | 单价 |  |  |  |  | 合价
|  |  |  | 人工费 | 材料费 | 机具费 | 管理费 和利润 |  | 人工费 |  | 材料费 | 机具费 | 管理费 和利润
BM303 | 脚手架搭拆费(自动化控制仪表安装工程) | 元 | 1 | 1810.87 |  |  |  |  | 1810.87
BM277 | 脚手架搭拆费(建筑智能化工程) | 元 | 1 | 33.03 |  |  |  |  | 33.03
BM248 | 脚手架搭拆费(单独承担埋地或沟槽敷设线缆工程除外)(电气设备安装工程，除10章) | 元 | 1 | 7320.69 |  |  |  |  | 7320.69
BM400 | 脚手架搭拆费(通信设备及线路工程) | 元 | 1 | 4.84 |  |  |  |  | 4.84
人工单价 |  | 小计 | [6 empty] | 9169.43
未计价材料费
清单项目综合单价 | [8 empty] | 9169.43
材 料 费 明 细 | 主要材料名称、规格、型号 |  |  |  |  | 单位 | 数量 |  | 单价（元） |  | 合价（元） | 暂估单价 （元） | 暂估合价 （元）
| 其他材料费 | [7 empty] | - |  |  | -
| 材料费小计 | [7 empty] | - |  |  | -
注：1.如不使用省级或行业建设主管部门发布的计价依据，可不填定额编码、名称等； 2.招标文件提供了暂估单价的材料，按暂估的单价填入表内“暂估单价”栏及“暂估合价”栏。
表-09

## 表-11 总价措施项目清单与计价表
总价措施项目清单与计价表
工程名称：（ph2）-01号建筑(生产厂房1)ARRAY栋自控专业 | [5 empty] | 标段： |  | 第 1 页 共 2 页
序号 | 项目编码 | 项目名称 | 计算基础 | 费率 (%) | 金额 (元) |  | 调整 费率(%) |  | 调整后 金额(元) | 备注
1 | LSSGCSF00003 | 绿色施工安全防护措施费 | 分部分项人工费+分部分项机械费 | 35.77 | 90527.4 |  |  |  |  | 以分部分项的人工费与施工机具费之和为计算基础，费率35.77%
2 | 031301010003 | 安装与生产同时进行增加费用 | 分部分项人工费 | 0 | [5 empty] | 按人工费的10%计算
3 | 031301011003 | 在有害身体健康环境中施工增加费 | 分部分项人工费 | 0 | [5 empty] | 按人工费的10%计算
4 | TSSGBWZJF003 | 在地下（暗）室、设备及大口径管道内等特殊施工部位进行施工增加费 |  | 30 | [5 empty] | 按该部分人工费的30%计算
5 | 粤031302008003 | 赶工措施费 | 分部分项人工费+分部分项机械费 | 0 | [5 empty] | 赶工措施费=（1-δ）*分部分项（人工费+施工机具费）*0.344 （0.8≤δ＜1 式中：δ=合同工期/定额工期）
6 | 031302002003 | 夜间施工增加费 |  | 20 | [5 empty] | 按其夜间施工项目人工费的20%计算
7 | JTGRSGZJF003 | 交通干扰工程施工增加费 |  | 10 | [5 empty] | 按在市政道路上施工项目人工费的10%计算
8 | 粤031302009003 | 文明工地增加费 | 分部分项人工费+分部分项机械费 | 0 | [5 empty] | 以分部分项的人工费与施工机具费之和为计算基础；市级文明工地1.00%；省级文明工地2.00%
9 | DXGXJCJXF003 | 地下管线交叉降效费 | [7 empty] | 按实际发生或经批准的施工方案计
编制人（造价人员）： | [5 empty] | 复核人（造价工程师）：
表-11
总价措施项目清单与计价表
工程名称：（ph2）-01号建筑(生产厂房1)ARRAY栋自控专业 | [5 empty] | 标段： |  | 第 2 页 共 2 页
序号 | 项目编码 | 项目名称 | 计算基础 | 费率 (%) | 金额 (元) |  | 调整 费率(%) |  | 调整后 金额(元) | 备注
算
10 | QTFY00000003 | 其他费用 | [7 empty] | 按实际发生或经批准的施工组织设计方案计算
合 计 |  |  |  |  | 90527.4
编制人（造价人员）： | [5 empty] | 复核人（造价工程师）：
表-11

## 表-12 其他项目清单与计价汇总表
其他项目清单与计价汇总表
工程名称：（ph2）-01号建筑(生产厂房1)ARRAY栋自控专业 |  |  | 标段： |  | 第 1 页 共 1 页
序号 | 项目名称 | 金额（元） |  | 结算金额（元） |  | 备注
1 | 暂列金额 |  |  |  |  | 明细详见表-12-1
2 | 暂估价
2.1 | 材料暂估价 | — |  |  |  | 明细详见表-12-2
2.2 | 专业工程暂估价 |  |  |  |  | 明细详见表-12-3
3 | 计日工 |  |  |  |  | 明细详见表-12-4
4 | 总承包服务费 |  |  |  |  | 明细详见表-12-5
5 | 预算包干费
6 | 工程优质费
7 | 概算幅度差
8 | 现场签证费用
9 | 索赔费用
10 | 其他费用
| 合 计 | 0.00 |  |  |  | —
注：材料（工程设备）暂估单价进入清单项目综合单价，此处不汇总。
表—12

## 表-13 规费、税金项目清单与计价表
规费、税金项目清单与计价表
工程名称：（ph2）-01号建筑(生产厂房1)ARRAY栋自控专业 |  |  | 标段： |  |  | 第 1 页 共 1 页
序号 | 项目名称 | 计算基础 |  | 计算基数 | 计算费率 (%) |  | 金额(元)
1 | 增值税销项税额 | 分部分项合计+措施合计+其他项目 |  | 2653740.36 | 9 |  | 238836.63
合 计 | [6 empty] | 238836.63
编制人（造价人员）： |  |  | 复核人（造价工程师）：
表—13