## 表-04 单位工程招标控制价汇总表
单位工程招标控制价汇总表
工程名称：（ph2）-01号建筑(生产厂房1)CUB栋-电气工程 |  |  | 标段： | 第 1 页 共 1 页
序号 | 汇总内容 | 金额:(元) |  |  | 其中：暂估价(元)
1 | 分部分项合计 | 3424261.06
1.1 | 电气工程 | 3424261.06
2 | 措施合计 | 213721.90
2.1 | 绿色施工安全防护措施费 | 196820.55
2.2 | 其他措施费 | 16901.35
3 | 其他项目 |  |  |  | －
3.1 | 暂列金额
3.2 | 暂估价
3.3 | 计日工
3.4 | 总承包服务费
3.5 | 预算包干费
3.6 | 工程优质费
3.7 | 概算幅度差
3.8 | 索赔费用
3.9 | 现场签证费用
3.10 | 其他费用
4 | 税前工程造价 | 3637982.96
5 | 增值税销项税额 | 327418.47 |  |  | －
6 | 总造价 | 3965401.43
7 | 人工费 | 439435.22
招标控制价合计=1+2+3+5 |  | 3,965,401.43 |  |  | 0.00
注：本表适用于单位工程招标控制价或投标报价的汇总，如无单位工程划分，单项工程也使用本表汇总
表—04

## 表-08 分部分项工程和单价措施项目清单与计价表
分部分项工程和单价措施项目清单与计价表
工程名称：（ph2）-01号建筑(生产厂房1)CUB栋-电气工程 |  |  |  | 标段： |  |  |  | 第 1 页 共 6 页
序号 | 项目编码 | 项目名称 | 项目特征描述 |  | 计量单位 | 工程量 | 金额（元）
[7 empty] | 综合单价 |  | 综合合价 | 其中
暂估价
|  | 电气工程 | [6 empty] | 3424261.06
1 | 030404017065 | 配电箱 | 1.名称:配电箱 2.型号:0320C-UPPB-S9-839A-03j（其他相同参数编号见系统图） 3.安装方式:挂墙式 4.其他:详见施工图、招标文件及包定义，满足规范要求 |  | 台 | 1 | 10651.51 |  | 10651.51
2 | 030404017066 | 10KV启动柜安装 | 1.名称:10KV启动柜安装（甲供） 2.含设备现场卸车、现场搬运、吊装、安装和保管等费用 3.安装方式:落地式、槽钢基础 4.其他:详见施工图、招标文件及包定义，满足规范要求 |  | 台 | 12 | 2172.87 |  | 26074.44
3 | 030411003022 | 桥架 | 1.名称:钢制梯式桥架 2.型号:CTL-200*150 3.含桥架通长敷设镀锌扁钢40*4 4.其他:详见施工图、招标文件及包定义，满足规范要求 |  | m | 54 | 154.55 |  | 8345.7
4 | 030413001009 | 铁构件 | 1.名称:桥架支架 2.材质:型钢 3.满足抗震作用 4.其他:详见施工图、招标文件及包定义，满足规范要求 |  | kg | 1174.81090909 | 26.87 |  | 31567.17
5 | 030408001044 | 电力电缆 | 1.名称:电力电缆 2.型号:ZBYJV-0.6/1.0kV-5X10 3.其他:具体参数及技术要求见图纸和招标文件及包定义 |  | m | 1537.01 | 44.48 |  | 68366.2
6 | 030408001045 | 电力电缆 | 1.名称:电力电缆 2.型号:ZBYJV-0.6/1.0kV-3x2.5 3.其他:具体参数及技术要求见图纸和招标文件及包定义 |  | m | 33.04 | 10.41 |  | 343.95
本页小计 | [8 empty] | 145348.97
注：为计取规费等的使用，可在表中增设其中：“定额人工费”。
表—08
分部分项工程和单价措施项目清单与计价表
工程名称：（ph2）-01号建筑(生产厂房1)CUB栋-电气工程 |  |  |  | 标段： |  |  |  | 第 2 页 共 6 页
序号 | 项目编码 | 项目名称 | 项目特征描述 |  | 计量单位 | 工程量 | 金额（元）
[7 empty] | 综合单价 |  | 综合合价 | 其中
暂估价
7 | 030408001046 | 电力电缆 | 1.名称:电力电缆 2.型号:ZBNYJV-0.6/1.0kV-3X2.5 3.其他:具体参数及技术要求见图纸和招标文件及包定义 |  | m | 56.28 | 12.74 |  | 717.01
8 | 030408006028 | 电力电缆头 | 1.名称:电力电缆头（铜芯） 2.规格:1kV以下户内干包式铜芯电力电缆终端头制作、安装 铜芯干包终端头(截面mm2以下) 16 3.电缆规格：ZBYJV-5x10 4.电压等级(kV):1kV 5.其他:具体参数及技术要求见图纸和招标文件及包定义 |  | 个 | 50 | 99.82 |  | 4991
9 | 030411004025 | 配线 | 1.名称:配线 2.型号:ZBN-BV-2.5 3.配线部位:管内 4.其他:具体参数及技术要求见图纸和招标文件及包定义 |  | m | 197.25 | 3.79 |  | 747.58
10 | 040804001016 | 配管 | 1.名称:镀锌钢管 2.规格:SC40 3.配置形式:明配 4.其他:具体参数及技术要求见图纸和招标文件及包定义 |  | m | 106.29 | 46.36 |  | 4927.6
11 | 040804001017 | 配管 | 1.名称:镀锌钢管 2.规格:SC20 3.配置形式:明配 4.其他:具体参数及技术要求见图纸和招标文件及包定义 |  | m | 115.78 | 28.35 |  | 3282.36
12 | 040804001018 | 配管 | 1.名称:镀锌电线管 2.规格:JDG20 3.配置形式:明配 4.其他:具体参数及技术要求见图纸和招标文件及包定义 |  | m | 27.49 | 24.44 |  | 671.86
13 | 030409002001 | 接地母线 | 1.名称:埋地敷设接地母线（含剔槽恢复） 2.型号:镀锌扁钢40*4 3.其他:详见施工图、招标文件及包定义，满足规范要求 |  | m | 76.42 | 89.65 |  | 6851.05
本页小计 | [8 empty] | 22188.46
注：为计取规费等的使用，可在表中增设其中：“定额人工费”。
表—08
分部分项工程和单价措施项目清单与计价表
工程名称：（ph2）-01号建筑(生产厂房1)CUB栋-电气工程 |  |  |  | 标段： |  |  |  | 第 3 页 共 6 页
序号 | 项目编码 | 项目名称 | 项目特征描述 |  | 计量单位 | 工程量 | 金额（元）
[7 empty] | 综合单价 |  | 综合合价 | 其中
暂估价
14 | 030404035004 | 插座 | 1.名称:单相二、三孔暗插座 2.规格:220V,10A 3.其他:具体参数及技术要求见图纸和招标文件及包定义 |  | 个 | 4 | 24.73 |  | 98.92
15 | 030411006009 | 接线盒 | 1.名称:接线盒明装 2.规格:86型 3.安装方式:具体参数及技术要求见图纸和招标文件及包定义 |  | 个 | 4 | 13.46 |  | 53.84
16 | 030408001047 | 电力电缆 | 1.名称:电力电缆 2.型号:ZBYJLHV-0.6/1.0kV 4x150+1x70 3.其他:具体参数及技术要求见图纸和招标文件及包定义 |  | m | 965.43 | 100.05 |  | 96591.27
17 | 030408001048 | 电力电缆 | 1.名称:电力电缆 2.型号:ZBYJLHV-0.6/1.0kV 1x185 3.其他:具体参数及技术要求见图纸和招标文件及包定义 |  | m | 9625.57 | 34.02 |  | 327461.89
18 | 030408001049 | 电力电缆 | 1.名称:电力电缆 2.型号:ZBYJLHV-0.6/1.0kV-1x240 3.其他:具体参数及技术要求见图纸和招标文件及包定义 |  | m | 1364.23 | 43.71 |  | 59630.49
19 | 030408001050 | 电力电缆 | 1.名称:电力电缆 2.型号:ZBYJLHV-0.6/1.0kV-1x300 3.其他:具体参数及技术要求见图纸和招标文件及包定义 |  | m | 11391.22 | 61.58 |  | 701471.33
20 | 030408001051 | 电力电缆 | 1.名称:电力电缆 2.型号:ZBYJV-0.6/1.0kV 4x185+1x95 3.其他:具体参数及技术要求见图纸和招标文件及包定义 |  | m | 471.07 | 618.11 |  | 291173.08
21 | 030408001052 | 电力电缆 | 1.名称:电力电缆 2.型号:ZBYJV-0.6/1.0kV-1x240 3.其他:具体参数及技术要求见图纸和招标文件及包定义 |  | m | 5543.3 | 192.88 |  | 1069191.7
本页小计 | [8 empty] | 2545672.52
注：为计取规费等的使用，可在表中增设其中：“定额人工费”。
表—08
分部分项工程和单价措施项目清单与计价表
工程名称：（ph2）-01号建筑(生产厂房1)CUB栋-电气工程 |  |  |  | 标段： |  |  |  | 第 4 页 共 6 页
序号 | 项目编码 | 项目名称 | 项目特征描述 |  | 计量单位 | 工程量 | 金额（元）
[7 empty] | 综合单价 |  | 综合合价 | 其中
暂估价
22 | 030408001053 | 电力电缆 | 1.名称:电力电缆 2.型号:ZBYJV-8.7/15kV-3x120 3.其他:具体参数及技术要求见图纸和招标文件及包定义 |  | m | 1283.14 | 323.41 |  | 414980.31
23 | 030408006029 | 电力电缆头 | 1.名称:电力电缆头（铝合金芯） 2.规格:1kV以下户内热缩式铝合金芯电力电缆终端头制作、安装 铜芯终端头(截面mm2以下) 185 3.电缆规格：ZBYJLHV-0.6/1.0kV 4x150+1x70 4.电压等级(kV):1kV 5.其他:具体参数及技术要求见图纸和招标文件及包定义 |  | 个 | 20 | 323.23 |  | 6464.6
24 | 030408006030 | 电力电缆头 | 1.名称:电力电缆头（铝合金芯） 2.规格:1kV以下户内热缩式铝合金芯电力电缆终端头制作、安装 铜芯终端头(截面mm2以下) 185 3.电缆规格：ZBYJLHV-0.6/1.0kV 1x185 4.电压等级(kV):1kV 5.其他:具体参数及技术要求见图纸和招标文件及包定义 |  | 个 | 192 | 176.44 |  | 33876.48
25 | 030408006031 | 电力电缆头 | 1.名称:电力电缆头（铝合金芯） 2.规格:1kV以下户内热缩式铝合金芯电力电缆终端头制作、安装 铜芯终端头(截面mm2以下) 240 3.电缆规格：ZBYJLHV-0.6/1.0kV-1x240 4.电压等级(kV):1kV 5.其他:具体参数及技术要求见图纸和招标文件及包定义 |  | 个 | 32 | 205.1 |  | 6563.2
本页小计 | [8 empty] | 461884.59
注：为计取规费等的使用，可在表中增设其中：“定额人工费”。
表—08
分部分项工程和单价措施项目清单与计价表
工程名称：（ph2）-01号建筑(生产厂房1)CUB栋-电气工程 |  |  |  | 标段： |  |  |  | 第 5 页 共 6 页
序号 | 项目编码 | 项目名称 | 项目特征描述 |  | 计量单位 | 工程量 | 金额（元）
[7 empty] | 综合单价 |  | 综合合价 | 其中
暂估价
26 | 030408006032 | 电力电缆头 | 1.名称:电力电缆头（铝合金芯） 2.规格:1kV以下户内热缩式铝合金芯电力电缆终端头制作、安装 铜芯终端头(截面mm2以下) 400 3.电缆规格：ZBYJLHV-0.6/1.0kV-1x300 4.电压等级(kV):1kV 5.其他:具体参数及技术要求见图纸和招标文件及包定义 |  | 个 | 210 | 324.46 |  | 68136.6
27 | 030408006033 | 电力电缆头 | 1.名称:电力电缆头（铜芯） 2.规格:1kV以下户内热缩式铜芯电力电缆终端头制作、安装 铜芯终端头(截面mm2以下) 185 3.电缆规格:ZBYJV-0.6/1.0kV 4x185+1x95 4.电压等级(kV):1kV 5.其他:具体参数及技术要求见图纸和招标文件及包定义 |  | 个 | 8 | 454.32 |  | 3634.56
28 | 030408006034 | 电力电缆头 | 1.名称:电力电缆头（铜芯） 2.规格:1kV以下户内热缩式铜芯电力电缆终端头制作、安装 铜芯终端头(截面mm2以下) 240 3.电缆规格：ZBYJV-0.6/1.0kV-1x240 4.电压等级(kV):1kV 5.其他:具体参数及技术要求见图纸和招标文件及包定义 |  | 个 | 90 | 290.39 |  | 26135.1
29 | 030408006035 | 电力电缆头 | 1.名称:电力电缆头（铜芯） 2.规格:10kV以下户内冷缩式铜芯电力电缆终端头制作、安装 铜芯终端头(截面mm2以下) 120 3.电缆规格：ZBYJV-8.7/15kV-3x120 4.电压等级(kV):10kV 5.其他:具体参数及技术要求见图纸和招标文件及包定义 |  | 套 | 48 | 1572.89 |  | 75498.72
本页小计 | [8 empty] | 173404.98
注：为计取规费等的使用，可在表中增设其中：“定额人工费”。
表—08
分部分项工程和单价措施项目清单与计价表
工程名称：（ph2）-01号建筑(生产厂房1)CUB栋-电气工程 |  |  |  | 标段： |  |  |  | 第 6 页 共 6 页
序号 | 项目编码 | 项目名称 | 项目特征描述 |  | 计量单位 | 工程量 | 金额（元）
[7 empty] | 综合单价 |  | 综合合价 | 其中
暂估价
30 | 030414002004 | 送配电装置系统 | 1.名称:送配电装置系统调试 (综合) 1kV以下交流供电 2.其他:详见施工图、招标文件及包定义，满足规范要求 |  | 系统 | 1 | 906.42 |  | 906.42
31 | 030414002005 | 10KV启动柜安装调试 | 1.名称:10KV启动柜安装调试费 2.其他:详见施工图、招标文件及包定义，满足规范要求 |  | 系统 | 1 | 3003.2 |  | 3003.2
32 | 030414002006 | 高压电缆试验 | 1.名称:高压电缆试验（含耐压、绝缘） 2.其他:详见施工图、招标文件及包定义，满足规范要求 |  | 回路 | 12 | 5987.66 |  | 71851.92
|  | 措施项目 | [6 empty] | 16901.35
33 | 031302007013 | 高层施工增加 |  |  | 项 | 1
34 | 031301017018 | 脚手架搭拆费 |  |  | 项 | 1 | 16901.35 |  | 16901.35
本页小计 | [8 empty] | 92662.89
合 计 | [8 empty] | 3441162.41
注：为计取规费等的使用，可在表中增设其中：“定额人工费”。
表—08

## 表-09 综合单价分析表
综合单价分析表
工程名称：（ph2）-01号建筑(生产厂房1)CUB栋-电气工程 | [7 empty] | 标段： |  | 第 1 页 共 34 页
项目编码 |  | 030404017065 |  | 项目名称 | 配电箱 |  |  |  | 计量单位 |  | 台 | 工程量 | 1
清单综合单价组成明细
定额编号 | 定额项目名称 | 定额 单位 | 数量 | 单价 |  |  |  |  | 合价
|  |  |  | 人工费 | 材料费 | 机具费 | 管理费 和利润 |  | 人工费 |  | 材料费 | 机具费 | 管理费 和利润
C4-4-33 | 成套配电箱安装 悬挂式(半周长m以内) 2.5 | 台 | 1 | 268.41 | 10242.64 | 6.48 | 133.98 |  | 268.41 |  | 10242.64 | 6.48 | 133.98
人工单价 |  | 小计 | [6 empty] | 268.41 |  | 10242.64 | 6.48 | 133.98
|  | 未计价材料费 | [6 empty] | 10221.42
清单项目综合单价 | [8 empty] | 10651.51
材 料 费 明 细 | 主要材料名称、规格、型号 |  |  |  |  | 单位 | 数量 |  | 单价（元） |  | 合价（元） | 暂估单价 （元） | 暂估合价 （元）
| 成套配电箱：0320C-UPPB-S9-839A-03j |  |  |  |  | 台 | 1 |  | 10221.42 |  | 10221.42
| 其他材料费 | [7 empty] | - |  | 21.23 | -
| 材料费小计 | [7 empty] | - |  | 10242.65 | -
注：1.如不使用省级或行业建设主管部门发布的计价依据，可不填定额编码、名称等； 2.招标文件提供了暂估单价的材料，按暂估的单价填入表内“暂估单价”栏及“暂估合价”栏。
表-09
综合单价分析表
工程名称：（ph2）-01号建筑(生产厂房1)CUB栋-电气工程 | [7 empty] | 标段： |  | 第 2 页 共 34 页
项目编码 |  | 030404017066 |  | 项目名称 | 10KV启动柜安装 |  |  |  | 计量单位 |  | 台 | 工程量 | 12
清单综合单价组成明细
定额编号 | 定额项目名称 | 定额 单位 | 数量 | 单价 |  |  |  |  | 合价
|  |  |  | 人工费 | 材料费 | 机具费 | 管理费 和利润 |  | 人工费 |  | 材料费 | 机具费 | 管理费 和利润
C4-4-5 | 低压开关柜(屏)、弱电控制返回屏、箱式配电室 低压开关柜(屏) | 台 | 1 | 453.35 | 32.97 | 36.88 | 238.94 |  | 453.35 |  | 32.97 | 36.88 | 238.94
C4-13-33 | 基础型钢制作、安装 槽钢 制作 | 10m | 1 | 227.28 | 718.85 | 16.86 | 119 |  | 227.28 |  | 718.85 | 16.86 | 119
C4-13-34 | 基础型钢制作、安装 槽钢 安装 | 10m | 1 | 194.55 | 29.72 | 6.48 | 97.99 |  | 194.55 |  | 29.72 | 6.48 | 97.99
人工单价 |  | 小计 | [6 empty] | 875.18 |  | 781.54 | 60.22 | 455.93
|  | 未计价材料费 | [6 empty] | 710.85
清单项目综合单价 | [8 empty] | 2172.87
材 料 费 明 细 | 主要材料名称、规格、型号 |  |  |  |  | 单位 | 数量 |  | 单价（元） |  | 合价（元） | 暂估单价 （元） | 暂估合价 （元）
| 槽钢 |  |  |  |  | m | 10.5 |  | 67.7 |  | 710.85
| 其他材料费 | [7 empty] | - |  | 70.67 | -
| 材料费小计 | [7 empty] | - |  | 781.52 | -
注：1.如不使用省级或行业建设主管部门发布的计价依据，可不填定额编码、名称等； 2.招标文件提供了暂估单价的材料，按暂估的单价填入表内“暂估单价”栏及“暂估合价”栏。
表-09
综合单价分析表
工程名称：（ph2）-01号建筑(生产厂房1)CUB栋-电气工程 | [7 empty] | 标段： |  | 第 3 页 共 34 页
项目编码 |  | 030411003022 |  | 项目名称 | 桥架 |  |  |  | 计量单位 |  | m | 工程量 | 54
清单综合单价组成明细
定额编号 | 定额项目名称 | 定额 单位 | 数量 | 单价 |  |  |  |  | 合价
|  |  |  | 人工费 | 材料费 | 机具费 | 管理费 和利润 |  | 人工费 |  | 材料费 | 机具费 | 管理费 和利润
C4-11-165 | 钢制梯式桥架安装(宽+高mm以下) 500 | 10m | 0.1 | 349.93 | 708.34 | 15.11 | 177.92 |  | 34.99 |  | 70.83 | 1.51 | 17.79
C4-9-18 | 接地母线敷设 户内接地母线敷设 | 10m | 0.1 | 131.33 | 88.21 | 7.13 | 67.48 |  | 13.13 |  | 8.82 | 0.71 | 6.75
人工单价 |  | 小计 | [6 empty] | 48.12 |  | 79.65 | 2.22 | 24.54
|  | 未计价材料费 | [6 empty] | 75.98
清单项目综合单价 | [8 empty] | 154.55
材 料 费 明 细 | 主要材料名称、规格、型号 |  |  |  |  | 单位 | 数量 |  | 单价（元） |  | 合价（元） | 暂估单价 （元） | 暂估合价 （元）
| 镀锌扁钢40*4 |  |  |  |  | m | 1.05 |  | 7.03 |  | 7.38
| 钢制梯式桥架CTL-200*150 |  |  |  |  | m | 1.05 |  | 65.33 |  | 68.6
| 其他材料费 | [7 empty] | - |  | 3.66 | -
| 材料费小计 | [7 empty] | - |  | 79.64 | -
注：1.如不使用省级或行业建设主管部门发布的计价依据，可不填定额编码、名称等； 2.招标文件提供了暂估单价的材料，按暂估的单价填入表内“暂估单价”栏及“暂估合价”栏。
表-09
综合单价分析表
工程名称：（ph2）-01号建筑(生产厂房1)CUB栋-电气工程 | [7 empty] | 标段： |  | 第 4 页 共 34 页
项目编码 |  | 030413001009 |  | 项目名称 | 铁构件 |  |  |  | 计量单位 |  | kg | 工程量 | 1174.81090909
清单综合单价组成明细
定额编号 | 定额项目名称 | 定额 单位 | 数量 | 单价 |  |  |  |  | 合价
|  |  |  | 人工费 | 材料费 | 机具费 | 管理费 和利润 |  | 人工费 |  | 材料费 | 机具费 | 管理费 和利润
C4-13-1 | 铁构件制作、安装 一般铁构件 制作 | 100kg | 0.01 | 787 | 487.19 | 60.09 | 412.87 |  | 7.87 |  | 4.87 | 0.6 | 4.13
C4-13-2 | 铁构件制作、安装 一般铁构件 安装 | 100kg | 0.01 | 572 | 22.9 | 44.41 | 300.44 |  | 5.72 |  | 0.23 | 0.44 | 3
人工单价 |  | 小计 | [6 empty] | 13.59 |  | 5.1 | 1.04 | 7.13
|  | 未计价材料费 | [6 empty] | 4.42
清单项目综合单价 | [8 empty] | 26.87
材 料 费 明 细 | 主要材料名称、规格、型号 |  |  |  |  | 单位 | 数量 |  | 单价（元） |  | 合价（元） | 暂估单价 （元） | 暂估合价 （元）
| 角钢 |  |  |  |  | kg | 0.75 |  | 4.16 |  | 3.12
| 圆钢 |  |  |  |  | kg | 0.08 |  | 4.08 |  | 0.33
| 扁钢 |  |  |  |  | kg | 0.22 |  | 4.42 |  | 0.97
| 其他材料费 | [7 empty] | - |  | 0.67 | -
| 材料费小计 | [7 empty] | - |  | 5.09 | -
注：1.如不使用省级或行业建设主管部门发布的计价依据，可不填定额编码、名称等； 2.招标文件提供了暂估单价的材料，按暂估的单价填入表内“暂估单价”栏及“暂估合价”栏。
表-09
综合单价分析表
工程名称：（ph2）-01号建筑(生产厂房1)CUB栋-电气工程 | [7 empty] | 标段： |  | 第 5 页 共 34 页
项目编码 |  | 030408001044 |  | 项目名称 | 电力电缆 |  |  |  | 计量单位 |  | m | 工程量 | 1537.01
清单综合单价组成明细
定额编号 | 定额项目名称 | 定额 单位 | 数量 | 单价 |  |  |  |  | 合价
|  |  |  | 人工费 | 材料费 | 机具费 | 管理费 和利润 |  | 人工费 |  | 材料费 | 机具费 | 管理费 和利润
C4-8-1 | 铜芯电力电缆敷设 电缆(截面mm2以下) 10 | 100m | 0.01 | 323.46 | 3955.99 | 7.6 | 161.36 |  | 3.23 |  | 39.56 | 0.08 | 1.61
人工单价 |  | 小计 | [6 empty] | 3.23 |  | 39.56 | 0.08 | 1.61
|  | 未计价材料费 | [6 empty] | 39.33
清单项目综合单价 | [8 empty] | 44.48
材 料 费 明 细 | 主要材料名称、规格、型号 |  |  |  |  | 单位 | 数量 |  | 单价（元） |  | 合价（元） | 暂估单价 （元） | 暂估合价 （元）
| 铜芯电缆ZBYJV-0.6/1.0kV-5X10 |  |  |  |  | m | 1.01 |  | 38.94 |  | 39.33
| 其他材料费 | [7 empty] | - |  | 0.23 | -
| 材料费小计 | [7 empty] | - |  | 39.56 | -
注：1.如不使用省级或行业建设主管部门发布的计价依据，可不填定额编码、名称等； 2.招标文件提供了暂估单价的材料，按暂估的单价填入表内“暂估单价”栏及“暂估合价”栏。
表-09
综合单价分析表
工程名称：（ph2）-01号建筑(生产厂房1)CUB栋-电气工程 | [7 empty] | 标段： |  | 第 6 页 共 34 页
项目编码 |  | 030408001045 |  | 项目名称 | 电力电缆 |  |  |  | 计量单位 |  | m | 工程量 | 33.04
清单综合单价组成明细
定额编号 | 定额项目名称 | 定额 单位 | 数量 | 单价 |  |  |  |  | 合价
|  |  |  | 人工费 | 材料费 | 机具费 | 管理费 和利润 |  | 人工费 |  | 材料费 | 机具费 | 管理费 和利润
C4-8-1 *0.6 | 铜芯电力电缆敷设 电缆(截面mm2以下) 10 6mm2以下电力电缆敷设 单价*0.6 | 100m | 0.01 | 194.08 | 745.07 | 4.56 | 96.82 |  | 1.94 |  | 7.45 | 0.05 | 0.97
人工单价 |  | 小计 | [6 empty] | 1.94 |  | 7.45 | 0.05 | 0.97
|  | 未计价材料费 | [6 empty] | 7.31
清单项目综合单价 | [8 empty] | 10.41
材 料 费 明 细 | 主要材料名称、规格、型号 |  |  |  |  | 单位 | 数量 |  | 单价（元） |  | 合价（元） | 暂估单价 （元） | 暂估合价 （元）
| 铜芯电缆ZBYJV-0.6/1.0kV-3x2.5 |  |  |  |  | m | 1.01 |  | 7.24 |  | 7.31
| 其他材料费 | [7 empty] | - |  | 0.14 | -
| 材料费小计 | [7 empty] | - |  | 7.45 | -
注：1.如不使用省级或行业建设主管部门发布的计价依据，可不填定额编码、名称等； 2.招标文件提供了暂估单价的材料，按暂估的单价填入表内“暂估单价”栏及“暂估合价”栏。
表-09
综合单价分析表
工程名称：（ph2）-01号建筑(生产厂房1)CUB栋-电气工程 | [7 empty] | 标段： |  | 第 7 页 共 34 页
项目编码 |  | 030408001046 |  | 项目名称 | 电力电缆 |  |  |  | 计量单位 |  | m | 工程量 | 56.28
清单综合单价组成明细
定额编号 | 定额项目名称 | 定额 单位 | 数量 | 单价 |  |  |  |  | 合价
|  |  |  | 人工费 | 材料费 | 机具费 | 管理费 和利润 |  | 人工费 |  | 材料费 | 机具费 | 管理费 和利润
C4-8-1 *0.6 | 铜芯电力电缆敷设 电缆(截面mm2以下) 10 6mm2以下电力电缆敷设 单价*0.6 | 100m | 0.01 | 194.08 | 978.38 | 4.56 | 96.82 |  | 1.94 |  | 9.78 | 0.05 | 0.97
人工单价 |  | 小计 | [6 empty] | 1.94 |  | 9.78 | 0.05 | 0.97
|  | 未计价材料费 | [6 empty] | 9.65
清单项目综合单价 | [8 empty] | 12.74
材 料 费 明 细 | 主要材料名称、规格、型号 |  |  |  |  | 单位 | 数量 |  | 单价（元） |  | 合价（元） | 暂估单价 （元） | 暂估合价 （元）
| 铜芯电缆ZBNYJV-0.6/1.0kV-3X2.5 |  |  |  |  | m | 1.01 |  | 9.55 |  | 9.65
| 其他材料费 | [7 empty] | - |  | 0.14 | -
| 材料费小计 | [7 empty] | - |  | 9.79 | -
注：1.如不使用省级或行业建设主管部门发布的计价依据，可不填定额编码、名称等； 2.招标文件提供了暂估单价的材料，按暂估的单价填入表内“暂估单价”栏及“暂估合价”栏。
表-09
综合单价分析表
工程名称：（ph2）-01号建筑(生产厂房1)CUB栋-电气工程 | [7 empty] | 标段： |  | 第 8 页 共 34 页
项目编码 |  | 030408006028 |  | 项目名称 | 电力电缆头 |  |  |  | 计量单位 |  | 个 | 工程量 | 50
清单综合单价组成明细
定额编号 | 定额项目名称 | 定额 单位 | 数量 | 单价 |  |  |  |  | 合价
|  |  |  | 人工费 | 材料费 | 机具费 | 管理费 和利润 |  | 人工费 |  | 材料费 | 机具费 | 管理费 和利润
C4-8-82 | 1kV以下户内干包式铜芯电力电缆终端头制作、安装 铜芯干包终端头(截面mm2以下) 16 | 个 | 1 | 34.33 | 48.75 |  | 16.74 |  | 34.33 |  | 48.75 |  | 16.74
人工单价 |  | 小计 | [6 empty] | 34.33 |  | 48.75 |  | 16.74
未计价材料费
清单项目综合单价 | [8 empty] | 99.82
材 料 费 明 细 | 主要材料名称、规格、型号 |  |  |  |  | 单位 | 数量 |  | 单价（元） |  | 合价（元） | 暂估单价 （元） | 暂估合价 （元）
| 其他材料费 | [7 empty] | - |  | 48.77 | -
| 材料费小计 | [7 empty] | - |  | 48.77 | -
注：1.如不使用省级或行业建设主管部门发布的计价依据，可不填定额编码、名称等； 2.招标文件提供了暂估单价的材料，按暂估的单价填入表内“暂估单价”栏及“暂估合价”栏。
表-09
综合单价分析表
工程名称：（ph2）-01号建筑(生产厂房1)CUB栋-电气工程 | [7 empty] | 标段： |  | 第 9 页 共 34 页
项目编码 |  | 030411004025 |  | 项目名称 | 配线 |  |  |  | 计量单位 |  | m | 工程量 | 197.25
清单综合单价组成明细
定额编号 | 定额项目名称 | 定额 单位 | 数量 | 单价 |  |  |  |  | 合价
|  |  |  | 人工费 | 材料费 | 机具费 | 管理费 和利润 |  | 人工费 |  | 材料费 | 机具费 | 管理费 和利润
C4-11-215 | 硬绝缘导线管内穿线 导线截面(mm2以内) 2.5 | 100m单线 | 0.01 | 77.85 | 263.55 |  | 37.94 |  | 0.78 |  | 2.64 |  | 0.38
人工单价 |  | 小计 | [6 empty] | 0.78 |  | 2.64 |  | 0.38
|  | 未计价材料费 | [6 empty] | 2.48
清单项目综合单价 | [8 empty] | 3.79
材 料 费 明 细 | 主要材料名称、规格、型号 |  |  |  |  | 单位 | 数量 |  | 单价（元） |  | 合价（元） | 暂估单价 （元） | 暂估合价 （元）
| 绝缘电线ZBN-BV-2.5 |  |  |  |  | m | 1.1 |  | 2.25 |  | 2.48
| 其他材料费 | [7 empty] | - |  | 0.15 | -
| 材料费小计 | [7 empty] | - |  | 2.63 | -
注：1.如不使用省级或行业建设主管部门发布的计价依据，可不填定额编码、名称等； 2.招标文件提供了暂估单价的材料，按暂估的单价填入表内“暂估单价”栏及“暂估合价”栏。
表-09
综合单价分析表
工程名称：（ph2）-01号建筑(生产厂房1)CUB栋-电气工程 | [7 empty] | 标段： |  | 第 10 页 共 34 页
项目编码 |  | 040804001016 |  | 项目名称 | 配管 |  |  |  | 计量单位 |  | m | 工程量 | 106.29
清单综合单价组成明细
定额编号 | 定额项目名称 | 定额 单位 | 数量 | 单价 |  |  |  |  | 合价
|  |  |  | 人工费 | 材料费 | 机具费 | 管理费 和利润 |  | 人工费 |  | 材料费 | 机具费 | 管理费 和利润
C4-11-23 | 镀锌钢管砖、混凝土结构明配 公称直径(mm以内) 40 | 100m | 0.01 | 1807.46 | 1936.25 | 7.47 | 884.6 |  | 18.07 |  | 19.36 | 0.07 | 8.85
人工单价 |  | 小计 | [6 empty] | 18.07 |  | 19.36 | 0.07 | 8.85
|  | 未计价材料费 | [6 empty] | 15.29
清单项目综合单价 | [8 empty] | 46.36
材 料 费 明 细 | 主要材料名称、规格、型号 |  |  |  |  | 单位 | 数量 |  | 单价（元） |  | 合价（元） | 暂估单价 （元） | 暂估合价 （元）
| 镀锌钢管SC40 |  |  |  |  | m | 1.03 |  | 14.84 |  | 15.29
| 其他材料费 | [7 empty] | - |  | 4.08 | -
| 材料费小计 | [7 empty] | - |  | 19.37 | -
注：1.如不使用省级或行业建设主管部门发布的计价依据，可不填定额编码、名称等； 2.招标文件提供了暂估单价的材料，按暂估的单价填入表内“暂估单价”栏及“暂估合价”栏。
表-09
综合单价分析表
工程名称：（ph2）-01号建筑(生产厂房1)CUB栋-电气工程 | [7 empty] | 标段： |  | 第 11 页 共 34 页
项目编码 |  | 040804001017 |  | 项目名称 | 配管 |  |  |  | 计量单位 |  | m | 工程量 | 115.78
清单综合单价组成明细
定额编号 | 定额项目名称 | 定额 单位 | 数量 | 单价 |  |  |  |  | 合价
|  |  |  | 人工费 | 材料费 | 机具费 | 管理费 和利润 |  | 人工费 |  | 材料费 | 机具费 | 管理费 和利润
C4-11-20 | 镀锌钢管砖、混凝土结构明配 公称直径(mm以内) 20 | 100m | 0.01 | 1170.19 | 1094.37 |  | 570.35 |  | 11.7 |  | 10.94 |  | 5.7
人工单价 |  | 小计 | [6 empty] | 11.7 |  | 10.94 |  | 5.7
|  | 未计价材料费 | [6 empty] | 8.85
清单项目综合单价 | [8 empty] | 28.35
材 料 费 明 细 | 主要材料名称、规格、型号 |  |  |  |  | 单位 | 数量 |  | 单价（元） |  | 合价（元） | 暂估单价 （元） | 暂估合价 （元）
| 镀锌钢管SC20 |  |  |  |  | m | 1.03 |  | 8.59 |  | 8.85
| 其他材料费 | [7 empty] | - |  | 2.1 | -
| 材料费小计 | [7 empty] | - |  | 10.95 | -
注：1.如不使用省级或行业建设主管部门发布的计价依据，可不填定额编码、名称等； 2.招标文件提供了暂估单价的材料，按暂估的单价填入表内“暂估单价”栏及“暂估合价”栏。
表-09
综合单价分析表
工程名称：（ph2）-01号建筑(生产厂房1)CUB栋-电气工程 | [7 empty] | 标段： |  | 第 12 页 共 34 页
项目编码 |  | 040804001018 |  | 项目名称 | 配管 |  |  |  | 计量单位 |  | m | 工程量 | 27.49
清单综合单价组成明细
定额编号 | 定额项目名称 | 定额 单位 | 数量 | 单价 |  |  |  |  | 合价
|  |  |  | 人工费 | 材料费 | 机具费 | 管理费 和利润 |  | 人工费 |  | 材料费 | 机具费 | 管理费 和利润
C4-11-2 | 镀锌电线管砖、混凝土结构明配 公称直径(mm以内) 20 | 100m | 0.01 | 1057.22 | 871.75 |  | 515.29 |  | 10.57 |  | 8.72 |  | 5.15
人工单价 |  | 小计 | [6 empty] | 10.57 |  | 8.72 |  | 5.15
|  | 未计价材料费 | [6 empty] | 6.84
清单项目综合单价 | [8 empty] | 24.44
材 料 费 明 细 | 主要材料名称、规格、型号 |  |  |  |  | 单位 | 数量 |  | 单价（元） |  | 合价（元） | 暂估单价 （元） | 暂估合价 （元）
| 镀锌电线管JDG20 |  |  |  |  | m | 1.03 |  | 6.64 |  | 6.84
| 其他材料费 | [7 empty] | - |  | 1.85 | -
| 材料费小计 | [7 empty] | - |  | 8.69 | -
注：1.如不使用省级或行业建设主管部门发布的计价依据，可不填定额编码、名称等； 2.招标文件提供了暂估单价的材料，按暂估的单价填入表内“暂估单价”栏及“暂估合价”栏。
表-09
综合单价分析表
工程名称：（ph2）-01号建筑(生产厂房1)CUB栋-电气工程 | [7 empty] | 标段： |  | 第 13 页 共 34 页
项目编码 |  | 030409002001 |  | 项目名称 | 接地母线 |  |  |  | 计量单位 |  | m | 工程量 | 76.42
清单综合单价组成明细
定额编号 | 定额项目名称 | 定额 单位 | 数量 | 单价 |  |  |  |  | 合价
|  |  |  | 人工费 | 材料费 | 机具费 | 管理费 和利润 |  | 人工费 |  | 材料费 | 机具费 | 管理费 和利润
C4-9-18 | 接地母线敷设 户内接地母线敷设 | 10m | 0.1 | 131.33 | 88.21 | 7.13 | 67.48 |  | 13.13 |  | 8.82 | 0.71 | 6.75
C4-13-10 | 凿槽、刨沟(混凝土结构) 宽×深(mm以内) 70×70 | 10m | 0.1 | 304.62 | 58.33 |  | 148.47 |  | 30.46 |  | 5.83 |  | 14.85
C4-13-48 | 沟槽修补 尺寸(宽×深mm) 70×70 | 10m | 0.1 | 52.79 | 12.39 |  | 25.73 |  | 5.28 |  | 1.24 |  | 2.57
人工单价 |  | 小计 | [6 empty] | 48.87 |  | 15.89 | 0.71 | 24.17
|  | 未计价材料费 | [6 empty] | 7.38
清单项目综合单价 | [8 empty] | 89.65
材 料 费 明 细 | 主要材料名称、规格、型号 |  |  |  |  | 单位 | 数量 |  | 单价（元） |  | 合价（元） | 暂估单价 （元） | 暂估合价 （元）
| 镀锌扁钢40*4 |  |  |  |  | m | 1.05 |  | 7.03 |  | 7.38
| 其他材料费 | [7 empty] | - |  | 8.51 | -
| 材料费小计 | [7 empty] | - |  | 15.89 | -
注：1.如不使用省级或行业建设主管部门发布的计价依据，可不填定额编码、名称等； 2.招标文件提供了暂估单价的材料，按暂估的单价填入表内“暂估单价”栏及“暂估合价”栏。
表-09
综合单价分析表
工程名称：（ph2）-01号建筑(生产厂房1)CUB栋-电气工程 | [7 empty] | 标段： |  | 第 14 页 共 34 页
项目编码 |  | 030404035004 |  | 项目名称 | 插座 |  |  |  | 计量单位 |  | 个 | 工程量 | 4
清单综合单价组成明细
定额编号 | 定额项目名称 | 定额 单位 | 数量 | 单价 |  |  |  |  | 合价
|  |  |  | 人工费 | 材料费 | 机具费 | 管理费 和利润 |  | 人工费 |  | 材料费 | 机具费 | 管理费 和利润
C4-4-131 | 单相明插座安装 单相(A以下) 16 | 10个 | 0.1 | 79.52 | 129.06 |  | 38.75 |  | 7.95 |  | 12.91 |  | 3.88
人工单价 |  | 小计 | [6 empty] | 7.95 |  | 12.91 |  | 3.88
|  | 未计价材料费 | [6 empty] | 12.27
清单项目综合单价 | [8 empty] | 24.73
材 料 费 明 细 | 主要材料名称、规格、型号 |  |  |  |  | 单位 | 数量 |  | 单价（元） |  | 合价（元） | 暂估单价 （元） | 暂估合价 （元）
| 单相二、三孔暗插座 |  |  |  |  | 个 | 1.02 |  | 12.03 |  | 12.27
| 其他材料费 | [7 empty] | - |  | 0.63 | -
| 材料费小计 | [7 empty] | - |  | 12.9 | -
注：1.如不使用省级或行业建设主管部门发布的计价依据，可不填定额编码、名称等； 2.招标文件提供了暂估单价的材料，按暂估的单价填入表内“暂估单价”栏及“暂估合价”栏。
表-09
综合单价分析表
工程名称：（ph2）-01号建筑(生产厂房1)CUB栋-电气工程 | [7 empty] | 标段： |  | 第 15 页 共 34 页
项目编码 |  | 030411006009 |  | 项目名称 | 接线盒 |  |  |  | 计量单位 |  | 个 | 工程量 | 4
清单综合单价组成明细
定额编号 | 定额项目名称 | 定额 单位 | 数量 | 单价 |  |  |  |  | 合价
|  |  |  | 人工费 | 材料费 | 机具费 | 管理费 和利润 |  | 人工费 |  | 材料费 | 机具费 | 管理费 和利润
C4-11-283 | 接线盒安装 普通接线盒 明装 | 10个 | 0.1 | 72.98 | 26.07 |  | 35.57 |  | 7.3 |  | 2.61 |  | 3.56
人工单价 |  | 小计 | [6 empty] | 7.3 |  | 2.61 |  | 3.56
|  | 未计价材料费 | [6 empty] | 2.24
清单项目综合单价 | [8 empty] | 13.46
材 料 费 明 细 | 主要材料名称、规格、型号 |  |  |  |  | 单位 | 数量 |  | 单价（元） |  | 合价（元） | 暂估单价 （元） | 暂估合价 （元）
| 接线盒 |  |  |  |  | 个 | 1.02 |  | 2.2 |  | 2.24
| 其他材料费 | [7 empty] | - |  | 0.36 | -
| 材料费小计 | [7 empty] | - |  | 2.6 | -
注：1.如不使用省级或行业建设主管部门发布的计价依据，可不填定额编码、名称等； 2.招标文件提供了暂估单价的材料，按暂估的单价填入表内“暂估单价”栏及“暂估合价”栏。
表-09
综合单价分析表
工程名称：（ph2）-01号建筑(生产厂房1)CUB栋-电气工程 | [7 empty] | 标段： |  | 第 16 页 共 34 页
项目编码 |  | 030408001047 |  | 项目名称 | 电力电缆 |  |  |  | 计量单位 |  | m | 工程量 | 965.43
清单综合单价组成明细
定额编号 | 定额项目名称 | 定额 单位 | 数量 | 单价 |  |  |  |  | 合价
|  |  |  | 人工费 | 材料费 | 机具费 | 管理费 和利润 |  | 人工费 |  | 材料费 | 机具费 | 管理费 和利润
C4-8-5 换 | 铜芯电力电缆敷设 电缆(截面mm2以下) 185 铝合金及铝芯电力电缆敷设 单价*0.7 实际电缆芯数(芯):5 | 100m | 0.01 | 1384.1 | 7655.24 | 195.71 | 770 |  | 13.84 |  | 76.55 | 1.96 | 7.7
人工单价 |  | 小计 | [6 empty] | 13.84 |  | 76.55 | 1.96 | 7.7
|  | 未计价材料费 | [6 empty] | 75.58
清单项目综合单价 | [8 empty] | 100.05
材 料 费 明 细 | 主要材料名称、规格、型号 |  |  |  |  | 单位 | 数量 |  | 单价（元） |  | 合价（元） | 暂估单价 （元） | 暂估合价 （元）
| ZBYJLHV-0.6/1.0kV 4x150+1x70 |  |  |  |  | m | 1.01 |  | 74.83 |  | 75.58
| 其他材料费 | [7 empty] | - |  | 0.96 | -
| 材料费小计 | [7 empty] | - |  | 76.54 | -
注：1.如不使用省级或行业建设主管部门发布的计价依据，可不填定额编码、名称等； 2.招标文件提供了暂估单价的材料，按暂估的单价填入表内“暂估单价”栏及“暂估合价”栏。
表-09
综合单价分析表
工程名称：（ph2）-01号建筑(生产厂房1)CUB栋-电气工程 | [7 empty] | 标段： |  | 第 17 页 共 34 页
项目编码 |  | 030408001048 |  | 项目名称 | 电力电缆 |  |  |  | 计量单位 |  | m | 工程量 | 9625.57
清单综合单价组成明细
定额编号 | 定额项目名称 | 定额 单位 | 数量 | 单价 |  |  |  |  | 合价
|  |  |  | 人工费 | 材料费 | 机具费 | 管理费 和利润 |  | 人工费 |  | 材料费 | 机具费 | 管理费 和利润
C4-8-5 换 | 铜芯电力电缆敷设 电缆(截面mm2以下) 185 单芯电力电缆敷设 单价*0.67 铝合金及铝芯电力电缆敷设 单价*0.7 | 100m | 0.01 | 713.34 | 2195.5 | 98.1 | 395.5 |  | 7.13 |  | 21.96 | 0.98 | 3.96
人工单价 |  | 小计 | [6 empty] | 7.13 |  | 21.96 | 0.98 | 3.96
|  | 未计价材料费 | [6 empty] | 21.37
清单项目综合单价 | [8 empty] | 34.02
材 料 费 明 细 | 主要材料名称、规格、型号 |  |  |  |  | 单位 | 数量 |  | 单价（元） |  | 合价（元） | 暂估单价 （元） | 暂估合价 （元）
| ZBYJLHV-0.6/1.0kV 1x185 |  |  |  |  | m | 1.01 |  | 21.16 |  | 21.37
| 其他材料费 | [7 empty] | - |  | 0.59 | -
| 材料费小计 | [7 empty] | - |  | 21.96 | -
注：1.如不使用省级或行业建设主管部门发布的计价依据，可不填定额编码、名称等； 2.招标文件提供了暂估单价的材料，按暂估的单价填入表内“暂估单价”栏及“暂估合价”栏。
表-09
综合单价分析表
工程名称：（ph2）-01号建筑(生产厂房1)CUB栋-电气工程 | [7 empty] | 标段： |  | 第 18 页 共 34 页
项目编码 |  | 030408001049 |  | 项目名称 | 电力电缆 |  |  |  | 计量单位 |  | m | 工程量 | 1364.23
清单综合单价组成明细
定额编号 | 定额项目名称 | 定额 单位 | 数量 | 单价 |  |  |  |  | 合价
|  |  |  | 人工费 | 材料费 | 机具费 | 管理费 和利润 |  | 人工费 |  | 材料费 | 机具费 | 管理费 和利润
C4-8-6 换 | 铜芯电力电缆敷设 电缆(截面mm2以下) 240 单芯电力电缆敷设 单价*0.67 铝合金及铝芯电力电缆敷设 单价*0.7 | 100m | 0.01 | 800.37 | 2857.46 | 217.25 | 495.98 |  | 8 |  | 28.57 | 2.17 | 4.96
人工单价 |  | 小计 | [6 empty] | 8 |  | 28.57 | 2.17 | 4.96
|  | 未计价材料费 | [6 empty] | 28.04
清单项目综合单价 | [8 empty] | 43.71
材 料 费 明 细 | 主要材料名称、规格、型号 |  |  |  |  | 单位 | 数量 |  | 单价（元） |  | 合价（元） | 暂估单价 （元） | 暂估合价 （元）
| ZBYJLHV-0.6/1.0kV-1x240 |  |  |  |  | m | 1.01 |  | 27.76 |  | 28.04
| 其他材料费 | [7 empty] | - |  | 0.54 | -
| 材料费小计 | [7 empty] | - |  | 28.58 | -
注：1.如不使用省级或行业建设主管部门发布的计价依据，可不填定额编码、名称等； 2.招标文件提供了暂估单价的材料，按暂估的单价填入表内“暂估单价”栏及“暂估合价”栏。
表-09
综合单价分析表
工程名称：（ph2）-01号建筑(生产厂房1)CUB栋-电气工程 | [7 empty] | 标段： |  | 第 19 页 共 34 页
项目编码 |  | 030408001050 |  | 项目名称 | 电力电缆 |  |  |  | 计量单位 |  | m | 工程量 | 11391.22
清单综合单价组成明细
定额编号 | 定额项目名称 | 定额 单位 | 数量 | 单价 |  |  |  |  | 合价
|  |  |  | 人工费 | 材料费 | 机具费 | 管理费 和利润 |  | 人工费 |  | 材料费 | 机具费 | 管理费 和利润
C4-8-7 换 | 铜芯电力电缆敷设 电缆(截面mm2以下) 400 单芯电力电缆敷设 单价*0.67 铝合金及铝芯电力电缆敷设 单价*0.7 | 100m | 0.01 | 1227.42 | 3524.72 | 543.13 | 862.97 |  | 12.27 |  | 35.25 | 5.43 | 8.63
人工单价 |  | 小计 | [6 empty] | 12.27 |  | 35.25 | 5.43 | 8.63
|  | 未计价材料费 | [6 empty] | 34.53
清单项目综合单价 | [8 empty] | 61.58
材 料 费 明 细 | 主要材料名称、规格、型号 |  |  |  |  | 单位 | 数量 |  | 单价（元） |  | 合价（元） | 暂估单价 （元） | 暂估合价 （元）
| ZBYJLHV-0.6/1.0kV-1x300 |  |  |  |  | m | 1.01 |  | 34.19 |  | 34.53
| 其他材料费 | [7 empty] | - |  | 0.72 | -
| 材料费小计 | [7 empty] | - |  | 35.25 | -
注：1.如不使用省级或行业建设主管部门发布的计价依据，可不填定额编码、名称等； 2.招标文件提供了暂估单价的材料，按暂估的单价填入表内“暂估单价”栏及“暂估合价”栏。
表-09
综合单价分析表
工程名称：（ph2）-01号建筑(生产厂房1)CUB栋-电气工程 | [7 empty] | 标段： |  | 第 20 页 共 34 页
项目编码 |  | 030408001051 |  | 项目名称 | 电力电缆 |  |  |  | 计量单位 |  | m | 工程量 | 471.07
清单综合单价组成明细
定额编号 | 定额项目名称 | 定额 单位 | 数量 | 单价 |  |  |  |  | 合价
|  |  |  | 人工费 | 材料费 | 机具费 | 管理费 和利润 |  | 人工费 |  | 材料费 | 机具费 | 管理费 和利润
C4-8-5 *1.3 | 铜芯电力电缆敷设 电缆(截面mm2以下) 185 实际电缆芯数(芯):5 | 100m | 0.01 | 1977.27 | 58466.01 | 271.89 | 1096.24 |  | 19.77 |  | 584.66 | 2.72 | 10.96
人工单价 |  | 小计 | [6 empty] | 19.77 |  | 584.66 | 2.72 | 10.96
|  | 未计价材料费 | [6 empty] | 583.04
清单项目综合单价 | [8 empty] | 618.11
材 料 费 明 细 | 主要材料名称、规格、型号 |  |  |  |  | 单位 | 数量 |  | 单价（元） |  | 合价（元） | 暂估单价 （元） | 暂估合价 （元）
| 铜芯电缆ZBYJV-0.6/1.0kV-4x185+1x95 |  |  |  |  | m | 1.01 |  | 577.27 |  | 583.04
| 其他材料费 | [7 empty] | - |  | 1.62 | -
| 材料费小计 | [7 empty] | - |  | 584.66 | -
注：1.如不使用省级或行业建设主管部门发布的计价依据，可不填定额编码、名称等； 2.招标文件提供了暂估单价的材料，按暂估的单价填入表内“暂估单价”栏及“暂估合价”栏。
表-09
综合单价分析表
工程名称：（ph2）-01号建筑(生产厂房1)CUB栋-电气工程 | [7 empty] | 标段： |  | 第 21 页 共 34 页
项目编码 |  | 030408001052 |  | 项目名称 | 电力电缆 |  |  |  | 计量单位 |  | m | 工程量 | 5543.3
清单综合单价组成明细
定额编号 | 定额项目名称 | 定额 单位 | 数量 | 单价 |  |  |  |  | 合价
|  |  |  | 人工费 | 材料费 | 机具费 | 管理费 和利润 |  | 人工费 |  | 材料费 | 机具费 | 管理费 和利润
C4-8-6 *0.67 | 铜芯电力电缆敷设 电缆(截面mm2以下) 240 单芯电力电缆敷设 单价*0.67 | 100m | 0.01 | 1143.38 | 17138.71 | 301.81 | 704.39 |  | 11.43 |  | 171.39 | 3.02 | 7.04
人工单价 |  | 小计 | [6 empty] | 11.43 |  | 171.39 | 3.02 | 7.04
|  | 未计价材料费 | [6 empty] | 170.52
清单项目综合单价 | [8 empty] | 192.88
材 料 费 明 细 | 主要材料名称、规格、型号 |  |  |  |  | 单位 | 数量 |  | 单价（元） |  | 合价（元） | 暂估单价 （元） | 暂估合价 （元）
| 铜芯电缆ZBYJV-0.6/1.0kV-1x240 |  |  |  |  | m | 1.01 |  | 168.83 |  | 170.52
| 其他材料费 | [7 empty] | - |  | 0.86 | -
| 材料费小计 | [7 empty] | - |  | 171.38 | -
注：1.如不使用省级或行业建设主管部门发布的计价依据，可不填定额编码、名称等； 2.招标文件提供了暂估单价的材料，按暂估的单价填入表内“暂估单价”栏及“暂估合价”栏。
表-09
综合单价分析表
工程名称：（ph2）-01号建筑(生产厂房1)CUB栋-电气工程 | [7 empty] | 标段： |  | 第 22 页 共 34 页
项目编码 |  | 030408001053 |  | 项目名称 | 电力电缆 |  |  |  | 计量单位 |  | m | 工程量 | 1283.14
清单综合单价组成明细
定额编号 | 定额项目名称 | 定额 单位 | 数量 | 单价 |  |  |  |  | 合价
|  |  |  | 人工费 | 材料费 | 机具费 | 管理费 和利润 |  | 人工费 |  | 材料费 | 机具费 | 管理费 和利润
C4-8-4 | 铜芯电力电缆敷设 电缆(截面mm2以下) 120 | 100m | 0.01 | 1212.68 | 30379.38 | 106.35 | 642.9 |  | 12.13 |  | 303.79 | 1.06 | 6.43
人工单价 |  | 小计 | [6 empty] | 12.13 |  | 303.79 | 1.06 | 6.43
|  | 未计价材料费 | [6 empty] | 302.65
清单项目综合单价 | [8 empty] | 323.41
材 料 费 明 细 | 主要材料名称、规格、型号 |  |  |  |  | 单位 | 数量 |  | 单价（元） |  | 合价（元） | 暂估单价 （元） | 暂估合价 （元）
| 铜芯电缆ZBYJV-8.7/15kV-3x120 |  |  |  |  | m | 1.01 |  | 299.65 |  | 302.65
| 其他材料费 | [7 empty] | - |  | 1.16 | -
| 材料费小计 | [7 empty] | - |  | 303.81 | -
注：1.如不使用省级或行业建设主管部门发布的计价依据，可不填定额编码、名称等； 2.招标文件提供了暂估单价的材料，按暂估的单价填入表内“暂估单价”栏及“暂估合价”栏。
表-09
综合单价分析表
工程名称：（ph2）-01号建筑(生产厂房1)CUB栋-电气工程 | [7 empty] | 标段： |  | 第 23 页 共 34 页
项目编码 |  | 030408006029 |  | 项目名称 | 电力电缆头 |  |  |  | 计量单位 |  | 个 | 工程量 | 20
清单综合单价组成明细
定额编号 | 定额项目名称 | 定额 单位 | 数量 | 单价 |  |  |  |  | 合价
|  |  |  | 人工费 | 材料费 | 机具费 | 管理费 和利润 |  | 人工费 |  | 材料费 | 机具费 | 管理费 和利润
C4-8-106 *0.7 | 1kV以下户内热缩式铜芯电力电缆终端头制作、安装 铜芯终端头(截面mm2以下) 185 铝合金及铝芯电力电缆头制作安装 单价*0.7 | 个 | 1 | 141 | 113.51 |  | 68.72 |  | 141 |  | 113.51 |  | 68.72
人工单价 |  | 小计 | [6 empty] | 141 |  | 113.51 |  | 68.72
|  | 未计价材料费 | [6 empty] | 17.4
清单项目综合单价 | [8 empty] | 323.23
材 料 费 明 细 | 主要材料名称、规格、型号 |  |  |  |  | 单位 | 数量 |  | 单价（元） |  | 合价（元） | 暂估单价 （元） | 暂估合价 （元）
| 热缩式电缆终端头185以下 |  |  |  |  | 套 | 1.02 |  | 17.06 |  | 17.4
| 其他材料费 | [7 empty] | - |  | 96.1 | -
| 材料费小计 | [7 empty] | - |  | 113.5 | -
注：1.如不使用省级或行业建设主管部门发布的计价依据，可不填定额编码、名称等； 2.招标文件提供了暂估单价的材料，按暂估的单价填入表内“暂估单价”栏及“暂估合价”栏。
表-09
综合单价分析表
工程名称：（ph2）-01号建筑(生产厂房1)CUB栋-电气工程 | [7 empty] | 标段： |  | 第 24 页 共 34 页
项目编码 |  | 030408006030 |  | 项目名称 | 电力电缆头 |  |  |  | 计量单位 |  | 个 | 工程量 | 192
清单综合单价组成明细
定额编号 | 定额项目名称 | 定额 单位 | 数量 | 单价 |  |  |  |  | 合价
|  |  |  | 人工费 | 材料费 | 机具费 | 管理费 和利润 |  | 人工费 |  | 材料费 | 机具费 | 管理费 和利润
C4-8-106 换 | 1kV以下户内热缩式铜芯电力电缆终端头制作、安装 铜芯终端头(截面mm2以下) 185 铝合金及铝芯电力电缆头制作安装 单价*0.7 人工*0.3 | 个 | 1 | 42.3 | 113.52 |  | 20.62 |  | 42.3 |  | 113.52 |  | 20.62
人工单价 |  | 小计 | [6 empty] | 42.3 |  | 113.52 |  | 20.62
|  | 未计价材料费 | [6 empty] | 17.4
清单项目综合单价 | [8 empty] | 176.44
材 料 费 明 细 | 主要材料名称、规格、型号 |  |  |  |  | 单位 | 数量 |  | 单价（元） |  | 合价（元） | 暂估单价 （元） | 暂估合价 （元）
| 热缩式电缆终端头185以下 |  |  |  |  | 套 | 1.02 |  | 17.06 |  | 17.4
| 其他材料费 | [7 empty] | - |  | 96.11 | -
| 材料费小计 | [7 empty] | - |  | 113.51 | -
注：1.如不使用省级或行业建设主管部门发布的计价依据，可不填定额编码、名称等； 2.招标文件提供了暂估单价的材料，按暂估的单价填入表内“暂估单价”栏及“暂估合价”栏。
表-09
综合单价分析表
工程名称：（ph2）-01号建筑(生产厂房1)CUB栋-电气工程 | [7 empty] | 标段： |  | 第 25 页 共 34 页
项目编码 |  | 030408006031 |  | 项目名称 | 电力电缆头 |  |  |  | 计量单位 |  | 个 | 工程量 | 32
清单综合单价组成明细
定额编号 | 定额项目名称 | 定额 单位 | 数量 | 单价 |  |  |  |  | 合价
|  |  |  | 人工费 | 材料费 | 机具费 | 管理费 和利润 |  | 人工费 |  | 材料费 | 机具费 | 管理费 和利润
C4-8-107 换 | 1kV以下户内热缩式铜芯电力电缆终端头制作、安装 铜芯终端头(截面mm2以下) 240 铝合金及铝芯电力电缆头制作安装 单价*0.7 人工*0.3 | 个 | 1 | 48.28 | 133.28 |  | 23.54 |  | 48.28 |  | 133.28 |  | 23.54
人工单价 |  | 小计 | [6 empty] | 48.28 |  | 133.28 |  | 23.54
|  | 未计价材料费 | [6 empty] | 6.09
清单项目综合单价 | [8 empty] | 205.1
材 料 费 明 细 | 主要材料名称、规格、型号 |  |  |  |  | 单位 | 数量 |  | 单价（元） |  | 合价（元） | 暂估单价 （元） | 暂估合价 （元）
| 热缩式电缆终端头240以下 |  |  |  |  | 套 | 1.02 |  | 5.97 |  | 6.09
| 其他材料费 | [7 empty] | - |  | 127.18 | -
| 材料费小计 | [7 empty] | - |  | 133.27 | -
注：1.如不使用省级或行业建设主管部门发布的计价依据，可不填定额编码、名称等； 2.招标文件提供了暂估单价的材料，按暂估的单价填入表内“暂估单价”栏及“暂估合价”栏。
表-09
综合单价分析表
工程名称：（ph2）-01号建筑(生产厂房1)CUB栋-电气工程 | [7 empty] | 标段： |  | 第 26 页 共 34 页
项目编码 |  | 030408006032 |  | 项目名称 | 电力电缆头 |  |  |  | 计量单位 |  | 个 | 工程量 | 210
清单综合单价组成明细
定额编号 | 定额项目名称 | 定额 单位 | 数量 | 单价 |  |  |  |  | 合价
|  |  |  | 人工费 | 材料费 | 机具费 | 管理费 和利润 |  | 人工费 |  | 材料费 | 机具费 | 管理费 和利润
C4-8-108 换 | 1kV以下户内热缩式铜芯电力电缆终端头制作、安装 铜芯终端头(截面mm2以下) 400 铝合金及铝芯电力电缆头制作安装 单价*0.7 人工*0.2 | 个 | 1 | 45.01 | 257.51 |  | 21.94 |  | 45.01 |  | 257.51 |  | 21.94
人工单价 |  | 小计 | [6 empty] | 45.01 |  | 257.51 |  | 21.94
|  | 未计价材料费 | [6 empty] | 22.55
清单项目综合单价 | [8 empty] | 324.46
材 料 费 明 细 | 主要材料名称、规格、型号 |  |  |  |  | 单位 | 数量 |  | 单价（元） |  | 合价（元） | 暂估单价 （元） | 暂估合价 （元）
| 热缩式电缆终端头400以下 |  |  |  |  | 套 | 1.02 |  | 22.11 |  | 22.55
| 其他材料费 | [7 empty] | - |  | 234.95 | -
| 材料费小计 | [7 empty] | - |  | 257.5 | -
注：1.如不使用省级或行业建设主管部门发布的计价依据，可不填定额编码、名称等； 2.招标文件提供了暂估单价的材料，按暂估的单价填入表内“暂估单价”栏及“暂估合价”栏。
表-09
综合单价分析表
工程名称：（ph2）-01号建筑(生产厂房1)CUB栋-电气工程 | [7 empty] | 标段： |  | 第 27 页 共 34 页
项目编码 |  | 030408006033 |  | 项目名称 | 电力电缆头 |  |  |  | 计量单位 |  | 个 | 工程量 | 8
清单综合单价组成明细
定额编号 | 定额项目名称 | 定额 单位 | 数量 | 单价 |  |  |  |  | 合价
|  |  |  | 人工费 | 材料费 | 机具费 | 管理费 和利润 |  | 人工费 |  | 材料费 | 机具费 | 管理费 和利润
C4-8-106 | 1kV以下户内热缩式铜芯电力电缆终端头制作、安装 铜芯终端头(截面mm2以下) 185 | 个 | 1 | 201.43 | 154.71 |  | 98.18 |  | 201.43 |  | 154.71 |  | 98.18
人工单价 |  | 小计 | [6 empty] | 201.43 |  | 154.71 |  | 98.18
|  | 未计价材料费 | [6 empty] | 17.4
清单项目综合单价 | [8 empty] | 454.32
材 料 费 明 细 | 主要材料名称、规格、型号 |  |  |  |  | 单位 | 数量 |  | 单价（元） |  | 合价（元） | 暂估单价 （元） | 暂估合价 （元）
| 热缩式电缆终端头185以下 |  |  |  |  | 套 | 1.02 |  | 17.06 |  | 17.4
| 其他材料费 | [7 empty] | - |  | 137.32 | -
| 材料费小计 | [7 empty] | - |  | 154.72 | -
注：1.如不使用省级或行业建设主管部门发布的计价依据，可不填定额编码、名称等； 2.招标文件提供了暂估单价的材料，按暂估的单价填入表内“暂估单价”栏及“暂估合价”栏。
表-09
综合单价分析表
工程名称：（ph2）-01号建筑(生产厂房1)CUB栋-电气工程 | [7 empty] | 标段： |  | 第 28 页 共 34 页
项目编码 |  | 030408006034 |  | 项目名称 | 电力电缆头 |  |  |  | 计量单位 |  | 个 | 工程量 | 90
清单综合单价组成明细
定额编号 | 定额项目名称 | 定额 单位 | 数量 | 单价 |  |  |  |  | 合价
|  |  |  | 人工费 | 材料费 | 机具费 | 管理费 和利润 |  | 人工费 |  | 材料费 | 机具费 | 管理费 和利润
C4-8-107 R*0.3 | 1kV以下户内热缩式铜芯电力电缆终端头制作、安装 铜芯终端头(截面mm2以下) 240 人工*0.3 | 个 | 1 | 68.98 | 187.79 |  | 33.62 |  | 68.98 |  | 187.79 |  | 33.62
人工单价 |  | 小计 | [6 empty] | 68.98 |  | 187.79 |  | 33.62
|  | 未计价材料费 | [6 empty] | 6.09
清单项目综合单价 | [8 empty] | 290.39
材 料 费 明 细 | 主要材料名称、规格、型号 |  |  |  |  | 单位 | 数量 |  | 单价（元） |  | 合价（元） | 暂估单价 （元） | 暂估合价 （元）
| 热缩式电缆终端头240以下 |  |  |  |  | 套 | 1.02 |  | 5.97 |  | 6.09
| 其他材料费 | [7 empty] | - |  | 181.71 | -
| 材料费小计 | [7 empty] | - |  | 187.8 | -
注：1.如不使用省级或行业建设主管部门发布的计价依据，可不填定额编码、名称等； 2.招标文件提供了暂估单价的材料，按暂估的单价填入表内“暂估单价”栏及“暂估合价”栏。
表-09
综合单价分析表
工程名称：（ph2）-01号建筑(生产厂房1)CUB栋-电气工程 | [7 empty] | 标段： |  | 第 29 页 共 34 页
项目编码 |  | 030408006035 |  | 项目名称 | 电力电缆头 |  |  |  | 计量单位 |  | 套 | 工程量 | 48
清单综合单价组成明细
定额编号 | 定额项目名称 | 定额 单位 | 数量 | 单价 |  |  |  |  | 合价
|  |  |  | 人工费 | 材料费 | 机具费 | 管理费 和利润 |  | 人工费 |  | 材料费 | 机具费 | 管理费 和利润
C4-8-112 | 10kV以下户内热缩式铜芯电力电缆终端头制作、安装 铜芯终端头(截面mm2以下) 120 | 个 | 1 | 195.99 | 1281.37 |  | 95.53 |  | 195.99 |  | 1281.37 |  | 95.53
人工单价 |  | 小计 | [6 empty] | 195.99 |  | 1281.37 |  | 95.53
|  | 未计价材料费 | [6 empty] | 1110.27
清单项目综合单价 | [8 empty] | 1572.89
材 料 费 明 细 | 主要材料名称、规格、型号 |  |  |  |  | 单位 | 数量 |  | 单价（元） |  | 合价（元） | 暂估单价 （元） | 暂估合价 （元）
| 冷缩式电缆终端头120以下 |  |  |  |  | 套 | 1.02 |  | 1088.5 |  | 1110.27
| 其他材料费 | [7 empty] | - |  | 171.11 | -
| 材料费小计 | [7 empty] | - |  | 1281.38 | -
注：1.如不使用省级或行业建设主管部门发布的计价依据，可不填定额编码、名称等； 2.招标文件提供了暂估单价的材料，按暂估的单价填入表内“暂估单价”栏及“暂估合价”栏。
表-09
综合单价分析表
工程名称：（ph2）-01号建筑(生产厂房1)CUB栋-电气工程 | [7 empty] | 标段： |  | 第 30 页 共 34 页
项目编码 |  | 030414002004 |  | 项目名称 | 送配电装置系统 |  |  |  | 计量单位 |  | 系统 | 工程量 | 1
清单综合单价组成明细
定额编号 | 定额项目名称 | 定额 单位 | 数量 | 单价 |  |  |  |  | 合价
|  |  |  | 人工费 | 材料费 | 机具费 | 管理费 和利润 |  | 人工费 |  | 材料费 | 机具费 | 管理费 和利润
C4-14-12 | 送配电装置系统调试 (综合) 1kV以下交流供电 | 系统 | 1 | 560.6 |  | 48.8 | 297.02 |  | 560.6 |  |  | 48.8 | 297.02
人工单价 |  | 小计 | [6 empty] | 560.6 |  |  | 48.8 | 297.02
未计价材料费
清单项目综合单价 | [8 empty] | 906.42
材 料 费 明 细 | 主要材料名称、规格、型号 |  |  |  |  | 单位 | 数量 |  | 单价（元） |  | 合价（元） | 暂估单价 （元） | 暂估合价 （元）
注：1.如不使用省级或行业建设主管部门发布的计价依据，可不填定额编码、名称等； 2.招标文件提供了暂估单价的材料，按暂估的单价填入表内“暂估单价”栏及“暂估合价”栏。
表-09
综合单价分析表
工程名称：（ph2）-01号建筑(生产厂房1)CUB栋-电气工程 | [7 empty] | 标段： |  | 第 31 页 共 34 页
项目编码 |  | 030414002005 |  | 项目名称 | 10KV启动柜安装调试 |  |  |  | 计量单位 |  | 系统 | 工程量 | 1
清单综合单价组成明细
定额编号 | 定额项目名称 | 定额 单位 | 数量 | 单价 |  |  |  |  | 合价
|  |  |  | 人工费 | 材料费 | 机具费 | 管理费 和利润 |  | 人工费 |  | 材料费 | 机具费 | 管理费 和利润
C4-14-13 | 送配电装置系统调试 (综合) 10kV以下交流供电 | 系统 | 1 | 1683.47 |  | 335.62 | 984.11 |  | 1683.47 |  |  | 335.62 | 984.11
人工单价 |  | 小计 | [6 empty] | 1683.47 |  |  | 335.62 | 984.11
未计价材料费
清单项目综合单价 | [8 empty] | 3003.2
材 料 费 明 细 | 主要材料名称、规格、型号 |  |  |  |  | 单位 | 数量 |  | 单价（元） |  | 合价（元） | 暂估单价 （元） | 暂估合价 （元）
注：1.如不使用省级或行业建设主管部门发布的计价依据，可不填定额编码、名称等； 2.招标文件提供了暂估单价的材料，按暂估的单价填入表内“暂估单价”栏及“暂估合价”栏。
表-09
综合单价分析表
工程名称：（ph2）-01号建筑(生产厂房1)CUB栋-电气工程 | [7 empty] | 标段： |  | 第 32 页 共 34 页
项目编码 |  | 030414002006 |  | 项目名称 | 高压电缆试验 |  |  |  | 计量单位 |  | 回路 | 工程量 | 12
清单综合单价组成明细
定额编号 | 定额项目名称 | 定额 单位 | 数量 | 单价 |  |  |  |  | 合价
|  |  |  | 人工费 | 材料费 | 机具费 | 管理费 和利润 |  | 人工费 |  | 材料费 | 机具费 | 管理费 和利润
C4-14-65 | 电缆试验 10KV电缆交流耐压试验 | 回路(三相) | 1 | 1366.09 | 296.73 | 2460 | 1864.84 |  | 1366.09 |  | 296.73 | 2460 | 1864.84
人工单价 |  | 小计 | [6 empty] | 1366.09 |  | 296.73 | 2460 | 1864.84
未计价材料费
清单项目综合单价 | [8 empty] | 5987.66
材 料 费 明 细 | 主要材料名称、规格、型号 |  |  |  |  | 单位 | 数量 |  | 单价（元） |  | 合价（元） | 暂估单价 （元） | 暂估合价 （元）
| 其他材料费 | [7 empty] | - |  | 296.74 | -
| 材料费小计 | [7 empty] | - |  | 296.74 | -
注：1.如不使用省级或行业建设主管部门发布的计价依据，可不填定额编码、名称等； 2.招标文件提供了暂估单价的材料，按暂估的单价填入表内“暂估单价”栏及“暂估合价”栏。
表-09
综合单价分析表
工程名称：（ph2）-01号建筑(生产厂房1)CUB栋-电气工程 | [7 empty] | 标段： |  | 第 33 页 共 34 页
项目编码 |  | 031302007013 |  | 项目名称 | 高层施工增加 |  |  |  | 计量单位 |  | 项 | 工程量 | 1
清单综合单价组成明细
定额编号 | 定额项目名称 | 定额 单位 | 数量 | 单价 |  |  |  |  | 合价
|  |  |  | 人工费 | 材料费 | 机具费 | 管理费 和利润 |  | 人工费 |  | 材料费 | 机具费 | 管理费 和利润
未计价材料费
清单项目综合单价
材 料 费 明 细 | 主要材料名称、规格、型号 |  |  |  |  | 单位 | 数量 |  | 单价（元） |  | 合价（元） | 暂估单价 （元） | 暂估合价 （元）
注：1.如不使用省级或行业建设主管部门发布的计价依据，可不填定额编码、名称等； 2.招标文件提供了暂估单价的材料，按暂估的单价填入表内“暂估单价”栏及“暂估合价”栏。
表-09
综合单价分析表
工程名称：（ph2）-01号建筑(生产厂房1)CUB栋-电气工程 | [7 empty] | 标段： |  | 第 34 页 共 34 页
项目编码 |  | 031301017018 |  | 项目名称 | 脚手架搭拆费 |  |  |  | 计量单位 |  | 项 | 工程量 | 1
清单综合单价组成明细
定额编号 | 定额项目名称 | 定额 单位 | 数量 | 单价 |  |  |  |  | 合价
|  |  |  | 人工费 | 材料费 | 机具费 | 管理费 和利润 |  | 人工费 |  | 材料费 | 机具费 | 管理费 和利润
BM248 | 脚手架搭拆费(单独承担埋地或沟槽敷设线缆工程除外)(电气设备安装工程，除10章) | 元 | 1 | 16901.35 |  |  |  |  | 16901.35
人工单价 |  | 小计 | [6 empty] | 16901.35
未计价材料费
清单项目综合单价 | [8 empty] | 16901.35
材 料 费 明 细 | 主要材料名称、规格、型号 |  |  |  |  | 单位 | 数量 |  | 单价（元） |  | 合价（元） | 暂估单价 （元） | 暂估合价 （元）
| 其他材料费 | [7 empty] | - |  |  | -
| 材料费小计 | [7 empty] | - |  |  | -
注：1.如不使用省级或行业建设主管部门发布的计价依据，可不填定额编码、名称等； 2.招标文件提供了暂估单价的材料，按暂估的单价填入表内“暂估单价”栏及“暂估合价”栏。
表-09

## 表-11 总价措施项目清单与计价表
总价措施项目清单与计价表
工程名称：（ph2）-01号建筑(生产厂房1)CUB栋-电气工程 | [5 empty] | 标段： |  | 第 1 页 共 2 页
序号 | 项目编码 | 项目名称 | 计算基础 | 费率 (%) | 金额 (元) |  | 调整 费率(%) |  | 调整后 金额(元) | 备注
1 | LSSGCSF00023 | 绿色施工安全防护措施费 | 分部分项人工费+分部分项机具费 | 35.77 | 196820.55 |  |  |  |  | 以分部分项的人工费与施工机具费之和为计算基础，费率35.77%
2 | 031301010018 | 安装与生产同时进行增加费用 | 分部分项人工费 | 0 | [5 empty] | 按人工费的10%计算
3 | 031301011018 | 在有害身体健康环境中施工增加费 | 分部分项人工费 | 0 | [5 empty] | 按人工费的10%计算
4 | TSSGBWZJF018 | 在地下（暗）室、设备及大口径管道内等特殊施工部位进行施工增加费 |  | 30 | [5 empty] | 按该部分人工费的30%计算
5 | 粤031302008018 | 赶工措施费 | 分部分项人工费+分部分项机具费 | 0 | [5 empty] | 赶工措施费=（1-δ）*分部分项（人工费+施工机具费）*0.344 （0.8≤δ＜1 式中：δ=合同工期/定额工期）
6 | 031302002018 | 夜间施工增加费 |  | 20 | [5 empty] | 按其夜间施工项目人工费的20%计算
7 | JTGRSGZJF018 | 交通干扰工程施工增加费 |  | 10 | [5 empty] | 按在市政道路上施工项目人工费的10%计算
8 | 粤031302009018 | 文明工地增加费 | 分部分项人工费+分部分项机具费 | 0 | [5 empty] | 以分部分项的人工费与施工机具费之和为计算基础；市级文明工地1.00%；省级文明工地2.00%
9 | DXGXJCJXF018 | 地下管线交叉降效费 | [7 empty] | 按实际发生或经批准的施工方案计
编制人（造价人员）： | [5 empty] | 复核人（造价工程师）：
表-11
总价措施项目清单与计价表
工程名称：（ph2）-01号建筑(生产厂房1)CUB栋-电气工程 | [5 empty] | 标段： |  | 第 2 页 共 2 页
序号 | 项目编码 | 项目名称 | 计算基础 | 费率 (%) | 金额 (元) |  | 调整 费率(%) |  | 调整后 金额(元) | 备注
算
10 | QTFY00000023 | 其他费用 | [7 empty] | 按实际发生或经批准的施工组织设计方案计算
合 计 |  |  |  |  | 196820.55
编制人（造价人员）： | [5 empty] | 复核人（造价工程师）：
表-11

## 表-12 其他项目清单与计价汇总表
其他项目清单与计价汇总表
工程名称：（ph2）-01号建筑(生产厂房1)CUB栋-电气工程 |  |  | 标段： |  | 第 1 页 共 1 页
序号 | 项目名称 | 金额（元） |  | 结算金额（元） |  | 备注
1 | 暂列金额 |  |  |  |  | 明细详见表-12-1
2 | 暂估价
2.1 | 材料暂估价 | — |  |  |  | 明细详见表-12-2
2.2 | 专业工程暂估价 |  |  |  |  | 明细详见表-12-3
3 | 计日工 |  |  |  |  | 明细详见表-12-4
4 | 总承包服务费 |  |  |  |  | 明细详见表-12-5
5 | 预算包干费
6 | 工程优质费
7 | 概算幅度差
8 | 现场签证费用
9 | 索赔费用
10 | 其他费用
| 合 计 | 0.00 |  |  |  | —
注：材料（工程设备）暂估单价进入清单项目综合单价，此处不汇总。
表—12

## 表-13 规费、税金项目清单与计价表
规费、税金项目清单与计价表
工程名称：（ph2）-01号建筑(生产厂房1)CUB栋-电气工程 |  |  | 标段： |  |  | 第 1 页 共 1 页
序号 | 项目名称 | 计算基础 |  | 计算基数 | 计算费率 (%) |  | 金额(元)
1 | 增值税销项税额 | 分部分项合计+措施合计+其他项目 |  | 3637982.96 | 9 |  | 327418.47
合 计 | [6 empty] | 327418.47
编制人（造价人员）： |  |  | 复核人（造价工程师）：
表—13