## 表-04 单位工程招标控制价汇总表
单位工程招标控制价汇总表
工程名称：（ph2）-01号建筑(生产厂房2)BEOL栋-给排水 |  |  | 标段： | 第 1 页 共 1 页
序号 | 汇总内容 | 金额:(元) |  |  | 其中：暂估价(元)
1 | 分部分项合计 | 38183.64
1.1 | 给水系统 | 11814.13
1.2 | 排水系统 | 26369.51
2 | 措施合计 | 2497.33
2.1 | 绿色施工安全防护措施费 | 2497.33
2.2 | 其他措施费
3 | 其他项目 |  |  |  | －
3.1 | 暂列金额
3.2 | 暂估价
3.3 | 计日工
3.4 | 总承包服务费
3.5 | 预算包干费
3.6 | 工程优质费
3.7 | 概算幅度差
3.8 | 索赔费用
3.9 | 现场签证费用
3.10 | 其他费用
4 | 税前工程造价 | 40680.97
5 | 增值税销项税额 | 3661.29 |  |  | －
6 | 总造价 | 44342.26
7 | 人工费 | 6013.94
招标控制价合计=1+2+3+5 |  | 44,342.26 |  |  | 0.00
注：本表适用于单位工程招标控制价或投标报价的汇总，如无单位工程划分，单项工程也使用本表汇总
表—04

## 表-08 分部分项工程和单价措施项目清单与计价表
分部分项工程和单价措施项目清单与计价表
工程名称：（ph2）-01号建筑(生产厂房2)BEOL栋-给排水 |  |  |  | 标段： |  |  |  | 第 1 页 共 5 页
序号 | 项目编码 | 项目名称 | 项目特征描述 |  | 计量单位 | 工程量 | 金额（元）
[7 empty] | 综合单价 |  | 综合合价 | 其中
暂估价
|  | 给水系统 | [6 empty] | 11814.13
|  | 卫生间给水 | [6 empty] | 7899.5
1 | 031001003001 | 不锈钢管SUS304 10S-DN25 | 1.名称:不锈钢管SUS304 10S-DN25 2.介质:雨水回用水给水 3.规格、压力等级:DN32 4.连接形式:焊接 5.其他:具体参数及技术要求见图纸和招标文件及包定义 |  | m | 13.35 | 109.23 |  | 1458.22
2 | 031001003002 | 不锈钢管SUS304 10S-DN50 | 1.名称:不锈钢管SUS304 10S-DN40 2.介质:洗眼器给水 3.规格、压力等级:DN50 4.连接形式:焊接 5.其他:具体参数及技术要求见图纸和招标文件及包定义 |  | m | 6.95 | 132.11 |  | 918.16
3 | 031001006001 | 塑料给水管PPR-DN32 | 1.名称:PPR管-DN25 2.介质:卫生间加压给水 3.规格、压力等级:DN32 4.连接形式:热熔连接 5.其他:具体参数及技术要求见图纸和招标文件及包定义 |  | m | 3.84 | 32.77 |  | 125.84
4 | 031001006002 | 塑料给水管PPR-DN25 | 1.名称:PPR管-DN25 2.介质:卫生间加压给水 3.规格、压力等级:DN25 4.连接形式:热熔连接 5.其他:具体参数及技术要求见图纸和招标文件及包定义 |  | m | 1.35 | 28.85 |  | 38.95
5 | 031001006003 | 塑料给水管PPR-DN15 | 1.名称:PPR管-DN15 2.介质:卫生间加压给水 3.规格、压力等级:DN15 4.连接形式:热熔连接 5.其他:具体参数及技术要求见图纸和招标文件及包定义 |  | m | 4 | 26.96 |  | 107.84
本页小计 | [8 empty] | 2649.01
注：为计取规费等的使用，可在表中增设其中：“定额人工费”。
表—08
分部分项工程和单价措施项目清单与计价表
工程名称：（ph2）-01号建筑(生产厂房2)BEOL栋-给排水 |  |  |  | 标段： |  |  |  | 第 2 页 共 5 页
序号 | 项目编码 | 项目名称 | 项目特征描述 |  | 计量单位 | 工程量 | 金额（元）
[7 empty] | 综合单价 |  | 综合合价 | 其中
暂估价
6 | 031001006004 | SCH80 PVC管道DN25 | 1.名称:SCH80 PVC管道 2.安装部位:室内 3.介质:RO水 4.材质、规格:DN25 5.连接形式:粘接 6.压力试验及吹、洗设计要求:满足设计及规范 7.其他:具体参数及技术要求见图纸和招标文件及包定义 |  | m | 1.53 | 25.89 |  | 39.61
7 | 031002001009 | 管道支架 | 1.材质:镀锌型材 2.其他:具体参数及技术要求见图纸和招标文件及包定义，满足现行消防规范要求 |  | kg | 5.3 | 22.46 |  | 119.04
8 | 031208002007 | 橡塑保温板 | 1.名称:管道绝热 2.绝热厚度:20mm 3.其他:具体参数及技术要求见图纸和招标文件及包定义 |  | m3 | 2.27 | 2243.1 |  | 5091.84
|  | MAU加湿器RO水管 | [6 empty] | 3914.63
9 | 030801006002 | 不锈钢管SUS304 SCH10S DN32 | 1.材质:不锈钢管SUS304 SCH10S 2.规格:DN32 3.连接形式:氩弧焊 4.压力试验、吹扫与清洗设计要求:满足设计及规范 5.其他:详见施工图、招标文件及包定义，满足规范要求 |  | m | 30 | 125.14 |  | 3754.2
10 | 031003003010 | 不锈钢球阀 DN32 | 1.类型:球阀 2.材质:不锈钢 3.规格、压力等级:DN32 4.连接形式:螺纹 5.其他:具体参数及技术要求见图纸和招标文件及包定义 |  | 个 | 1 | 160.43 |  | 160.43
|  | 排水系统 | [6 empty] | 26369.51
|  | 卫生间排水 | [6 empty] | 8817.99
11 | 031001006005 | UPVC排水管-100 | 1.安装部位:UPVC排水管 2.介质:水 3.材质、规格:DN100 4.连接形式:粘接 5.其他:具体参数及技术要求见图纸和招标文件及包定义 |  | m | 11.31 | 104.48 |  | 1181.67
本页小计 | [8 empty] | 10346.79
注：为计取规费等的使用，可在表中增设其中：“定额人工费”。
表—08
分部分项工程和单价措施项目清单与计价表
工程名称：（ph2）-01号建筑(生产厂房2)BEOL栋-给排水 |  |  |  | 标段： |  |  |  | 第 3 页 共 5 页
序号 | 项目编码 | 项目名称 | 项目特征描述 |  | 计量单位 | 工程量 | 金额（元）
[7 empty] | 综合单价 |  | 综合合价 | 其中
暂估价
12 | 031001006006 | 机制排水铸铁管-50 | 1.安装部位:机制排水铸铁管 2.介质:水 3.材质、规格:DN50 4.连接形式:W型卡箍式接口 5.其他:具体参数及技术要求见图纸和招标文件及包定义 |  | m | 0.5 | 70.04 |  | 35.02
13 | 031001006007 | 机制排水铸铁管-100 | 1.安装部位:机制排水铸铁管 2.介质:水 3.材质、规格:DN100 4.连接形式:W型卡箍式接口 5.其他:具体参数及技术要求见图纸和招标文件及包定义 |  | m | 1.6 | 165.08 |  | 264.13
14 | 031001006008 | 机制排水铸铁管-150 | 1.安装部位:机制排水铸铁管 2.介质:水 3.材质、规格:DN150 4.连接形式:W型卡箍式接口 5.其他:具体参数及技术要求见图纸和招标文件及包定义 |  | m | 7 | 167.88 |  | 1175.16
15 | 031004014002 | 地漏(带水封)-DN100 | 1.材质:地漏(带水封) 2.型号、规格:DN100 3.其他:具体参数及技术要求见图纸和招标文件及包定义 |  | 个 | 1 | 86.13 |  | 86.13
16 | 031004008001 | 清扫口-DN150 | 1.规格、类型:清扫口-DN150 2.其他:具体参数及技术要求见图纸和招标文件及包定义 |  | 组 | 1 | 57.95 |  | 57.95
17 | 031004008002 | 清扫口-DN100 | 1.规格、类型:清扫口-DN100 2.其他:具体参数及技术要求见图纸和招标文件及包定义 |  | 组 | 1 | 36.34 |  | 36.34
18 | 031004003001 | 洗手盆 | 1.名称:洗手盆 2.具体参数及技术要求见图纸和招标文件及包定义 |  | 组 | 2 | 1186.86 |  | 2373.72
19 | 031004006001 | 蹲便器 | 1.名称:蹲便器 2.具体参数及技术要求见图纸和招标文件及包定义 |  | 组 | 4 | 838.13 |  | 3352.52
20 | 031002001010 | 管道支架 | 1.材质:热镀锌型钢（综合） 2.其他:具体参数及技术要求见图纸和招标文件及包定义 |  | kg | 11.57 | 22.07 |  | 255.35
|  | 空调机房排水 | [6 empty] | 17551.52
本页小计 | [8 empty] | 7636.32
注：为计取规费等的使用，可在表中增设其中：“定额人工费”。
表—08
分部分项工程和单价措施项目清单与计价表
工程名称：（ph2）-01号建筑(生产厂房2)BEOL栋-给排水 |  |  |  | 标段： |  |  |  | 第 4 页 共 5 页
序号 | 项目编码 | 项目名称 | 项目特征描述 |  | 计量单位 | 工程量 | 金额（元）
[7 empty] | 综合单价 |  | 综合合价 | 其中
暂估价
21 | 031001006009 | 机制排水铸铁管-50 | 1.安装部位:机制排水铸铁管 2.介质:水 3.材质、规格:DN50 4.连接形式:W型卡箍式接口 5.其他:具体参数及技术要求见图纸和招标文件及包定义 |  | m | 8.9 | 70.04 |  | 623.36
22 | 031001006010 | 机制排水铸铁管-100 | 1.安装部位:机制排水铸铁管 2.介质:水 3.材质、规格:DN100 4.连接形式:W型卡箍式接口 5.其他:具体参数及技术要求见图纸和招标文件及包定义 |  | m | 9 | 165.08 |  | 1485.72
23 | 031001006011 | 机制排水铸铁管-150 | 1.安装部位:机制排水铸铁管 2.介质:水 3.材质、规格:DN150 4.连接形式:W型卡箍式接口 5.其他:具体参数及技术要求见图纸和招标文件及包定义 |  | m | 16 | 167.88 |  | 2686.08
24 | 031001006012 | 机制排水铸铁管-200 | 1.安装部位:机制排水铸铁管 2.介质:水 3.材质、规格:DN200 4.连接形式:W型卡箍式接口 5.其他:具体参数及技术要求见图纸和招标文件及包定义 |  | m | 43.4 | 254.01 |  | 11024.03
25 | 031004008003 | 清扫口-DN100 | 1.规格、类型:清扫口-DN100 2.其他:具体参数及技术要求见图纸和招标文件及包定义 |  | 组 | 2 | 36.34 |  | 72.68
26 | 031004014003 | 地漏(带水封)-DN150 | 1.材质:地漏(带水封) 2.型号、规格:DN150 3.其他:具体参数及技术要求见图纸和招标文件及包定义 |  | 个 | 1 | 105.62 |  | 105.62
27 | 031004014004 | 地漏(带水封)-DN100 | 1.材质:地漏(带水封) 2.型号、规格:DN100 3.其他:具体参数及技术要求见图纸和招标文件及包定义 |  | 个 | 2 | 86.13 |  | 172.26
28 | 031004014005 | 地漏(带水封)-DN50 | 1.材质:地漏(带水封) 2.型号、规格:DN50 3.其他:具体参数及技术要求见图纸和招标文件及包定义 |  | 个 | 1 | 38.81 |  | 38.81
本页小计 | [8 empty] | 16208.56
注：为计取规费等的使用，可在表中增设其中：“定额人工费”。
表—08
分部分项工程和单价措施项目清单与计价表
工程名称：（ph2）-01号建筑(生产厂房2)BEOL栋-给排水 |  |  |  | 标段： |  |  |  | 第 5 页 共 5 页
序号 | 项目编码 | 项目名称 | 项目特征描述 |  | 计量单位 | 工程量 | 金额（元）
[7 empty] | 综合单价 |  | 综合合价 | 其中
暂估价
29 | 031002001011 | 管道支架 | 1.材质:热镀锌型钢（综合） 2.其他:具体参数及技术要求见图纸和招标文件及包定义 |  | kg | 60.85 | 22.07 |  | 1342.96
措施项目
30 | 031302007009 | 高层施工增加 |  |  | 项 | 1
31 | 031301017012 | 脚手架搭拆费 |  |  | 项 | 1
本页小计 | [8 empty] | 1342.96
合 计 | [8 empty] | 38183.64
注：为计取规费等的使用，可在表中增设其中：“定额人工费”。
表—08

## 表-09 综合单价分析表
综合单价分析表
工程名称：（ph2）-01号建筑(生产厂房2)BEOL栋-给排水 | [7 empty] | 标段： |  | 第 1 页 共 31 页
项目编码 |  | 031001003001 |  | 项目名称 | 不锈钢管SUS304 10S-DN25 |  |  |  | 计量单位 |  | m | 工程量 | 13.35
清单综合单价组成明细
定额编号 | 定额项目名称 | 定额 单位 | 数量 | 单价 |  |  |  |  | 合价
|  |  |  | 人工费 | 材料费 | 机具费 | 管理费 和利润 |  | 人工费 |  | 材料费 | 机具费 | 管理费 和利润
C10-1-113 | 给排水管道 室内不锈钢管(对接电弧焊) 公称直径(mm以内) 25 | 10m | 0.1 | 187.55 | 799.78 | 10.45 | 94.49 |  | 18.76 |  | 79.98 | 1.05 | 9.45
人工单价 |  | 小计 | [6 empty] | 18.76 |  | 79.98 | 1.05 | 9.45
|  | 未计价材料费 | [6 empty] | 77.15
清单项目综合单价 | [8 empty] | 109.23
材 料 费 明 细 | 主要材料名称、规格、型号 |  |  |  |  | 单位 | 数量 |  | 单价（元） |  | 合价（元） | 暂估单价 （元） | 暂估合价 （元）
| 不锈钢管SUS304 10S-DN25 |  |  |  |  | m | 0.95 |  | 48.64 |  | 46.21
| 给水室内不锈钢管焊接管件DN25 |  |  |  |  | 个 | 0.973 |  | 31.8 |  | 30.94
| 其他材料费 | [7 empty] | - |  | 2.83 | -
| 材料费小计 | [7 empty] | - |  | 79.98 | -
注：1.如不使用省级或行业建设主管部门发布的计价依据，可不填定额编码、名称等； 2.招标文件提供了暂估单价的材料，按暂估的单价填入表内“暂估单价”栏及“暂估合价”栏。
表-09
综合单价分析表
工程名称：（ph2）-01号建筑(生产厂房2)BEOL栋-给排水 | [7 empty] | 标段： |  | 第 2 页 共 31 页
项目编码 |  | 031001003002 |  | 项目名称 | 不锈钢管SUS304 10S-DN50 |  |  |  | 计量单位 |  | m | 工程量 | 6.95
清单综合单价组成明细
定额编号 | 定额项目名称 | 定额 单位 | 数量 | 单价 |  |  |  |  | 合价
|  |  |  | 人工费 | 材料费 | 机具费 | 管理费 和利润 |  | 人工费 |  | 材料费 | 机具费 | 管理费 和利润
C10-1-116 | 给排水管道 室内不锈钢管(对接电弧焊) 公称直径(mm以内) 50 | 10m | 0.1 | 250.25 | 903.01 | 32.75 | 135.05 |  | 25.03 |  | 90.3 | 3.28 | 13.51
人工单价 |  | 小计 | [6 empty] | 25.03 |  | 90.3 | 3.28 | 13.51
|  | 未计价材料费 | [6 empty] | 85.98
清单项目综合单价 | [8 empty] | 132.11
材 料 费 明 细 | 主要材料名称、规格、型号 |  |  |  |  | 单位 | 数量 |  | 单价（元） |  | 合价（元） | 暂估单价 （元） | 暂估合价 （元）
| 不锈钢管SUS304 10S-DN50 |  |  |  |  | m | 0.965 |  | 77.68 |  | 74.96
| 给水室内不锈钢管焊接管件 DN50 |  |  |  |  | 个 | 0.518 |  | 21.27 |  | 11.02
| 其他材料费 | [7 empty] | - |  | 4.31 | -
| 材料费小计 | [7 empty] | - |  | 90.29 | -
注：1.如不使用省级或行业建设主管部门发布的计价依据，可不填定额编码、名称等； 2.招标文件提供了暂估单价的材料，按暂估的单价填入表内“暂估单价”栏及“暂估合价”栏。
表-09
综合单价分析表
工程名称：（ph2）-01号建筑(生产厂房2)BEOL栋-给排水 | [7 empty] | 标段： |  | 第 3 页 共 31 页
项目编码 |  | 031001006001 |  | 项目名称 | 塑料给水管PPR-DN32 |  |  |  | 计量单位 |  | m | 工程量 | 3.84
清单综合单价组成明细
定额编号 | 定额项目名称 | 定额 单位 | 数量 | 单价 |  |  |  |  | 合价
|  |  |  | 人工费 | 材料费 | 机具费 | 管理费 和利润 |  | 人工费 |  | 材料费 | 机具费 | 管理费 和利润
C10-1-291 | 给排水管道 室内塑料给水管(热熔连接) 公称外径(mm以内) 32 | 10m | 0.1 | 133.84 | 129.76 | 0.16 | 63.94 |  | 13.38 |  | 12.98 | 0.02 | 6.39
人工单价 |  | 小计 | [6 empty] | 13.38 |  | 12.98 | 0.02 | 6.39
|  | 未计价材料费 | [6 empty] | 12.83
清单项目综合单价 | [8 empty] | 32.77
材 料 费 明 细 | 主要材料名称、规格、型号 |  |  |  |  | 单位 | 数量 |  | 单价（元） |  | 合价（元） | 暂估单价 （元） | 暂估合价 （元）
| 室内塑料给水管接头零件(热熔接)DN32 |  |  |  |  | 个 | 1.081 |  | 6.6 |  | 7.13
| 塑料给水管PPR-DN32 |  |  |  |  | m | 1.016 |  | 5.61 |  | 5.7
| 其他材料费 | [7 empty] | - |  | 0.14 | -
| 材料费小计 | [7 empty] | - |  | 12.97 | -
注：1.如不使用省级或行业建设主管部门发布的计价依据，可不填定额编码、名称等； 2.招标文件提供了暂估单价的材料，按暂估的单价填入表内“暂估单价”栏及“暂估合价”栏。
表-09
综合单价分析表
工程名称：（ph2）-01号建筑(生产厂房2)BEOL栋-给排水 | [7 empty] | 标段： |  | 第 4 页 共 31 页
项目编码 |  | 031001006002 |  | 项目名称 | 塑料给水管PPR-DN25 |  |  |  | 计量单位 |  | m | 工程量 | 1.35
清单综合单价组成明细
定额编号 | 定额项目名称 | 定额 单位 | 数量 | 单价 |  |  |  |  | 合价
|  |  |  | 人工费 | 材料费 | 机具费 | 管理费 和利润 |  | 人工费 |  | 材料费 | 机具费 | 管理费 和利润
C10-1-290 | 给排水管道 室内塑料给水管(热熔连接) 公称外径(mm以内) 25 | 10m | 0.1 | 124.04 | 104.99 | 0.16 | 59.27 |  | 12.4 |  | 10.5 | 0.02 | 5.93
人工单价 |  | 小计 | [6 empty] | 12.4 |  | 10.5 | 0.02 | 5.93
|  | 未计价材料费 | [6 empty] | 10.36
清单项目综合单价 | [8 empty] | 28.85
材 料 费 明 细 | 主要材料名称、规格、型号 |  |  |  |  | 单位 | 数量 |  | 单价（元） |  | 合价（元） | 暂估单价 （元） | 暂估合价 （元）
| 塑料给水管PPR-DN25 |  |  |  |  | m | 1.016 |  | 3.57 |  | 3.63
| 室内塑料给水管接头零件(热熔接)DN25 |  |  |  |  | 个 | 1.225 |  | 5.5 |  | 6.74
| 其他材料费 | [7 empty] | - |  | 0.14 | -
| 材料费小计 | [7 empty] | - |  | 10.51 | -
注：1.如不使用省级或行业建设主管部门发布的计价依据，可不填定额编码、名称等； 2.招标文件提供了暂估单价的材料，按暂估的单价填入表内“暂估单价”栏及“暂估合价”栏。
表-09
综合单价分析表
工程名称：（ph2）-01号建筑(生产厂房2)BEOL栋-给排水 | [7 empty] | 标段： |  | 第 5 页 共 31 页
项目编码 |  | 031001006003 |  | 项目名称 | 塑料给水管PPR-DN15 |  |  |  | 计量单位 |  | m | 工程量 | 4
清单综合单价组成明细
定额编号 | 定额项目名称 | 定额 单位 | 数量 | 单价 |  |  |  |  | 合价
|  |  |  | 人工费 | 材料费 | 机具费 | 管理费 和利润 |  | 人工费 |  | 材料费 | 机具费 | 管理费 和利润
C10-1-289 | 给排水管道 室内塑料给水管(热熔连接) 公称外径(mm以内) 20 | 10m | 0.1 | 111.56 | 104.54 | 0.16 | 53.31 |  | 11.16 |  | 10.45 | 0.02 | 5.33
人工单价 |  | 小计 | [6 empty] | 11.16 |  | 10.45 | 0.02 | 5.33
|  | 未计价材料费 | [6 empty] | 10.33
清单项目综合单价 | [8 empty] | 26.96
材 料 费 明 细 | 主要材料名称、规格、型号 |  |  |  |  | 单位 | 数量 |  | 单价（元） |  | 合价（元） | 暂估单价 （元） | 暂估合价 （元）
| 塑料给水管PPR-DN15 |  |  |  |  | m | 1.016 |  | 4.78 |  | 4.86
| 室内塑料给水管接头零件(热熔接)DN15 |  |  |  |  | 个 | 1.52 |  | 3.6 |  | 5.47
| 其他材料费 | [7 empty] | - |  | 0.12 | -
| 材料费小计 | [7 empty] | - |  | 10.45 | -
注：1.如不使用省级或行业建设主管部门发布的计价依据，可不填定额编码、名称等； 2.招标文件提供了暂估单价的材料，按暂估的单价填入表内“暂估单价”栏及“暂估合价”栏。
表-09
综合单价分析表
工程名称：（ph2）-01号建筑(生产厂房2)BEOL栋-给排水 | [7 empty] | 标段： |  | 第 6 页 共 31 页
项目编码 |  | 031001006004 |  | 项目名称 | SCH80 PVC管道DN25 |  |  |  | 计量单位 |  | m | 工程量 | 1.53
清单综合单价组成明细
定额编号 | 定额项目名称 | 定额 单位 | 数量 | 单价 |  |  |  |  | 合价
|  |  |  | 人工费 | 材料费 | 机具费 | 管理费 和利润 |  | 人工费 |  | 材料费 | 机具费 | 管理费 和利润
C10-1-312 | 给排水管道 室内塑料给水管(粘接) 公称外径(mm以内) 25 | 10m | 0.1 | 106.55 | 101.27 | 0.16 | 50.92 |  | 10.66 |  | 10.13 | 0.02 | 5.09
人工单价 |  | 小计 | [6 empty] | 10.66 |  | 10.13 | 0.02 | 5.09
|  | 未计价材料费 | [6 empty] | 9.84
清单项目综合单价 | [8 empty] | 25.89
材 料 费 明 细 | 主要材料名称、规格、型号 |  |  |  |  | 单位 | 数量 |  | 单价（元） |  | 合价（元） | 暂估单价 （元） | 暂估合价 （元）
| 室内塑料给水管接头零件(粘接)DN25 |  |  |  |  | 个 | 1.225 |  | 4.39 |  | 5.38
| SCH80 PVC管道DN25 |  |  |  |  | m | 1.016 |  | 4.39 |  | 4.46
| 其他材料费 | [7 empty] | - |  | 0.29 | -
| 材料费小计 | [7 empty] | - |  | 10.13 | -
注：1.如不使用省级或行业建设主管部门发布的计价依据，可不填定额编码、名称等； 2.招标文件提供了暂估单价的材料，按暂估的单价填入表内“暂估单价”栏及“暂估合价”栏。
表-09
综合单价分析表
工程名称：（ph2）-01号建筑(生产厂房2)BEOL栋-给排水 | [7 empty] | 标段： |  | 第 7 页 共 31 页
项目编码 |  | 031002001009 |  | 项目名称 | 管道支架 |  |  |  | 计量单位 |  | kg | 工程量 | 5.3
清单综合单价组成明细
定额编号 | 定额项目名称 | 定额 单位 | 数量 | 单价 |  |  |  |  | 合价
|  |  |  | 人工费 | 材料费 | 机具费 | 管理费 和利润 |  | 人工费 |  | 材料费 | 机具费 | 管理费 和利润
C10-2-2 | 管道支架制作 单件重量(kg以内) 10 | 100kg | 0.01 | 522.77 | 430.29 | 216.85 | 352.94 |  | 5.23 |  | 4.3 | 2.17 | 3.53
C10-2-7 | 管道支架安装 单件重量(kg以内) 10 | 100kg | 0.01 | 281.37 | 98.65 | 141.51 | 201.8 |  | 2.81 |  | 0.99 | 1.42 | 2.02
人工单价 |  | 小计 | [6 empty] | 8.04 |  | 5.29 | 3.59 | 5.55
|  | 未计价材料费 | [6 empty] | 3.79
清单项目综合单价 | [8 empty] | 22.46
材 料 费 明 细 | 主要材料名称、规格、型号 |  |  |  |  | 单位 | 数量 |  | 单价（元） |  | 合价（元） | 暂估单价 （元） | 暂估合价 （元）
| 型钢 |  |  |  |  | kg | 1.05 |  | 3.42 |  | 3.59
| 预拌水泥砂浆 1:2.5 |  |  |  |  | m3 | 0.0005 |  | 376.11 |  | 0.19
| 其他材料费 | [7 empty] | - |  | 1.51 | -
| 材料费小计 | [7 empty] | - |  | 5.29 | -
注：1.如不使用省级或行业建设主管部门发布的计价依据，可不填定额编码、名称等； 2.招标文件提供了暂估单价的材料，按暂估的单价填入表内“暂估单价”栏及“暂估合价”栏。
表-09
综合单价分析表
工程名称：（ph2）-01号建筑(生产厂房2)BEOL栋-给排水 | [7 empty] | 标段： |  | 第 8 页 共 31 页
项目编码 |  | 031208002007 |  | 项目名称 | 橡塑保温板 |  |  |  | 计量单位 |  | m3 | 工程量 | 2.27
清单综合单价组成明细
定额编号 | 定额项目名称 | 定额 单位 | 数量 | 单价 |  |  |  |  | 合价
|  |  |  | 人工费 | 材料费 | 机具费 | 管理费 和利润 |  | 人工费 |  | 材料费 | 机具费 | 管理费 和利润
C12-5-105 | 发泡橡塑保温板(管)安装 管道φ57mm以下 厚度(mm以内/层) 30 | m3 | 1 | 418.13 | 1655.37 |  | 169.6 |  | 418.13 |  | 1655.37 |  | 169.6
人工单价 |  | 小计 | [6 empty] | 418.13 |  | 1655.37 |  | 169.6
|  | 未计价材料费 | [6 empty] | 1634.83
清单项目综合单价 | [8 empty] | 2243.1
材 料 费 明 细 | 主要材料名称、规格、型号 |  |  |  |  | 单位 | 数量 |  | 单价（元） |  | 合价（元） | 暂估单价 （元） | 暂估合价 （元）
| 保温管 |  |  |  |  | m3 | 1.05 |  | 1556.98 |  | 1634.83
| 其他材料费 | [7 empty] | - |  | 20.54 | -
| 材料费小计 | [7 empty] | - |  | 1655.37 | -
注：1.如不使用省级或行业建设主管部门发布的计价依据，可不填定额编码、名称等； 2.招标文件提供了暂估单价的材料，按暂估的单价填入表内“暂估单价”栏及“暂估合价”栏。
表-09
综合单价分析表
工程名称：（ph2）-01号建筑(生产厂房2)BEOL栋-给排水 | [7 empty] | 标段： |  | 第 9 页 共 31 页
项目编码 |  | 030801006002 |  | 项目名称 | 不锈钢管SUS304 SCH10S DN32 |  |  |  | 计量单位 |  | m | 工程量 | 30
清单综合单价组成明细
定额编号 | 定额项目名称 | 定额 单位 | 数量 | 单价 |  |  |  |  | 合价
|  |  |  | 人工费 | 材料费 | 机具费 | 管理费 和利润 |  | 人工费 |  | 材料费 | 机具费 | 管理费 和利润
C10-2-143 | 管道消毒、冲洗 公称直径(mm以内) 32 | 100m | 0.01 | 50.59 | 2.38 |  | 24.14 |  | 0.51 |  | 0.02 |  | 0.24
C10-1-96 | 给排水管道 室内薄壁不锈钢管(承插氩弧焊) 公称直径(mm以内) 32 | 10m | 0.1 | 157.72 | 968.38 | 28.68 | 88.95 |  | 15.77 |  | 96.84 | 2.87 | 8.9
人工单价 |  | 小计 | [6 empty] | 16.28 |  | 96.86 | 2.87 | 9.14
|  | 未计价材料费 | [6 empty] | 95.39
清单项目综合单价 | [8 empty] | 125.14
材 料 费 明 细 | 主要材料名称、规格、型号 |  |  |  |  | 单位 | 数量 |  | 单价（元） |  | 合价（元） | 暂估单价 （元） | 暂估合价 （元）
| 不锈钢管SUS304 SCH10S DN32 |  |  |  |  | m | 0.986 |  | 45.28 |  | 44.65
| 不锈钢管SUS304 SCH10S承插氩弧焊管件DN32 |  |  |  |  | 个 | 0.937 |  | 54.16 |  | 50.75
| 其他材料费 | [7 empty] | - |  | 1.45 | -
| 材料费小计 | [7 empty] | - |  | 96.85 | -
注：1.如不使用省级或行业建设主管部门发布的计价依据，可不填定额编码、名称等； 2.招标文件提供了暂估单价的材料，按暂估的单价填入表内“暂估单价”栏及“暂估合价”栏。
表-09
综合单价分析表
工程名称：（ph2）-01号建筑(生产厂房2)BEOL栋-给排水 | [7 empty] | 标段： |  | 第 10 页 共 31 页
项目编码 |  | 031003003010 |  | 项目名称 | 不锈钢球阀 DN32 |  |  |  | 计量单位 |  | 个 | 工程量 | 1
清单综合单价组成明细
定额编号 | 定额项目名称 | 定额 单位 | 数量 | 单价 |  |  |  |  | 合价
|  |  |  | 人工费 | 材料费 | 机具费 | 管理费 和利润 |  | 人工费 |  | 材料费 | 机具费 | 管理费 和利润
C10-3-4 | 螺纹阀安装 公称直径(mm以内) 32 | 个 | 1 | 11.33 | 142.09 | 1.09 | 5.92 |  | 11.33 |  | 142.09 | 1.09 | 5.92
人工单价 |  | 小计 | [6 empty] | 11.33 |  | 142.09 | 1.09 | 5.92
|  | 未计价材料费 | [6 empty] | 138.72
清单项目综合单价 | [8 empty] | 160.43
材 料 费 明 细 | 主要材料名称、规格、型号 |  |  |  |  | 单位 | 数量 |  | 单价（元） |  | 合价（元） | 暂估单价 （元） | 暂估合价 （元）
| 不锈钢球阀 DN32 |  |  |  |  | 个 | 1.01 |  | 137.35 |  | 138.72
| 其他材料费 | [7 empty] | - |  | 3.36 | -
| 材料费小计 | [7 empty] | - |  | 142.08 | -
注：1.如不使用省级或行业建设主管部门发布的计价依据，可不填定额编码、名称等； 2.招标文件提供了暂估单价的材料，按暂估的单价填入表内“暂估单价”栏及“暂估合价”栏。
表-09
综合单价分析表
工程名称：（ph2）-01号建筑(生产厂房2)BEOL栋-给排水 | [7 empty] | 标段： |  | 第 11 页 共 31 页
项目编码 |  | 031001006005 |  | 项目名称 | UPVC排水管-100 |  |  |  | 计量单位 |  | m | 工程量 | 11.31
清单综合单价组成明细
定额编号 | 定额项目名称 | 定额 单位 | 数量 | 单价 |  |  |  |  | 合价
|  |  |  | 人工费 | 材料费 | 机具费 | 管理费 和利润 |  | 人工费 |  | 材料费 | 机具费 | 管理费 和利润
C10-1-330 | 给排水管道 室内塑料排水管(粘接) 公称外径(mm以内) 110 | 10m | 0.1 | 205.62 | 740.94 | 0.08 | 98.16 |  | 20.56 |  | 74.09 | 0.01 | 9.82
人工单价 |  | 小计 | [6 empty] | 20.56 |  | 74.09 | 0.01 | 9.82
|  | 未计价材料费 | [6 empty] | 73.18
清单项目综合单价 | [8 empty] | 104.48
材 料 费 明 细 | 主要材料名称、规格、型号 |  |  |  |  | 单位 | 数量 |  | 单价（元） |  | 合价（元） | 暂估单价 （元） | 暂估合价 （元）
| UPVC排水管-100 |  |  |  |  | m | 0.95 |  | 25.75 |  | 24.46
| 室内塑料排水管件DN100 |  |  |  |  | 个 | 1.156 |  | 42.14 |  | 48.71
| 其他材料费 | [7 empty] | - |  | 0.91 | -
| 材料费小计 | [7 empty] | - |  | 74.08 | -
注：1.如不使用省级或行业建设主管部门发布的计价依据，可不填定额编码、名称等； 2.招标文件提供了暂估单价的材料，按暂估的单价填入表内“暂估单价”栏及“暂估合价”栏。
表-09
综合单价分析表
工程名称：（ph2）-01号建筑(生产厂房2)BEOL栋-给排水 | [7 empty] | 标段： |  | 第 12 页 共 31 页
项目编码 |  | 031001006006 |  | 项目名称 | 机制排水铸铁管-50 |  |  |  | 计量单位 |  | m | 工程量 | 0.5
清单综合单价组成明细
定额编号 | 定额项目名称 | 定额 单位 | 数量 | 单价 |  |  |  |  | 合价
|  |  |  | 人工费 | 材料费 | 机具费 | 管理费 和利润 |  | 人工费 |  | 材料费 | 机具费 | 管理费 和利润
C10-1-205 | 给排水管道 室内无承口柔性铸铁排水管(卡箍连接) 公称直径(mm以内) 50 | 10m | 0.1 | 191.18 | 407.01 | 7.45 | 94.79 |  | 19.12 |  | 40.7 | 0.75 | 9.48
人工单价 |  | 小计 | [6 empty] | 19.12 |  | 40.7 | 0.75 | 9.48
|  | 未计价材料费 | [6 empty] | 40.41
清单项目综合单价 | [8 empty] | 70.04
材 料 费 明 细 | 主要材料名称、规格、型号 |  |  |  |  | 单位 | 数量 |  | 单价（元） |  | 合价（元） | 暂估单价 （元） | 暂估合价 （元）
| 机制排水铸铁管DN50 |  |  |  |  | m | 0.978 |  | 14.1 |  | 13.79
| 室内铸铁排水管件DN50 (卡箍连接) |  |  |  |  | 个 | 0.657 |  | 23.1 |  | 15.18
| 不锈钢卡箍(含胶圈)DN50 |  |  |  |  | 套 | 1.43 |  | 8 |  | 11.44
| 其他材料费 | [7 empty] | - |  | 0.31 | -
| 材料费小计 | [7 empty] | - |  | 40.72 | -
注：1.如不使用省级或行业建设主管部门发布的计价依据，可不填定额编码、名称等； 2.招标文件提供了暂估单价的材料，按暂估的单价填入表内“暂估单价”栏及“暂估合价”栏。
表-09
综合单价分析表
工程名称：（ph2）-01号建筑(生产厂房2)BEOL栋-给排水 | [7 empty] | 标段： |  | 第 13 页 共 31 页
项目编码 |  | 031001006007 |  | 项目名称 | 机制排水铸铁管-100 |  |  |  | 计量单位 |  | m | 工程量 | 1.6
清单综合单价组成明细
定额编号 | 定额项目名称 | 定额 单位 | 数量 | 单价 |  |  |  |  | 合价
|  |  |  | 人工费 | 材料费 | 机具费 | 管理费 和利润 |  | 人工费 |  | 材料费 | 机具费 | 管理费 和利润
C10-1-207 | 给排水管道 室内无承口柔性铸铁排水管(卡箍连接) 公称直径(mm以内) 100 | 10m | 0.1 | 297.94 | 1148.32 | 42.21 | 162.32 |  | 29.79 |  | 114.83 | 4.22 | 16.23
人工单价 |  | 小计 | [6 empty] | 29.79 |  | 114.83 | 4.22 | 16.23
|  | 未计价材料费 | [6 empty] | 114.43
清单项目综合单价 | [8 empty] | 165.08
材 料 费 明 细 | 主要材料名称、规格、型号 |  |  |  |  | 单位 | 数量 |  | 单价（元） |  | 合价（元） | 暂估单价 （元） | 暂估合价 （元）
| 机制排水铸铁管-100 |  |  |  |  | m | 0.905 |  | 46.21 |  | 41.82
| 室内铸铁排水管件DN100 (卡箍连接) |  |  |  |  | 个 | 0.951 |  | 42.14 |  | 40.08
| 不锈钢卡箍(含胶圈)DN100 |  |  |  |  | 套 | 2.169 |  | 15 |  | 32.54
| 其他材料费 | [7 empty] | - |  | 0.4 | -
| 材料费小计 | [7 empty] | - |  | 114.84 | -
注：1.如不使用省级或行业建设主管部门发布的计价依据，可不填定额编码、名称等； 2.招标文件提供了暂估单价的材料，按暂估的单价填入表内“暂估单价”栏及“暂估合价”栏。
表-09
综合单价分析表
工程名称：（ph2）-01号建筑(生产厂房2)BEOL栋-给排水 | [7 empty] | 标段： |  | 第 14 页 共 31 页
项目编码 |  | 031001006008 |  | 项目名称 | 机制排水铸铁管-150 |  |  |  | 计量单位 |  | m | 工程量 | 7
清单综合单价组成明细
定额编号 | 定额项目名称 | 定额 单位 | 数量 | 单价 |  |  |  |  | 合价
|  |  |  | 人工费 | 材料费 | 机具费 | 管理费 和利润 |  | 人工费 |  | 材料费 | 机具费 | 管理费 和利润
C10-1-208 | 给排水管道 室内无承口柔性铸铁排水管(卡箍连接) 公称直径(mm以内) 150 | 10m | 0.1 | 316.02 | 1127.13 | 57.44 | 178.21 |  | 31.6 |  | 112.71 | 5.74 | 17.82
人工单价 |  | 小计 | [6 empty] | 31.6 |  | 112.71 | 5.74 | 17.82
|  | 未计价材料费 | [6 empty] | 112.21
清单项目综合单价 | [8 empty] | 167.88
材 料 费 明 细 | 主要材料名称、规格、型号 |  |  |  |  | 单位 | 数量 |  | 单价（元） |  | 合价（元） | 暂估单价 （元） | 暂估合价 （元）
| 机制排水铸铁管-150 |  |  |  |  | m | 0.945 |  | 64.99 |  | 61.42
| 室内铸铁排水管件DN150 (卡箍连接) |  |  |  |  | 个 | 0.435 |  | 63.9 |  | 27.8
| 不锈钢卡箍(含胶圈)DN150 |  |  |  |  | 套 | 1.056 |  | 21.78 |  | 23
| 其他材料费 | [7 empty] | - |  | 0.5 | -
| 材料费小计 | [7 empty] | - |  | 112.72 | -
注：1.如不使用省级或行业建设主管部门发布的计价依据，可不填定额编码、名称等； 2.招标文件提供了暂估单价的材料，按暂估的单价填入表内“暂估单价”栏及“暂估合价”栏。
表-09
综合单价分析表
工程名称：（ph2）-01号建筑(生产厂房2)BEOL栋-给排水 | [7 empty] | 标段： |  | 第 15 页 共 31 页
项目编码 |  | 031004014002 |  | 项目名称 | 地漏(带水封)-DN100 |  |  |  | 计量单位 |  | 个 | 工程量 | 1
清单综合单价组成明细
定额编号 | 定额项目名称 | 定额 单位 | 数量 | 单价 |  |  |  |  | 合价
|  |  |  | 人工费 | 材料费 | 机具费 | 管理费 和利润 |  | 人工费 |  | 材料费 | 机具费 | 管理费 和利润
C10-4-98 | 金属地漏安装 公称直径(mm以内) 100 | 10个 | 0.1 | 305.64 | 409.76 |  | 145.85 |  | 30.56 |  | 40.98 |  | 14.59
人工单价 |  | 小计 | [6 empty] | 30.56 |  | 40.98 |  | 14.59
|  | 未计价材料费 | [6 empty] | 35.49
清单项目综合单价 | [8 empty] | 86.13
材 料 费 明 细 | 主要材料名称、规格、型号 |  |  |  |  | 单位 | 数量 |  | 单价（元） |  | 合价（元） | 暂估单价 （元） | 暂估合价 （元）
| 地漏(带水封)-DN100 |  |  |  |  | 个 | 1 |  | 35.49 |  | 35.49
| 其他材料费 | [7 empty] | - |  | 5.49 | -
| 材料费小计 | [7 empty] | - |  | 40.98 | -
注：1.如不使用省级或行业建设主管部门发布的计价依据，可不填定额编码、名称等； 2.招标文件提供了暂估单价的材料，按暂估的单价填入表内“暂估单价”栏及“暂估合价”栏。
表-09
综合单价分析表
工程名称：（ph2）-01号建筑(生产厂房2)BEOL栋-给排水 | [7 empty] | 标段： |  | 第 16 页 共 31 页
项目编码 |  | 031004008001 |  | 项目名称 | 清扫口-DN150 |  |  |  | 计量单位 |  | 组 | 工程量 | 1
清单综合单价组成明细
定额编号 | 定额项目名称 | 定额 单位 | 数量 | 单价 |  |  |  |  | 合价
|  |  |  | 人工费 | 材料费 | 机具费 | 管理费 和利润 |  | 人工费 |  | 材料费 | 机具费 | 管理费 和利润
C10-4-104 | 地面扫除口安装 公称直径(mm以内) 150 | 10个 | 0.1 | 125.42 | 394.27 |  | 59.85 |  | 12.54 |  | 39.43 |  | 5.99
人工单价 |  | 小计 | [6 empty] | 12.54 |  | 39.43 |  | 5.99
|  | 未计价材料费 | [6 empty] | 39.32
清单项目综合单价 | [8 empty] | 57.95
材 料 费 明 细 | 主要材料名称、规格、型号 |  |  |  |  | 单位 | 数量 |  | 单价（元） |  | 合价（元） | 暂估单价 （元） | 暂估合价 （元）
| 清扫口-DN150 塑料 |  |  |  |  | 个 | 1.01 |  | 38.93 |  | 39.32
| 其他材料费 | [7 empty] | - |  | 0.11 | -
| 材料费小计 | [7 empty] | - |  | 39.43 | -
注：1.如不使用省级或行业建设主管部门发布的计价依据，可不填定额编码、名称等； 2.招标文件提供了暂估单价的材料，按暂估的单价填入表内“暂估单价”栏及“暂估合价”栏。
表-09
综合单价分析表
工程名称：（ph2）-01号建筑(生产厂房2)BEOL栋-给排水 | [7 empty] | 标段： |  | 第 17 页 共 31 页
项目编码 |  | 031004008002 |  | 项目名称 | 清扫口-DN100 |  |  |  | 计量单位 |  | 组 | 工程量 | 1
清单综合单价组成明细
定额编号 | 定额项目名称 | 定额 单位 | 数量 | 单价 |  |  |  |  | 合价
|  |  |  | 人工费 | 材料费 | 机具费 | 管理费 和利润 |  | 人工费 |  | 材料费 | 机具费 | 管理费 和利润
C10-4-102 | 地面扫除口安装 公称直径(mm以内) 100 | 10个 | 0.1 | 97.91 | 218.78 |  | 46.72 |  | 9.79 |  | 21.88 |  | 4.67
人工单价 |  | 小计 | [6 empty] | 9.79 |  | 21.88 |  | 4.67
|  | 未计价材料费 | [6 empty] | 21.8
清单项目综合单价 | [8 empty] | 36.34
材 料 费 明 细 | 主要材料名称、规格、型号 |  |  |  |  | 单位 | 数量 |  | 单价（元） |  | 合价（元） | 暂估单价 （元） | 暂估合价 （元）
| 清扫口-DN100 塑料 |  |  |  |  | 个 | 1.01 |  | 21.58 |  | 21.8
| 其他材料费 | [7 empty] | - |  | 0.08 | -
| 材料费小计 | [7 empty] | - |  | 21.88 | -
注：1.如不使用省级或行业建设主管部门发布的计价依据，可不填定额编码、名称等； 2.招标文件提供了暂估单价的材料，按暂估的单价填入表内“暂估单价”栏及“暂估合价”栏。
表-09
综合单价分析表
工程名称：（ph2）-01号建筑(生产厂房2)BEOL栋-给排水 | [7 empty] | 标段： |  | 第 18 页 共 31 页
项目编码 |  | 031004003001 |  | 项目名称 | 洗手盆 |  |  |  | 计量单位 |  | 组 | 工程量 | 2
清单综合单价组成明细
定额编号 | 定额项目名称 | 定额 单位 | 数量 | 单价 |  |  |  |  | 合价
|  |  |  | 人工费 | 材料费 | 机具费 | 管理费 和利润 |  | 人工费 |  | 材料费 | 机具费 | 管理费 和利润
C10-4-12 | 洗脸盆 挂墙式 组成安装 单嘴 | 10组 | 0.1 | 426.78 | 11238.19 |  | 203.66 |  | 42.68 |  | 1123.82 |  | 20.37
人工单价 |  | 小计 | [6 empty] | 42.68 |  | 1123.82 |  | 20.37
|  | 未计价材料费 | [6 empty] | 1080.22
清单项目综合单价 | [8 empty] | 1186.86
材 料 费 明 细 | 主要材料名称、规格、型号 |  |  |  |  | 单位 | 数量 |  | 单价（元） |  | 合价（元） | 暂估单价 （元） | 暂估合价 （元）
| 水龙头 DN15 |  |  |  |  | 个 | 1.01 |  | 16.88 |  | 17.05
| 螺纹管件 DN15 |  |  |  |  | 个 | 1.01 |  | 3.5 |  | 3.54
| 洗脸盆 |  |  |  |  | 套 | 1.01 |  | 973.45 |  | 983.18
| 洗脸盆排水附件 |  |  |  |  | 套 | 1.01 |  | 23.8 |  | 24.04
| 洗脸盆托架 |  |  |  |  | 副 | 1.01 |  | 51.89 |  | 52.41
| 其他材料费 | [7 empty] | - |  | 43.6 | -
| 材料费小计 | [7 empty] | - |  | 1123.82 | -
注：1.如不使用省级或行业建设主管部门发布的计价依据，可不填定额编码、名称等； 2.招标文件提供了暂估单价的材料，按暂估的单价填入表内“暂估单价”栏及“暂估合价”栏。
表-09
综合单价分析表
工程名称：（ph2）-01号建筑(生产厂房2)BEOL栋-给排水 | [7 empty] | 标段： |  | 第 19 页 共 31 页
项目编码 |  | 031004006001 |  | 项目名称 | 蹲便器 |  |  |  | 计量单位 |  | 组 | 工程量 | 4
清单综合单价组成明细
定额编号 | 定额项目名称 | 定额 单位 | 数量 | 单价 |  |  |  |  | 合价
|  |  |  | 人工费 | 材料费 | 机具费 | 管理费 和利润 |  | 人工费 |  | 材料费 | 机具费 | 管理费 和利润
C10-4-36 | 蹲式大便器安装 脚踏开关 | 10套 | 0.1 | 535.65 | 7590.03 |  | 255.61 |  | 53.57 |  | 759 |  | 25.56
人工单价 |  | 小计 | [6 empty] | 53.57 |  | 759 |  | 25.56
|  | 未计价材料费 | [6 empty] | 736.52
清单项目综合单价 | [8 empty] | 838.13
材 料 费 明 细 | 主要材料名称、规格、型号 |  |  |  |  | 单位 | 数量 |  | 单价（元） |  | 合价（元） | 暂估单价 （元） | 暂估合价 （元）
| 瓷蹲式大便器 |  |  |  |  | 个 | 1.01 |  | 513.27 |  | 518.4
| 大便器脚踏阀 |  |  |  |  | 个 | 1.01 |  | 105.65 |  | 106.71
| 防污器 DN32 |  |  |  |  | 个 | 1.01 |  | 25.66 |  | 25.92
| 冲洗器 DN32 |  |  |  |  | 个 | 1.01 |  | 57.02 |  | 57.59
| 瓷制大便器用存水弯 |  |  |  |  | 个 | 1.01 |  | 27.63 |  | 27.91
| 其他材料费 | [7 empty] | - |  | 22.46 | -
| 材料费小计 | [7 empty] | - |  | 758.99 | -
注：1.如不使用省级或行业建设主管部门发布的计价依据，可不填定额编码、名称等； 2.招标文件提供了暂估单价的材料，按暂估的单价填入表内“暂估单价”栏及“暂估合价”栏。
表-09
综合单价分析表
工程名称：（ph2）-01号建筑(生产厂房2)BEOL栋-给排水 | [7 empty] | 标段： |  | 第 20 页 共 31 页
项目编码 |  | 031002001010 |  | 项目名称 | 管道支架 |  |  |  | 计量单位 |  | kg | 工程量 | 11.57
清单综合单价组成明细
定额编号 | 定额项目名称 | 定额 单位 | 数量 | 单价 |  |  |  |  | 合价
|  |  |  | 人工费 | 材料费 | 机具费 | 管理费 和利润 |  | 人工费 |  | 材料费 | 机具费 | 管理费 和利润
C10-2-2 | 管道支架制作 单件重量(kg以内) 10 | 100kg | 0.01 | 522.77 | 419.2 | 216.85 | 352.94 |  | 5.23 |  | 4.19 | 2.17 | 3.53
C10-2-7 | 管道支架安装 单件重量(kg以内) 10 | 100kg | 0.01 | 281.37 | 70.87 | 141.51 | 201.8 |  | 2.81 |  | 0.71 | 1.42 | 2.02
人工单价 |  | 小计 | [6 empty] | 8.04 |  | 4.9 | 3.59 | 5.55
|  | 未计价材料费 | [6 empty] | 3.59
清单项目综合单价 | [8 empty] | 22.07
材 料 费 明 细 | 主要材料名称、规格、型号 |  |  |  |  | 单位 | 数量 |  | 单价（元） |  | 合价（元） | 暂估单价 （元） | 暂估合价 （元）
| 型钢 |  |  |  |  | kg | 1.05 |  | 3.42 |  | 3.59
| 其他材料费 | [7 empty] | - |  | 1.3 | -
| 材料费小计 | [7 empty] | - |  | 4.89 | -
注：1.如不使用省级或行业建设主管部门发布的计价依据，可不填定额编码、名称等； 2.招标文件提供了暂估单价的材料，按暂估的单价填入表内“暂估单价”栏及“暂估合价”栏。
表-09
综合单价分析表
工程名称：（ph2）-01号建筑(生产厂房2)BEOL栋-给排水 | [7 empty] | 标段： |  | 第 21 页 共 31 页
项目编码 |  | 031001006009 |  | 项目名称 | 机制排水铸铁管-50 |  |  |  | 计量单位 |  | m | 工程量 | 8.9
清单综合单价组成明细
定额编号 | 定额项目名称 | 定额 单位 | 数量 | 单价 |  |  |  |  | 合价
|  |  |  | 人工费 | 材料费 | 机具费 | 管理费 和利润 |  | 人工费 |  | 材料费 | 机具费 | 管理费 和利润
C10-1-205 | 给排水管道 室内无承口柔性铸铁排水管(卡箍连接) 公称直径(mm以内) 50 | 10m | 0.1 | 191.18 | 407.01 | 7.45 | 94.79 |  | 19.12 |  | 40.7 | 0.75 | 9.48
人工单价 |  | 小计 | [6 empty] | 19.12 |  | 40.7 | 0.75 | 9.48
|  | 未计价材料费 | [6 empty] | 40.41
清单项目综合单价 | [8 empty] | 70.04
材 料 费 明 细 | 主要材料名称、规格、型号 |  |  |  |  | 单位 | 数量 |  | 单价（元） |  | 合价（元） | 暂估单价 （元） | 暂估合价 （元）
| 机制排水铸铁管DN50 |  |  |  |  | m | 0.978 |  | 14.1 |  | 13.79
| 室内铸铁排水管件DN50 (卡箍连接) |  |  |  |  | 个 | 0.657 |  | 23.1 |  | 15.18
| 不锈钢卡箍(含胶圈)DN50 |  |  |  |  | 套 | 1.43 |  | 8 |  | 11.44
| 其他材料费 | [7 empty] | - |  | 0.3 | -
| 材料费小计 | [7 empty] | - |  | 40.71 | -
注：1.如不使用省级或行业建设主管部门发布的计价依据，可不填定额编码、名称等； 2.招标文件提供了暂估单价的材料，按暂估的单价填入表内“暂估单价”栏及“暂估合价”栏。
表-09
综合单价分析表
工程名称：（ph2）-01号建筑(生产厂房2)BEOL栋-给排水 | [7 empty] | 标段： |  | 第 22 页 共 31 页
项目编码 |  | 031001006010 |  | 项目名称 | 机制排水铸铁管-100 |  |  |  | 计量单位 |  | m | 工程量 | 9
清单综合单价组成明细
定额编号 | 定额项目名称 | 定额 单位 | 数量 | 单价 |  |  |  |  | 合价
|  |  |  | 人工费 | 材料费 | 机具费 | 管理费 和利润 |  | 人工费 |  | 材料费 | 机具费 | 管理费 和利润
C10-1-207 | 给排水管道 室内无承口柔性铸铁排水管(卡箍连接) 公称直径(mm以内) 100 | 10m | 0.1 | 297.94 | 1148.32 | 42.21 | 162.32 |  | 29.79 |  | 114.83 | 4.22 | 16.23
人工单价 |  | 小计 | [6 empty] | 29.79 |  | 114.83 | 4.22 | 16.23
|  | 未计价材料费 | [6 empty] | 114.43
清单项目综合单价 | [8 empty] | 165.08
材 料 费 明 细 | 主要材料名称、规格、型号 |  |  |  |  | 单位 | 数量 |  | 单价（元） |  | 合价（元） | 暂估单价 （元） | 暂估合价 （元）
| 机制排水铸铁管-100 |  |  |  |  | m | 0.905 |  | 46.21 |  | 41.82
| 室内铸铁排水管件DN100 (卡箍连接) |  |  |  |  | 个 | 0.951 |  | 42.14 |  | 40.08
| 不锈钢卡箍(含胶圈)DN100 |  |  |  |  | 套 | 2.169 |  | 15 |  | 32.54
| 其他材料费 | [7 empty] | - |  | 0.4 | -
| 材料费小计 | [7 empty] | - |  | 114.84 | -
注：1.如不使用省级或行业建设主管部门发布的计价依据，可不填定额编码、名称等； 2.招标文件提供了暂估单价的材料，按暂估的单价填入表内“暂估单价”栏及“暂估合价”栏。
表-09
综合单价分析表
工程名称：（ph2）-01号建筑(生产厂房2)BEOL栋-给排水 | [7 empty] | 标段： |  | 第 23 页 共 31 页
项目编码 |  | 031001006011 |  | 项目名称 | 机制排水铸铁管-150 |  |  |  | 计量单位 |  | m | 工程量 | 16
清单综合单价组成明细
定额编号 | 定额项目名称 | 定额 单位 | 数量 | 单价 |  |  |  |  | 合价
|  |  |  | 人工费 | 材料费 | 机具费 | 管理费 和利润 |  | 人工费 |  | 材料费 | 机具费 | 管理费 和利润
C10-1-208 | 给排水管道 室内无承口柔性铸铁排水管(卡箍连接) 公称直径(mm以内) 150 | 10m | 0.1 | 316.02 | 1127.13 | 57.44 | 178.21 |  | 31.6 |  | 112.71 | 5.74 | 17.82
人工单价 |  | 小计 | [6 empty] | 31.6 |  | 112.71 | 5.74 | 17.82
|  | 未计价材料费 | [6 empty] | 112.21
清单项目综合单价 | [8 empty] | 167.88
材 料 费 明 细 | 主要材料名称、规格、型号 |  |  |  |  | 单位 | 数量 |  | 单价（元） |  | 合价（元） | 暂估单价 （元） | 暂估合价 （元）
| 机制排水铸铁管-150 |  |  |  |  | m | 0.945 |  | 64.99 |  | 61.42
| 室内铸铁排水管件DN150 (卡箍连接) |  |  |  |  | 个 | 0.435 |  | 63.9 |  | 27.8
| 不锈钢卡箍(含胶圈)DN150 |  |  |  |  | 套 | 1.056 |  | 21.78 |  | 23
| 其他材料费 | [7 empty] | - |  | 0.5 | -
| 材料费小计 | [7 empty] | - |  | 112.72 | -
注：1.如不使用省级或行业建设主管部门发布的计价依据，可不填定额编码、名称等； 2.招标文件提供了暂估单价的材料，按暂估的单价填入表内“暂估单价”栏及“暂估合价”栏。
表-09
综合单价分析表
工程名称：（ph2）-01号建筑(生产厂房2)BEOL栋-给排水 | [7 empty] | 标段： |  | 第 24 页 共 31 页
项目编码 |  | 031001006012 |  | 项目名称 | 机制排水铸铁管-200 |  |  |  | 计量单位 |  | m | 工程量 | 43.4
清单综合单价组成明细
定额编号 | 定额项目名称 | 定额 单位 | 数量 | 单价 |  |  |  |  | 合价
|  |  |  | 人工费 | 材料费 | 机具费 | 管理费 和利润 |  | 人工费 |  | 材料费 | 机具费 | 管理费 和利润
C10-1-209 | 给排水管道 室内无承口柔性铸铁排水管(卡箍连接) 公称直径(mm以内) 200 | 10m | 0.1 | 335.25 | 1915.12 | 87.84 | 201.9 |  | 33.53 |  | 191.51 | 8.78 | 20.19
人工单价 |  | 小计 | [6 empty] | 33.53 |  | 191.51 | 8.78 | 20.19
|  | 未计价材料费 | [6 empty] | 190.86
清单项目综合单价 | [8 empty] | 254.01
材 料 费 明 细 | 主要材料名称、规格、型号 |  |  |  |  | 单位 | 数量 |  | 单价（元） |  | 合价（元） | 暂估单价 （元） | 暂估合价 （元）
| 机制排水铸铁管-200 |  |  |  |  | m | 0.945 |  | 130.89 |  | 123.69
| 室内铸铁排水管件DN200 (卡箍连接) |  |  |  |  | 个 | 0.411 |  | 88.07 |  | 36.2
| 不锈钢卡箍(含胶圈)DN200 |  |  |  |  | 套 | 0.975 |  | 31.77 |  | 30.98
| 其他材料费 | [7 empty] | - |  | 0.64 | -
| 材料费小计 | [7 empty] | - |  | 191.51 | -
注：1.如不使用省级或行业建设主管部门发布的计价依据，可不填定额编码、名称等； 2.招标文件提供了暂估单价的材料，按暂估的单价填入表内“暂估单价”栏及“暂估合价”栏。
表-09
综合单价分析表
工程名称：（ph2）-01号建筑(生产厂房2)BEOL栋-给排水 | [7 empty] | 标段： |  | 第 25 页 共 31 页
项目编码 |  | 031004008003 |  | 项目名称 | 清扫口-DN100 |  |  |  | 计量单位 |  | 组 | 工程量 | 2
清单综合单价组成明细
定额编号 | 定额项目名称 | 定额 单位 | 数量 | 单价 |  |  |  |  | 合价
|  |  |  | 人工费 | 材料费 | 机具费 | 管理费 和利润 |  | 人工费 |  | 材料费 | 机具费 | 管理费 和利润
C10-4-102 | 地面扫除口安装 公称直径(mm以内) 100 | 10个 | 0.1 | 97.91 | 218.78 |  | 46.72 |  | 9.79 |  | 21.88 |  | 4.67
人工单价 |  | 小计 | [6 empty] | 9.79 |  | 21.88 |  | 4.67
|  | 未计价材料费 | [6 empty] | 21.8
清单项目综合单价 | [8 empty] | 36.34
材 料 费 明 细 | 主要材料名称、规格、型号 |  |  |  |  | 单位 | 数量 |  | 单价（元） |  | 合价（元） | 暂估单价 （元） | 暂估合价 （元）
| 清扫口-DN100 塑料 |  |  |  |  | 个 | 1.01 |  | 21.58 |  | 21.8
| 其他材料费 | [7 empty] | - |  | 0.08 | -
| 材料费小计 | [7 empty] | - |  | 21.88 | -
注：1.如不使用省级或行业建设主管部门发布的计价依据，可不填定额编码、名称等； 2.招标文件提供了暂估单价的材料，按暂估的单价填入表内“暂估单价”栏及“暂估合价”栏。
表-09
综合单价分析表
工程名称：（ph2）-01号建筑(生产厂房2)BEOL栋-给排水 | [7 empty] | 标段： |  | 第 26 页 共 31 页
项目编码 |  | 031004014003 |  | 项目名称 | 地漏(带水封)-DN150 |  |  |  | 计量单位 |  | 个 | 工程量 | 1
清单综合单价组成明细
定额编号 | 定额项目名称 | 定额 单位 | 数量 | 单价 |  |  |  |  | 合价
|  |  |  | 人工费 | 材料费 | 机具费 | 管理费 和利润 |  | 人工费 |  | 材料费 | 机具费 | 管理费 和利润
C10-4-99 | 金属地漏安装 公称直径(mm以内) 150 | 10个 | 0.1 | 305.64 | 604.75 |  | 145.85 |  | 30.56 |  | 60.48 |  | 14.59
人工单价 |  | 小计 | [6 empty] | 30.56 |  | 60.48 |  | 14.59
|  | 未计价材料费 | [6 empty] | 52.42
清单项目综合单价 | [8 empty] | 105.62
材 料 费 明 细 | 主要材料名称、规格、型号 |  |  |  |  | 单位 | 数量 |  | 单价（元） |  | 合价（元） | 暂估单价 （元） | 暂估合价 （元）
| 地漏(带水封)-DN150 |  |  |  |  | 个 | 1 |  | 52.42 |  | 52.42
| 其他材料费 | [7 empty] | - |  | 8.05 | -
| 材料费小计 | [7 empty] | - |  | 60.47 | -
注：1.如不使用省级或行业建设主管部门发布的计价依据，可不填定额编码、名称等； 2.招标文件提供了暂估单价的材料，按暂估的单价填入表内“暂估单价”栏及“暂估合价”栏。
表-09
综合单价分析表
工程名称：（ph2）-01号建筑(生产厂房2)BEOL栋-给排水 | [7 empty] | 标段： |  | 第 27 页 共 31 页
项目编码 |  | 031004014004 |  | 项目名称 | 地漏(带水封)-DN100 |  |  |  | 计量单位 |  | 个 | 工程量 | 2
清单综合单价组成明细
定额编号 | 定额项目名称 | 定额 单位 | 数量 | 单价 |  |  |  |  | 合价
|  |  |  | 人工费 | 材料费 | 机具费 | 管理费 和利润 |  | 人工费 |  | 材料费 | 机具费 | 管理费 和利润
C10-4-98 | 金属地漏安装 公称直径(mm以内) 100 | 10个 | 0.1 | 305.64 | 409.76 |  | 145.85 |  | 30.56 |  | 40.98 |  | 14.59
人工单价 |  | 小计 | [6 empty] | 30.56 |  | 40.98 |  | 14.59
|  | 未计价材料费 | [6 empty] | 35.49
清单项目综合单价 | [8 empty] | 86.13
材 料 费 明 细 | 主要材料名称、规格、型号 |  |  |  |  | 单位 | 数量 |  | 单价（元） |  | 合价（元） | 暂估单价 （元） | 暂估合价 （元）
| 地漏(带水封)-DN100 |  |  |  |  | 个 | 1 |  | 35.49 |  | 35.49
| 其他材料费 | [7 empty] | - |  | 5.49 | -
| 材料费小计 | [7 empty] | - |  | 40.98 | -
注：1.如不使用省级或行业建设主管部门发布的计价依据，可不填定额编码、名称等； 2.招标文件提供了暂估单价的材料，按暂估的单价填入表内“暂估单价”栏及“暂估合价”栏。
表-09
综合单价分析表
工程名称：（ph2）-01号建筑(生产厂房2)BEOL栋-给排水 | [7 empty] | 标段： |  | 第 28 页 共 31 页
项目编码 |  | 031004014005 |  | 项目名称 | 地漏(带水封)-DN50 |  |  |  | 计量单位 |  | 个 | 工程量 | 1
清单综合单价组成明细
定额编号 | 定额项目名称 | 定额 单位 | 数量 | 单价 |  |  |  |  | 合价
|  |  |  | 人工费 | 材料费 | 机具费 | 管理费 和利润 |  | 人工费 |  | 材料费 | 机具费 | 管理费 和利润
C10-4-96 | 金属地漏安装 公称直径(mm以内) 50 | 10个 | 0.1 | 130.79 | 194.91 |  | 62.41 |  | 13.08 |  | 19.49 |  | 6.24
人工单价 |  | 小计 | [6 empty] | 13.08 |  | 19.49 |  | 6.24
|  | 未计价材料费 | [6 empty] | 16.86
清单项目综合单价 | [8 empty] | 38.81
材 料 费 明 细 | 主要材料名称、规格、型号 |  |  |  |  | 单位 | 数量 |  | 单价（元） |  | 合价（元） | 暂估单价 （元） | 暂估合价 （元）
| 地漏(带水封)-DN50 |  |  |  |  | 个 | 1 |  | 16.86 |  | 16.86
| 其他材料费 | [7 empty] | - |  | 2.63 | -
| 材料费小计 | [7 empty] | - |  | 19.49 | -
注：1.如不使用省级或行业建设主管部门发布的计价依据，可不填定额编码、名称等； 2.招标文件提供了暂估单价的材料，按暂估的单价填入表内“暂估单价”栏及“暂估合价”栏。
表-09
综合单价分析表
工程名称：（ph2）-01号建筑(生产厂房2)BEOL栋-给排水 | [7 empty] | 标段： |  | 第 29 页 共 31 页
项目编码 |  | 031002001011 |  | 项目名称 | 管道支架 |  |  |  | 计量单位 |  | kg | 工程量 | 60.85
清单综合单价组成明细
定额编号 | 定额项目名称 | 定额 单位 | 数量 | 单价 |  |  |  |  | 合价
|  |  |  | 人工费 | 材料费 | 机具费 | 管理费 和利润 |  | 人工费 |  | 材料费 | 机具费 | 管理费 和利润
C10-2-2 | 管道支架制作 单件重量(kg以内) 10 | 100kg | 0.01 | 522.77 | 419.2 | 216.85 | 352.94 |  | 5.23 |  | 4.19 | 2.17 | 3.53
C10-2-7 | 管道支架安装 单件重量(kg以内) 10 | 100kg | 0.01 | 281.37 | 70.87 | 141.51 | 201.8 |  | 2.81 |  | 0.71 | 1.42 | 2.02
人工单价 |  | 小计 | [6 empty] | 8.04 |  | 4.9 | 3.59 | 5.55
|  | 未计价材料费 | [6 empty] | 3.59
清单项目综合单价 | [8 empty] | 22.07
材 料 费 明 细 | 主要材料名称、规格、型号 |  |  |  |  | 单位 | 数量 |  | 单价（元） |  | 合价（元） | 暂估单价 （元） | 暂估合价 （元）
| 型钢 |  |  |  |  | kg | 1.05 |  | 3.42 |  | 3.59
| 其他材料费 | [7 empty] | - |  | 1.3 | -
| 材料费小计 | [7 empty] | - |  | 4.89 | -
注：1.如不使用省级或行业建设主管部门发布的计价依据，可不填定额编码、名称等； 2.招标文件提供了暂估单价的材料，按暂估的单价填入表内“暂估单价”栏及“暂估合价”栏。
表-09
综合单价分析表
工程名称：（ph2）-01号建筑(生产厂房2)BEOL栋-给排水 | [7 empty] | 标段： |  | 第 30 页 共 31 页
项目编码 |  | 031302007009 |  | 项目名称 | 高层施工增加 |  |  |  | 计量单位 |  | 项 | 工程量 | 1
清单综合单价组成明细
定额编号 | 定额项目名称 | 定额 单位 | 数量 | 单价 |  |  |  |  | 合价
|  |  |  | 人工费 | 材料费 | 机具费 | 管理费 和利润 |  | 人工费 |  | 材料费 | 机具费 | 管理费 和利润
未计价材料费
清单项目综合单价
材 料 费 明 细 | 主要材料名称、规格、型号 |  |  |  |  | 单位 | 数量 |  | 单价（元） |  | 合价（元） | 暂估单价 （元） | 暂估合价 （元）
注：1.如不使用省级或行业建设主管部门发布的计价依据，可不填定额编码、名称等； 2.招标文件提供了暂估单价的材料，按暂估的单价填入表内“暂估单价”栏及“暂估合价”栏。
表-09
综合单价分析表
工程名称：（ph2）-01号建筑(生产厂房2)BEOL栋-给排水 | [7 empty] | 标段： |  | 第 31 页 共 31 页
项目编码 |  | 031301017012 |  | 项目名称 | 脚手架搭拆费 |  |  |  | 计量单位 |  | 项 | 工程量 | 1
清单综合单价组成明细
定额编号 | 定额项目名称 | 定额 单位 | 数量 | 单价 |  |  |  |  | 合价
|  |  |  | 人工费 | 材料费 | 机具费 | 管理费 和利润 |  | 人工费 |  | 材料费 | 机具费 | 管理费 和利润
BM341 | 脚手架搭拆费(消防工程) | 元 | 1
BM248 | 脚手架搭拆费(单独承担埋地或沟槽敷设线缆工程除外)(电气设备安装工程，除10章) | 元 | 1
人工单价 |  | 小计
未计价材料费
清单项目综合单价
材 料 费 明 细 | 主要材料名称、规格、型号 |  |  |  |  | 单位 | 数量 |  | 单价（元） |  | 合价（元） | 暂估单价 （元） | 暂估合价 （元）
| 其他材料费 | [7 empty] | - |  |  | -
| 材料费小计 | [7 empty] | - |  |  | -
注：1.如不使用省级或行业建设主管部门发布的计价依据，可不填定额编码、名称等； 2.招标文件提供了暂估单价的材料，按暂估的单价填入表内“暂估单价”栏及“暂估合价”栏。
表-09

## 表-11 总价措施项目清单与计价表
总价措施项目清单与计价表
工程名称：（ph2）-01号建筑(生产厂房2)BEOL栋-给排水 | [5 empty] | 标段： |  | 第 1 页 共 2 页
序号 | 项目编码 | 项目名称 | 计算基础 | 费率 (%) | 金额 (元) |  | 调整 费率(%) |  | 调整后 金额(元) | 备注
1 | LSSGCSF00014 | 绿色施工安全防护措施费 | 分部分项人工费+分部分项机具费 | 35.77 | 2497.33 |  |  |  |  | 以分部分项的人工费与施工机具费之和为计算基础，费率35.77%
2 | 031301010012 | 安装与生产同时进行增加费用 | 分部分项人工费 | 0 | [5 empty] | 按人工费的10%计算
3 | 031301011012 | 在有害身体健康环境中施工增加费 | 分部分项人工费 | 0 | [5 empty] | 按人工费的10%计算
4 | TSSGBWZJF012 | 在地下（暗）室、设备及大口径管道内等特殊施工部位进行施工增加费 |  | 30 | [5 empty] | 按该部分人工费的30%计算
5 | 粤031302008012 | 赶工措施费 | 分部分项人工费+分部分项机具费 | 0 | [5 empty] | 赶工措施费=（1-δ）*分部分项（人工费+施工机具费）*0.344 （0.8≤δ＜1 式中：δ=合同工期/定额工期）
6 | 031302002012 | 夜间施工增加费 |  | 20 | [5 empty] | 按其夜间施工项目人工费的20%计算
7 | JTGRSGZJF012 | 交通干扰工程施工增加费 |  | 10 | [5 empty] | 按在市政道路上施工项目人工费的10%计算
8 | 粤031302009012 | 文明工地增加费 | 分部分项人工费+分部分项机具费 | 0 | [5 empty] | 以分部分项的人工费与施工机具费之和为计算基础；市级文明工地1.00%；省级文明工地2.00%
9 | DXGXJCJXF012 | 地下管线交叉降效费 | [7 empty] | 按实际发生或经批准的施工方案计
编制人（造价人员）： | [5 empty] | 复核人（造价工程师）：
表-11
总价措施项目清单与计价表
工程名称：（ph2）-01号建筑(生产厂房2)BEOL栋-给排水 | [5 empty] | 标段： |  | 第 2 页 共 2 页
序号 | 项目编码 | 项目名称 | 计算基础 | 费率 (%) | 金额 (元) |  | 调整 费率(%) |  | 调整后 金额(元) | 备注
算
10 | QTFY00000014 | 其他费用 | [7 empty] | 按实际发生或经批准的施工组织设计方案计算
合 计 |  |  |  |  | 2497.33
编制人（造价人员）： | [5 empty] | 复核人（造价工程师）：
表-11

## 表-12 其他项目清单与计价汇总表
其他项目清单与计价汇总表
工程名称：（ph2）-01号建筑(生产厂房2)BEOL栋-给排水 |  |  | 标段： |  | 第 1 页 共 1 页
序号 | 项目名称 | 金额（元） |  | 结算金额（元） |  | 备注
1 | 暂列金额 |  |  |  |  | 明细详见表-12-1
2 | 暂估价
2.1 | 材料暂估价 | — |  |  |  | 明细详见表-12-2
2.2 | 专业工程暂估价 |  |  |  |  | 明细详见表-12-3
3 | 计日工 |  |  |  |  | 明细详见表-12-4
4 | 总承包服务费 |  |  |  |  | 明细详见表-12-5
5 | 预算包干费
6 | 工程优质费
7 | 概算幅度差
8 | 现场签证费用
9 | 索赔费用
10 | 其他费用
| 合 计 | 0.00 |  |  |  | —
注：材料（工程设备）暂估单价进入清单项目综合单价，此处不汇总。
表—12

## 表-13 规费、税金项目清单与计价表
规费、税金项目清单与计价表
工程名称：（ph2）-01号建筑(生产厂房2)BEOL栋-给排水 |  |  | 标段： |  |  | 第 1 页 共 1 页
序号 | 项目名称 | 计算基础 |  | 计算基数 | 计算费率 (%) |  | 金额(元)
1 | 增值税销项税额 | 分部分项合计+措施合计+其他项目 |  | 40680.97 | 9 |  | 3661.29
合 计 | [6 empty] | 3661.29
编制人（造价人员）： |  |  | 复核人（造价工程师）：
表—13