## 表-04 单位工程招标控制价汇总表
单位工程招标控制价汇总表
工程名称：（ph2）-02号建筑(生产厂房2)BEOL栋-暖通 |  |  | 标段： | 第 1 页 共 1 页
序号 | 汇总内容 | 金额:(元) |  |  | 其中：暂估价(元)
1 | 分部分项合计 | 1972829.31
1.1 | 暖通 | 1972829.31
2 | 措施合计 | 110066.63
2.1 | 绿色施工安全防护措施费 | 110066.63
2.2 | 其他措施费
3 | 其他项目 |  |  |  | －
3.1 | 暂列金额
3.2 | 暂估价
3.3 | 计日工
3.4 | 总承包服务费
3.5 | 预算包干费
3.6 | 工程优质费
3.7 | 概算幅度差
3.8 | 索赔费用
3.9 | 现场签证费用
3.10 | 其他费用
4 | 税前工程造价 | 2082895.94
5 | 增值税销项税额 | 187460.63 |  |  | －
6 | 总造价 | 2270356.57
7 | 人工费 | 292562.31
招标控制价合计=1+2+3+5 |  | 2,270,356.57 |  |  | 0.00
注：本表适用于单位工程招标控制价或投标报价的汇总，如无单位工程划分，单项工程也使用本表汇总
表—04

## 表-08 分部分项工程和单价措施项目清单与计价表
分部分项工程和单价措施项目清单与计价表
工程名称：（ph2）-02号建筑(生产厂房2)BEOL栋-暖通 |  |  |  | 标段： |  |  |  | 第 1 页 共 16 页
序号 | 项目编码 | 项目名称 | 项目特征描述 |  | 计量单位 | 工程量 | 金额（元）
[7 empty] | 综合单价 |  | 综合合价 | 其中
暂估价
|  | 暖通 | [6 empty] | 1972829.31
|  | 设备工程 | [6 empty] | 920970.03
1 | 030701005038 | DCC（含表面保护网、不织布滤网） | 1.名称:DCC（含表面保护网、不织布滤网） 2.型号:3000*1600 3.含不织过滤网三次免费更换，减震器安装、烤漆支撑框架、基座制作、安装等 4.其他:详见施工图、招标文件及包定义，满足规范要求 |  | 台 | 12 | 11229.7 |  | 134756.4
2 | 030701005039 | DCC（保护性拆除及重新安装） | 1.名称:DCC（保护性拆除及重新安装） 2.型号:3000*1600 3.含有支管阀门和管道、减震器等 4.其他:详见施工图、招标文件 |  | 台 | 16 | 1587.53 |  | 25400.48
3 | 030701005040 | DCC（含表面保护网、不织布滤网） | 1.名称:DCC（含表面保护网、不织布滤网） 2.型号:2800*1600 3.含不织过滤网三次免费更换，减震器安装、烤漆支撑框架、基座制作、安装等 4.其他:详见施工图、招标文件及包定义，满足规范要求 |  | 台 | 2 | 10507.57 |  | 21015.14
4 | 030701005041 | DCC（含表面保护网、不织布滤网） | 1.名称:DCC（含表面保护网、不织布滤网） 2.型号:2400*1600 3.含不织过滤网三次免费更换，减震器安装、烤漆支撑框架、基座制作、安装等 4.其他:详见施工图、招标文件及包定义，满足规范要求 |  | 台 | 1 | 9063.33 |  | 9063.33
本页小计 | [8 empty] | 190235.35
注：为计取规费等的使用，可在表中增设其中：“定额人工费”。
表—08
分部分项工程和单价措施项目清单与计价表
工程名称：（ph2）-02号建筑(生产厂房2)BEOL栋-暖通 |  |  |  | 标段： |  |  |  | 第 2 页 共 16 页
序号 | 项目编码 | 项目名称 | 项目特征描述 |  | 计量单位 | 工程量 | 金额（元）
[7 empty] | 综合单价 |  | 综合合价 | 其中
暂估价
5 | 030701005042 | DCC（含表面保护网、不织布滤网） | 1.名称:DCC（含表面保护网、不织布滤网） 2.型号:1600*1600 3.含不织过滤网三次免费更换，减震器安装、烤漆支撑框架、基座制作、安装等 4.其他:详见施工图、招标文件及包定义，满足规范要求 |  | 台 | 5 | 6174.83 |  | 30874.15
6 | 030701003001 | 四管制薄型吊挂空调机组 | 1.名称:四管制薄型吊挂空调机组 2.型号:02B-40K-AHU-RCU-01~15 3.规格:进风量:6000m3/h 4.含进风位配初效尼龙网、减震器安装等 5.安装方式:室内吊装 6.其他:详见施工图、招标文件 |  | 台 | 15 | 43416.26 |  | 651243.9
7 | 030701004001 | 卧式暗装高静压风机盘管 | 1.名称:卧式暗装高静压风机盘管 2.型号:FCU-12 3.规格:送风量(高档)2000,送风量(中档)1540,机外余压30Pa 4.含减震器等内容 5.安装方式:室内吊装 6.其他:详见施工图、招标文件 |  | 台 | 7 | 2357.95 |  | 16505.65
8 | 030701004002 | 卧式暗装高静压风机盘管（保护性拆除及重新安装） | 1.名称:卧式暗装高静压风机盘管（保护性拆除及重新安装） 2.型号:FCU-12 3.规格:送风量(高档)2000,送风量(中档)1540,机外余压30Pa 4.含有阀门、风口、FCU滴水盘、管道、减震器等 5.安装方式:室内吊装 6.其他:详见施工图、招标文件 |  | 台 | 3 | 2760.99 |  | 8282.97
本页小计 | [8 empty] | 706906.67
注：为计取规费等的使用，可在表中增设其中：“定额人工费”。
表—08
分部分项工程和单价措施项目清单与计价表
工程名称：（ph2）-02号建筑(生产厂房2)BEOL栋-暖通 |  |  |  | 标段： |  |  |  | 第 3 页 共 16 页
序号 | 项目编码 | 项目名称 | 项目特征描述 |  | 计量单位 | 工程量 | 金额（元）
[7 empty] | 综合单价 |  | 综合合价 | 其中
暂估价
9 | 030701003002 | 空调器 | 1.名称:分体壁挂式/落地式空调机 2.型号:SAC-1 3.规格:制冷量:7.2kW;功率:2.5kW；室内机噪音:≤40dB(A),室外机噪音:≤53dB(A)；能效比≥4.84；室外机尺寸≤875x555x328(长x高x深) 4.其他:详见施工图、招标文件 |  | 组 | 3 | 4857.47 |  | 14572.41
10 | 031002002005 | 设备支架 | 1.名称:设备支架制作、安装 2.材质:镀锌型材 3.其他:详见施工图、招标文件及包定义，满足规范要求 |  | kg | 540 | 17.14 |  | 9255.6
|  | 空调水工程 | [6 empty] | 414399.78
11 | 031001001017 | 镀锌钢管DN32 | 1.名称:镀锌钢管 2.规格、压力等级:DN32 3.连接形式:焊接 4.压力试验及吹、洗设计要求:满足设计及规范 5.其他:详见施工图、招标文件及包定义，满足规范要求 |  | m | 149.29 | 59.39 |  | 8866.33
12 | 031001001018 | 镀锌钢管DN40 | 1.名称:镀锌钢管 2.规格、压力等级:DN40 3.连接形式:焊接 4.压力试验及吹、洗设计要求:满足设计及规范 5.其他:详见施工图、招标文件及包定义，满足规范要求 |  | m | 18.46 | 55.64 |  | 1027.11
13 | 031001001019 | 镀锌钢管DN50 | 1.名称:镀锌钢管 2.规格、压力等级:DN50 3.连接形式:焊接 4.压力试验及吹、洗设计要求:满足设计及规范 5.其他:详见施工图、招标文件及包定义，满足规范要求 |  | m | 8.29 | 74.23 |  | 615.37
本页小计 | [8 empty] | 34336.82
注：为计取规费等的使用，可在表中增设其中：“定额人工费”。
表—08
分部分项工程和单价措施项目清单与计价表
工程名称：（ph2）-02号建筑(生产厂房2)BEOL栋-暖通 |  |  |  | 标段： |  |  |  | 第 4 页 共 16 页
序号 | 项目编码 | 项目名称 | 项目特征描述 |  | 计量单位 | 工程量 | 金额（元）
[7 empty] | 综合单价 |  | 综合合价 | 其中
暂估价
14 | 031001001020 | 镀锌钢管DN65 | 1.名称:镀锌钢管 2.规格、压力等级:DN65 3.连接形式:焊接 4.压力试验及吹、洗设计要求:满足设计及规范 5.其他:详见施工图、招标文件及包定义，满足规范要求 |  | m | 10.29 | 93.77 |  | 964.89
15 | 031001001021 | 镀锌钢管DN80 | 1.名称:镀锌钢管 2.规格、压力等级:DN80 3.连接形式:焊接 4.压力试验及吹、洗设计要求:满足设计及规范 5.其他:详见施工图、招标文件及包定义，满足规范要求 |  | m | 30.46 | 106.08 |  | 3231.2
16 | 031001001022 | 镀锌钢管DN100 | 1.名称:镀锌钢管 2.规格、压力等级:DN100 3.连接形式:焊接 4.压力试验及吹、洗设计要求:满足设计及规范 5.其他:详见施工图、招标文件及包定义，满足规范要求 |  | m | 15.09 | 130.84 |  | 1974.38
17 | 031001001023 | 热浸镀锌焊接钢管DN20 | 1.名称:热浸镀锌焊接钢管 2.规格、压力等级:DN20 3.连接形式:焊接 4.压力试验及吹、洗设计要求:满足设计及规范 5.其他:详见施工图、招标文件及包定义，满足规范要求 |  | m | 3.75 | 46.12 |  | 172.95
18 | 031001001024 | 热浸镀锌焊接钢管DN25 | 1.名称:热浸镀锌焊接钢管 2.规格、压力等级:DN25 3.连接形式:焊接 4.压力试验及吹、洗设计要求:满足设计及规范 5.其他:详见施工图、招标文件及包定义，满足规范要求 |  | m | 89.63 | 52.73 |  | 4726.19
19 | 031001001025 | 热浸镀锌焊接钢管DN32 | 1.名称:热浸镀锌焊接钢管 2.规格、压力等级:DN32 3.连接形式:焊接 4.压力试验及吹、洗设计要求:满足设计及规范 5.其他:详见施工图、招标文件及包定义，满足规范要求 |  | m | 225.58 | 48.75 |  | 10997.03
本页小计 | [8 empty] | 22066.64
注：为计取规费等的使用，可在表中增设其中：“定额人工费”。
表—08
分部分项工程和单价措施项目清单与计价表
工程名称：（ph2）-02号建筑(生产厂房2)BEOL栋-暖通 |  |  |  | 标段： |  |  |  | 第 5 页 共 16 页
序号 | 项目编码 | 项目名称 | 项目特征描述 |  | 计量单位 | 工程量 | 金额（元）
[7 empty] | 综合单价 |  | 综合合价 | 其中
暂估价
20 | 031001001026 | 热浸镀锌焊接钢管DN40 | 1.名称:热浸镀锌焊接钢管 2.规格、压力等级:DN40 3.连接形式:焊接 4.压力试验及吹、洗设计要求:满足设计及规范 5.其他:详见施工图、招标文件及包定义，满足规范要求 |  | m | 257.49 | 55.64 |  | 14326.74
21 | 031001001027 | 热浸镀锌焊接钢管DN50 | 1.名称:热浸镀锌焊接钢管 2.规格、压力等级:DN50 3.连接形式:焊接 4.压力试验及吹、洗设计要求:满足设计及规范 5.其他:详见施工图、招标文件及包定义，满足规范要求 |  | m | 440.09 | 74.23 |  | 32667.88
22 | 031001001028 | 镀锌钢管DN65 | 1.名称:镀锌钢管 2.规格、压力等级:DN65 3.连接形式:焊接 4.压力试验及吹、洗设计要求:满足设计及规范 5.其他:详见施工图、招标文件及包定义，满足规范要求 |  | m | 106.96 | 93.77 |  | 10029.64
23 | 031001001029 | 镀锌钢管DN80 | 1.名称:镀锌钢管 2.规格、压力等级:DN80 3.连接形式:焊接 4.压力试验及吹、洗设计要求:满足设计及规范 5.其他:详见施工图、招标文件及包定义，满足规范要求 |  | m | 299.42 | 106.08 |  | 31762.47
24 | 031001001030 | 镀锌钢管DN100 | 1.名称:镀锌钢管 2.规格、压力等级:DN100 3.连接形式:焊接 4.压力试验及吹、洗设计要求:满足设计及规范 5.其他:详见施工图、招标文件及包定义，满足规范要求 |  | m | 37 | 130.84 |  | 4841.08
25 | 031001001031 | 镀锌钢管DN125 | 1.名称:镀锌钢管 2.规格、压力等级:DN125 3.连接形式:焊接 4.压力试验及吹、洗设计要求:满足设计及规范 5.其他:详见施工图、招标文件及包定义，满足规范要求 |  | m | 63.01 | 163.33 |  | 10291.42
本页小计 | [8 empty] | 103919.23
注：为计取规费等的使用，可在表中增设其中：“定额人工费”。
表—08
分部分项工程和单价措施项目清单与计价表
工程名称：（ph2）-02号建筑(生产厂房2)BEOL栋-暖通 |  |  |  | 标段： |  |  |  | 第 6 页 共 16 页
序号 | 项目编码 | 项目名称 | 项目特征描述 |  | 计量单位 | 工程量 | 金额（元）
[7 empty] | 综合单价 |  | 综合合价 | 其中
暂估价
26 | 031001001032 | 镀锌钢管DN150 | 1.名称:镀锌钢管 2.规格、压力等级:DN150 3.连接形式:焊接 4.压力试验及吹、洗设计要求:满足设计及规范 5.其他:详见施工图、招标文件及包定义，满足规范要求 |  | m | 322.15 | 188.64 |  | 60770.38
27 | 031002001006 | 管道支架 | 1.名称:管道支架制作、安装 2.材质:镀锌型材 3.其他:详见施工图、招标文件及包定义，满足规范要求 |  | kg | 1007.4 | 22.7 |  | 22867.98
28 | 031208002004 | 难燃B1级橡塑保温管壳（需FM认证）-19mm厚 | 1.名称:难燃B1级橡塑保温管壳（需FM认证） 2.绝热厚度:19mm 3.其他:具体参数及技术要求见图纸和招标文件及包定义 |  | m3 | 0.649 | 1840.24 |  | 1194.32
29 | 031208002005 | 难燃B1级橡塑保温管壳（需FM认证）-40mm厚 | 1.名称:难燃B1级橡塑保温管壳（需FM认证） 2.绝热厚度:40mm 3.其他:具体参数及技术要求见图纸和招标文件及包定义 |  | m3 | 5.418 | 2131.97 |  | 11551.01
30 | 031208002006 | 难燃B1级橡塑保温管壳（需FM认证）-50mm厚 | 1.名称:难燃B1级橡塑保温管壳（需FM认证） 2.绝热厚度:50mm 3.其他:具体参数及技术要求见图纸和招标文件及包定义 |  | m3 | 11.759 | 2233.91 |  | 26268.55
31 | 031003001025 | 自动排气阀DN15 | 1.名称:自动排气阀 2.型号、规格:DN15 3.连接形式:螺纹 4.其他:详见施工图、招标文件及包定义，满足规范要求 |  | 个 | 8 | 126.33 |  | 1010.64
32 | 031003001026 | 自动排气阀DN20 | 1.名称:自动排气阀 2.型号、规格:DN20 3.连接形式:螺纹 4.其他:详见施工图、招标文件及包定义，满足规范要求 |  | 个 | 12 | 141.73 |  | 1700.76
33 | 031003001027 | 排水阀DN25 | 1.名称:排水阀 2.型号、规格:DN25 3.连接形式:螺纹 4.其他:详见施工图、招标文件及包定义，满足规范要求 |  | 个 | 8 | 88.12 |  | 704.96
本页小计 | [8 empty] | 126068.6
注：为计取规费等的使用，可在表中增设其中：“定额人工费”。
表—08
分部分项工程和单价措施项目清单与计价表
工程名称：（ph2）-02号建筑(生产厂房2)BEOL栋-暖通 |  |  |  | 标段： |  |  |  | 第 7 页 共 16 页
序号 | 项目编码 | 项目名称 | 项目特征描述 |  | 计量单位 | 工程量 | 金额（元）
[7 empty] | 综合单价 |  | 综合合价 | 其中
暂估价
34 | 031003001028 | 不锈钢内螺纹球阀DN25 | 1.名称:不锈钢内螺纹球阀 2.型号、规格:DN25 3.连接形式:螺纹 4.其他:详见施工图、招标文件及包定义，满足规范要求 |  | 个 | 7 | 145.52 |  | 1018.64
35 | 031003001029 | 不锈钢内螺纹球阀DN32 | 1.名称:不锈钢内螺纹球阀 2.型号、规格:DN32 3.连接形式:螺纹 4.其他:详见施工图、招标文件及包定义，满足规范要求 |  | 个 | 30 | 183.4 |  | 5502
36 | 031003001030 | 不锈钢内螺纹球阀DN40 | 1.名称:不锈钢内螺纹球阀 2.型号、规格:DN40 3.连接形式:螺纹 4.其他:详见施工图、招标文件及包定义，满足规范要求 |  | 个 | 60 | 269.58 |  | 16174.8
37 | 031003001031 | 不锈钢内螺纹球阀DN50 | 1.名称:不锈钢内螺纹球阀 2.型号、规格:DN50 3.连接形式:螺纹 4.其他:详见施工图、招标文件及包定义，满足规范要求 |  | 个 | 32 | 350.47 |  | 11215.04
38 | 030807003018 | 手柄对夹式蝶阀DN65 | 1.名称:手柄对夹式蝶阀 2.型号、规格:DN65 3.连接形式:法兰 4.其他:详见施工图、招标文件及包定义，满足规范要求 |  | 个 | 7 | 593.79 |  | 4156.53
39 | 030807003019 | 手柄对夹式蝶阀DN80 | 1.名称:手柄对夹式蝶阀 2.型号、规格:DN80 3.连接形式:法兰 4.其他:详见施工图、招标文件及包定义，满足规范要求 |  | 个 | 6 | 646.19 |  | 3877.14
40 | 030807003020 | 手柄对夹式蝶阀DN100 | 1.名称:手柄对夹式蝶阀 2.型号、规格:DN100 3.连接形式:法兰 4.其他:详见施工图、招标文件及包定义，满足规范要求 |  | 个 | 5 | 777.87 |  | 3889.35
41 | 030807003021 | 手柄对夹式蝶阀DN125 | 1.名称:手柄对夹式蝶阀 2.型号、规格:DN125 3.连接形式:法兰 4.其他:详见施工图、招标文件及包定义，满足规范要求 |  | 个 | 5 | 976.68 |  | 4883.4
本页小计 | [8 empty] | 50716.9
注：为计取规费等的使用，可在表中增设其中：“定额人工费”。
表—08
分部分项工程和单价措施项目清单与计价表
工程名称：（ph2）-02号建筑(生产厂房2)BEOL栋-暖通 |  |  |  | 标段： |  |  |  | 第 8 页 共 16 页
序号 | 项目编码 | 项目名称 | 项目特征描述 |  | 计量单位 | 工程量 | 金额（元）
[7 empty] | 综合单价 |  | 综合合价 | 其中
暂估价
42 | 030807003022 | 手柄对夹式蝶阀DN150 | 1.名称:手柄对夹式蝶阀 2.型号、规格:DN150 3.连接形式:法兰 4.其他:详见施工图、招标文件及包定义，满足规范要求 |  | 个 | 1 | 1205.2 |  | 1205.2
43 | 031003001032 | Y型过滤器DN25 | 1.类型:Y型过滤器 2.规格、压力等级:DN25 3.连接形式:螺纹 4.其他:详见施工图、招标文件及包定义，满足规范要求 |  | 个 | 7 | 174.66 |  | 1222.62
44 | 031003001033 | Y型过滤器DN32 | 1.类型:Y型过滤器 2.规格、压力等级:DN32 3.连接形式:螺纹 4.其他:详见施工图、招标文件及包定义，满足规范要求 |  | 个 | 30 | 215.05 |  | 6451.5
45 | 031003001034 | Y型过滤器DN40 | 1.类型:Y型过滤器 2.规格、压力等级:DN40 3.连接形式:螺纹 4.其他:详见施工图、招标文件及包定义，满足规范要求 |  | 个 | 36 | 242.45 |  | 8728.2
46 | 031003001035 | Y型过滤器DN50 | 1.类型:Y型过滤器 2.规格、压力等级:DN50 3.连接形式:螺纹 4.其他:详见施工图、招标文件及包定义，满足规范要求 |  | 个 | 6 | 289.64 |  | 1737.84
47 | 031003001036 | Y型过滤器DN65 | 1.类型:Y型过滤器 2.规格、压力等级:DN65 3.连接形式:法兰 4.其他:详见施工图、招标文件及包定义，满足规范要求 |  | 个 | 1 | 586.97 |  | 586.97
48 | 031003001037 | Y型过滤器DN80 | 1.类型:Y型过滤器 2.规格、压力等级:DN80 3.连接形式:法兰 4.其他:详见施工图、招标文件及包定义，满足规范要求 |  | 个 | 1 | 674.72 |  | 674.72
49 | 031003001038 | Y型过滤器DN100 | 1.类型:Y型过滤器 2.规格、压力等级:DN100 3.连接形式:法兰 4.其他:详见施工图、招标文件及包定义，满足规范要求 |  | 个 | 1 | 808.64 |  | 808.64
本页小计 | [8 empty] | 21415.69
注：为计取规费等的使用，可在表中增设其中：“定额人工费”。
表—08
分部分项工程和单价措施项目清单与计价表
工程名称：（ph2）-02号建筑(生产厂房2)BEOL栋-暖通 |  |  |  | 标段： |  |  |  | 第 9 页 共 16 页
序号 | 项目编码 | 项目名称 | 项目特征描述 |  | 计量单位 | 工程量 | 金额（元）
[7 empty] | 综合单价 |  | 综合合价 | 其中
暂估价
50 | 031003001039 | Y型过滤器DN125 | 1.类型:Y型过滤器 2.规格、压力等级:DN125 3.连接形式:法兰 4.其他:详见施工图、招标文件及包定义，满足规范要求 |  | 个 | 1 | 1047.18 |  | 1047.18
51 | 031003001040 | 电动二通阀（比例积分型）DN40 | 1.类型:电动二通阀（比例积分型） 2.规格、压力等级:DN40 3.连接形式:螺纹 4.其他:详见施工图、招标文件及包定义，满足规范要求 |  | 个 | 6 | 808.52 |  | 4851.12
52 | 031003001041 | 电动二通阀（比例积分型）DN50 | 1.类型:电动二通阀（比例积分型） 2.规格、压力等级:DN50 3.连接形式:螺纹 4.其他:详见施工图、招标文件及包定义，满足规范要求 |  | 个 | 6 | 2080.29 |  | 12481.74
53 | 031003001042 | 电动二通阀（比例积分型）DN65 | 1.类型:电动二通阀（比例积分型） 2.规格、压力等级:DN65 3.连接形式:法兰 4.其他:详见施工图、招标文件及包定义，满足规范要求 |  | 个 | 1 | 2629.23 |  | 2629.23
54 | 031003001043 | 电动二通阀（比例积分型）DN80 | 1.类型:电动二通阀（比例积分型） 2.规格、压力等级:DN80 3.连接形式:法兰 4.其他:详见施工图、招标文件及包定义，满足规范要求 |  | 个 | 1 | 3047.84 |  | 3047.84
55 | 031003001044 | 电动二通阀（比例积分型）DN100 | 1.类型:电动二通阀（比例积分型） 2.规格、压力等级:DN100 3.连接形式:法兰 4.其他:详见施工图、招标文件及包定义，满足规范要求 |  | 个 | 1 | 5021.67 |  | 5021.67
56 | 031003001045 | 电动二通阀（比例积分型）DN125 | 1.类型:电动二通阀（比例积分型） 2.规格、压力等级:DN125 3.连接形式:法兰 4.其他:详见施工图、招标文件及包定义，满足规范要求 |  | 个 | 1 | 5902.98 |  | 5902.98
本页小计 | [8 empty] | 34981.76
注：为计取规费等的使用，可在表中增设其中：“定额人工费”。
表—08
分部分项工程和单价措施项目清单与计价表
工程名称：（ph2）-02号建筑(生产厂房2)BEOL栋-暖通 |  |  |  | 标段： |  |  |  | 第 10 页 共 16 页
序号 | 项目编码 | 项目名称 | 项目特征描述 |  | 计量单位 | 工程量 | 金额（元）
[7 empty] | 综合单价 |  | 综合合价 | 其中
暂估价
57 | 031003010013 | SUS304不锈钢金属软接DN25 | 1.类型:SUS304不锈钢金属软接 2.规格、压力等级:DN25 3.连接形式:螺纹 4.其他:详见施工图、招标文件及包定义，满足规范要求 |  | 个 | 7 | 81.74 |  | 572.18
58 | 031003010014 | SUS304不锈钢金属软接DN32 | 1.类型:SUS304不锈钢金属软接 2.规格、压力等级:DN32 3.连接形式:螺纹 4.其他:详见施工图、招标文件及包定义，满足规范要求 |  | 个 | 30 | 89.76 |  | 2692.8
59 | 031003010015 | SUS304不锈钢金属软接DN40 | 1.类型:SUS304不锈钢金属软接 2.规格、压力等级:DN40 3.连接形式:法兰 4.其他:详见施工图、招标文件及包定义，满足规范要求 |  | 个 | 30 | 177.55 |  | 5326.5
60 | 031003010016 | SUS304不锈钢金属软接DN65 | 1.类型:SUS304不锈钢金属软接 2.规格、压力等级:DN65 3.连接形式:法兰 4.其他:详见施工图、招标文件及包定义，满足规范要求 |  | 个 | 2 | 340.26 |  | 680.52
61 | 031003010017 | SUS304不锈钢金属软接DN80 | 1.类型:SUS304不锈钢金属软接 2.规格、压力等级:DN80 3.连接形式:法兰 4.其他:详见施工图、招标文件及包定义，满足规范要求 |  | 个 | 2 | 349.44 |  | 698.88
62 | 031003010018 | SUS304不锈钢金属软接DN100 | 1.类型:SUS304不锈钢金属软接 2.规格、压力等级:DN100 3.连接形式:法兰 4.其他:详见施工图、招标文件及包定义，满足规范要求 |  | 个 | 2 | 416.74 |  | 833.48
63 | 031003010019 | SUS304不锈钢金属软接DN125 | 1.类型:SUS304不锈钢金属软接 2.规格、压力等级:DN125 3.连接形式:法兰 4.其他:详见施工图、招标文件及包定义，满足规范要求 |  | 个 | 2 | 611.97 |  | 1223.94
本页小计 | [8 empty] | 12028.3
注：为计取规费等的使用，可在表中增设其中：“定额人工费”。
表—08
分部分项工程和单价措施项目清单与计价表
工程名称：（ph2）-02号建筑(生产厂房2)BEOL栋-暖通 |  |  |  | 标段： |  |  |  | 第 11 页 共 16 页
序号 | 项目编码 | 项目名称 | 项目特征描述 |  | 计量单位 | 工程量 | 金额（元）
[7 empty] | 综合单价 |  | 综合合价 | 其中
暂估价
64 | 031003001046 | 压力表 | 1.类型:压力表，自带球阀 2.规格、压力等级:DN15，0~1.6MPa 3.连接形式:丝接 4.其他:详见施工图、招标文件及包定义，满足规范要求 |  | 个 | 79 | 249.9 |  | 19742.1
65 | 031003001047 | 温度计 | 1.类型:温度计 2.其他:详见施工图、招标文件及包定义，满足规范要求 |  | 个 | 75 | 172.69 |  | 12951.75
|  | 整体回风百叶 | [6 empty] | 73155.6
66 | 030703008009 | 门铰式烤漆或铝合金回风百叶带尼龙网-1000*800 | 1.名称:门铰式烤漆或铝合金回风百叶带尼龙网 2.规格:1000*800 3.其他:详见施工图、招标文件及包定义，满足规范要求 |  | 个 | 66 | 497.31 |  | 32822.46
67 | 030703008010 | 门铰式烤漆或铝合金回风百叶带尼龙网-800*800 | 1.名称:门铰式烤漆或铝合金回风百叶带尼龙网 2.规格:800*800 3.其他:详见施工图、招标文件及包定义，满足规范要求 |  | 个 | 30 | 380.63 |  | 11418.9
68 | 030703008011 | 门铰式烤漆或铝合金回风百叶带尼龙网（保护性拆除及重新安装）-1000*800 | 1.名称:门铰式烤漆或铝合金回风百叶带尼龙网（保护性拆除及重新安装） 2.规格:1000*800 3.其他:详见施工图、招标文件及包定义，满足规范要求 |  | 个 | 96 | 301.19 |  | 28914.24
69 | 030704001001 | 通风工程检测、调试 | 1.名称:通风工程检测、调试 2.其他:详见施工图、招标文件及包定义，满足规范要求 |  | 系统 | 1
|  | 空调风工程 | [6 empty] | 469303.9
70 | 030702001008 | 镀锌钢板矩形风管 | 1.名称:镀锌钢板矩形风管 2.材质:镀锌钢板 3.板材厚度:0.6mm 4.管件、法兰等附件及支架设计要求:含法兰支架制作安装，满足设计及规范 5.其他:详见施工图、招标文件及包定义，满足规范要求 |  | m2 | 86.07 | 138.88 |  | 11953.4
本页小计 | [8 empty] | 117802.85
注：为计取规费等的使用，可在表中增设其中：“定额人工费”。
表—08
分部分项工程和单价措施项目清单与计价表
工程名称：（ph2）-02号建筑(生产厂房2)BEOL栋-暖通 |  |  |  | 标段： |  |  |  | 第 12 页 共 16 页
序号 | 项目编码 | 项目名称 | 项目特征描述 |  | 计量单位 | 工程量 | 金额（元）
[7 empty] | 综合单价 |  | 综合合价 | 其中
暂估价
71 | 030702001009 | 镀锌钢板矩形风管 | 1.名称:镀锌钢板矩形风管 2.材质:镀锌钢板 3.板材厚度:0.75mm 4.管件、法兰等附件及支架设计要求:含法兰支架制作安装，满足设计及规范 5.其他:详见施工图、招标文件及包定义，满足规范要求 |  | m2 | 489.506 | 123.29 |  | 60351.19
72 | 030702001010 | 镀锌钢板矩形风管 | 1.名称:镀锌钢板矩形风管 2.材质:镀锌钢板 3.板材厚度:1mm 4.管件、法兰等附件及支架设计要求:含法兰支架制作安装，满足设计及规范 5.其他:详见施工图、招标文件及包定义，满足规范要求 |  | m2 | 902.696 | 162.7 |  | 146868.64
73 | 030702001011 | 镀锌钢板矩形风管 | 1.名称:镀锌钢板矩形风管 2.材质:镀锌钢板 3.板材厚度:1.2mm 4.管件、法兰等附件及支架设计要求:含法兰支架制作安装，满足设计及规范 5.其他:详见施工图、招标文件及包定义，满足规范要求 |  | m2 | 761.96 | 177.76 |  | 135446.01
74 | 030703019001 | 柔性接口 | 1.名称:帆布软接头 2.其他:详见施工图、招标文件及包定义，满足规范要求 |  | m2 | 28 | 390.44 |  | 10932.32
75 | 030703001018 | 70°防火阀-1000*800 | 1.名称:70°防火阀（含执行机构） 2.规格:1000*800 3.其他:详见施工图、招标文件及包定义，满足规范要求 |  | 个 | 1 | 759.59 |  | 759.59
76 | 030703001019 | 70°防火阀-1250*630 | 1.名称:70°防火阀（含执行机构） 2.规格:1250*630 3.其他:详见施工图、招标文件及包定义，满足规范要求 |  | 个 | 1 | 830.62 |  | 830.62
本页小计 | [8 empty] | 355188.37
注：为计取规费等的使用，可在表中增设其中：“定额人工费”。
表—08
分部分项工程和单价措施项目清单与计价表
工程名称：（ph2）-02号建筑(生产厂房2)BEOL栋-暖通 |  |  |  | 标段： |  |  |  | 第 13 页 共 16 页
序号 | 项目编码 | 项目名称 | 项目特征描述 |  | 计量单位 | 工程量 | 金额（元）
[7 empty] | 综合单价 |  | 综合合价 | 其中
暂估价
77 | 030703001020 | 70°防火阀-2500*800 | 1.名称:70°防火阀（含执行机构） 2.规格:2500*800 3.其他:详见施工图、招标文件及包定义，满足规范要求 |  | 个 | 1 | 1631.2 |  | 1631.2
78 | 030703001021 | 70°防火阀-3000*800 | 1.名称:70°防火阀（含执行机构） 2.规格:3000*800 3.其他:详见施工图、招标文件及包定义，满足规范要求 |  | 个 | 1 | 1853.34 |  | 1853.34
79 | 030703001022 | 手动对开调节阀-1000*500 | 1.名称:手动对开调节阀 2.规格:1000*500 3.其他:详见施工图、招标文件及包定义，满足规范要求 |  | 个 | 2 | 396.4 |  | 792.8
80 | 030703001023 | 手动对开调节阀-1000*800 | 1.名称:手动对开调节阀 2.规格:1000*800 3.其他:详见施工图、招标文件及包定义，满足规范要求 |  | 个 | 1 | 563.01 |  | 563.01
81 | 030703001024 | 手动对开调节阀-1250*500 | 1.名称:手动对开调节阀 2.规格:1250*500 3.其他:详见施工图、招标文件及包定义，满足规范要求 |  | 个 | 8 | 465.82 |  | 3726.56
82 | 030703001025 | 手动对开调节阀-1250*630 | 1.名称:手动对开调节阀 2.规格:1250*630 3.其他:详见施工图、招标文件及包定义，满足规范要求 |  | 个 | 1 | 556.06 |  | 556.06
83 | 030703001026 | 手动对开调节阀-2500*800 | 1.名称:手动对开调节阀 2.规格:2500*800 3.其他:详见施工图、招标文件及包定义，满足规范要求 |  | 个 | 1 | 1245.51 |  | 1245.51
84 | 030703001027 | 手动对开调节阀-3000*800 | 1.名称:手动对开调节阀 2.规格:3000*800 3.其他:详见施工图、招标文件及包定义，满足规范要求 |  | 个 | 1 | 1526.75 |  | 1526.75
85 | 030703001028 | 手动对开调节阀-400*320 | 1.名称:手动对开调节阀 2.规格:400*320 3.其他:详见施工图、招标文件及包定义，满足规范要求 |  | 个 | 1 | 176.26 |  | 176.26
本页小计 | [8 empty] | 12071.49
注：为计取规费等的使用，可在表中增设其中：“定额人工费”。
表—08
分部分项工程和单价措施项目清单与计价表
工程名称：（ph2）-02号建筑(生产厂房2)BEOL栋-暖通 |  |  |  | 标段： |  |  |  | 第 14 页 共 16 页
序号 | 项目编码 | 项目名称 | 项目特征描述 |  | 计量单位 | 工程量 | 金额（元）
[7 empty] | 综合单价 |  | 综合合价 | 其中
暂估价
86 | 030703001029 | 手动对开调节阀-630*500 | 1.名称:手动对开调节阀 2.规格:630*500 3.其他:详见施工图、招标文件及包定义，满足规范要求 |  | 个 | 1 | 280.11 |  | 280.11
87 | 030703001030 | 手动对开调节阀-800*800 | 1.名称:手动对开调节阀 2.规格:800*800 3.其他:详见施工图、招标文件及包定义，满足规范要求 |  | 个 | 1 | 474.15 |  | 474.15
88 | 030703008012 | 单层百叶风口-800*1000 | 1.名称:单层百叶风口 2.规格:800*1000 3.其他:详见施工图、招标文件及包定义，满足规范要求 |  | 个 | 8 | 391.4 |  | 3131.2
89 | 030703008013 | 双层百叶风口-600*600 | 1.名称:双层百叶风口 2.规格:600*600 3.其他:详见施工图、招标文件及包定义，满足规范要求 |  | 个 | 12 | 248.85 |  | 2986.2
90 | 030703008014 | 双层百叶风口-800*600 | 1.名称:双层百叶风口 2.规格:800*600 3.其他:详见施工图、招标文件及包定义，满足规范要求 |  | 个 | 20 | 320.94 |  | 6418.8
91 | 030703008015 | 门铰式回风口(内衬初效过滤网)-600*600 | 1.名称:门铰式回风口(内衬初效过滤网) 2.规格:600*600 3.其他:详见施工图、招标文件及包定义，满足规范要求 |  | 个 | 35 | 272.92 |  | 9552.2
92 | 030703008016 | 防雨进风百叶-6000*1100 | 1.名称:防雨进风百叶 2.规格:6000*1100 3.其他:详见施工图、招标文件及包定义，满足规范要求 |  | 个 | 1 | 3273.89 |  | 3273.89
93 | 030703008017 | 方形散流器-500*500 | 1.名称:方形散流器 2.规格:500*500 3.其他:详见施工图、招标文件及包定义，满足规范要求 |  | 个 | 10 | 172.02 |  | 1720.2
94 | 030703008018 | 方形散流器-600*600 | 1.名称:方形散流器 2.规格:600*600 3.其他:详见施工图、招标文件及包定义，满足规范要求 |  | 个 | 33 | 261.84 |  | 8640.72
95 | 030703021001 | 连接箱6000*1200*1000 | 1.名称:连接箱 2.规格:6000*1200*1000 3.其他:详见施工图、招标文件及包定义，满足规范要求 |  | 个 | 1 | 6490.01 |  | 6490.01
本页小计 | [8 empty] | 42967.48
注：为计取规费等的使用，可在表中增设其中：“定额人工费”。
表—08
分部分项工程和单价措施项目清单与计价表
工程名称：（ph2）-02号建筑(生产厂房2)BEOL栋-暖通 |  |  |  | 标段： |  |  |  | 第 15 页 共 16 页
序号 | 项目编码 | 项目名称 | 项目特征描述 |  | 计量单位 | 工程量 | 金额（元）
[7 empty] | 综合单价 |  | 综合合价 | 其中
暂估价
96 | 030703021002 | 消声静压箱2500*1000*1000 | 1.名称:消声静压箱 2.规格:2500*1000*1000 3.其他:详见施工图、招标文件及包定义，满足规范要求 |  | 个 | 2 | 3040.72 |  | 6081.44
97 | 030703021003 | 消声静压箱4000*4000*1250 | 1.名称:消声静压箱 2.规格:4000*4000*1250 3.其他:详见施工图、招标文件及包定义，满足规范要求 |  | 个 | 1 | 10859.29 |  | 10859.29
98 | 030703021004 | 消声静压箱4000*7000*1250 | 1.名称:消声静压箱 2.规格:4000*7000*1250 3.其他:详见施工图、招标文件及包定义，满足规范要求 |  | 个 | 1 | 19861.09 |  | 19861.09
99 | 031208003002 | 难燃B1橡塑海绵板（需FM认证）-32mm厚 | 1.绝热材料品种:难燃B1橡塑海绵板 2.绝热厚度:32mm 3.类型:FM认证 4.其他:详见施工图、招标文件及包定义，满足规范要求 |  | m2 | 73.91 | 85.15 |  | 6293.44
100 | 031002002006 | 阀门及箱体支架制作、安装 | 1.名称:阀门及箱体支架制作、安装 2.材质:镀锌型材 3.其他:详见施工图、招标文件及包定义，满足规范要求 |  | kg | 235 | 17.14 |  | 4027.9
|  | 其他部分 | [6 empty] | 95000
101 | 031201001004 | 刷油 | 1.管道、管件、附件及支架等涂底漆前必须清除表面的灰尘、污垢、锈斑及焊渣等物 2.管道、管件、附件及支、吊架等除锈后均涂防锈底漆二道。管道及附件保温(冷)外表面若用铝箔布、镀锌钢板作保护层,则不需涂漆 3.安装在有腐蚀性气体房间内的管道、管件等保温(冷)后应涂防腐漆二道 4.其他:具体参数及技术要求见图纸和招标文件及包定义 |  | 项 | 1 | 5000 |  | 5000
本页小计 | [8 empty] | 52123.16
注：为计取规费等的使用，可在表中增设其中：“定额人工费”。
表—08
分部分项工程和单价措施项目清单与计价表
工程名称：（ph2）-02号建筑(生产厂房2)BEOL栋-暖通 |  |  |  | 标段： |  |  |  | 第 16 页 共 16 页
序号 | 项目编码 | 项目名称 | 项目特征描述 |  | 计量单位 | 工程量 | 金额（元）
[7 empty] | 综合单价 |  | 综合合价 | 其中
暂估价
102 | 080807013005 | 水管的带压开孔及带压封堵 DN150 | 1.名称:水管的带压开孔及带压封堵 2.规格:DN150 3.其他:详见施工图、招标文件及包定义，满足规范要求 |  | 处 | 2 | 45000 |  | 90000
|  | 措施项目 | [6 empty] | 10397.3
103 | 031301017010 | 脚手架搭拆 |  |  | 项 | 1 | 10397.3 |  | 10397.3
本页小计 | [8 empty] | 100397.3
合 计 | [8 empty] | 1983226.61
注：为计取规费等的使用，可在表中增设其中：“定额人工费”。
表—08

## 表-09 综合单价分析表
综合单价分析表
工程名称：（ph2）-02号建筑(生产厂房2)BEOL栋-暖通 | [7 empty] | 标段： |  | 第 1 页 共 105 页
项目编码 |  | 030701005038 |  | 项目名称 | DCC（含表面保护网、不织布滤网） |  |  |  | 计量单位 |  | 台 | 工程量 | 12
清单综合单价组成明细
定额编号 | 定额项目名称 | 定额 单位 | 数量 | 单价 |  |  |  |  | 合价
|  |  |  | 人工费 | 材料费 | 机具费 | 管理费 和利润 |  | 人工费 |  | 材料费 | 机具费 | 管理费 和利润
C7-1-3 | 空气加热器(冷却器)安装 设备重量(t以内) 0.4 | 台 | 1 | 207.35 | 10852.91 | 47.72 | 121.72 |  | 207.35 |  | 10852.91 | 47.72 | 121.72
人工单价 |  | 小计 | [6 empty] | 207.35 |  | 10852.91 | 47.72 | 121.72
|  | 未计价材料费 | [6 empty] | 10831.86
清单项目综合单价 | [8 empty] | 11229.7
材 料 费 明 细 | 主要材料名称、规格、型号 |  |  |  |  | 单位 | 数量 |  | 单价（元） |  | 合价（元） | 暂估单价 （元） | 暂估合价 （元）
| DCC-3000*1600 |  |  |  |  | 台 | 1 |  | 10831.86 |  | 10831.86
| 其他材料费 | [7 empty] | - |  | 21.05 | -
| 材料费小计 | [7 empty] | - |  | 10852.91 | -
注：1.如不使用省级或行业建设主管部门发布的计价依据，可不填定额编码、名称等； 2.招标文件提供了暂估单价的材料，按暂估的单价填入表内“暂估单价”栏及“暂估合价”栏。
表-09
综合单价分析表
工程名称：（ph2）-02号建筑(生产厂房2)BEOL栋-暖通 | [7 empty] | 标段： |  | 第 2 页 共 105 页
项目编码 |  | 030701005039 |  | 项目名称 | DCC（保护性拆除及重新安装） |  |  |  | 计量单位 |  | 台 | 工程量 | 16
清单综合单价组成明细
定额编号 | 定额项目名称 | 定额 单位 | 数量 | 单价 |  |  |  |  | 合价
|  |  |  | 人工费 | 材料费 | 机具费 | 管理费 和利润 |  | 人工费 |  | 材料费 | 机具费 | 管理费 和利润
C7-1-3 | 空气加热器(冷却器)安装 设备重量(t以内) 0.4 | 台 | 1.7 | 207.35 | 21.05 | 47.72 | 121.72 |  | 352.5 |  | 35.79 | 81.12 | 206.92
C10-1-589 | 空调冷热水钢管安装(电弧焊) 公称直径(mm以内) 50 | 10m | 1.5 | 228.49 | 21.03 | 43.82 | 129.94 |  | 342.74 |  | 31.55 | 65.73 | 194.91
C7-4-1 | 过滤器框架制作安装 | 100kg | 0.015 | 479.16 | 912.12 | 21.06 | 238.7 |  | 7.19 |  | 13.68 | 0.32 | 3.58
C10-3-6 | 螺纹阀安装 公称直径(mm以内) 50 | 个 | 1.5 | 20.97 | 5.51 | 2 | 10.96 |  | 31.46 |  | 8.27 | 3 | 16.44
C10-3-11 | 自动排气阀安装 公称直径(mm以内) 20 | 个 | 1.5 | 18.29 | 10.01 | 0.19 | 8.82 |  | 27.44 |  | 15.02 | 0.29 | 13.23
C10-3-2 | 螺纹阀安装 公称直径(mm以内) 20 | 个 | 1.5 | 7.69 | 2.69 | 0.47 | 3.89 |  | 11.54 |  | 4.04 | 0.71 | 5.84
C10-3-179 | 金属波纹管安装 公称直径(mm以内) 50 | 个 | 1.5 | 32.15 | 9.95 | 12.69 | 21.4 |  | 48.23 |  | 14.93 | 19.04 | 32.1
人工单价 |  | 小计 | [6 empty] | 821.1 |  | 123.28 | 170.21 | 473.02
未计价材料费
清单项目综合单价 | [8 empty] | 1587.53
材 料 费 | 主要材料名称、规格、型号 |  |  |  |  | 单位 | 数量 |  | 单价（元） |  | 合价（元） | 暂估单价 （元） | 暂估合价 （元）
注：1.如不使用省级或行业建设主管部门发布的计价依据，可不填定额编码、名称等； 2.招标文件提供了暂估单价的材料，按暂估的单价填入表内“暂估单价”栏及“暂估合价”栏。
表-09
综合单价分析表
工程名称：（ph2）-02号建筑(生产厂房2)BEOL栋-暖通 | [7 empty] | 标段： |  | 第 3 页 共 105 页
明 细 | 其他材料费 | [7 empty] | - |  | 123.27 | -
| 材料费小计 | [7 empty] | - |  | 123.27 | -
注：1.如不使用省级或行业建设主管部门发布的计价依据，可不填定额编码、名称等； 2.招标文件提供了暂估单价的材料，按暂估的单价填入表内“暂估单价”栏及“暂估合价”栏。
表-09
综合单价分析表
工程名称：（ph2）-02号建筑(生产厂房2)BEOL栋-暖通 | [7 empty] | 标段： |  | 第 4 页 共 105 页
项目编码 |  | 030701005040 |  | 项目名称 | DCC（含表面保护网、不织布滤网） |  |  |  | 计量单位 |  | 台 | 工程量 | 2
清单综合单价组成明细
定额编号 | 定额项目名称 | 定额 单位 | 数量 | 单价 |  |  |  |  | 合价
|  |  |  | 人工费 | 材料费 | 机具费 | 管理费 和利润 |  | 人工费 |  | 材料费 | 机具费 | 管理费 和利润
C7-1-3 | 空气加热器(冷却器)安装 设备重量(t以内) 0.4 | 台 | 1 | 207.35 | 10130.78 | 47.72 | 121.72 |  | 207.35 |  | 10130.78 | 47.72 | 121.72
人工单价 |  | 小计 | [6 empty] | 207.35 |  | 10130.78 | 47.72 | 121.72
|  | 未计价材料费 | [6 empty] | 10109.73
清单项目综合单价 | [8 empty] | 10507.57
材 料 费 明 细 | 主要材料名称、规格、型号 |  |  |  |  | 单位 | 数量 |  | 单价（元） |  | 合价（元） | 暂估单价 （元） | 暂估合价 （元）
| DCC-2800*1600 |  |  |  |  | 台 | 1 |  | 10109.73 |  | 10109.73
| 其他材料费 | [7 empty] | - |  | 21.05 | -
| 材料费小计 | [7 empty] | - |  | 10130.78 | -
注：1.如不使用省级或行业建设主管部门发布的计价依据，可不填定额编码、名称等； 2.招标文件提供了暂估单价的材料，按暂估的单价填入表内“暂估单价”栏及“暂估合价”栏。
表-09
综合单价分析表
工程名称：（ph2）-02号建筑(生产厂房2)BEOL栋-暖通 | [7 empty] | 标段： |  | 第 5 页 共 105 页
项目编码 |  | 030701005041 |  | 项目名称 | DCC（含表面保护网、不织布滤网） |  |  |  | 计量单位 |  | 台 | 工程量 | 1
清单综合单价组成明细
定额编号 | 定额项目名称 | 定额 单位 | 数量 | 单价 |  |  |  |  | 合价
|  |  |  | 人工费 | 材料费 | 机具费 | 管理费 和利润 |  | 人工费 |  | 材料费 | 机具费 | 管理费 和利润
C7-1-3 | 空气加热器(冷却器)安装 设备重量(t以内) 0.4 | 台 | 1 | 207.35 | 8686.54 | 47.72 | 121.72 |  | 207.35 |  | 8686.54 | 47.72 | 121.72
人工单价 |  | 小计 | [6 empty] | 207.35 |  | 8686.54 | 47.72 | 121.72
|  | 未计价材料费 | [6 empty] | 8665.49
清单项目综合单价 | [8 empty] | 9063.33
材 料 费 明 细 | 主要材料名称、规格、型号 |  |  |  |  | 单位 | 数量 |  | 单价（元） |  | 合价（元） | 暂估单价 （元） | 暂估合价 （元）
| DCC-2400*1600 |  |  |  |  | 台 | 1 |  | 8665.49 |  | 8665.49
| 其他材料费 | [7 empty] | - |  | 21.05 | -
| 材料费小计 | [7 empty] | - |  | 8686.54 | -
注：1.如不使用省级或行业建设主管部门发布的计价依据，可不填定额编码、名称等； 2.招标文件提供了暂估单价的材料，按暂估的单价填入表内“暂估单价”栏及“暂估合价”栏。
表-09
综合单价分析表
工程名称：（ph2）-02号建筑(生产厂房2)BEOL栋-暖通 | [7 empty] | 标段： |  | 第 6 页 共 105 页
项目编码 |  | 030701005042 |  | 项目名称 | DCC（含表面保护网、不织布滤网） |  |  |  | 计量单位 |  | 台 | 工程量 | 5
清单综合单价组成明细
定额编号 | 定额项目名称 | 定额 单位 | 数量 | 单价 |  |  |  |  | 合价
|  |  |  | 人工费 | 材料费 | 机具费 | 管理费 和利润 |  | 人工费 |  | 材料费 | 机具费 | 管理费 和利润
C7-1-3 | 空气加热器(冷却器)安装 设备重量(t以内) 0.4 | 台 | 1 | 207.35 | 5798.04 | 47.72 | 121.72 |  | 207.35 |  | 5798.04 | 47.72 | 121.72
人工单价 |  | 小计 | [6 empty] | 207.35 |  | 5798.04 | 47.72 | 121.72
|  | 未计价材料费 | [6 empty] | 5776.99
清单项目综合单价 | [8 empty] | 6174.83
材 料 费 明 细 | 主要材料名称、规格、型号 |  |  |  |  | 单位 | 数量 |  | 单价（元） |  | 合价（元） | 暂估单价 （元） | 暂估合价 （元）
| DCC-1600*1600 |  |  |  |  | 台 | 1 |  | 5776.99 |  | 5776.99
| 其他材料费 | [7 empty] | - |  | 21.05 | -
| 材料费小计 | [7 empty] | - |  | 5798.04 | -
注：1.如不使用省级或行业建设主管部门发布的计价依据，可不填定额编码、名称等； 2.招标文件提供了暂估单价的材料，按暂估的单价填入表内“暂估单价”栏及“暂估合价”栏。
表-09
综合单价分析表
工程名称：（ph2）-02号建筑(生产厂房2)BEOL栋-暖通 | [7 empty] | 标段： |  | 第 7 页 共 105 页
项目编码 |  | 030701003001 |  | 项目名称 | 四管制薄型吊挂空调机组 |  |  |  | 计量单位 |  | 台 | 工程量 | 15
清单综合单价组成明细
定额编号 | 定额项目名称 | 定额 单位 | 数量 | 单价 |  |  |  |  | 合价
|  |  |  | 人工费 | 材料费 | 机具费 | 管理费 和利润 |  | 人工费 |  | 材料费 | 机具费 | 管理费 和利润
C7-1-12 | 整体式空调机组(吊装)安装 制冷量(kW) 55以下 | 台 | 1 | 298.54 | 42939.41 | 24.27 | 154.04 |  | 298.54 |  | 42939.41 | 24.27 | 154.04
人工单价 |  | 小计 | [6 empty] | 298.54 |  | 42939.41 | 24.27 | 154.04
|  | 未计价材料费 | [6 empty] | 42920.35
清单项目综合单价 | [8 empty] | 43416.26
材 料 费 明 细 | 主要材料名称、规格、型号 |  |  |  |  | 单位 | 数量 |  | 单价（元） |  | 合价（元） | 暂估单价 （元） | 暂估合价 （元）
| 四管制薄型吊挂空调机组 02B-40K-AHU-RCU-01~15 |  |  |  |  | 台 | 1 |  | 42920.35 |  | 42920.35
| 其他材料费 | [7 empty] | - |  | 19.06 | -
| 材料费小计 | [7 empty] | - |  | 42939.41 | -
注：1.如不使用省级或行业建设主管部门发布的计价依据，可不填定额编码、名称等； 2.招标文件提供了暂估单价的材料，按暂估的单价填入表内“暂估单价”栏及“暂估合价”栏。
表-09
综合单价分析表
工程名称：（ph2）-02号建筑(生产厂房2)BEOL栋-暖通 | [7 empty] | 标段： |  | 第 8 页 共 105 页
项目编码 |  | 030701004001 |  | 项目名称 | 卧式暗装高静压风机盘管 |  |  |  | 计量单位 |  | 台 | 工程量 | 7
清单综合单价组成明细
定额编号 | 定额项目名称 | 定额 单位 | 数量 | 单价 |  |  |  |  | 合价
|  |  |  | 人工费 | 材料费 | 机具费 | 管理费 和利润 |  | 人工费 |  | 材料费 | 机具费 | 管理费 和利润
C7-1-35 | 风机盘管安装 风量(m3/h) 2500以下 | 台 | 1 | 179.74 | 1750.28 |  | 85.77 |  | 179.74 |  | 1750.28 |  | 85.77
C7-4-5 | 减震器安装 | 个 | 4 | 34.21 | 35.01 |  | 16.32 |  | 136.84 |  | 140.04 |  | 65.28
人工单价 |  | 小计 | [6 empty] | 316.58 |  | 1890.32 |  | 151.05
|  | 未计价材料费 | [6 empty] | 1881.4
清单项目综合单价 | [8 empty] | 2357.95
材 料 费 明 细 | 主要材料名称、规格、型号 |  |  |  |  | 单位 | 数量 |  | 单价（元） |  | 合价（元） | 暂估单价 （元） | 暂估合价 （元）
| 减振器 |  |  |  |  | 个 | 4 |  | 34.51 |  | 138.04
| 卧式暗装高静压风机盘管 FCU-12 |  |  |  |  | 台 | 1 |  | 1743.36 |  | 1743.36
| 其他材料费 | [7 empty] | - |  | 8.92 | -
| 材料费小计 | [7 empty] | - |  | 1890.32 | -
注：1.如不使用省级或行业建设主管部门发布的计价依据，可不填定额编码、名称等； 2.招标文件提供了暂估单价的材料，按暂估的单价填入表内“暂估单价”栏及“暂估合价”栏。
表-09
综合单价分析表
工程名称：（ph2）-02号建筑(生产厂房2)BEOL栋-暖通 | [7 empty] | 标段： |  | 第 9 页 共 105 页
项目编码 |  | 030701004002 |  | 项目名称 | 卧式暗装高静压风机盘管（保护性拆除及重新安装） |  |  |  | 计量单位 |  | 台 | 工程量 | 3
清单综合单价组成明细
定额编号 | 定额项目名称 | 定额 单位 | 数量 | 单价 |  |  |  |  | 合价
|  |  |  | 人工费 | 材料费 | 机具费 | 管理费 和利润 |  | 人工费 |  | 材料费 | 机具费 | 管理费 和利润
C7-1-35 | 风机盘管安装 风量(m3/h) 2500以下 | 台 | 1.7 | 179.74 | 6.92 |  | 85.77 |  | 305.56 |  | 11.76 |  | 145.81
C7-4-5 | 减震器安装 | 个 | 6.8 | 34.21 | 0.5 |  | 16.32 |  | 232.63 |  | 3.4 |  | 110.98
C7-2-39 换 | 镀锌薄钢板矩形风管(δ=1.2mm以内咬口)制作安装 长边长(mm) ≤4000 安装 人工*0.4,材料*0.05,机械*0.05 | 10m2 | 4.488 | 246.88 | 10.54 | 0.43 | 118.01 |  | 1108 |  | 47.3 | 1.93 | 529.63
C10-1-587 | 空调冷热水钢管安装(电弧焊) 公称直径(mm以内) 32 | 10m | 0.9 | 164.47 | 9.5 | 27.67 | 91.69 |  | 148.02 |  | 8.55 | 24.9 | 82.52
人工单价 |  | 小计 | [6 empty] | 1794.21 |  | 71.01 | 26.83 | 868.94
未计价材料费
清单项目综合单价 | [8 empty] | 2760.99
材 料 费 明 细 | 主要材料名称、规格、型号 |  |  |  |  | 单位 | 数量 |  | 单价（元） |  | 合价（元） | 暂估单价 （元） | 暂估合价 （元）
注：1.如不使用省级或行业建设主管部门发布的计价依据，可不填定额编码、名称等； 2.招标文件提供了暂估单价的材料，按暂估的单价填入表内“暂估单价”栏及“暂估合价”栏。
表-09
综合单价分析表
工程名称：（ph2）-02号建筑(生产厂房2)BEOL栋-暖通 | [7 empty] | 标段： |  | 第 10 页 共 105 页
| 其他材料费 | [7 empty] | - |  | 70.99 | -
| 材料费小计 | [7 empty] | - |  | 70.99 | -
注：1.如不使用省级或行业建设主管部门发布的计价依据，可不填定额编码、名称等； 2.招标文件提供了暂估单价的材料，按暂估的单价填入表内“暂估单价”栏及“暂估合价”栏。
表-09
综合单价分析表
工程名称：（ph2）-02号建筑(生产厂房2)BEOL栋-暖通 | [7 empty] | 标段： |  | 第 11 页 共 105 页
项目编码 |  | 030701003002 |  | 项目名称 | 空调器 |  |  |  | 计量单位 |  | 组 | 工程量 | 3
清单综合单价组成明细
定额编号 | 定额项目名称 | 定额 单位 | 数量 | 单价 |  |  |  |  | 合价
|  |  |  | 人工费 | 材料费 | 机具费 | 管理费 和利润 |  | 人工费 |  | 材料费 | 机具费 | 管理费 和利润
C7-1-24 | 分体式室内空调器安装 挂墙式 制冷量(kW) 8以下 | 台 | 1 | 119.79 | 4352.34 | 27.78 | 70.42 |  | 119.79 |  | 4352.34 | 27.78 | 70.42
C7-1-26 | 分体式室外空调器安装 制冷量(kW) 8以下 | 台 | 1 | 155.32 | 16.66 | 27.78 | 87.38 |  | 155.32 |  | 16.66 | 27.78 | 87.38
人工单价 |  | 小计 | [6 empty] | 275.11 |  | 4369 | 55.56 | 157.8
|  | 未计价材料费 | [6 empty] | 4336.28
清单项目综合单价 | [8 empty] | 4857.47
材 料 费 明 细 | 主要材料名称、规格、型号 |  |  |  |  | 单位 | 数量 |  | 单价（元） |  | 合价（元） | 暂估单价 （元） | 暂估合价 （元）
| 分体壁挂式/落地式空调机 SAC-1 |  |  |  |  | 台 | 1 |  | 4336.28 |  | 4336.28
| 其他材料费 | [7 empty] | - |  | 32.72 | -
| 材料费小计 | [7 empty] | - |  | 4369 | -
注：1.如不使用省级或行业建设主管部门发布的计价依据，可不填定额编码、名称等； 2.招标文件提供了暂估单价的材料，按暂估的单价填入表内“暂估单价”栏及“暂估合价”栏。
表-09
综合单价分析表
工程名称：（ph2）-02号建筑(生产厂房2)BEOL栋-暖通 | [7 empty] | 标段： |  | 第 12 页 共 105 页
项目编码 |  | 031002002005 |  | 项目名称 | 设备支架 |  |  |  | 计量单位 |  | kg | 工程量 | 540
清单综合单价组成明细
定额编号 | 定额项目名称 | 定额 单位 | 数量 | 单价 |  |  |  |  | 合价
|  |  |  | 人工费 | 材料费 | 机具费 | 管理费 和利润 |  | 人工费 |  | 材料费 | 机具费 | 管理费 和利润
C7-4-2 | 设备支架制作 | 100kg | 0.01 | 431.09 | 489.03 | 165.49 | 284.69 |  | 4.31 |  | 4.89 | 1.65 | 2.85
C7-4-3 | 设备支架安装 | 100kg | 0.01 | 184.91 | 58.04 | 8.73 | 92.41 |  | 1.85 |  | 0.58 | 0.09 | 0.92
人工单价 |  | 小计 | [6 empty] | 6.16 |  | 5.47 | 1.74 | 3.77
|  | 未计价材料费 | [6 empty] | 3.96
清单项目综合单价 | [8 empty] | 17.14
材 料 费 明 细 | 主要材料名称、规格、型号 |  |  |  |  | 单位 | 数量 |  | 单价（元） |  | 合价（元） | 暂估单价 （元） | 暂估合价 （元）
| 型钢 |  |  |  |  | kg | 1.04 |  | 3.81 |  | 3.96
| 其他材料费 | [7 empty] | - |  | 1.51 | -
| 材料费小计 | [7 empty] | - |  | 5.47 | -
注：1.如不使用省级或行业建设主管部门发布的计价依据，可不填定额编码、名称等； 2.招标文件提供了暂估单价的材料，按暂估的单价填入表内“暂估单价”栏及“暂估合价”栏。
表-09
综合单价分析表
工程名称：（ph2）-02号建筑(生产厂房2)BEOL栋-暖通 | [7 empty] | 标段： |  | 第 13 页 共 105 页
项目编码 |  | 031001001017 |  | 项目名称 | 镀锌钢管DN32 |  |  |  | 计量单位 |  | m | 工程量 | 149.29
清单综合单价组成明细
定额编号 | 定额项目名称 | 定额 单位 | 数量 | 单价 |  |  |  |  | 合价
|  |  |  | 人工费 | 材料费 | 机具费 | 管理费 和利润 |  | 人工费 |  | 材料费 | 机具费 | 管理费 和利润
C10-1-563 | 空调冷热水镀锌钢管(螺纹连接) 公称直径(mm以内) 32 | 10m | 0.1 | 222.9 | 250.21 | 9.79 | 111.04 |  | 22.29 |  | 25.02 | 0.98 | 11.1
人工单价 |  | 小计 | [6 empty] | 22.29 |  | 25.02 | 0.98 | 11.1
|  | 未计价材料费 | [6 empty] | 24.32
清单项目综合单价 | [8 empty] | 59.39
材 料 费 明 细 | 主要材料名称、规格、型号 |  |  |  |  | 单位 | 数量 |  | 单价（元） |  | 合价（元） | 暂估单价 （元） | 暂估合价 （元）
| 空调冷热水室内镀锌钢管螺纹管件DN32 |  |  |  |  | 个 | 0.909 |  | 7.23 |  | 6.57
| 镀锌钢管DN32*3 |  |  |  |  | m | 0.98 |  | 18.11 |  | 17.75
| 其他材料费 | [7 empty] | - |  | 0.68 | -
| 材料费小计 | [7 empty] | - |  | 25 | -
注：1.如不使用省级或行业建设主管部门发布的计价依据，可不填定额编码、名称等； 2.招标文件提供了暂估单价的材料，按暂估的单价填入表内“暂估单价”栏及“暂估合价”栏。
表-09
综合单价分析表
工程名称：（ph2）-02号建筑(生产厂房2)BEOL栋-暖通 | [7 empty] | 标段： |  | 第 14 页 共 105 页
项目编码 |  | 031001001018 |  | 项目名称 | 镀锌钢管DN40 |  |  |  | 计量单位 |  | m | 工程量 | 18.46
清单综合单价组成明细
定额编号 | 定额项目名称 | 定额 单位 | 数量 | 单价 |  |  |  |  | 合价
|  |  |  | 人工费 | 材料费 | 机具费 | 管理费 和利润 |  | 人工费 |  | 材料费 | 机具费 | 管理费 和利润
C10-1-588 | 空调冷热水钢管安装(电弧焊) 公称直径(mm以内) 40 | 10m | 0.1 | 185.23 | 237.31 | 30.78 | 103.08 |  | 18.52 |  | 23.73 | 3.08 | 10.31
人工单价 |  | 小计 | [6 empty] | 18.52 |  | 23.73 | 3.08 | 10.31
|  | 未计价材料费 | [6 empty] | 22.6
清单项目综合单价 | [8 empty] | 55.64
材 料 费 明 细 | 主要材料名称、规格、型号 |  |  |  |  | 单位 | 数量 |  | 单价（元） |  | 合价（元） | 暂估单价 （元） | 暂估合价 （元）
| 空调冷热水室内钢管焊接管件DN40 |  |  |  |  | 个 | 0.089 |  | 8.35 |  | 0.74
| 镀锌钢管DN40*3 |  |  |  |  | m | 1.027 |  | 21.28 |  | 21.85
| 其他材料费 | [7 empty] | - |  | 1.14 | -
| 材料费小计 | [7 empty] | - |  | 23.73 | -
注：1.如不使用省级或行业建设主管部门发布的计价依据，可不填定额编码、名称等； 2.招标文件提供了暂估单价的材料，按暂估的单价填入表内“暂估单价”栏及“暂估合价”栏。
表-09
综合单价分析表
工程名称：（ph2）-02号建筑(生产厂房2)BEOL栋-暖通 | [7 empty] | 标段： |  | 第 15 页 共 105 页
项目编码 |  | 031001001019 |  | 项目名称 | 镀锌钢管DN50 |  |  |  | 计量单位 |  | m | 工程量 | 8.29
清单综合单价组成明细
定额编号 | 定额项目名称 | 定额 单位 | 数量 | 单价 |  |  |  |  | 合价
|  |  |  | 人工费 | 材料费 | 机具费 | 管理费 和利润 |  | 人工费 |  | 材料费 | 机具费 | 管理费 和利润
C10-1-589 | 空调冷热水钢管安装(电弧焊) 公称直径(mm以内) 50 | 10m | 0.1 | 228.49 | 340.09 | 43.82 | 129.94 |  | 22.85 |  | 34.01 | 4.38 | 12.99
人工单价 |  | 小计 | [6 empty] | 22.85 |  | 34.01 | 4.38 | 12.99
|  | 未计价材料费 | [6 empty] | 31.91
清单项目综合单价 | [8 empty] | 74.23
材 料 费 明 细 | 主要材料名称、规格、型号 |  |  |  |  | 单位 | 数量 |  | 单价（元） |  | 合价（元） | 暂估单价 （元） | 暂估合价 （元）
| 空调冷热水室内钢管焊接管件DN50 |  |  |  |  | 个 | 0.124 |  | 8.88 |  | 1.1
| 镀锌钢管DN50*3.5 |  |  |  |  | m | 1.015 |  | 30.35 |  | 30.81
| 其他材料费 | [7 empty] | - |  | 2.09 | -
| 材料费小计 | [7 empty] | - |  | 34 | -
注：1.如不使用省级或行业建设主管部门发布的计价依据，可不填定额编码、名称等； 2.招标文件提供了暂估单价的材料，按暂估的单价填入表内“暂估单价”栏及“暂估合价”栏。
表-09
综合单价分析表
工程名称：（ph2）-02号建筑(生产厂房2)BEOL栋-暖通 | [7 empty] | 标段： |  | 第 16 页 共 105 页
项目编码 |  | 031001001020 |  | 项目名称 | 镀锌钢管DN65 |  |  |  | 计量单位 |  | m | 工程量 | 10.29
清单综合单价组成明细
定额编号 | 定额项目名称 | 定额 单位 | 数量 | 单价 |  |  |  |  | 合价
|  |  |  | 人工费 | 材料费 | 机具费 | 管理费 和利润 |  | 人工费 |  | 材料费 | 机具费 | 管理费 和利润
C10-1-590 | 空调冷热水钢管安装(电弧焊) 公称直径(mm以内) 65 | 10m | 0.1 | 252.15 | 486.18 | 53.53 | 145.87 |  | 25.22 |  | 48.62 | 5.35 | 14.59
人工单价 |  | 小计 | [6 empty] | 25.22 |  | 48.62 | 5.35 | 14.59
|  | 未计价材料费 | [6 empty] | 46.26
清单项目综合单价 | [8 empty] | 93.77
材 料 费 明 细 | 主要材料名称、规格、型号 |  |  |  |  | 单位 | 数量 |  | 单价（元） |  | 合价（元） | 暂估单价 （元） | 暂估合价 （元）
| 空调冷热水室内钢管焊接管件DN65 |  |  |  |  | 个 | 0.1 |  | 9.82 |  | 0.98
| 镀锌钢管DN65*4 |  |  |  |  | m | 1.015 |  | 44.61 |  | 45.28
| 其他材料费 | [7 empty] | - |  | 2.36 | -
| 材料费小计 | [7 empty] | - |  | 48.62 | -
注：1.如不使用省级或行业建设主管部门发布的计价依据，可不填定额编码、名称等； 2.招标文件提供了暂估单价的材料，按暂估的单价填入表内“暂估单价”栏及“暂估合价”栏。
表-09
综合单价分析表
工程名称：（ph2）-02号建筑(生产厂房2)BEOL栋-暖通 | [7 empty] | 标段： |  | 第 17 页 共 105 页
项目编码 |  | 031001001021 |  | 项目名称 | 镀锌钢管DN80 |  |  |  | 计量单位 |  | m | 工程量 | 30.46
清单综合单价组成明细
定额编号 | 定额项目名称 | 定额 单位 | 数量 | 单价 |  |  |  |  | 合价
|  |  |  | 人工费 | 材料费 | 机具费 | 管理费 和利润 |  | 人工费 |  | 材料费 | 机具费 | 管理费 和利润
C10-1-591 | 空调冷热水钢管安装(电弧焊) 公称直径(mm以内) 80 | 10m | 0.1 | 275.81 | 562.68 | 61.39 | 160.91 |  | 27.58 |  | 56.27 | 6.14 | 16.09
人工单价 |  | 小计 | [6 empty] | 27.58 |  | 56.27 | 6.14 | 16.09
|  | 未计价材料费 | [6 empty] | 53.65
清单项目综合单价 | [8 empty] | 106.08
材 料 费 明 细 | 主要材料名称、规格、型号 |  |  |  |  | 单位 | 数量 |  | 单价（元） |  | 合价（元） | 暂估单价 （元） | 暂估合价 （元）
| 空调冷热水室内钢管焊接管件DN80 |  |  |  |  | 个 | 0.093 |  | 18.04 |  | 1.68
| 镀锌钢管DN80*4 |  |  |  |  | m | 1.01 |  | 51.46 |  | 51.97
| 其他材料费 | [7 empty] | - |  | 2.6 | -
| 材料费小计 | [7 empty] | - |  | 56.25 | -
注：1.如不使用省级或行业建设主管部门发布的计价依据，可不填定额编码、名称等； 2.招标文件提供了暂估单价的材料，按暂估的单价填入表内“暂估单价”栏及“暂估合价”栏。
表-09
综合单价分析表
工程名称：（ph2）-02号建筑(生产厂房2)BEOL栋-暖通 | [7 empty] | 标段： |  | 第 18 页 共 105 页
项目编码 |  | 031001001022 |  | 项目名称 | 镀锌钢管DN100 |  |  |  | 计量单位 |  | m | 工程量 | 15.09
清单综合单价组成明细
定额编号 | 定额项目名称 | 定额 单位 | 数量 | 单价 |  |  |  |  | 合价
|  |  |  | 人工费 | 材料费 | 机具费 | 管理费 和利润 |  | 人工费 |  | 材料费 | 机具费 | 管理费 和利润
C10-1-592 | 空调冷热水钢管安装(电弧焊) 公称直径(mm以内) 100 | 10m | 0.1 | 299.47 | 718.12 | 100.13 | 190.69 |  | 29.95 |  | 71.81 | 10.01 | 19.07
人工单价 |  | 小计 | [6 empty] | 29.95 |  | 71.81 | 10.01 | 19.07
|  | 未计价材料费 | [6 empty] | 68.75
清单项目综合单价 | [8 empty] | 130.84
材 料 费 明 细 | 主要材料名称、规格、型号 |  |  |  |  | 单位 | 数量 |  | 单价（元） |  | 合价（元） | 暂估单价 （元） | 暂估合价 （元）
| 空调冷热水室内钢管焊接管件DN100 |  |  |  |  | 个 | 0.084 |  | 21.33 |  | 1.79
| 镀锌钢管DN100*4 |  |  |  |  | m | 1.01 |  | 66.3 |  | 66.96
| 其他材料费 | [7 empty] | - |  | 3.05 | -
| 材料费小计 | [7 empty] | - |  | 71.8 | -
注：1.如不使用省级或行业建设主管部门发布的计价依据，可不填定额编码、名称等； 2.招标文件提供了暂估单价的材料，按暂估的单价填入表内“暂估单价”栏及“暂估合价”栏。
表-09
综合单价分析表
工程名称：（ph2）-02号建筑(生产厂房2)BEOL栋-暖通 | [7 empty] | 标段： |  | 第 19 页 共 105 页
项目编码 |  | 031001001023 |  | 项目名称 | 热浸镀锌焊接钢管DN20 |  |  |  | 计量单位 |  | m | 工程量 | 3.75
清单综合单价组成明细
定额编号 | 定额项目名称 | 定额 单位 | 数量 | 单价 |  |  |  |  | 合价
|  |  |  | 人工费 | 材料费 | 机具费 | 管理费 和利润 |  | 人工费 |  | 材料费 | 机具费 | 管理费 和利润
C10-1-561 | 空调冷热水镀锌钢管(螺纹连接) 公称直径(mm以内) 20 | 10m | 0.1 | 189.65 | 174.83 | 4.19 | 92.5 |  | 18.97 |  | 17.48 | 0.42 | 9.25
人工单价 |  | 小计 | [6 empty] | 18.97 |  | 17.48 | 0.42 | 9.25
|  | 未计价材料费 | [6 empty] | 17.01
清单项目综合单价 | [8 empty] | 46.12
材 料 费 明 细 | 主要材料名称、规格、型号 |  |  |  |  | 单位 | 数量 |  | 单价（元） |  | 合价（元） | 暂估单价 （元） | 暂估合价 （元）
| 热浸镀锌焊接钢管DN20*3 |  |  |  |  | m | 0.98 |  | 11.91 |  | 11.67
| 空调冷热水室内镀锌钢管螺纹管件DN20 |  |  |  |  | 个 | 0.939 |  | 5.68 |  | 5.33
| 其他材料费 | [7 empty] | - |  | 0.46 | -
| 材料费小计 | [7 empty] | - |  | 17.46 | -
注：1.如不使用省级或行业建设主管部门发布的计价依据，可不填定额编码、名称等； 2.招标文件提供了暂估单价的材料，按暂估的单价填入表内“暂估单价”栏及“暂估合价”栏。
表-09
综合单价分析表
工程名称：（ph2）-02号建筑(生产厂房2)BEOL栋-暖通 | [7 empty] | 标段： |  | 第 20 页 共 105 页
项目编码 |  | 031001001024 |  | 项目名称 | 热浸镀锌焊接钢管DN25 |  |  |  | 计量单位 |  | m | 工程量 | 89.63
清单综合单价组成明细
定额编号 | 定额项目名称 | 定额 单位 | 数量 | 单价 |  |  |  |  | 合价
|  |  |  | 人工费 | 材料费 | 机具费 | 管理费 和利润 |  | 人工费 |  | 材料费 | 机具费 | 管理费 和利润
C10-1-562 | 空调冷热水镀锌钢管(螺纹连接) 公称直径(mm以内) 25 | 10m | 0.1 | 208.09 | 208.39 | 7.82 | 103.03 |  | 20.81 |  | 20.84 | 0.78 | 10.3
人工单价 |  | 小计 | [6 empty] | 20.81 |  | 20.84 | 0.78 | 10.3
|  | 未计价材料费 | [6 empty] | 20.22
清单项目综合单价 | [8 empty] | 52.73
材 料 费 明 细 | 主要材料名称、规格、型号 |  |  |  |  | 单位 | 数量 |  | 单价（元） |  | 合价（元） | 暂估单价 （元） | 暂估合价 （元）
| 空调冷热水室内镀锌钢管螺纹管件DN25 |  |  |  |  | 个 | 0.959 |  | 6.2 |  | 5.95
| 热浸镀锌焊接钢管DN25*3 |  |  |  |  | m | 0.98 |  | 14.57 |  | 14.28
| 其他材料费 | [7 empty] | - |  | 0.6 | -
| 材料费小计 | [7 empty] | - |  | 20.83 | -
注：1.如不使用省级或行业建设主管部门发布的计价依据，可不填定额编码、名称等； 2.招标文件提供了暂估单价的材料，按暂估的单价填入表内“暂估单价”栏及“暂估合价”栏。
表-09
综合单价分析表
工程名称：（ph2）-02号建筑(生产厂房2)BEOL栋-暖通 | [7 empty] | 标段： |  | 第 21 页 共 105 页
项目编码 |  | 031001001025 |  | 项目名称 | 热浸镀锌焊接钢管DN32 |  |  |  | 计量单位 |  | m | 工程量 | 225.58
清单综合单价组成明细
定额编号 | 定额项目名称 | 定额 单位 | 数量 | 单价 |  |  |  |  | 合价
|  |  |  | 人工费 | 材料费 | 机具费 | 管理费 和利润 |  | 人工费 |  | 材料费 | 机具费 | 管理费 和利润
C10-1-587 | 空调冷热水钢管安装(电弧焊) 公称直径(mm以内) 32 | 10m | 0.1 | 164.47 | 203.66 | 27.67 | 91.69 |  | 16.45 |  | 20.37 | 2.77 | 9.17
人工单价 |  | 小计 | [6 empty] | 16.45 |  | 20.37 | 2.77 | 9.17
|  | 未计价材料费 | [6 empty] | 19.42
清单项目综合单价 | [8 empty] | 48.75
材 料 费 明 细 | 主要材料名称、规格、型号 |  |  |  |  | 单位 | 数量 |  | 单价（元） |  | 合价（元） | 暂估单价 （元） | 暂估合价 （元）
| 热浸镀锌焊接钢管DN32*3 |  |  |  |  | m | 1.027 |  | 18.11 |  | 18.6
| 空调冷热水室内钢管焊接管件DN32 |  |  |  |  | 个 | 0.113 |  | 7.23 |  | 0.82
| 其他材料费 | [7 empty] | - |  | 0.94 | -
| 材料费小计 | [7 empty] | - |  | 20.36 | -
注：1.如不使用省级或行业建设主管部门发布的计价依据，可不填定额编码、名称等； 2.招标文件提供了暂估单价的材料，按暂估的单价填入表内“暂估单价”栏及“暂估合价”栏。
表-09
综合单价分析表
工程名称：（ph2）-02号建筑(生产厂房2)BEOL栋-暖通 | [7 empty] | 标段： |  | 第 22 页 共 105 页
项目编码 |  | 031001001026 |  | 项目名称 | 热浸镀锌焊接钢管DN40 |  |  |  | 计量单位 |  | m | 工程量 | 257.49
清单综合单价组成明细
定额编号 | 定额项目名称 | 定额 单位 | 数量 | 单价 |  |  |  |  | 合价
|  |  |  | 人工费 | 材料费 | 机具费 | 管理费 和利润 |  | 人工费 |  | 材料费 | 机具费 | 管理费 和利润
C10-1-588 | 空调冷热水钢管安装(电弧焊) 公称直径(mm以内) 40 | 10m | 0.1 | 185.23 | 237.31 | 30.78 | 103.08 |  | 18.52 |  | 23.73 | 3.08 | 10.31
人工单价 |  | 小计 | [6 empty] | 18.52 |  | 23.73 | 3.08 | 10.31
|  | 未计价材料费 | [6 empty] | 22.6
清单项目综合单价 | [8 empty] | 55.64
材 料 费 明 细 | 主要材料名称、规格、型号 |  |  |  |  | 单位 | 数量 |  | 单价（元） |  | 合价（元） | 暂估单价 （元） | 暂估合价 （元）
| 热浸镀锌焊接钢管DN40*3 |  |  |  |  | m | 1.027 |  | 21.28 |  | 21.85
| 空调冷热水室内钢管焊接管件DN40 |  |  |  |  | 个 | 0.089 |  | 8.35 |  | 0.74
| 其他材料费 | [7 empty] | - |  | 1.14 | -
| 材料费小计 | [7 empty] | - |  | 23.73 | -
注：1.如不使用省级或行业建设主管部门发布的计价依据，可不填定额编码、名称等； 2.招标文件提供了暂估单价的材料，按暂估的单价填入表内“暂估单价”栏及“暂估合价”栏。
表-09
综合单价分析表
工程名称：（ph2）-02号建筑(生产厂房2)BEOL栋-暖通 | [7 empty] | 标段： |  | 第 23 页 共 105 页
项目编码 |  | 031001001027 |  | 项目名称 | 热浸镀锌焊接钢管DN50 |  |  |  | 计量单位 |  | m | 工程量 | 440.09
清单综合单价组成明细
定额编号 | 定额项目名称 | 定额 单位 | 数量 | 单价 |  |  |  |  | 合价
|  |  |  | 人工费 | 材料费 | 机具费 | 管理费 和利润 |  | 人工费 |  | 材料费 | 机具费 | 管理费 和利润
C10-1-589 | 空调冷热水钢管安装(电弧焊) 公称直径(mm以内) 50 | 10m | 0.1 | 228.49 | 340.09 | 43.82 | 129.94 |  | 22.85 |  | 34.01 | 4.38 | 12.99
人工单价 |  | 小计 | [6 empty] | 22.85 |  | 34.01 | 4.38 | 12.99
|  | 未计价材料费 | [6 empty] | 31.91
清单项目综合单价 | [8 empty] | 74.23
材 料 费 明 细 | 主要材料名称、规格、型号 |  |  |  |  | 单位 | 数量 |  | 单价（元） |  | 合价（元） | 暂估单价 （元） | 暂估合价 （元）
| 热浸镀锌焊接钢管DN50*3.5 |  |  |  |  | m | 1.015 |  | 30.35 |  | 30.81
| 空调冷热水室内钢管焊接管件DN50 |  |  |  |  | 个 | 0.124 |  | 8.88 |  | 1.1
| 其他材料费 | [7 empty] | - |  | 2.09 | -
| 材料费小计 | [7 empty] | - |  | 34 | -
注：1.如不使用省级或行业建设主管部门发布的计价依据，可不填定额编码、名称等； 2.招标文件提供了暂估单价的材料，按暂估的单价填入表内“暂估单价”栏及“暂估合价”栏。
表-09
综合单价分析表
工程名称：（ph2）-02号建筑(生产厂房2)BEOL栋-暖通 | [7 empty] | 标段： |  | 第 24 页 共 105 页
项目编码 |  | 031001001028 |  | 项目名称 | 镀锌钢管DN65 |  |  |  | 计量单位 |  | m | 工程量 | 106.96
清单综合单价组成明细
定额编号 | 定额项目名称 | 定额 单位 | 数量 | 单价 |  |  |  |  | 合价
|  |  |  | 人工费 | 材料费 | 机具费 | 管理费 和利润 |  | 人工费 |  | 材料费 | 机具费 | 管理费 和利润
C10-1-590 | 空调冷热水钢管安装(电弧焊) 公称直径(mm以内) 65 | 10m | 0.1 | 252.15 | 486.18 | 53.53 | 145.87 |  | 25.22 |  | 48.62 | 5.35 | 14.59
人工单价 |  | 小计 | [6 empty] | 25.22 |  | 48.62 | 5.35 | 14.59
|  | 未计价材料费 | [6 empty] | 46.26
清单项目综合单价 | [8 empty] | 93.77
材 料 费 明 细 | 主要材料名称、规格、型号 |  |  |  |  | 单位 | 数量 |  | 单价（元） |  | 合价（元） | 暂估单价 （元） | 暂估合价 （元）
| 镀锌钢管DN65*4 |  |  |  |  | m | 1.015 |  | 44.61 |  | 45.28
| 空调冷热水室内钢管焊接管件DN65 |  |  |  |  | 个 | 0.1 |  | 9.82 |  | 0.98
| 其他材料费 | [7 empty] | - |  | 2.36 | -
| 材料费小计 | [7 empty] | - |  | 48.62 | -
注：1.如不使用省级或行业建设主管部门发布的计价依据，可不填定额编码、名称等； 2.招标文件提供了暂估单价的材料，按暂估的单价填入表内“暂估单价”栏及“暂估合价”栏。
表-09
综合单价分析表
工程名称：（ph2）-02号建筑(生产厂房2)BEOL栋-暖通 | [7 empty] | 标段： |  | 第 25 页 共 105 页
项目编码 |  | 031001001029 |  | 项目名称 | 镀锌钢管DN80 |  |  |  | 计量单位 |  | m | 工程量 | 299.42
清单综合单价组成明细
定额编号 | 定额项目名称 | 定额 单位 | 数量 | 单价 |  |  |  |  | 合价
|  |  |  | 人工费 | 材料费 | 机具费 | 管理费 和利润 |  | 人工费 |  | 材料费 | 机具费 | 管理费 和利润
C10-1-591 | 空调冷热水钢管安装(电弧焊) 公称直径(mm以内) 80 | 10m | 0.1 | 275.81 | 562.68 | 61.39 | 160.91 |  | 27.58 |  | 56.27 | 6.14 | 16.09
人工单价 |  | 小计 | [6 empty] | 27.58 |  | 56.27 | 6.14 | 16.09
|  | 未计价材料费 | [6 empty] | 53.65
清单项目综合单价 | [8 empty] | 106.08
材 料 费 明 细 | 主要材料名称、规格、型号 |  |  |  |  | 单位 | 数量 |  | 单价（元） |  | 合价（元） | 暂估单价 （元） | 暂估合价 （元）
| 镀锌钢管DN80*4 |  |  |  |  | m | 1.01 |  | 51.46 |  | 51.97
| 空调冷热水室内钢管焊接管件DN80 |  |  |  |  | 个 | 0.093 |  | 18.04 |  | 1.68
| 其他材料费 | [7 empty] | - |  | 2.6 | -
| 材料费小计 | [7 empty] | - |  | 56.25 | -
注：1.如不使用省级或行业建设主管部门发布的计价依据，可不填定额编码、名称等； 2.招标文件提供了暂估单价的材料，按暂估的单价填入表内“暂估单价”栏及“暂估合价”栏。
表-09
综合单价分析表
工程名称：（ph2）-02号建筑(生产厂房2)BEOL栋-暖通 | [7 empty] | 标段： |  | 第 26 页 共 105 页
项目编码 |  | 031001001030 |  | 项目名称 | 镀锌钢管DN100 |  |  |  | 计量单位 |  | m | 工程量 | 37
清单综合单价组成明细
定额编号 | 定额项目名称 | 定额 单位 | 数量 | 单价 |  |  |  |  | 合价
|  |  |  | 人工费 | 材料费 | 机具费 | 管理费 和利润 |  | 人工费 |  | 材料费 | 机具费 | 管理费 和利润
C10-1-592 | 空调冷热水钢管安装(电弧焊) 公称直径(mm以内) 100 | 10m | 0.1 | 299.47 | 718.12 | 100.13 | 190.69 |  | 29.95 |  | 71.81 | 10.01 | 19.07
人工单价 |  | 小计 | [6 empty] | 29.95 |  | 71.81 | 10.01 | 19.07
|  | 未计价材料费 | [6 empty] | 68.75
清单项目综合单价 | [8 empty] | 130.84
材 料 费 明 细 | 主要材料名称、规格、型号 |  |  |  |  | 单位 | 数量 |  | 单价（元） |  | 合价（元） | 暂估单价 （元） | 暂估合价 （元）
| 空调冷热水室内钢管焊接管件 DN100 |  |  |  |  | 个 | 0.084 |  | 21.33 |  | 1.79
| 镀锌钢管DN100*4 |  |  |  |  | m | 1.01 |  | 66.3 |  | 66.96
| 其他材料费 | [7 empty] | - |  | 3.05 | -
| 材料费小计 | [7 empty] | - |  | 71.8 | -
注：1.如不使用省级或行业建设主管部门发布的计价依据，可不填定额编码、名称等； 2.招标文件提供了暂估单价的材料，按暂估的单价填入表内“暂估单价”栏及“暂估合价”栏。
表-09
综合单价分析表
工程名称：（ph2）-02号建筑(生产厂房2)BEOL栋-暖通 | [7 empty] | 标段： |  | 第 27 页 共 105 页
项目编码 |  | 031001001031 |  | 项目名称 | 镀锌钢管DN125 |  |  |  | 计量单位 |  | m | 工程量 | 63.01
清单综合单价组成明细
定额编号 | 定额项目名称 | 定额 单位 | 数量 | 单价 |  |  |  |  | 合价
|  |  |  | 人工费 | 材料费 | 机具费 | 管理费 和利润 |  | 人工费 |  | 材料费 | 机具费 | 管理费 和利润
C10-1-593 | 空调冷热水钢管安装(电弧焊) 公称直径(mm以内) 125 | 10m | 0.1 | 332.56 | 983.23 | 107.52 | 210.01 |  | 33.26 |  | 98.32 | 10.75 | 21
人工单价 |  | 小计 | [6 empty] | 33.26 |  | 98.32 | 10.75 | 21
|  | 未计价材料费 | [6 empty] | 95.21
清单项目综合单价 | [8 empty] | 163.33
材 料 费 明 细 | 主要材料名称、规格、型号 |  |  |  |  | 单位 | 数量 |  | 单价（元） |  | 合价（元） | 暂估单价 （元） | 暂估合价 （元）
| 镀锌钢管DN125*4.5 |  |  |  |  | m | 0.98 |  | 92.83 |  | 90.97
| 空调冷热水室内钢管焊接管件DN125 |  |  |  |  | 个 | 0.136 |  | 31.17 |  | 4.24
| 其他材料费 | [7 empty] | - |  | 3.11 | -
| 材料费小计 | [7 empty] | - |  | 98.32 | -
注：1.如不使用省级或行业建设主管部门发布的计价依据，可不填定额编码、名称等； 2.招标文件提供了暂估单价的材料，按暂估的单价填入表内“暂估单价”栏及“暂估合价”栏。
表-09
综合单价分析表
工程名称：（ph2）-02号建筑(生产厂房2)BEOL栋-暖通 | [7 empty] | 标段： |  | 第 28 页 共 105 页
项目编码 |  | 031001001032 |  | 项目名称 | 镀锌钢管DN150 |  |  |  | 计量单位 |  | m | 工程量 | 322.15
清单综合单价组成明细
定额编号 | 定额项目名称 | 定额 单位 | 数量 | 单价 |  |  |  |  | 合价
|  |  |  | 人工费 | 材料费 | 机具费 | 管理费 和利润 |  | 人工费 |  | 材料费 | 机具费 | 管理费 和利润
C10-1-594 | 空调冷热水钢管安装(电弧焊) 公称直径(mm以内) 150 | 10m | 0.1 | 360.65 | 1174.34 | 121.37 | 230.02 |  | 36.07 |  | 117.43 | 12.14 | 23
人工单价 |  | 小计 | [6 empty] | 36.07 |  | 117.43 | 12.14 | 23
|  | 未计价材料费 | [6 empty] | 113.38
清单项目综合单价 | [8 empty] | 188.64
材 料 费 明 细 | 主要材料名称、规格、型号 |  |  |  |  | 单位 | 数量 |  | 单价（元） |  | 合价（元） | 暂估单价 （元） | 暂估合价 （元）
| 空调冷热水室内钢管焊接管件 DN150 |  |  |  |  | 个 | 0.13 |  | 40.19 |  | 5.22
| 镀锌钢管DN150*4.5 |  |  |  |  | m | 0.98 |  | 110.36 |  | 108.15
| 其他材料费 | [7 empty] | - |  | 4.06 | -
| 材料费小计 | [7 empty] | - |  | 117.43 | -
注：1.如不使用省级或行业建设主管部门发布的计价依据，可不填定额编码、名称等； 2.招标文件提供了暂估单价的材料，按暂估的单价填入表内“暂估单价”栏及“暂估合价”栏。
表-09
综合单价分析表
工程名称：（ph2）-02号建筑(生产厂房2)BEOL栋-暖通 | [7 empty] | 标段： |  | 第 29 页 共 105 页
项目编码 |  | 031002001006 |  | 项目名称 | 管道支架 |  |  |  | 计量单位 |  | kg | 工程量 | 1007.4
清单综合单价组成明细
定额编号 | 定额项目名称 | 定额 单位 | 数量 | 单价 |  |  |  |  | 合价
|  |  |  | 人工费 | 材料费 | 机具费 | 管理费 和利润 |  | 人工费 |  | 材料费 | 机具费 | 管理费 和利润
C10-2-2 | 管道支架制作 单件重量(kg以内) 10 | 100kg | 0.01 | 522.77 | 451.66 | 216.85 | 352.94 |  | 5.23 |  | 4.52 | 2.17 | 3.53
C10-2-7 | 管道支架安装 单件重量(kg以内) 10 | 100kg | 0.01 | 281.37 | 100.7 | 141.51 | 201.8 |  | 2.81 |  | 1.01 | 1.42 | 2.02
人工单价 |  | 小计 | [6 empty] | 8.04 |  | 5.53 | 3.59 | 5.55
|  | 未计价材料费 | [6 empty] | 4.2
清单项目综合单价 | [8 empty] | 22.7
材 料 费 明 细 | 主要材料名称、规格、型号 |  |  |  |  | 单位 | 数量 |  | 单价（元） |  | 合价（元） | 暂估单价 （元） | 暂估合价 （元）
| 型钢 |  |  |  |  | kg | 1.05 |  | 3.81 |  | 4
| 预拌水泥砂浆 1:2.5 |  |  |  |  | m3 | 0.0005 |  | 376.11 |  | 0.19
| 其他材料费 | [7 empty] | - |  | 1.31 | -
| 材料费小计 | [7 empty] | - |  | 5.5 | -
注：1.如不使用省级或行业建设主管部门发布的计价依据，可不填定额编码、名称等； 2.招标文件提供了暂估单价的材料，按暂估的单价填入表内“暂估单价”栏及“暂估合价”栏。
表-09
综合单价分析表
工程名称：（ph2）-02号建筑(生产厂房2)BEOL栋-暖通 | [7 empty] | 标段： |  | 第 30 页 共 105 页
项目编码 |  | 031208002004 |  | 项目名称 | 难燃B1级橡塑保温管壳（需FM认证）-19mm厚 |  |  |  | 计量单位 |  | m3 | 工程量 | 0.649
清单综合单价组成明细
定额编号 | 定额项目名称 | 定额 单位 | 数量 | 单价 |  |  |  |  | 合价
|  |  |  | 人工费 | 材料费 | 机具费 | 管理费 和利润 |  | 人工费 |  | 材料费 | 机具费 | 管理费 和利润
C12-5-108 | 发泡橡塑保温板(管)安装 管道φ133mm以下 厚度(mm以内/层) 20 | m3 | 1 | 270.23 | 1460.4 |  | 109.61 |  | 270.23 |  | 1460.4 |  | 109.61
人工单价 |  | 小计 | [6 empty] | 270.23 |  | 1460.4 |  | 109.61
|  | 未计价材料费 | [6 empty] | 1440.37
清单项目综合单价 | [8 empty] | 1840.24
材 料 费 明 细 | 主要材料名称、规格、型号 |  |  |  |  | 单位 | 数量 |  | 单价（元） |  | 合价（元） | 暂估单价 （元） | 暂估合价 （元）
| 难燃B1级橡塑保温管壳（需FM认证）-19mm厚 |  |  |  |  | m3 | 1.0501 |  | 1371.68 |  | 1440.4
| 其他材料费 | [7 empty] | - |  | 20.13 | -
| 材料费小计 | [7 empty] | - |  | 1460.53 | -
注：1.如不使用省级或行业建设主管部门发布的计价依据，可不填定额编码、名称等； 2.招标文件提供了暂估单价的材料，按暂估的单价填入表内“暂估单价”栏及“暂估合价”栏。
表-09
综合单价分析表
工程名称：（ph2）-02号建筑(生产厂房2)BEOL栋-暖通 | [7 empty] | 标段： |  | 第 31 页 共 105 页
项目编码 |  | 031208002005 |  | 项目名称 | 难燃B1级橡塑保温管壳（需FM认证）-40mm厚 |  |  |  | 计量单位 |  | m3 | 工程量 | 5.418
清单综合单价组成明细
定额编号 | 定额项目名称 | 定额 单位 | 数量 | 单价 |  |  |  |  | 合价
|  |  |  | 人工费 | 材料费 | 机具费 | 管理费 和利润 |  | 人工费 |  | 材料费 | 机具费 | 管理费 和利润
C12-5-114 | 发泡橡塑保温板(管)安装 管道φ325mm以下 厚度(mm以内/层) 40 | m3 | 1 | 182.57 | 1875.35 |  | 74.05 |  | 182.57 |  | 1875.35 |  | 74.05
人工单价 |  | 小计 | [6 empty] | 182.57 |  | 1875.35 |  | 74.05
|  | 未计价材料费 | [6 empty] | 1849.56
清单项目综合单价 | [8 empty] | 2131.97
材 料 费 明 细 | 主要材料名称、规格、型号 |  |  |  |  | 单位 | 数量 |  | 单价（元） |  | 合价（元） | 暂估单价 （元） | 暂估合价 （元）
| 难燃B1级橡塑保温管壳（需FM认证）-40mm厚 |  |  |  |  | m3 | 1.1 |  | 1681.42 |  | 1849.56
| 其他材料费 | [7 empty] | - |  | 25.79 | -
| 材料费小计 | [7 empty] | - |  | 1875.35 | -
注：1.如不使用省级或行业建设主管部门发布的计价依据，可不填定额编码、名称等； 2.招标文件提供了暂估单价的材料，按暂估的单价填入表内“暂估单价”栏及“暂估合价”栏。
表-09
综合单价分析表
工程名称：（ph2）-02号建筑(生产厂房2)BEOL栋-暖通 | [7 empty] | 标段： |  | 第 32 页 共 105 页
项目编码 |  | 031208002006 |  | 项目名称 | 难燃B1级橡塑保温管壳（需FM认证）-50mm厚 |  |  |  | 计量单位 |  | m3 | 工程量 | 11.759
清单综合单价组成明细
定额编号 | 定额项目名称 | 定额 单位 | 数量 | 单价 |  |  |  |  | 合价
|  |  |  | 人工费 | 材料费 | 机具费 | 管理费 和利润 |  | 人工费 |  | 材料费 | 机具费 | 管理费 和利润
C12-5-115 | 发泡橡塑保温板(管)安装 管道φ325mm以下 厚度(mm以内/层) 50 | m3 | 1 | 165.19 | 2001.72 |  | 67 |  | 165.19 |  | 2001.72 |  | 67
人工单价 |  | 小计 | [6 empty] | 165.19 |  | 2001.72 |  | 67
|  | 未计价材料费 | [6 empty] | 1976.11
清单项目综合单价 | [8 empty] | 2233.91
材 料 费 明 细 | 主要材料名称、规格、型号 |  |  |  |  | 单位 | 数量 |  | 单价（元） |  | 合价（元） | 暂估单价 （元） | 暂估合价 （元）
| 难燃B1级橡塑保温管壳（需FM认证）-50mm厚 |  |  |  |  | m3 | 1.1 |  | 1796.46 |  | 1976.11
| 其他材料费 | [7 empty] | - |  | 25.62 | -
| 材料费小计 | [7 empty] | - |  | 2001.73 | -
注：1.如不使用省级或行业建设主管部门发布的计价依据，可不填定额编码、名称等； 2.招标文件提供了暂估单价的材料，按暂估的单价填入表内“暂估单价”栏及“暂估合价”栏。
表-09
综合单价分析表
工程名称：（ph2）-02号建筑(生产厂房2)BEOL栋-暖通 | [7 empty] | 标段： |  | 第 33 页 共 105 页
项目编码 |  | 031003001025 |  | 项目名称 | 自动排气阀DN15 |  |  |  | 计量单位 |  | 个 | 工程量 | 8
清单综合单价组成明细
定额编号 | 定额项目名称 | 定额 单位 | 数量 | 单价 |  |  |  |  | 合价
|  |  |  | 人工费 | 材料费 | 机具费 | 管理费 和利润 |  | 人工费 |  | 材料费 | 机具费 | 管理费 和利润
C10-3-10 | 自动排气阀安装 公称直径(mm以内) 15 | 个 | 1 | 13.86 | 105.64 | 0.15 | 6.68 |  | 13.86 |  | 105.64 | 0.15 | 6.68
人工单价 |  | 小计 | [6 empty] | 13.86 |  | 105.64 | 0.15 | 6.68
|  | 未计价材料费 | [6 empty] | 97.35
清单项目综合单价 | [8 empty] | 126.33
材 料 费 明 细 | 主要材料名称、规格、型号 |  |  |  |  | 单位 | 数量 |  | 单价（元） |  | 合价（元） | 暂估单价 （元） | 暂估合价 （元）
| 自动排气阀DN15 |  |  |  |  | 个 | 1 |  | 97.35 |  | 97.35
| 其他材料费 | [7 empty] | - |  | 8.29 | -
| 材料费小计 | [7 empty] | - |  | 105.64 | -
注：1.如不使用省级或行业建设主管部门发布的计价依据，可不填定额编码、名称等； 2.招标文件提供了暂估单价的材料，按暂估的单价填入表内“暂估单价”栏及“暂估合价”栏。
表-09
综合单价分析表
工程名称：（ph2）-02号建筑(生产厂房2)BEOL栋-暖通 | [7 empty] | 标段： |  | 第 34 页 共 105 页
项目编码 |  | 031003001026 |  | 项目名称 | 自动排气阀DN20 |  |  |  | 计量单位 |  | 个 | 工程量 | 12
清单综合单价组成明细
定额编号 | 定额项目名称 | 定额 单位 | 数量 | 单价 |  |  |  |  | 合价
|  |  |  | 人工费 | 材料费 | 机具费 | 管理费 和利润 |  | 人工费 |  | 材料费 | 机具费 | 管理费 和利润
C10-3-11 | 自动排气阀安装 公称直径(mm以内) 20 | 个 | 1 | 18.29 | 114.43 | 0.19 | 8.82 |  | 18.29 |  | 114.43 | 0.19 | 8.82
人工单价 |  | 小计 | [6 empty] | 18.29 |  | 114.43 | 0.19 | 8.82
|  | 未计价材料费 | [6 empty] | 104.42
清单项目综合单价 | [8 empty] | 141.73
材 料 费 明 细 | 主要材料名称、规格、型号 |  |  |  |  | 单位 | 数量 |  | 单价（元） |  | 合价（元） | 暂估单价 （元） | 暂估合价 （元）
| 自动排气阀DN20 |  |  |  |  | 个 | 1 |  | 104.42 |  | 104.42
| 其他材料费 | [7 empty] | - |  | 9.99 | -
| 材料费小计 | [7 empty] | - |  | 114.41 | -
注：1.如不使用省级或行业建设主管部门发布的计价依据，可不填定额编码、名称等； 2.招标文件提供了暂估单价的材料，按暂估的单价填入表内“暂估单价”栏及“暂估合价”栏。
表-09
综合单价分析表
工程名称：（ph2）-02号建筑(生产厂房2)BEOL栋-暖通 | [7 empty] | 标段： |  | 第 35 页 共 105 页
项目编码 |  | 031003001027 |  | 项目名称 | 排水阀DN25 |  |  |  | 计量单位 |  | 个 | 工程量 | 8
清单综合单价组成明细
定额编号 | 定额项目名称 | 定额 单位 | 数量 | 单价 |  |  |  |  | 合价
|  |  |  | 人工费 | 材料费 | 机具费 | 管理费 和利润 |  | 人工费 |  | 材料费 | 机具费 | 管理费 和利润
C10-3-3 | 螺纹阀安装 公称直径(mm以内) 25 | 个 | 1 | 9.43 | 72.98 | 0.82 | 4.89 |  | 9.43 |  | 72.98 | 0.82 | 4.89
人工单价 |  | 小计 | [6 empty] | 9.43 |  | 72.98 | 0.82 | 4.89
|  | 未计价材料费 | [6 empty] | 62.15
清单项目综合单价 | [8 empty] | 88.12
材 料 费 明 细 | 主要材料名称、规格、型号 |  |  |  |  | 单位 | 数量 |  | 单价（元） |  | 合价（元） | 暂估单价 （元） | 暂估合价 （元）
| 排水阀DN25 |  |  |  |  | 个 | 1.01 |  | 61.53 |  | 62.15
| 其他材料费 | [7 empty] | - |  | 10.84 | -
| 材料费小计 | [7 empty] | - |  | 72.99 | -
注：1.如不使用省级或行业建设主管部门发布的计价依据，可不填定额编码、名称等； 2.招标文件提供了暂估单价的材料，按暂估的单价填入表内“暂估单价”栏及“暂估合价”栏。
表-09
综合单价分析表
工程名称：（ph2）-02号建筑(生产厂房2)BEOL栋-暖通 | [7 empty] | 标段： |  | 第 36 页 共 105 页
项目编码 |  | 031003001028 |  | 项目名称 | 不锈钢内螺纹球阀DN25 |  |  |  | 计量单位 |  | 个 | 工程量 | 7
清单综合单价组成明细
定额编号 | 定额项目名称 | 定额 单位 | 数量 | 单价 |  |  |  |  | 合价
|  |  |  | 人工费 | 材料费 | 机具费 | 管理费 和利润 |  | 人工费 |  | 材料费 | 机具费 | 管理费 和利润
C10-3-3 | 螺纹阀安装 公称直径(mm以内) 25 | 个 | 1 | 9.43 | 130.38 | 0.82 | 4.89 |  | 9.43 |  | 130.38 | 0.82 | 4.89
人工单价 |  | 小计 | [6 empty] | 9.43 |  | 130.38 | 0.82 | 4.89
|  | 未计价材料费 | [6 empty] | 119.55
清单项目综合单价 | [8 empty] | 145.52
材 料 费 明 细 | 主要材料名称、规格、型号 |  |  |  |  | 单位 | 数量 |  | 单价（元） |  | 合价（元） | 暂估单价 （元） | 暂估合价 （元）
| 不锈钢内螺纹球阀DN25 |  |  |  |  | 个 | 1.01 |  | 118.37 |  | 119.55
| 其他材料费 | [7 empty] | - |  | 10.84 | -
| 材料费小计 | [7 empty] | - |  | 130.39 | -
注：1.如不使用省级或行业建设主管部门发布的计价依据，可不填定额编码、名称等； 2.招标文件提供了暂估单价的材料，按暂估的单价填入表内“暂估单价”栏及“暂估合价”栏。
表-09
综合单价分析表
工程名称：（ph2）-02号建筑(生产厂房2)BEOL栋-暖通 | [7 empty] | 标段： |  | 第 37 页 共 105 页
项目编码 |  | 031003001029 |  | 项目名称 | 不锈钢内螺纹球阀DN32 |  |  |  | 计量单位 |  | 个 | 工程量 | 30
清单综合单价组成明细
定额编号 | 定额项目名称 | 定额 单位 | 数量 | 单价 |  |  |  |  | 合价
|  |  |  | 人工费 | 材料费 | 机具费 | 管理费 和利润 |  | 人工费 |  | 材料费 | 机具费 | 管理费 和利润
C10-3-4 | 螺纹阀安装 公称直径(mm以内) 32 | 个 | 1 | 11.33 | 165.06 | 1.09 | 5.92 |  | 11.33 |  | 165.06 | 1.09 | 5.92
人工单价 |  | 小计 | [6 empty] | 11.33 |  | 165.06 | 1.09 | 5.92
|  | 未计价材料费 | [6 empty] | 161.59
清单项目综合单价 | [8 empty] | 183.4
材 料 费 明 细 | 主要材料名称、规格、型号 |  |  |  |  | 单位 | 数量 |  | 单价（元） |  | 合价（元） | 暂估单价 （元） | 暂估合价 （元）
| 不锈钢内螺纹球阀DN32 |  |  |  |  | 个 | 1.01 |  | 159.99 |  | 161.59
| 其他材料费 | [7 empty] | - |  | 3.46 | -
| 材料费小计 | [7 empty] | - |  | 165.05 | -
注：1.如不使用省级或行业建设主管部门发布的计价依据，可不填定额编码、名称等； 2.招标文件提供了暂估单价的材料，按暂估的单价填入表内“暂估单价”栏及“暂估合价”栏。
表-09
综合单价分析表
工程名称：（ph2）-02号建筑(生产厂房2)BEOL栋-暖通 | [7 empty] | 标段： |  | 第 38 页 共 105 页
项目编码 |  | 031003001030 |  | 项目名称 | 不锈钢内螺纹球阀DN40 |  |  |  | 计量单位 |  | 个 | 工程量 | 60
清单综合单价组成明细
定额编号 | 定额项目名称 | 定额 单位 | 数量 | 单价 |  |  |  |  | 合价
|  |  |  | 人工费 | 材料费 | 机具费 | 管理费 和利润 |  | 人工费 |  | 材料费 | 机具费 | 管理费 和利润
C10-3-5 | 螺纹阀安装 公称直径(mm以内) 40 | 个 | 1 | 20.97 | 236.7 | 1.29 | 10.62 |  | 20.97 |  | 236.7 | 1.29 | 10.62
人工单价 |  | 小计 | [6 empty] | 20.97 |  | 236.7 | 1.29 | 10.62
|  | 未计价材料费 | [6 empty] | 232.57
清单项目综合单价 | [8 empty] | 269.58
材 料 费 明 细 | 主要材料名称、规格、型号 |  |  |  |  | 单位 | 数量 |  | 单价（元） |  | 合价（元） | 暂估单价 （元） | 暂估合价 （元）
| 不锈钢内螺纹球阀DN40 |  |  |  |  | 个 | 1.01 |  | 230.27 |  | 232.57
| 其他材料费 | [7 empty] | - |  | 4.12 | -
| 材料费小计 | [7 empty] | - |  | 236.69 | -
注：1.如不使用省级或行业建设主管部门发布的计价依据，可不填定额编码、名称等； 2.招标文件提供了暂估单价的材料，按暂估的单价填入表内“暂估单价”栏及“暂估合价”栏。
表-09
综合单价分析表
工程名称：（ph2）-02号建筑(生产厂房2)BEOL栋-暖通 | [7 empty] | 标段： |  | 第 39 页 共 105 页
项目编码 |  | 031003001031 |  | 项目名称 | 不锈钢内螺纹球阀DN50 |  |  |  | 计量单位 |  | 个 | 工程量 | 32
清单综合单价组成明细
定额编号 | 定额项目名称 | 定额 单位 | 数量 | 单价 |  |  |  |  | 合价
|  |  |  | 人工费 | 材料费 | 机具费 | 管理费 和利润 |  | 人工费 |  | 材料费 | 机具费 | 管理费 和利润
C10-3-6 | 螺纹阀安装 公称直径(mm以内) 50 | 个 | 1 | 20.97 | 316.54 | 2 | 10.96 |  | 20.97 |  | 316.54 | 2 | 10.96
人工单价 |  | 小计 | [6 empty] | 20.97 |  | 316.54 | 2 | 10.96
|  | 未计价材料费 | [6 empty] | 311.03
清单项目综合单价 | [8 empty] | 350.47
材 料 费 明 细 | 主要材料名称、规格、型号 |  |  |  |  | 单位 | 数量 |  | 单价（元） |  | 合价（元） | 暂估单价 （元） | 暂估合价 （元）
| 不锈钢内螺纹球阀DN50 |  |  |  |  | 个 | 1.01 |  | 307.95 |  | 311.03
| 其他材料费 | [7 empty] | - |  | 5.49 | -
| 材料费小计 | [7 empty] | - |  | 316.52 | -
注：1.如不使用省级或行业建设主管部门发布的计价依据，可不填定额编码、名称等； 2.招标文件提供了暂估单价的材料，按暂估的单价填入表内“暂估单价”栏及“暂估合价”栏。
表-09
综合单价分析表
工程名称：（ph2）-02号建筑(生产厂房2)BEOL栋-暖通 | [7 empty] | 标段： |  | 第 40 页 共 105 页
项目编码 |  | 030807003018 |  | 项目名称 | 手柄对夹式蝶阀DN65 |  |  |  | 计量单位 |  | 个 | 工程量 | 7
清单综合单价组成明细
定额编号 | 定额项目名称 | 定额 单位 | 数量 | 单价 |  |  |  |  | 合价
|  |  |  | 人工费 | 材料费 | 机具费 | 管理费 和利润 |  | 人工费 |  | 材料费 | 机具费 | 管理费 和利润
C10-3-32 | 焊接法兰阀安装 公称直径(mm以内) 65 | 个 | 1 | 57.49 | 479.07 | 20.17 | 37.06 |  | 57.49 |  | 479.07 | 20.17 | 37.06
人工单价 |  | 小计 | [6 empty] | 57.49 |  | 479.07 | 20.17 | 37.06
|  | 未计价材料费 | [6 empty] | 467.02
清单项目综合单价 | [8 empty] | 593.79
材 料 费 明 细 | 主要材料名称、规格、型号 |  |  |  |  | 单位 | 数量 |  | 单价（元） |  | 合价（元） | 暂估单价 （元） | 暂估合价 （元）
| 手柄对夹式蝶阀DN65 |  |  |  |  | 个 | 1 |  | 382.86 |  | 382.86
| 钢板平焊法兰DN65 |  |  |  |  | 副 | 1 |  | 84.16 |  | 84.16
| 其他材料费 | [7 empty] | - |  | 12.04 | -
| 材料费小计 | [7 empty] | - |  | 479.06 | -
注：1.如不使用省级或行业建设主管部门发布的计价依据，可不填定额编码、名称等； 2.招标文件提供了暂估单价的材料，按暂估的单价填入表内“暂估单价”栏及“暂估合价”栏。
表-09
综合单价分析表
工程名称：（ph2）-02号建筑(生产厂房2)BEOL栋-暖通 | [7 empty] | 标段： |  | 第 41 页 共 105 页
项目编码 |  | 030807003019 |  | 项目名称 | 手柄对夹式蝶阀DN80 |  |  |  | 计量单位 |  | 个 | 工程量 | 6
清单综合单价组成明细
定额编号 | 定额项目名称 | 定额 单位 | 数量 | 单价 |  |  |  |  | 合价
|  |  |  | 人工费 | 材料费 | 机具费 | 管理费 和利润 |  | 人工费 |  | 材料费 | 机具费 | 管理费 和利润
C10-3-33 | 焊接法兰阀安装 公称直径(mm以内) 80 | 个 | 1 | 65.4 | 519.79 | 20.17 | 40.83 |  | 65.4 |  | 519.79 | 20.17 | 40.83
人工单价 |  | 小计 | [6 empty] | 65.4 |  | 519.79 | 20.17 | 40.83
|  | 未计价材料费 | [6 empty] | 500.93
清单项目综合单价 | [8 empty] | 646.19
材 料 费 明 细 | 主要材料名称、规格、型号 |  |  |  |  | 单位 | 数量 |  | 单价（元） |  | 合价（元） | 暂估单价 （元） | 暂估合价 （元）
| 手柄对夹式蝶阀DN80 |  |  |  |  | 个 | 1 |  | 438.35 |  | 438.35
| 钢板平焊法兰DN80 |  |  |  |  | 副 | 1 |  | 62.58 |  | 62.58
| 其他材料费 | [7 empty] | - |  | 18.86 | -
| 材料费小计 | [7 empty] | - |  | 519.79 | -
注：1.如不使用省级或行业建设主管部门发布的计价依据，可不填定额编码、名称等； 2.招标文件提供了暂估单价的材料，按暂估的单价填入表内“暂估单价”栏及“暂估合价”栏。
表-09
综合单价分析表
工程名称：（ph2）-02号建筑(生产厂房2)BEOL栋-暖通 | [7 empty] | 标段： |  | 第 42 页 共 105 页
项目编码 |  | 030807003020 |  | 项目名称 | 手柄对夹式蝶阀DN100 |  |  |  | 计量单位 |  | 个 | 工程量 | 5
清单综合单价组成明细
定额编号 | 定额项目名称 | 定额 单位 | 数量 | 单价 |  |  |  |  | 合价
|  |  |  | 人工费 | 材料费 | 机具费 | 管理费 和利润 |  | 人工费 |  | 材料费 | 机具费 | 管理费 和利润
C10-3-34 | 焊接法兰阀安装 公称直径(mm以内) 100 | 个 | 1 | 81.15 | 623 | 23.69 | 50.03 |  | 81.15 |  | 623 | 23.69 | 50.03
人工单价 |  | 小计 | [6 empty] | 81.15 |  | 623 | 23.69 | 50.03
|  | 未计价材料费 | [6 empty] | 602.14
清单项目综合单价 | [8 empty] | 777.87
材 料 费 明 细 | 主要材料名称、规格、型号 |  |  |  |  | 单位 | 数量 |  | 单价（元） |  | 合价（元） | 暂估单价 （元） | 暂估合价 （元）
| 钢板平焊法兰DN100 |  |  |  |  | 副 | 1 |  | 72.24 |  | 72.24
| 手柄对夹式蝶阀DN100 |  |  |  |  | 个 | 1 |  | 529.9 |  | 529.9
| 其他材料费 | [7 empty] | - |  | 20.87 | -
| 材料费小计 | [7 empty] | - |  | 623.01 | -
注：1.如不使用省级或行业建设主管部门发布的计价依据，可不填定额编码、名称等； 2.招标文件提供了暂估单价的材料，按暂估的单价填入表内“暂估单价”栏及“暂估合价”栏。
表-09
综合单价分析表
工程名称：（ph2）-02号建筑(生产厂房2)BEOL栋-暖通 | [7 empty] | 标段： |  | 第 43 页 共 105 页
项目编码 |  | 030807003021 |  | 项目名称 | 手柄对夹式蝶阀DN125 |  |  |  | 计量单位 |  | 个 | 工程量 | 5
清单综合单价组成明细
定额编号 | 定额项目名称 | 定额 单位 | 数量 | 单价 |  |  |  |  | 合价
|  |  |  | 人工费 | 材料费 | 机具费 | 管理费 和利润 |  | 人工费 |  | 材料费 | 机具费 | 管理费 和利润
C10-3-35 | 焊接法兰阀安装 公称直径(mm以内) 125 | 个 | 1 | 103.65 | 785.96 | 25.46 | 61.61 |  | 103.65 |  | 785.96 | 25.46 | 61.61
人工单价 |  | 小计 | [6 empty] | 103.65 |  | 785.96 | 25.46 | 61.61
|  | 未计价材料费 | [6 empty] | 762.19
清单项目综合单价 | [8 empty] | 976.68
材 料 费 明 细 | 主要材料名称、规格、型号 |  |  |  |  | 单位 | 数量 |  | 单价（元） |  | 合价（元） | 暂估单价 （元） | 暂估合价 （元）
| 手柄对夹式蝶阀DN125 |  |  |  |  | 个 | 1 |  | 675.09 |  | 675.09
| 钢板平焊法兰DN125 |  |  |  |  | 副 | 1 |  | 87.1 |  | 87.1
| 其他材料费 | [7 empty] | - |  | 23.78 | -
| 材料费小计 | [7 empty] | - |  | 785.97 | -
注：1.如不使用省级或行业建设主管部门发布的计价依据，可不填定额编码、名称等； 2.招标文件提供了暂估单价的材料，按暂估的单价填入表内“暂估单价”栏及“暂估合价”栏。
表-09
综合单价分析表
工程名称：（ph2）-02号建筑(生产厂房2)BEOL栋-暖通 | [7 empty] | 标段： |  | 第 44 页 共 105 页
项目编码 |  | 030807003022 |  | 项目名称 | 手柄对夹式蝶阀DN150 |  |  |  | 计量单位 |  | 个 | 工程量 | 1
清单综合单价组成明细
定额编号 | 定额项目名称 | 定额 单位 | 数量 | 单价 |  |  |  |  | 合价
|  |  |  | 人工费 | 材料费 | 机具费 | 管理费 和利润 |  | 人工费 |  | 材料费 | 机具费 | 管理费 和利润
C10-3-36 | 焊接法兰阀安装 公称直径(mm以内) 150 | 个 | 1 | 114.24 | 996.3 | 27.18 | 67.48 |  | 114.24 |  | 996.3 | 27.18 | 67.48
人工单价 |  | 小计 | [6 empty] | 114.24 |  | 996.3 | 27.18 | 67.48
|  | 未计价材料费 | [6 empty] | 958.28
清单项目综合单价 | [8 empty] | 1205.2
材 料 费 明 细 | 主要材料名称、规格、型号 |  |  |  |  | 单位 | 数量 |  | 单价（元） |  | 合价（元） | 暂估单价 （元） | 暂估合价 （元）
| 不锈钢手柄对夹式蝶阀DN150 |  |  |  |  | 个 | 1 |  | 839.7 |  | 839.7
| 钢板平焊法兰 DN150 |  |  |  |  | 副 | 1 |  | 118.58 |  | 118.58
| 其他材料费 | [7 empty] | - |  | 38.02 | -
| 材料费小计 | [7 empty] | - |  | 996.3 | -
注：1.如不使用省级或行业建设主管部门发布的计价依据，可不填定额编码、名称等； 2.招标文件提供了暂估单价的材料，按暂估的单价填入表内“暂估单价”栏及“暂估合价”栏。
表-09
综合单价分析表
工程名称：（ph2）-02号建筑(生产厂房2)BEOL栋-暖通 | [7 empty] | 标段： |  | 第 45 页 共 105 页
项目编码 |  | 031003001032 |  | 项目名称 | Y型过滤器DN25 |  |  |  | 计量单位 |  | 个 | 工程量 | 7
清单综合单价组成明细
定额编号 | 定额项目名称 | 定额 单位 | 数量 | 单价 |  |  |  |  | 合价
|  |  |  | 人工费 | 材料费 | 机具费 | 管理费 和利润 |  | 人工费 |  | 材料费 | 机具费 | 管理费 和利润
C10-3-131 | Y型过滤器安装(螺纹连接) 公称直径(mm以内) 25 | 个 | 1 | 10.96 | 157.25 | 0.82 | 5.63 |  | 10.96 |  | 157.25 | 0.82 | 5.63
人工单价 |  | 小计 | [6 empty] | 10.96 |  | 157.25 | 0.82 | 5.63
|  | 未计价材料费 | [6 empty] | 147.41
清单项目综合单价 | [8 empty] | 174.66
材 料 费 明 细 | 主要材料名称、规格、型号 |  |  |  |  | 单位 | 数量 |  | 单价（元） |  | 合价（元） | 暂估单价 （元） | 暂估合价 （元）
| Y型过滤器DN25 |  |  |  |  | 个 | 1.01 |  | 145.95 |  | 147.41
| 其他材料费 | [7 empty] | - |  | 9.85 | -
| 材料费小计 | [7 empty] | - |  | 157.26 | -
注：1.如不使用省级或行业建设主管部门发布的计价依据，可不填定额编码、名称等； 2.招标文件提供了暂估单价的材料，按暂估的单价填入表内“暂估单价”栏及“暂估合价”栏。
表-09
综合单价分析表
工程名称：（ph2）-02号建筑(生产厂房2)BEOL栋-暖通 | [7 empty] | 标段： |  | 第 46 页 共 105 页
项目编码 |  | 031003001033 |  | 项目名称 | Y型过滤器DN32 |  |  |  | 计量单位 |  | 个 | 工程量 | 30
清单综合单价组成明细
定额编号 | 定额项目名称 | 定额 单位 | 数量 | 单价 |  |  |  |  | 合价
|  |  |  | 人工费 | 材料费 | 机具费 | 管理费 和利润 |  | 人工费 |  | 材料费 | 机具费 | 管理费 和利润
C10-3-132 | Y型过滤器安装(螺纹连接) 公称直径(mm以内) 32 | 个 | 1 | 12.12 | 195.54 | 1.09 | 6.3 |  | 12.12 |  | 195.54 | 1.09 | 6.3
人工单价 |  | 小计 | [6 empty] | 12.12 |  | 195.54 | 1.09 | 6.3
|  | 未计价材料费 | [6 empty] | 193.25
清单项目综合单价 | [8 empty] | 215.05
材 料 费 明 细 | 主要材料名称、规格、型号 |  |  |  |  | 单位 | 数量 |  | 单价（元） |  | 合价（元） | 暂估单价 （元） | 暂估合价 （元）
| Y型过滤器DN32 |  |  |  |  | 个 | 1.01 |  | 191.34 |  | 193.25
| 其他材料费 | [7 empty] | - |  | 2.28 | -
| 材料费小计 | [7 empty] | - |  | 195.53 | -
注：1.如不使用省级或行业建设主管部门发布的计价依据，可不填定额编码、名称等； 2.招标文件提供了暂估单价的材料，按暂估的单价填入表内“暂估单价”栏及“暂估合价”栏。
表-09
综合单价分析表
工程名称：（ph2）-02号建筑(生产厂房2)BEOL栋-暖通 | [7 empty] | 标段： |  | 第 47 页 共 105 页
项目编码 |  | 031003001034 |  | 项目名称 | Y型过滤器DN40 |  |  |  | 计量单位 |  | 个 | 工程量 | 36
清单综合单价组成明细
定额编号 | 定额项目名称 | 定额 单位 | 数量 | 单价 |  |  |  |  | 合价
|  |  |  | 人工费 | 材料费 | 机具费 | 管理费 和利润 |  | 人工费 |  | 材料费 | 机具费 | 管理费 和利润
C10-3-133 | Y型过滤器安装(螺纹连接) 公称直径(mm以内) 40 | 个 | 1 | 22.87 | 206.76 | 1.29 | 11.53 |  | 22.87 |  | 206.76 | 1.29 | 11.53
人工单价 |  | 小计 | [6 empty] | 22.87 |  | 206.76 | 1.29 | 11.53
|  | 未计价材料费 | [6 empty] | 204.04
清单项目综合单价 | [8 empty] | 242.45
材 料 费 明 细 | 主要材料名称、规格、型号 |  |  |  |  | 单位 | 数量 |  | 单价（元） |  | 合价（元） | 暂估单价 （元） | 暂估合价 （元）
| Y型过滤器DN40 |  |  |  |  | 个 | 1.01 |  | 202.02 |  | 204.04
| 其他材料费 | [7 empty] | - |  | 2.71 | -
| 材料费小计 | [7 empty] | - |  | 206.75 | -
注：1.如不使用省级或行业建设主管部门发布的计价依据，可不填定额编码、名称等； 2.招标文件提供了暂估单价的材料，按暂估的单价填入表内“暂估单价”栏及“暂估合价”栏。
表-09
综合单价分析表
工程名称：（ph2）-02号建筑(生产厂房2)BEOL栋-暖通 | [7 empty] | 标段： |  | 第 48 页 共 105 页
项目编码 |  | 031003001035 |  | 项目名称 | Y型过滤器DN50 |  |  |  | 计量单位 |  | 个 | 工程量 | 6
清单综合单价组成明细
定额编号 | 定额项目名称 | 定额 单位 | 数量 | 单价 |  |  |  |  | 合价
|  |  |  | 人工费 | 材料费 | 机具费 | 管理费 和利润 |  | 人工费 |  | 材料费 | 机具费 | 管理费 和利润
C10-3-134 | Y型过滤器安装(螺纹连接) 公称直径(mm以内) 50 | 个 | 1 | 22.87 | 252.91 | 2 | 11.86 |  | 22.87 |  | 252.91 | 2 | 11.86
人工单价 |  | 小计 | [6 empty] | 22.87 |  | 252.91 | 2 | 11.86
|  | 未计价材料费 | [6 empty] | 249.87
清单项目综合单价 | [8 empty] | 289.64
材 料 费 明 细 | 主要材料名称、规格、型号 |  |  |  |  | 单位 | 数量 |  | 单价（元） |  | 合价（元） | 暂估单价 （元） | 暂估合价 （元）
| Y型过滤器DN50 |  |  |  |  | 个 | 1.01 |  | 247.4 |  | 249.87
| 其他材料费 | [7 empty] | - |  | 3.03 | -
| 材料费小计 | [7 empty] | - |  | 252.9 | -
注：1.如不使用省级或行业建设主管部门发布的计价依据，可不填定额编码、名称等； 2.招标文件提供了暂估单价的材料，按暂估的单价填入表内“暂估单价”栏及“暂估合价”栏。
表-09
综合单价分析表
工程名称：（ph2）-02号建筑(生产厂房2)BEOL栋-暖通 | [7 empty] | 标段： |  | 第 49 页 共 105 页
项目编码 |  | 031003001036 |  | 项目名称 | Y型过滤器DN65 |  |  |  | 计量单位 |  | 个 | 工程量 | 1
清单综合单价组成明细
定额编号 | 定额项目名称 | 定额 单位 | 数量 | 单价 |  |  |  |  | 合价
|  |  |  | 人工费 | 材料费 | 机具费 | 管理费 和利润 |  | 人工费 |  | 材料费 | 机具费 | 管理费 和利润
C10-3-138 | Y型过滤器安装(法兰连接) 公称直径(mm以内) 65 | 个 | 1 | 66.56 | 454.81 | 22.91 | 42.69 |  | 66.56 |  | 454.81 | 22.91 | 42.69
人工单价 |  | 小计 | [6 empty] | 66.56 |  | 454.81 | 22.91 | 42.69
|  | 未计价材料费 | [6 empty] | 443.69
清单项目综合单价 | [8 empty] | 586.97
材 料 费 明 细 | 主要材料名称、规格、型号 |  |  |  |  | 单位 | 数量 |  | 单价（元） |  | 合价（元） | 暂估单价 （元） | 暂估合价 （元）
| 钢板平焊法兰DN65 |  |  |  |  | 副 | 1 |  | 84.16 |  | 84.16
| Y型过滤器DN65 |  |  |  |  | 个 | 1 |  | 359.53 |  | 359.53
| 其他材料费 | [7 empty] | - |  | 11.12 | -
| 材料费小计 | [7 empty] | - |  | 454.81 | -
注：1.如不使用省级或行业建设主管部门发布的计价依据，可不填定额编码、名称等； 2.招标文件提供了暂估单价的材料，按暂估的单价填入表内“暂估单价”栏及“暂估合价”栏。
表-09
综合单价分析表
工程名称：（ph2）-02号建筑(生产厂房2)BEOL栋-暖通 | [7 empty] | 标段： |  | 第 50 页 共 105 页
项目编码 |  | 031003001037 |  | 项目名称 | Y型过滤器DN80 |  |  |  | 计量单位 |  | 个 | 工程量 | 1
清单综合单价组成明细
定额编号 | 定额项目名称 | 定额 单位 | 数量 | 单价 |  |  |  |  | 合价
|  |  |  | 人工费 | 材料费 | 机具费 | 管理费 和利润 |  | 人工费 |  | 材料费 | 机具费 | 管理费 和利润
C10-3-139 | Y型过滤器安装(法兰连接) 公称直径(mm以内) 80 | 个 | 1 | 75.2 | 529.79 | 22.91 | 46.82 |  | 75.2 |  | 529.79 | 22.91 | 46.82
人工单价 |  | 小计 | [6 empty] | 75.2 |  | 529.79 | 22.91 | 46.82
|  | 未计价材料费 | [6 empty] | 512
清单项目综合单价 | [8 empty] | 674.72
材 料 费 明 细 | 主要材料名称、规格、型号 |  |  |  |  | 单位 | 数量 |  | 单价（元） |  | 合价（元） | 暂估单价 （元） | 暂估合价 （元）
| 钢板平焊法兰DN80 |  |  |  |  | 副 | 1 |  | 62.58 |  | 62.58
| Y型过滤器DN80 |  |  |  |  | 个 | 1 |  | 449.42 |  | 449.42
| 其他材料费 | [7 empty] | - |  | 17.8 | -
| 材料费小计 | [7 empty] | - |  | 529.8 | -
注：1.如不使用省级或行业建设主管部门发布的计价依据，可不填定额编码、名称等； 2.招标文件提供了暂估单价的材料，按暂估的单价填入表内“暂估单价”栏及“暂估合价”栏。
表-09
综合单价分析表
工程名称：（ph2）-02号建筑(生产厂房2)BEOL栋-暖通 | [7 empty] | 标段： |  | 第 51 页 共 105 页
项目编码 |  | 031003001038 |  | 项目名称 | Y型过滤器DN100 |  |  |  | 计量单位 |  | 个 | 工程量 | 1
清单综合单价组成明细
定额编号 | 定额项目名称 | 定额 单位 | 数量 | 单价 |  |  |  |  | 合价
|  |  |  | 人工费 | 材料费 | 机具费 | 管理费 和利润 |  | 人工费 |  | 材料费 | 机具费 | 管理费 和利润
C10-3-140 | Y型过滤器安装(法兰连接) 公称直径(mm以内) 100 | 个 | 1 | 92.69 | 631.97 | 26.91 | 57.07 |  | 92.69 |  | 631.97 | 26.91 | 57.07
人工单价 |  | 小计 | [6 empty] | 92.69 |  | 631.97 | 26.91 | 57.07
|  | 未计价材料费 | [6 empty] | 612.43
清单项目综合单价 | [8 empty] | 808.64
材 料 费 明 细 | 主要材料名称、规格、型号 |  |  |  |  | 单位 | 数量 |  | 单价（元） |  | 合价（元） | 暂估单价 （元） | 暂估合价 （元）
| 钢板平焊法兰DN100 |  |  |  |  | 副 | 1 |  | 72.24 |  | 72.24
| Y型过滤器DN100 |  |  |  |  | 个 | 1 |  | 540.19 |  | 540.19
| 其他材料费 | [7 empty] | - |  | 19.54 | -
| 材料费小计 | [7 empty] | - |  | 631.97 | -
注：1.如不使用省级或行业建设主管部门发布的计价依据，可不填定额编码、名称等； 2.招标文件提供了暂估单价的材料，按暂估的单价填入表内“暂估单价”栏及“暂估合价”栏。
表-09
综合单价分析表
工程名称：（ph2）-02号建筑(生产厂房2)BEOL栋-暖通 | [7 empty] | 标段： |  | 第 52 页 共 105 页
项目编码 |  | 031003001039 |  | 项目名称 | Y型过滤器DN125 |  |  |  | 计量单位 |  | 个 | 工程量 | 1
清单综合单价组成明细
定额编号 | 定额项目名称 | 定额 单位 | 数量 | 单价 |  |  |  |  | 合价
|  |  |  | 人工费 | 材料费 | 机具费 | 管理费 和利润 |  | 人工费 |  | 材料费 | 机具费 | 管理费 和利润
C10-3-141 | Y型过滤器安装(法兰连接) 公称直径(mm以内) 125 | 个 | 1 | 118.67 | 829.34 | 28.8 | 70.37 |  | 118.67 |  | 829.34 | 28.8 | 70.37
人工单价 |  | 小计 | [6 empty] | 118.67 |  | 829.34 | 28.8 | 70.37
|  | 未计价材料费 | [6 empty] | 807.06
清单项目综合单价 | [8 empty] | 1047.18
材 料 费 明 细 | 主要材料名称、规格、型号 |  |  |  |  | 单位 | 数量 |  | 单价（元） |  | 合价（元） | 暂估单价 （元） | 暂估合价 （元）
| Y型过滤器DN125 |  |  |  |  | 个 | 1 |  | 719.96 |  | 719.96
| 钢板平焊法兰DN125 |  |  |  |  | 副 | 1 |  | 87.1 |  | 87.1
| 其他材料费 | [7 empty] | - |  | 22.29 | -
| 材料费小计 | [7 empty] | - |  | 829.35 | -
注：1.如不使用省级或行业建设主管部门发布的计价依据，可不填定额编码、名称等； 2.招标文件提供了暂估单价的材料，按暂估的单价填入表内“暂估单价”栏及“暂估合价”栏。
表-09
综合单价分析表
工程名称：（ph2）-02号建筑(生产厂房2)BEOL栋-暖通 | [7 empty] | 标段： |  | 第 53 页 共 105 页
项目编码 |  | 031003001040 |  | 项目名称 | 电动二通阀（比例积分型）DN40 |  |  |  | 计量单位 |  | 个 | 工程量 | 6
清单综合单价组成明细
定额编号 | 定额项目名称 | 定额 单位 | 数量 | 单价 |  |  |  |  | 合价
|  |  |  | 人工费 | 材料费 | 机具费 | 管理费 和利润 |  | 人工费 |  | 材料费 | 机具费 | 管理费 和利润
C10-3-5 | 螺纹阀安装 公称直径(mm以内) 40 | 个 | 1 | 20.97 | 775.64 | 1.29 | 10.62 |  | 20.97 |  | 775.64 | 1.29 | 10.62
人工单价 |  | 小计 | [6 empty] | 20.97 |  | 775.64 | 1.29 | 10.62
|  | 未计价材料费 | [6 empty] | 771.51
清单项目综合单价 | [8 empty] | 808.52
材 料 费 明 细 | 主要材料名称、规格、型号 |  |  |  |  | 单位 | 数量 |  | 单价（元） |  | 合价（元） | 暂估单价 （元） | 暂估合价 （元）
| 电动二通阀（比例积分型）DN40 |  |  |  |  | 个 | 1.01 |  | 763.87 |  | 771.51
| 其他材料费 | [7 empty] | - |  | 4.12 | -
| 材料费小计 | [7 empty] | - |  | 775.63 | -
注：1.如不使用省级或行业建设主管部门发布的计价依据，可不填定额编码、名称等； 2.招标文件提供了暂估单价的材料，按暂估的单价填入表内“暂估单价”栏及“暂估合价”栏。
表-09
综合单价分析表
工程名称：（ph2）-02号建筑(生产厂房2)BEOL栋-暖通 | [7 empty] | 标段： |  | 第 54 页 共 105 页
项目编码 |  | 031003001041 |  | 项目名称 | 电动二通阀（比例积分型）DN50 |  |  |  | 计量单位 |  | 个 | 工程量 | 6
清单综合单价组成明细
定额编号 | 定额项目名称 | 定额 单位 | 数量 | 单价 |  |  |  |  | 合价
|  |  |  | 人工费 | 材料费 | 机具费 | 管理费 和利润 |  | 人工费 |  | 材料费 | 机具费 | 管理费 和利润
C10-3-6 | 螺纹阀安装 公称直径(mm以内) 50 | 个 | 1 | 20.97 | 2046.36 | 2 | 10.96 |  | 20.97 |  | 2046.36 | 2 | 10.96
人工单价 |  | 小计 | [6 empty] | 20.97 |  | 2046.36 | 2 | 10.96
|  | 未计价材料费 | [6 empty] | 2040.85
清单项目综合单价 | [8 empty] | 2080.29
材 料 费 明 细 | 主要材料名称、规格、型号 |  |  |  |  | 单位 | 数量 |  | 单价（元） |  | 合价（元） | 暂估单价 （元） | 暂估合价 （元）
| 电动二通阀（比例积分型）DN50 |  |  |  |  | 个 | 1.01 |  | 2020.64 |  | 2040.85
| 其他材料费 | [7 empty] | - |  | 5.49 | -
| 材料费小计 | [7 empty] | - |  | 2046.34 | -
注：1.如不使用省级或行业建设主管部门发布的计价依据，可不填定额编码、名称等； 2.招标文件提供了暂估单价的材料，按暂估的单价填入表内“暂估单价”栏及“暂估合价”栏。
表-09
综合单价分析表
工程名称：（ph2）-02号建筑(生产厂房2)BEOL栋-暖通 | [7 empty] | 标段： |  | 第 55 页 共 105 页
项目编码 |  | 031003001042 |  | 项目名称 | 电动二通阀（比例积分型）DN65 |  |  |  | 计量单位 |  | 个 | 工程量 | 1
清单综合单价组成明细
定额编号 | 定额项目名称 | 定额 单位 | 数量 | 单价 |  |  |  |  | 合价
|  |  |  | 人工费 | 材料费 | 机具费 | 管理费 和利润 |  | 人工费 |  | 材料费 | 机具费 | 管理费 和利润
C10-3-32 | 焊接法兰阀安装 公称直径(mm以内) 65 | 个 | 1 | 57.49 | 2514.51 | 20.17 | 37.06 |  | 57.49 |  | 2514.51 | 20.17 | 37.06
人工单价 |  | 小计 | [6 empty] | 57.49 |  | 2514.51 | 20.17 | 37.06
|  | 未计价材料费 | [6 empty] | 2502.46
清单项目综合单价 | [8 empty] | 2629.23
材 料 费 明 细 | 主要材料名称、规格、型号 |  |  |  |  | 单位 | 数量 |  | 单价（元） |  | 合价（元） | 暂估单价 （元） | 暂估合价 （元）
| 钢板平焊法兰DN65 |  |  |  |  | 副 | 1 |  | 84.16 |  | 84.16
| 电动二通阀（比例积分型）DN65 |  |  |  |  | 个 | 1 |  | 2418.3 |  | 2418.3
| 其他材料费 | [7 empty] | - |  | 12.04 | -
| 材料费小计 | [7 empty] | - |  | 2514.5 | -
注：1.如不使用省级或行业建设主管部门发布的计价依据，可不填定额编码、名称等； 2.招标文件提供了暂估单价的材料，按暂估的单价填入表内“暂估单价”栏及“暂估合价”栏。
表-09
综合单价分析表
工程名称：（ph2）-02号建筑(生产厂房2)BEOL栋-暖通 | [7 empty] | 标段： |  | 第 56 页 共 105 页
项目编码 |  | 031003001043 |  | 项目名称 | 电动二通阀（比例积分型）DN80 |  |  |  | 计量单位 |  | 个 | 工程量 | 1
清单综合单价组成明细
定额编号 | 定额项目名称 | 定额 单位 | 数量 | 单价 |  |  |  |  | 合价
|  |  |  | 人工费 | 材料费 | 机具费 | 管理费 和利润 |  | 人工费 |  | 材料费 | 机具费 | 管理费 和利润
C10-3-33 | 焊接法兰阀安装 公称直径(mm以内) 80 | 个 | 1 | 65.4 | 2921.44 | 20.17 | 40.83 |  | 65.4 |  | 2921.44 | 20.17 | 40.83
人工单价 |  | 小计 | [6 empty] | 65.4 |  | 2921.44 | 20.17 | 40.83
|  | 未计价材料费 | [6 empty] | 2902.58
清单项目综合单价 | [8 empty] | 3047.84
材 料 费 明 细 | 主要材料名称、规格、型号 |  |  |  |  | 单位 | 数量 |  | 单价（元） |  | 合价（元） | 暂估单价 （元） | 暂估合价 （元）
| 钢板平焊法兰DN80 |  |  |  |  | 副 | 1 |  | 62.58 |  | 62.58
| 电动二通阀（比例积分型）DN80 |  |  |  |  | 个 | 1 |  | 2840 |  | 2840
| 其他材料费 | [7 empty] | - |  | 18.86 | -
| 材料费小计 | [7 empty] | - |  | 2921.44 | -
注：1.如不使用省级或行业建设主管部门发布的计价依据，可不填定额编码、名称等； 2.招标文件提供了暂估单价的材料，按暂估的单价填入表内“暂估单价”栏及“暂估合价”栏。
表-09
综合单价分析表
工程名称：（ph2）-02号建筑(生产厂房2)BEOL栋-暖通 | [7 empty] | 标段： |  | 第 57 页 共 105 页
项目编码 |  | 031003001044 |  | 项目名称 | 电动二通阀（比例积分型）DN100 |  |  |  | 计量单位 |  | 个 | 工程量 | 1
清单综合单价组成明细
定额编号 | 定额项目名称 | 定额 单位 | 数量 | 单价 |  |  |  |  | 合价
|  |  |  | 人工费 | 材料费 | 机具费 | 管理费 和利润 |  | 人工费 |  | 材料费 | 机具费 | 管理费 和利润
C10-3-34 | 焊接法兰阀安装 公称直径(mm以内) 100 | 个 | 1 | 81.15 | 4866.8 | 23.69 | 50.03 |  | 81.15 |  | 4866.8 | 23.69 | 50.03
人工单价 |  | 小计 | [6 empty] | 81.15 |  | 4866.8 | 23.69 | 50.03
|  | 未计价材料费 | [6 empty] | 4845.94
清单项目综合单价 | [8 empty] | 5021.67
材 料 费 明 细 | 主要材料名称、规格、型号 |  |  |  |  | 单位 | 数量 |  | 单价（元） |  | 合价（元） | 暂估单价 （元） | 暂估合价 （元）
| 钢板平焊法兰DN100 |  |  |  |  | 副 | 1 |  | 72.24 |  | 72.24
| 电动二通阀（比例积分型）DN100 |  |  |  |  | 个 | 1 |  | 4773.7 |  | 4773.7
| 其他材料费 | [7 empty] | - |  | 20.87 | -
| 材料费小计 | [7 empty] | - |  | 4866.81 | -
注：1.如不使用省级或行业建设主管部门发布的计价依据，可不填定额编码、名称等； 2.招标文件提供了暂估单价的材料，按暂估的单价填入表内“暂估单价”栏及“暂估合价”栏。
表-09
综合单价分析表
工程名称：（ph2）-02号建筑(生产厂房2)BEOL栋-暖通 | [7 empty] | 标段： |  | 第 58 页 共 105 页
项目编码 |  | 031003001045 |  | 项目名称 | 电动二通阀（比例积分型）DN125 |  |  |  | 计量单位 |  | 个 | 工程量 | 1
清单综合单价组成明细
定额编号 | 定额项目名称 | 定额 单位 | 数量 | 单价 |  |  |  |  | 合价
|  |  |  | 人工费 | 材料费 | 机具费 | 管理费 和利润 |  | 人工费 |  | 材料费 | 机具费 | 管理费 和利润
C10-3-35 | 焊接法兰阀安装 公称直径(mm以内) 125 | 个 | 1 | 103.65 | 5712.26 | 25.46 | 61.61 |  | 103.65 |  | 5712.26 | 25.46 | 61.61
人工单价 |  | 小计 | [6 empty] | 103.65 |  | 5712.26 | 25.46 | 61.61
|  | 未计价材料费 | [6 empty] | 5688.49
清单项目综合单价 | [8 empty] | 5902.98
材 料 费 明 细 | 主要材料名称、规格、型号 |  |  |  |  | 单位 | 数量 |  | 单价（元） |  | 合价（元） | 暂估单价 （元） | 暂估合价 （元）
| 电动二通阀（比例积分型）DN125 |  |  |  |  | 个 | 1 |  | 5601.39 |  | 5601.39
| 钢板平焊法兰DN125 |  |  |  |  | 副 | 1 |  | 87.1 |  | 87.1
| 其他材料费 | [7 empty] | - |  | 23.78 | -
| 材料费小计 | [7 empty] | - |  | 5712.27 | -
注：1.如不使用省级或行业建设主管部门发布的计价依据，可不填定额编码、名称等； 2.招标文件提供了暂估单价的材料，按暂估的单价填入表内“暂估单价”栏及“暂估合价”栏。
表-09
综合单价分析表
工程名称：（ph2）-02号建筑(生产厂房2)BEOL栋-暖通 | [7 empty] | 标段： |  | 第 59 页 共 105 页
项目编码 |  | 031003010013 |  | 项目名称 | SUS304不锈钢金属软接DN25 |  |  |  | 计量单位 |  | 个 | 工程量 | 7
清单综合单价组成明细
定额编号 | 定额项目名称 | 定额 单位 | 数量 | 单价 |  |  |  |  | 合价
|  |  |  | 人工费 | 材料费 | 机具费 | 管理费 和利润 |  | 人工费 |  | 材料费 | 机具费 | 管理费 和利润
C10-3-176 | 螺纹式软接头安装 公称直径(mm以内) 25 | 个 | 1 | 18.7 | 52.98 | 0.77 | 9.29 |  | 18.7 |  | 52.98 | 0.77 | 9.29
人工单价 |  | 小计 | [6 empty] | 18.7 |  | 52.98 | 0.77 | 9.29
|  | 未计价材料费 | [6 empty] | 49.94
清单项目综合单价 | [8 empty] | 81.74
材 料 费 明 细 | 主要材料名称、规格、型号 |  |  |  |  | 单位 | 数量 |  | 单价（元） |  | 合价（元） | 暂估单价 （元） | 暂估合价 （元）
| SUS304不锈钢金属软接DN25 |  |  |  |  | 个 | 1 |  | 49.94 |  | 49.94
| 其他材料费 | [7 empty] | - |  | 3.04 | -
| 材料费小计 | [7 empty] | - |  | 52.98 | -
注：1.如不使用省级或行业建设主管部门发布的计价依据，可不填定额编码、名称等； 2.招标文件提供了暂估单价的材料，按暂估的单价填入表内“暂估单价”栏及“暂估合价”栏。
表-09
综合单价分析表
工程名称：（ph2）-02号建筑(生产厂房2)BEOL栋-暖通 | [7 empty] | 标段： |  | 第 60 页 共 105 页
项目编码 |  | 031003010014 |  | 项目名称 | SUS304不锈钢金属软接DN32 |  |  |  | 计量单位 |  | 个 | 工程量 | 30
清单综合单价组成明细
定额编号 | 定额项目名称 | 定额 单位 | 数量 | 单价 |  |  |  |  | 合价
|  |  |  | 人工费 | 材料费 | 机具费 | 管理费 和利润 |  | 人工费 |  | 材料费 | 机具费 | 管理费 和利润
C10-3-177 | 螺纹式软接头安装 公称直径(mm以内) 32 | 个 | 1 | 20.9 | 57.4 | 1.01 | 10.45 |  | 20.9 |  | 57.4 | 1.01 | 10.45
人工单价 |  | 小计 | [6 empty] | 20.9 |  | 57.4 | 1.01 | 10.45
|  | 未计价材料费 | [6 empty] | 53.64
清单项目综合单价 | [8 empty] | 89.76
材 料 费 明 细 | 主要材料名称、规格、型号 |  |  |  |  | 单位 | 数量 |  | 单价（元） |  | 合价（元） | 暂估单价 （元） | 暂估合价 （元）
| SUS304不锈钢金属软接DN32 |  |  |  |  | 个 | 1 |  | 53.64 |  | 53.64
| 其他材料费 | [7 empty] | - |  | 3.76 | -
| 材料费小计 | [7 empty] | - |  | 57.4 | -
注：1.如不使用省级或行业建设主管部门发布的计价依据，可不填定额编码、名称等； 2.招标文件提供了暂估单价的材料，按暂估的单价填入表内“暂估单价”栏及“暂估合价”栏。
表-09
综合单价分析表
工程名称：（ph2）-02号建筑(生产厂房2)BEOL栋-暖通 | [7 empty] | 标段： |  | 第 61 页 共 105 页
项目编码 |  | 031003010015 |  | 项目名称 | SUS304不锈钢金属软接DN40 |  |  |  | 计量单位 |  | 个 | 工程量 | 30
清单综合单价组成明细
定额编号 | 定额项目名称 | 定额 单位 | 数量 | 单价 |  |  |  |  | 合价
|  |  |  | 人工费 | 材料费 | 机具费 | 管理费 和利润 |  | 人工费 |  | 材料费 | 机具费 | 管理费 和利润
C10-3-178 | 金属波纹管安装 公称直径(mm以内) 40 | 个 | 1 | 32.15 | 111.31 | 12.69 | 21.4 |  | 32.15 |  | 111.31 | 12.69 | 21.4
人工单价 |  | 小计 | [6 empty] | 32.15 |  | 111.31 | 12.69 | 21.4
|  | 未计价材料费 | [6 empty] | 101.59
清单项目综合单价 | [8 empty] | 177.55
材 料 费 明 细 | 主要材料名称、规格、型号 |  |  |  |  | 单位 | 数量 |  | 单价（元） |  | 合价（元） | 暂估单价 （元） | 暂估合价 （元）
| 钢板平焊法兰DN40 |  |  |  |  | 副 | 1 |  | 41.48 |  | 41.48
| SUS304不锈钢金属软接DN40 |  |  |  |  | 个 | 1 |  | 60.11 |  | 60.11
| 其他材料费 | [7 empty] | - |  | 9.71 | -
| 材料费小计 | [7 empty] | - |  | 111.3 | -
注：1.如不使用省级或行业建设主管部门发布的计价依据，可不填定额编码、名称等； 2.招标文件提供了暂估单价的材料，按暂估的单价填入表内“暂估单价”栏及“暂估合价”栏。
表-09
综合单价分析表
工程名称：（ph2）-02号建筑(生产厂房2)BEOL栋-暖通 | [7 empty] | 标段： |  | 第 62 页 共 105 页
项目编码 |  | 031003010016 |  | 项目名称 | SUS304不锈钢金属软接DN65 |  |  |  | 计量单位 |  | 个 | 工程量 | 2
清单综合单价组成明细
定额编号 | 定额项目名称 | 定额 单位 | 数量 | 单价 |  |  |  |  | 合价
|  |  |  | 人工费 | 材料费 | 机具费 | 管理费 和利润 |  | 人工费 |  | 材料费 | 机具费 | 管理费 和利润
C10-3-180 | 金属波纹管安装 公称直径(mm以内) 65 | 个 | 1 | 57.7 | 221.86 | 22.45 | 38.25 |  | 57.7 |  | 221.86 | 22.45 | 38.25
人工单价 |  | 小计 | [6 empty] | 57.7 |  | 221.86 | 22.45 | 38.25
|  | 未计价材料费 | [6 empty] | 210.85
清单项目综合单价 | [8 empty] | 340.26
材 料 费 明 细 | 主要材料名称、规格、型号 |  |  |  |  | 单位 | 数量 |  | 单价（元） |  | 合价（元） | 暂估单价 （元） | 暂估合价 （元）
| 钢板平焊法兰DN65 |  |  |  |  | 副 | 1 |  | 84.16 |  | 84.16
| SUS304不锈钢金属软接DN65 |  |  |  |  | 个 | 1 |  | 126.69 |  | 126.69
| 其他材料费 | [7 empty] | - |  | 11.01 | -
| 材料费小计 | [7 empty] | - |  | 221.86 | -
注：1.如不使用省级或行业建设主管部门发布的计价依据，可不填定额编码、名称等； 2.招标文件提供了暂估单价的材料，按暂估的单价填入表内“暂估单价”栏及“暂估合价”栏。
表-09
综合单价分析表
工程名称：（ph2）-02号建筑(生产厂房2)BEOL栋-暖通 | [7 empty] | 标段： |  | 第 63 页 共 105 页
项目编码 |  | 031003010017 |  | 项目名称 | SUS304不锈钢金属软接DN80 |  |  |  | 计量单位 |  | 个 | 工程量 | 2
清单综合单价组成明细
定额编号 | 定额项目名称 | 定额 单位 | 数量 | 单价 |  |  |  |  | 合价
|  |  |  | 人工费 | 材料费 | 机具费 | 管理费 和利润 |  | 人工费 |  | 材料费 | 机具费 | 管理费 和利润
C10-3-181 | 金属波纹管安装 公称直径(mm以内) 80 | 个 | 1 | 65.18 | 219.99 | 22.45 | 41.82 |  | 65.18 |  | 219.99 | 22.45 | 41.82
人工单价 |  | 小计 | [6 empty] | 65.18 |  | 219.99 | 22.45 | 41.82
|  | 未计价材料费 | [6 empty] | 200.63
清单项目综合单价 | [8 empty] | 349.44
材 料 费 明 细 | 主要材料名称、规格、型号 |  |  |  |  | 单位 | 数量 |  | 单价（元） |  | 合价（元） | 暂估单价 （元） | 暂估合价 （元）
| 钢板平焊法兰DN80 |  |  |  |  | 副 | 1 |  | 62.58 |  | 62.58
| SUS304不锈钢金属软接DN80 |  |  |  |  | 个 | 1 |  | 138.05 |  | 138.05
| 其他材料费 | [7 empty] | - |  | 19.37 | -
| 材料费小计 | [7 empty] | - |  | 220 | -
注：1.如不使用省级或行业建设主管部门发布的计价依据，可不填定额编码、名称等； 2.招标文件提供了暂估单价的材料，按暂估的单价填入表内“暂估单价”栏及“暂估合价”栏。
表-09
综合单价分析表
工程名称：（ph2）-02号建筑(生产厂房2)BEOL栋-暖通 | [7 empty] | 标段： |  | 第 64 页 共 105 页
项目编码 |  | 031003010018 |  | 项目名称 | SUS304不锈钢金属软接DN100 |  |  |  | 计量单位 |  | 个 | 工程量 | 2
清单综合单价组成明细
定额编号 | 定额项目名称 | 定额 单位 | 数量 | 单价 |  |  |  |  | 合价
|  |  |  | 人工费 | 材料费 | 机具费 | 管理费 和利润 |  | 人工费 |  | 材料费 | 机具费 | 管理费 和利润
C10-3-182 | 金属波纹管安装 公称直径(mm以内) 100 | 个 | 1 | 81.36 | 257.63 | 26.35 | 51.4 |  | 81.36 |  | 257.63 | 26.35 | 51.4
人工单价 |  | 小计 | [6 empty] | 81.36 |  | 257.63 | 26.35 | 51.4
|  | 未计价材料费 | [6 empty] | 236.84
清单项目综合单价 | [8 empty] | 416.74
材 料 费 明 细 | 主要材料名称、规格、型号 |  |  |  |  | 单位 | 数量 |  | 单价（元） |  | 合价（元） | 暂估单价 （元） | 暂估合价 （元）
| 钢板平焊法兰DN100 |  |  |  |  | 副 | 1 |  | 72.24 |  | 72.24
| SUS304不锈钢金属软接DN100 |  |  |  |  | 个 | 1 |  | 164.6 |  | 164.6
| 其他材料费 | [7 empty] | - |  | 20.79 | -
| 材料费小计 | [7 empty] | - |  | 257.63 | -
注：1.如不使用省级或行业建设主管部门发布的计价依据，可不填定额编码、名称等； 2.招标文件提供了暂估单价的材料，按暂估的单价填入表内“暂估单价”栏及“暂估合价”栏。
表-09
综合单价分析表
工程名称：（ph2）-02号建筑(生产厂房2)BEOL栋-暖通 | [7 empty] | 标段： |  | 第 65 页 共 105 页
项目编码 |  | 031003010019 |  | 项目名称 | SUS304不锈钢金属软接DN125 |  |  |  | 计量单位 |  | 个 | 工程量 | 2
清单综合单价组成明细
定额编号 | 定额项目名称 | 定额 单位 | 数量 | 单价 |  |  |  |  | 合价
|  |  |  | 人工费 | 材料费 | 机具费 | 管理费 和利润 |  | 人工费 |  | 材料费 | 机具费 | 管理费 和利润
C10-3-183 | 金属波纹管安装 公称直径(mm以内) 125 | 个 | 1 | 97.33 | 427.82 | 27.33 | 59.49 |  | 97.33 |  | 427.82 | 27.33 | 59.49
人工单价 |  | 小计 | [6 empty] | 97.33 |  | 427.82 | 27.33 | 59.49
|  | 未计价材料费 | [6 empty] | 405.68
清单项目综合单价 | [8 empty] | 611.97
材 料 费 明 细 | 主要材料名称、规格、型号 |  |  |  |  | 单位 | 数量 |  | 单价（元） |  | 合价（元） | 暂估单价 （元） | 暂估合价 （元）
| 钢板平焊法兰DN125 |  |  |  |  | 副 | 1 |  | 87.1 |  | 87.1
| SUS304不锈钢金属软接DN125 |  |  |  |  | 个 | 1 |  | 318.58 |  | 318.58
| 其他材料费 | [7 empty] | - |  | 22.14 | -
| 材料费小计 | [7 empty] | - |  | 427.82 | -
注：1.如不使用省级或行业建设主管部门发布的计价依据，可不填定额编码、名称等； 2.招标文件提供了暂估单价的材料，按暂估的单价填入表内“暂估单价”栏及“暂估合价”栏。
表-09
综合单价分析表
工程名称：（ph2）-02号建筑(生产厂房2)BEOL栋-暖通 | [7 empty] | 标段： |  | 第 66 页 共 105 页
项目编码 |  | 031003001046 |  | 项目名称 | 压力表 |  |  |  | 计量单位 |  | 个 | 工程量 | 79
清单综合单价组成明细
定额编号 | 定额项目名称 | 定额 单位 | 数量 | 单价 |  |  |  |  | 合价
|  |  |  | 人工费 | 材料费 | 机具费 | 管理费 和利润 |  | 人工费 |  | 材料费 | 机具费 | 管理费 和利润
C6-1-26 | 压力表、真空表 盘装 | 台(块) | 1 | 44.06 | 183.5 | 0.37 | 21.97 |  | 44.06 |  | 183.5 | 0.37 | 21.97
人工单价 |  | 小计 | [6 empty] | 44.06 |  | 183.5 | 0.37 | 21.97
|  | 未计价材料费 | [6 empty] | 169.52
清单项目综合单价 | [8 empty] | 249.9
材 料 费 明 细 | 主要材料名称、规格、型号 |  |  |  |  | 单位 | 数量 |  | 单价（元） |  | 合价（元） | 暂估单价 （元） | 暂估合价 （元）
| 取源部件 |  |  |  |  | 套 | 1 |  | 21.56 |  | 21.56
| 压力表，自带球阀 |  |  |  |  | 台 | 1 |  | 147.96 |  | 147.96
| 其他材料费 | [7 empty] | - |  | 13.98 | -
| 材料费小计 | [7 empty] | - |  | 183.5 | -
注：1.如不使用省级或行业建设主管部门发布的计价依据，可不填定额编码、名称等； 2.招标文件提供了暂估单价的材料，按暂估的单价填入表内“暂估单价”栏及“暂估合价”栏。
表-09
综合单价分析表
工程名称：（ph2）-02号建筑(生产厂房2)BEOL栋-暖通 | [7 empty] | 标段： |  | 第 67 页 共 105 页
项目编码 |  | 031003001047 |  | 项目名称 | 温度计 |  |  |  | 计量单位 |  | 个 | 工程量 | 75
清单综合单价组成明细
定额编号 | 定额项目名称 | 定额 单位 | 数量 | 单价 |  |  |  |  | 合价
|  |  |  | 人工费 | 材料费 | 机具费 | 管理费 和利润 |  | 人工费 |  | 材料费 | 机具费 | 管理费 和利润
C6-1-1 | 膨胀式温度计 工业液体温度计 | 支 | 1 | 17.13 | 146.38 | 0.48 | 8.7 |  | 17.13 |  | 146.38 | 0.48 | 8.7
人工单价 |  | 小计 | [6 empty] | 17.13 |  | 146.38 | 0.48 | 8.7
|  | 未计价材料费 | [6 empty] | 138.71
清单项目综合单价 | [8 empty] | 172.69
材 料 费 明 细 | 主要材料名称、规格、型号 |  |  |  |  | 单位 | 数量 |  | 单价（元） |  | 合价（元） | 暂估单价 （元） | 暂估合价 （元）
| 温度计 |  |  |  |  | 个 | 1 |  | 138.71 |  | 138.71
| 其他材料费 | [7 empty] | - |  | 7.67 | -
| 材料费小计 | [7 empty] | - |  | 146.38 | -
注：1.如不使用省级或行业建设主管部门发布的计价依据，可不填定额编码、名称等； 2.招标文件提供了暂估单价的材料，按暂估的单价填入表内“暂估单价”栏及“暂估合价”栏。
表-09
综合单价分析表
工程名称：（ph2）-02号建筑(生产厂房2)BEOL栋-暖通 | [7 empty] | 标段： |  | 第 68 页 共 105 页
项目编码 |  | 030703008009 |  | 项目名称 | 门铰式烤漆或铝合金回风百叶带尼龙网-1000*800 |  |  |  | 计量单位 |  | 个 | 工程量 | 66
清单综合单价组成明细
定额编号 | 定额项目名称 | 定额 单位 | 数量 | 单价 |  |  |  |  | 合价
|  |  |  | 人工费 | 材料费 | 机具费 | 管理费 和利润 |  | 人工费 |  | 材料费 | 机具费 | 管理费 和利润
C7-3-56 | 风口安装 百叶风口 周长(mm以内) 4200 | 个 | 1 | 112.31 | 331 | 0.27 | 53.73 |  | 112.31 |  | 331 | 0.27 | 53.73
人工单价 |  | 小计 | [6 empty] | 112.31 |  | 331 | 0.27 | 53.73
|  | 未计价材料费 | [6 empty] | 320.14
清单项目综合单价 | [8 empty] | 497.31
材 料 费 明 细 | 主要材料名称、规格、型号 |  |  |  |  | 单位 | 数量 |  | 单价（元） |  | 合价（元） | 暂估单价 （元） | 暂估合价 （元）
| 门铰式烤漆或铝合金回风百叶带尼龙网-1000*800 |  |  |  |  | 个 | 1 |  | 320.14 |  | 320.14
| 其他材料费 | [7 empty] | - |  | 10.86 | -
| 材料费小计 | [7 empty] | - |  | 331 | -
注：1.如不使用省级或行业建设主管部门发布的计价依据，可不填定额编码、名称等； 2.招标文件提供了暂估单价的材料，按暂估的单价填入表内“暂估单价”栏及“暂估合价”栏。
表-09
综合单价分析表
工程名称：（ph2）-02号建筑(生产厂房2)BEOL栋-暖通 | [7 empty] | 标段： |  | 第 69 页 共 105 页
项目编码 |  | 030703008010 |  | 项目名称 | 门铰式烤漆或铝合金回风百叶带尼龙网-800*800 |  |  |  | 计量单位 |  | 个 | 工程量 | 30
清单综合单价组成明细
定额编号 | 定额项目名称 | 定额 单位 | 数量 | 单价 |  |  |  |  | 合价
|  |  |  | 人工费 | 材料费 | 机具费 | 管理费 和利润 |  | 人工费 |  | 材料费 | 机具费 | 管理费 和利润
C7-3-55 | 风口安装 百叶风口 周长(mm以内) 3300 | 个 | 1 | 75.35 | 269.09 | 0.16 | 36.03 |  | 75.35 |  | 269.09 | 0.16 | 36.03
人工单价 |  | 小计 | [6 empty] | 75.35 |  | 269.09 | 0.16 | 36.03
|  | 未计价材料费 | [6 empty] | 260.44
清单项目综合单价 | [8 empty] | 380.63
材 料 费 明 细 | 主要材料名称、规格、型号 |  |  |  |  | 单位 | 数量 |  | 单价（元） |  | 合价（元） | 暂估单价 （元） | 暂估合价 （元）
| 门铰式烤漆或铝合金回风百叶带尼龙网-800*800 |  |  |  |  | 个 | 1 |  | 260.44 |  | 260.44
| 其他材料费 | [7 empty] | - |  | 8.65 | -
| 材料费小计 | [7 empty] | - |  | 269.09 | -
注：1.如不使用省级或行业建设主管部门发布的计价依据，可不填定额编码、名称等； 2.招标文件提供了暂估单价的材料，按暂估的单价填入表内“暂估单价”栏及“暂估合价”栏。
表-09
综合单价分析表
工程名称：（ph2）-02号建筑(生产厂房2)BEOL栋-暖通 | [7 empty] | 标段： |  | 第 70 页 共 105 页
项目编码 |  | 030703008011 |  | 项目名称 | 门铰式烤漆或铝合金回风百叶带尼龙网（保护性拆除及重新安装）-1000*800 |  |  |  | 计量单位 |  | 个 | 工程量 | 96
清单综合单价组成明细
定额编号 | 定额项目名称 | 定额 单位 | 数量 | 单价 |  |  |  |  | 合价
|  |  |  | 人工费 | 材料费 | 机具费 | 管理费 和利润 |  | 人工费 |  | 材料费 | 机具费 | 管理费 和利润
C7-3-56 | 风口安装 百叶风口 周长(mm以内) 4200 | 个 | 1.7 | 112.31 | 10.86 | 0.27 | 53.73 |  | 190.93 |  | 18.46 | 0.46 | 91.34
人工单价 |  | 小计 | [6 empty] | 190.93 |  | 18.46 | 0.46 | 91.34
未计价材料费
清单项目综合单价 | [8 empty] | 301.19
材 料 费 明 细 | 主要材料名称、规格、型号 |  |  |  |  | 单位 | 数量 |  | 单价（元） |  | 合价（元） | 暂估单价 （元） | 暂估合价 （元）
| 其他材料费 | [7 empty] | - |  | 18.47 | -
| 材料费小计 | [7 empty] | - |  | 18.47 | -
注：1.如不使用省级或行业建设主管部门发布的计价依据，可不填定额编码、名称等； 2.招标文件提供了暂估单价的材料，按暂估的单价填入表内“暂估单价”栏及“暂估合价”栏。
表-09
综合单价分析表
工程名称：（ph2）-02号建筑(生产厂房2)BEOL栋-暖通 | [7 empty] | 标段： |  | 第 71 页 共 105 页
项目编码 |  | 030704001001 |  | 项目名称 | 通风工程检测、调试 |  |  |  | 计量单位 |  | 系统 | 工程量 | 1
清单综合单价组成明细
定额编号 | 定额项目名称 | 定额 单位 | 数量 | 单价 |  |  |  |  | 合价
|  |  |  | 人工费 | 材料费 | 机具费 | 管理费 和利润 |  | 人工费 |  | 材料费 | 机具费 | 管理费 和利润
未计价材料费
清单项目综合单价
材 料 费 明 细 | 主要材料名称、规格、型号 |  |  |  |  | 单位 | 数量 |  | 单价（元） |  | 合价（元） | 暂估单价 （元） | 暂估合价 （元）
注：1.如不使用省级或行业建设主管部门发布的计价依据，可不填定额编码、名称等； 2.招标文件提供了暂估单价的材料，按暂估的单价填入表内“暂估单价”栏及“暂估合价”栏。
表-09
综合单价分析表
工程名称：（ph2）-02号建筑(生产厂房2)BEOL栋-暖通 | [7 empty] | 标段： |  | 第 72 页 共 105 页
项目编码 |  | 030702001008 |  | 项目名称 | 镀锌钢板矩形风管 |  |  |  | 计量单位 |  | m2 | 工程量 | 86.07
清单综合单价组成明细
定额编号 | 定额项目名称 | 定额 单位 | 数量 | 单价 |  |  |  |  | 合价
|  |  |  | 人工费 | 材料费 | 机具费 | 管理费 和利润 |  | 人工费 |  | 材料费 | 机具费 | 管理费 和利润
C7-2-35 | 镀锌薄钢板矩形风管(δ=1.2mm以内咬口)制作安装 长边长(mm) ≤450 | 10m2 | 0.1 | 567.82 | 516.73 | 22.51 | 281.71 |  | 56.78 |  | 51.67 | 2.25 | 28.17
人工单价 |  | 小计 | [6 empty] | 56.78 |  | 51.67 | 2.25 | 28.17
|  | 未计价材料费 | [6 empty] | 33.69
清单项目综合单价 | [8 empty] | 138.88
材 料 费 明 细 | 主要材料名称、规格、型号 |  |  |  |  | 单位 | 数量 |  | 单价（元） |  | 合价（元） | 暂估单价 （元） | 暂估合价 （元）
| 镀锌钢板 0.6mm |  |  |  |  | m2 | 1.4615 |  | 23.05 |  | 33.69
| 其他材料费 | [7 empty] | - |  | 18 | -
| 材料费小计 | [7 empty] | - |  | 51.69 | -
注：1.如不使用省级或行业建设主管部门发布的计价依据，可不填定额编码、名称等； 2.招标文件提供了暂估单价的材料，按暂估的单价填入表内“暂估单价”栏及“暂估合价”栏。
表-09
综合单价分析表
工程名称：（ph2）-02号建筑(生产厂房2)BEOL栋-暖通 | [7 empty] | 标段： |  | 第 73 页 共 105 页
项目编码 |  | 030702001009 |  | 项目名称 | 镀锌钢板矩形风管 |  |  |  | 计量单位 |  | m2 | 工程量 | 489.506
清单综合单价组成明细
定额编号 | 定额项目名称 | 定额 单位 | 数量 | 单价 |  |  |  |  | 合价
|  |  |  | 人工费 | 材料费 | 机具费 | 管理费 和利润 |  | 人工费 |  | 材料费 | 机具费 | 管理费 和利润
C7-2-36 | 镀锌薄钢板矩形风管(δ=1.2mm以内咬口)制作安装 长边长(mm) ≤1000 | 10m2 | 0.1 | 426.8 | 584.54 | 12.11 | 209.45 |  | 42.68 |  | 58.45 | 1.21 | 20.95
人工单价 |  | 小计 | [6 empty] | 42.68 |  | 58.45 | 1.21 | 20.95
|  | 未计价材料费 | [6 empty] | 42.19
清单项目综合单价 | [8 empty] | 123.29
材 料 费 明 细 | 主要材料名称、规格、型号 |  |  |  |  | 单位 | 数量 |  | 单价（元） |  | 合价（元） | 暂估单价 （元） | 暂估合价 （元）
| 镀锌钢板 0.75mm |  |  |  |  | m2 | 1.4615 |  | 28.87 |  | 42.19
| 其他材料费 | [7 empty] | - |  | 16.25 | -
| 材料费小计 | [7 empty] | - |  | 58.44 | -
注：1.如不使用省级或行业建设主管部门发布的计价依据，可不填定额编码、名称等； 2.招标文件提供了暂估单价的材料，按暂估的单价填入表内“暂估单价”栏及“暂估合价”栏。
表-09
综合单价分析表
工程名称：（ph2）-02号建筑(生产厂房2)BEOL栋-暖通 | [7 empty] | 标段： |  | 第 74 页 共 105 页
项目编码 |  | 030702001010 |  | 项目名称 | 镀锌钢板矩形风管 |  |  |  | 计量单位 |  | m2 | 工程量 | 902.696
清单综合单价组成明细
定额编号 | 定额项目名称 | 定额 单位 | 数量 | 单价 |  |  |  |  | 合价
|  |  |  | 人工费 | 材料费 | 机具费 | 管理费 和利润 |  | 人工费 |  | 材料费 | 机具费 | 管理费 和利润
C7-2-38 | 镀锌薄钢板矩形风管(δ=1.2mm以内咬口)制作安装 长边长(mm) ≤2000 | 10m2 | 0.1 | 587.95 | 745.71 | 8.67 | 284.7 |  | 58.8 |  | 74.57 | 0.87 | 28.47
人工单价 |  | 小计 | [6 empty] | 58.8 |  | 74.57 | 0.87 | 28.47
|  | 未计价材料费 | [6 empty] | 54.38
清单项目综合单价 | [8 empty] | 162.7
材 料 费 明 细 | 主要材料名称、规格、型号 |  |  |  |  | 单位 | 数量 |  | 单价（元） |  | 合价（元） | 暂估单价 （元） | 暂估合价 （元）
| 镀锌钢板 1.0mm |  |  |  |  | m2 | 1.4615 |  | 37.21 |  | 54.38
| 其他材料费 | [7 empty] | - |  | 20.2 | -
| 材料费小计 | [7 empty] | - |  | 74.58 | -
注：1.如不使用省级或行业建设主管部门发布的计价依据，可不填定额编码、名称等； 2.招标文件提供了暂估单价的材料，按暂估的单价填入表内“暂估单价”栏及“暂估合价”栏。
表-09
综合单价分析表
工程名称：（ph2）-02号建筑(生产厂房2)BEOL栋-暖通 | [7 empty] | 标段： |  | 第 75 页 共 105 页
项目编码 |  | 030702001011 |  | 项目名称 | 镀锌钢板矩形风管 |  |  |  | 计量单位 |  | m2 | 工程量 | 761.96
清单综合单价组成明细
定额编号 | 定额项目名称 | 定额 单位 | 数量 | 单价 |  |  |  |  | 合价
|  |  |  | 人工费 | 材料费 | 机具费 | 管理费 和利润 |  | 人工费 |  | 材料费 | 机具费 | 管理费 和利润
C7-2-39 | 镀锌薄钢板矩形风管(δ=1.2mm以内咬口)制作安装 长边长(mm) ≤4000 | 10m2 | 0.1 | 617.21 | 853.03 | 8.67 | 298.67 |  | 61.72 |  | 85.3 | 0.87 | 29.87
人工单价 |  | 小计 | [6 empty] | 61.72 |  | 85.3 | 0.87 | 29.87
|  | 未计价材料费 | [6 empty] | 64.23
清单项目综合单价 | [8 empty] | 177.76
材 料 费 明 细 | 主要材料名称、规格、型号 |  |  |  |  | 单位 | 数量 |  | 单价（元） |  | 合价（元） | 暂估单价 （元） | 暂估合价 （元）
| 镀锌钢板 1.2mm |  |  |  |  | m2 | 1.4615 |  | 43.95 |  | 64.23
| 其他材料费 | [7 empty] | - |  | 21.08 | -
| 材料费小计 | [7 empty] | - |  | 85.31 | -
注：1.如不使用省级或行业建设主管部门发布的计价依据，可不填定额编码、名称等； 2.招标文件提供了暂估单价的材料，按暂估的单价填入表内“暂估单价”栏及“暂估合价”栏。
表-09
综合单价分析表
工程名称：（ph2）-02号建筑(生产厂房2)BEOL栋-暖通 | [7 empty] | 标段： |  | 第 76 页 共 105 页
项目编码 |  | 030703019001 |  | 项目名称 | 柔性接口 |  |  |  | 计量单位 |  | m2 | 工程量 | 28
清单综合单价组成明细
定额编号 | 定额项目名称 | 定额 单位 | 数量 | 单价 |  |  |  |  | 合价
|  |  |  | 人工费 | 材料费 | 机具费 | 管理费 和利润 |  | 人工费 |  | 材料费 | 机具费 | 管理费 和利润
C7-3-182 | 软管接口制作安装 | m2 | 1 | 176.11 | 127.06 | 2.19 | 85.08 |  | 176.11 |  | 127.06 | 2.19 | 85.08
人工单价 |  | 小计 | [6 empty] | 176.11 |  | 127.06 | 2.19 | 85.08
未计价材料费
清单项目综合单价 | [8 empty] | 390.44
材 料 费 明 细 | 主要材料名称、规格、型号 |  |  |  |  | 单位 | 数量 |  | 单价（元） |  | 合价（元） | 暂估单价 （元） | 暂估合价 （元）
| 其他材料费 | [7 empty] | - |  | 127.07 | -
| 材料费小计 | [7 empty] | - |  | 127.07 | -
注：1.如不使用省级或行业建设主管部门发布的计价依据，可不填定额编码、名称等； 2.招标文件提供了暂估单价的材料，按暂估的单价填入表内“暂估单价”栏及“暂估合价”栏。
表-09
综合单价分析表
工程名称：（ph2）-02号建筑(生产厂房2)BEOL栋-暖通 | [7 empty] | 标段： |  | 第 77 页 共 105 页
项目编码 |  | 030703001018 |  | 项目名称 | 70°防火阀-1000*800 |  |  |  | 计量单位 |  | 个 | 工程量 | 1
清单综合单价组成明细
定额编号 | 定额项目名称 | 定额 单位 | 数量 | 单价 |  |  |  |  | 合价
|  |  |  | 人工费 | 材料费 | 机具费 | 管理费 和利润 |  | 人工费 |  | 材料费 | 机具费 | 管理费 和利润
C7-3-30 | 碳钢 调节阀安装 风管防火阀 周长(mm以内) 3600 | 个 | 1 | 106.92 | 589.65 | 8.12 | 54.9 |  | 106.92 |  | 589.65 | 8.12 | 54.9
人工单价 |  | 小计 | [6 empty] | 106.92 |  | 589.65 | 8.12 | 54.9
|  | 未计价材料费 | [6 empty] | 583.9
清单项目综合单价 | [8 empty] | 759.59
材 料 费 明 细 | 主要材料名称、规格、型号 |  |  |  |  | 单位 | 数量 |  | 单价（元） |  | 合价（元） | 暂估单价 （元） | 暂估合价 （元）
| 70°防火阀-1000*800 |  |  |  |  | 个 | 1 |  | 583.9 |  | 583.9
| 其他材料费 | [7 empty] | - |  | 5.76 | -
| 材料费小计 | [7 empty] | - |  | 589.66 | -
注：1.如不使用省级或行业建设主管部门发布的计价依据，可不填定额编码、名称等； 2.招标文件提供了暂估单价的材料，按暂估的单价填入表内“暂估单价”栏及“暂估合价”栏。
表-09
综合单价分析表
工程名称：（ph2）-02号建筑(生产厂房2)BEOL栋-暖通 | [7 empty] | 标段： |  | 第 78 页 共 105 页
项目编码 |  | 030703001019 |  | 项目名称 | 70°防火阀-1250*630 |  |  |  | 计量单位 |  | 个 | 工程量 | 1
清单综合单价组成明细
定额编号 | 定额项目名称 | 定额 单位 | 数量 | 单价 |  |  |  |  | 合价
|  |  |  | 人工费 | 材料费 | 机具费 | 管理费 和利润 |  | 人工费 |  | 材料费 | 机具费 | 管理费 和利润
C7-3-31 | 碳钢 调节阀安装 风管防火阀 周长(mm以内) 5400 | 个 | 1 | 154.77 | 584.22 | 12.03 | 79.6 |  | 154.77 |  | 584.22 | 12.03 | 79.6
人工单价 |  | 小计 | [6 empty] | 154.77 |  | 584.22 | 12.03 | 79.6
|  | 未计价材料费 | [6 empty] | 576.96
清单项目综合单价 | [8 empty] | 830.62
材 料 费 明 细 | 主要材料名称、规格、型号 |  |  |  |  | 单位 | 数量 |  | 单价（元） |  | 合价（元） | 暂估单价 （元） | 暂估合价 （元）
| 70°防火阀-1250*630 |  |  |  |  | 个 | 1 |  | 576.96 |  | 576.96
| 其他材料费 | [7 empty] | - |  | 7.27 | -
| 材料费小计 | [7 empty] | - |  | 584.23 | -
注：1.如不使用省级或行业建设主管部门发布的计价依据，可不填定额编码、名称等； 2.招标文件提供了暂估单价的材料，按暂估的单价填入表内“暂估单价”栏及“暂估合价”栏。
表-09
综合单价分析表
工程名称：（ph2）-02号建筑(生产厂房2)BEOL栋-暖通 | [7 empty] | 标段： |  | 第 79 页 共 105 页
项目编码 |  | 030703001020 |  | 项目名称 | 70°防火阀-2500*800 |  |  |  | 计量单位 |  | 个 | 工程量 | 1
清单综合单价组成明细
定额编号 | 定额项目名称 | 定额 单位 | 数量 | 单价 |  |  |  |  | 合价
|  |  |  | 人工费 | 材料费 | 机具费 | 管理费 和利润 |  | 人工费 |  | 材料费 | 机具费 | 管理费 和利润
C7-3-32 | 碳钢 调节阀安装 风管防火阀 周长(mm以内) 8000 | 个 | 1 | 232.65 | 1260.87 | 18.05 | 119.63 |  | 232.65 |  | 1260.87 | 18.05 | 119.63
人工单价 |  | 小计 | [6 empty] | 232.65 |  | 1260.87 | 18.05 | 119.63
|  | 未计价材料费 | [6 empty] | 1250.34
清单项目综合单价 | [8 empty] | 1631.2
材 料 费 明 细 | 主要材料名称、规格、型号 |  |  |  |  | 单位 | 数量 |  | 单价（元） |  | 合价（元） | 暂估单价 （元） | 暂估合价 （元）
| 70°防火阀-2500*800 |  |  |  |  | 个 | 1 |  | 1250.34 |  | 1250.34
| 其他材料费 | [7 empty] | - |  | 10.54 | -
| 材料费小计 | [7 empty] | - |  | 1260.88 | -
注：1.如不使用省级或行业建设主管部门发布的计价依据，可不填定额编码、名称等； 2.招标文件提供了暂估单价的材料，按暂估的单价填入表内“暂估单价”栏及“暂估合价”栏。
表-09
综合单价分析表
工程名称：（ph2）-02号建筑(生产厂房2)BEOL栋-暖通 | [7 empty] | 标段： |  | 第 80 页 共 105 页
项目编码 |  | 030703001021 |  | 项目名称 | 70°防火阀-3000*800 |  |  |  | 计量单位 |  | 个 | 工程量 | 1
清单综合单价组成明细
定额编号 | 定额项目名称 | 定额 单位 | 数量 | 单价 |  |  |  |  | 合价
|  |  |  | 人工费 | 材料费 | 机具费 | 管理费 和利润 |  | 人工费 |  | 材料费 | 机具费 | 管理费 和利润
C7-3-32 | 碳钢 调节阀安装 风管防火阀 周长(mm以内) 8000 | 个 | 1 | 232.65 | 1483.01 | 18.05 | 119.63 |  | 232.65 |  | 1483.01 | 18.05 | 119.63
人工单价 |  | 小计 | [6 empty] | 232.65 |  | 1483.01 | 18.05 | 119.63
|  | 未计价材料费 | [6 empty] | 1472.48
清单项目综合单价 | [8 empty] | 1853.34
材 料 费 明 细 | 主要材料名称、规格、型号 |  |  |  |  | 单位 | 数量 |  | 单价（元） |  | 合价（元） | 暂估单价 （元） | 暂估合价 （元）
| 70°防火阀-3000*800 |  |  |  |  | 个 | 1 |  | 1472.48 |  | 1472.48
| 其他材料费 | [7 empty] | - |  | 10.54 | -
| 材料费小计 | [7 empty] | - |  | 1483.02 | -
注：1.如不使用省级或行业建设主管部门发布的计价依据，可不填定额编码、名称等； 2.招标文件提供了暂估单价的材料，按暂估的单价填入表内“暂估单价”栏及“暂估合价”栏。
表-09
综合单价分析表
工程名称：（ph2）-02号建筑(生产厂房2)BEOL栋-暖通 | [7 empty] | 标段： |  | 第 81 页 共 105 页
项目编码 |  | 030703001022 |  | 项目名称 | 手动对开调节阀-1000*500 |  |  |  | 计量单位 |  | 个 | 工程量 | 2
清单综合单价组成明细
定额编号 | 定额项目名称 | 定额 单位 | 数量 | 单价 |  |  |  |  | 合价
|  |  |  | 人工费 | 材料费 | 机具费 | 管理费 和利润 |  | 人工费 |  | 材料费 | 机具费 | 管理费 和利润
C7-3-23 | 碳钢 调节阀安装 对开多叶调节阀 周长(mm以内) 4000 | 个 | 1 | 43.01 | 317.31 | 10.53 | 25.55 |  | 43.01 |  | 317.31 | 10.53 | 25.55
人工单价 |  | 小计 | [6 empty] | 43.01 |  | 317.31 | 10.53 | 25.55
|  | 未计价材料费 | [6 empty] | 311.56
清单项目综合单价 | [8 empty] | 396.4
材 料 费 明 细 | 主要材料名称、规格、型号 |  |  |  |  | 单位 | 数量 |  | 单价（元） |  | 合价（元） | 暂估单价 （元） | 暂估合价 （元）
| 手动对开调节阀-1000*500 |  |  |  |  | 个 | 1 |  | 311.56 |  | 311.56
| 其他材料费 | [7 empty] | - |  | 5.76 | -
| 材料费小计 | [7 empty] | - |  | 317.32 | -
注：1.如不使用省级或行业建设主管部门发布的计价依据，可不填定额编码、名称等； 2.招标文件提供了暂估单价的材料，按暂估的单价填入表内“暂估单价”栏及“暂估合价”栏。
表-09
综合单价分析表
工程名称：（ph2）-02号建筑(生产厂房2)BEOL栋-暖通 | [7 empty] | 标段： |  | 第 82 页 共 105 页
项目编码 |  | 030703001023 |  | 项目名称 | 手动对开调节阀-1000*800 |  |  |  | 计量单位 |  | 个 | 工程量 | 1
清单综合单价组成明细
定额编号 | 定额项目名称 | 定额 单位 | 数量 | 单价 |  |  |  |  | 合价
|  |  |  | 人工费 | 材料费 | 机具费 | 管理费 和利润 |  | 人工费 |  | 材料费 | 机具费 | 管理费 和利润
C7-3-23 | 碳钢 调节阀安装 对开多叶调节阀 周长(mm以内) 4000 | 个 | 1 | 43.01 | 483.92 | 10.53 | 25.55 |  | 43.01 |  | 483.92 | 10.53 | 25.55
人工单价 |  | 小计 | [6 empty] | 43.01 |  | 483.92 | 10.53 | 25.55
|  | 未计价材料费 | [6 empty] | 478.17
清单项目综合单价 | [8 empty] | 563.01
材 料 费 明 细 | 主要材料名称、规格、型号 |  |  |  |  | 单位 | 数量 |  | 单价（元） |  | 合价（元） | 暂估单价 （元） | 暂估合价 （元）
| 手动对开调节阀-1000*800 |  |  |  |  | 个 | 1 |  | 478.17 |  | 478.17
| 其他材料费 | [7 empty] | - |  | 5.76 | -
| 材料费小计 | [7 empty] | - |  | 483.93 | -
注：1.如不使用省级或行业建设主管部门发布的计价依据，可不填定额编码、名称等； 2.招标文件提供了暂估单价的材料，按暂估的单价填入表内“暂估单价”栏及“暂估合价”栏。
表-09
综合单价分析表
工程名称：（ph2）-02号建筑(生产厂房2)BEOL栋-暖通 | [7 empty] | 标段： |  | 第 83 页 共 105 页
项目编码 |  | 030703001024 |  | 项目名称 | 手动对开调节阀-1250*500 |  |  |  | 计量单位 |  | 个 | 工程量 | 8
清单综合单价组成明细
定额编号 | 定额项目名称 | 定额 单位 | 数量 | 单价 |  |  |  |  | 合价
|  |  |  | 人工费 | 材料费 | 机具费 | 管理费 和利润 |  | 人工费 |  | 材料费 | 机具费 | 管理费 和利润
C7-3-23 | 碳钢 调节阀安装 对开多叶调节阀 周长(mm以内) 4000 | 个 | 1 | 43.01 | 386.73 | 10.53 | 25.55 |  | 43.01 |  | 386.73 | 10.53 | 25.55
人工单价 |  | 小计 | [6 empty] | 43.01 |  | 386.73 | 10.53 | 25.55
|  | 未计价材料费 | [6 empty] | 380.98
清单项目综合单价 | [8 empty] | 465.82
材 料 费 明 细 | 主要材料名称、规格、型号 |  |  |  |  | 单位 | 数量 |  | 单价（元） |  | 合价（元） | 暂估单价 （元） | 暂估合价 （元）
| 手动对开调节阀-1250*500 |  |  |  |  | 个 | 1 |  | 380.98 |  | 380.98
| 其他材料费 | [7 empty] | - |  | 5.76 | -
| 材料费小计 | [7 empty] | - |  | 386.74 | -
注：1.如不使用省级或行业建设主管部门发布的计价依据，可不填定额编码、名称等； 2.招标文件提供了暂估单价的材料，按暂估的单价填入表内“暂估单价”栏及“暂估合价”栏。
表-09
综合单价分析表
工程名称：（ph2）-02号建筑(生产厂房2)BEOL栋-暖通 | [7 empty] | 标段： |  | 第 84 页 共 105 页
项目编码 |  | 030703001025 |  | 项目名称 | 手动对开调节阀-1250*630 |  |  |  | 计量单位 |  | 个 | 工程量 | 1
清单综合单价组成明细
定额编号 | 定额项目名称 | 定额 单位 | 数量 | 单价 |  |  |  |  | 合价
|  |  |  | 人工费 | 材料费 | 机具费 | 管理费 和利润 |  | 人工费 |  | 材料费 | 机具费 | 管理费 和利润
C7-3-23 | 碳钢 调节阀安装 对开多叶调节阀 周长(mm以内) 4000 | 个 | 1 | 43.01 | 476.97 | 10.53 | 25.55 |  | 43.01 |  | 476.97 | 10.53 | 25.55
人工单价 |  | 小计 | [6 empty] | 43.01 |  | 476.97 | 10.53 | 25.55
|  | 未计价材料费 | [6 empty] | 471.22
清单项目综合单价 | [8 empty] | 556.06
材 料 费 明 细 | 主要材料名称、规格、型号 |  |  |  |  | 单位 | 数量 |  | 单价（元） |  | 合价（元） | 暂估单价 （元） | 暂估合价 （元）
| 手动对开调节阀-1250*630 |  |  |  |  | 个 | 1 |  | 471.22 |  | 471.22
| 其他材料费 | [7 empty] | - |  | 5.76 | -
| 材料费小计 | [7 empty] | - |  | 476.98 | -
注：1.如不使用省级或行业建设主管部门发布的计价依据，可不填定额编码、名称等； 2.招标文件提供了暂估单价的材料，按暂估的单价填入表内“暂估单价”栏及“暂估合价”栏。
表-09
综合单价分析表
工程名称：（ph2）-02号建筑(生产厂房2)BEOL栋-暖通 | [7 empty] | 标段： |  | 第 85 页 共 105 页
项目编码 |  | 030703001026 |  | 项目名称 | 手动对开调节阀-2500*800 |  |  |  | 计量单位 |  | 个 | 工程量 | 1
清单综合单价组成明细
定额编号 | 定额项目名称 | 定额 单位 | 数量 | 单价 |  |  |  |  | 合价
|  |  |  | 人工费 | 材料费 | 机具费 | 管理费 和利润 |  | 人工费 |  | 材料费 | 机具费 | 管理费 和利润
C7-3-24 | 碳钢 调节阀安装 对开多叶调节阀 周长(mm以内) 5200 | 个 | 1 | 51.37 | 1151.86 | 12.03 | 30.25 |  | 51.37 |  | 1151.86 | 12.03 | 30.25
人工单价 |  | 小计 | [6 empty] | 51.37 |  | 1151.86 | 12.03 | 30.25
|  | 未计价材料费 | [6 empty] | 1144.6
清单项目综合单价 | [8 empty] | 1245.51
材 料 费 明 细 | 主要材料名称、规格、型号 |  |  |  |  | 单位 | 数量 |  | 单价（元） |  | 合价（元） | 暂估单价 （元） | 暂估合价 （元）
| 手动对开调节阀-2500*800 |  |  |  |  | 个 | 1 |  | 1144.6 |  | 1144.6
| 其他材料费 | [7 empty] | - |  | 7.27 | -
| 材料费小计 | [7 empty] | - |  | 1151.87 | -
注：1.如不使用省级或行业建设主管部门发布的计价依据，可不填定额编码、名称等； 2.招标文件提供了暂估单价的材料，按暂估的单价填入表内“暂估单价”栏及“暂估合价”栏。
表-09
综合单价分析表
工程名称：（ph2）-02号建筑(生产厂房2)BEOL栋-暖通 | [7 empty] | 标段： |  | 第 86 页 共 105 页
项目编码 |  | 030703001027 |  | 项目名称 | 手动对开调节阀-3000*800 |  |  |  | 计量单位 |  | 个 | 工程量 | 1
清单综合单价组成明细
定额编号 | 定额项目名称 | 定额 单位 | 数量 | 单价 |  |  |  |  | 合价
|  |  |  | 人工费 | 材料费 | 机具费 | 管理费 和利润 |  | 人工费 |  | 材料费 | 机具费 | 管理费 和利润
C7-3-26 | 碳钢 调节阀安装 对开多叶调节阀 周长(mm以内) 8000 | 个 | 1 | 84.48 | 1375.29 | 18.05 | 48.93 |  | 84.48 |  | 1375.29 | 18.05 | 48.93
人工单价 |  | 小计 | [6 empty] | 84.48 |  | 1375.29 | 18.05 | 48.93
|  | 未计价材料费 | [6 empty] | 1366.74
清单项目综合单价 | [8 empty] | 1526.75
材 料 费 明 细 | 主要材料名称、规格、型号 |  |  |  |  | 单位 | 数量 |  | 单价（元） |  | 合价（元） | 暂估单价 （元） | 暂估合价 （元）
| 手动对开调节阀-3000*800 |  |  |  |  | 个 | 1 |  | 1366.74 |  | 1366.74
| 其他材料费 | [7 empty] | - |  | 8.56 | -
| 材料费小计 | [7 empty] | - |  | 1375.3 | -
注：1.如不使用省级或行业建设主管部门发布的计价依据，可不填定额编码、名称等； 2.招标文件提供了暂估单价的材料，按暂估的单价填入表内“暂估单价”栏及“暂估合价”栏。
表-09
综合单价分析表
工程名称：（ph2）-02号建筑(生产厂房2)BEOL栋-暖通 | [7 empty] | 标段： |  | 第 87 页 共 105 页
项目编码 |  | 030703001028 |  | 项目名称 | 手动对开调节阀-400*320 |  |  |  | 计量单位 |  | 个 | 工程量 | 1
清单综合单价组成明细
定额编号 | 定额项目名称 | 定额 单位 | 数量 | 单价 |  |  |  |  | 合价
|  |  |  | 人工费 | 材料费 | 机具费 | 管理费 和利润 |  | 人工费 |  | 材料费 | 机具费 | 管理费 和利润
C7-3-22 | 碳钢 调节阀安装 对开多叶调节阀 周长(mm以内) 2800 | 个 | 1 | 38.5 | 109.61 | 6.62 | 21.53 |  | 38.5 |  | 109.61 | 6.62 | 21.53
人工单价 |  | 小计 | [6 empty] | 38.5 |  | 109.61 | 6.62 | 21.53
|  | 未计价材料费 | [6 empty] | 104.96
清单项目综合单价 | [8 empty] | 176.26
材 料 费 明 细 | 主要材料名称、规格、型号 |  |  |  |  | 单位 | 数量 |  | 单价（元） |  | 合价（元） | 暂估单价 （元） | 暂估合价 （元）
| 手动对开调节阀-400*320 |  |  |  |  | 个 | 1 |  | 104.96 |  | 104.96
| 其他材料费 | [7 empty] | - |  | 4.65 | -
| 材料费小计 | [7 empty] | - |  | 109.61 | -
注：1.如不使用省级或行业建设主管部门发布的计价依据，可不填定额编码、名称等； 2.招标文件提供了暂估单价的材料，按暂估的单价填入表内“暂估单价”栏及“暂估合价”栏。
表-09
综合单价分析表
工程名称：（ph2）-02号建筑(生产厂房2)BEOL栋-暖通 | [7 empty] | 标段： |  | 第 88 页 共 105 页
项目编码 |  | 030703001029 |  | 项目名称 | 手动对开调节阀-630*500 |  |  |  | 计量单位 |  | 个 | 工程量 | 1
清单综合单价组成明细
定额编号 | 定额项目名称 | 定额 单位 | 数量 | 单价 |  |  |  |  | 合价
|  |  |  | 人工费 | 材料费 | 机具费 | 管理费 和利润 |  | 人工费 |  | 材料费 | 机具费 | 管理费 和利润
C7-3-22 | 碳钢 调节阀安装 对开多叶调节阀 周长(mm以内) 2800 | 个 | 1 | 38.5 | 213.46 | 6.62 | 21.53 |  | 38.5 |  | 213.46 | 6.62 | 21.53
人工单价 |  | 小计 | [6 empty] | 38.5 |  | 213.46 | 6.62 | 21.53
|  | 未计价材料费 | [6 empty] | 208.81
清单项目综合单价 | [8 empty] | 280.11
材 料 费 明 细 | 主要材料名称、规格、型号 |  |  |  |  | 单位 | 数量 |  | 单价（元） |  | 合价（元） | 暂估单价 （元） | 暂估合价 （元）
| 手动对开调节阀-630*500 |  |  |  |  | 个 | 1 |  | 208.81 |  | 208.81
| 其他材料费 | [7 empty] | - |  | 4.65 | -
| 材料费小计 | [7 empty] | - |  | 213.46 | -
注：1.如不使用省级或行业建设主管部门发布的计价依据，可不填定额编码、名称等； 2.招标文件提供了暂估单价的材料，按暂估的单价填入表内“暂估单价”栏及“暂估合价”栏。
表-09
综合单价分析表
工程名称：（ph2）-02号建筑(生产厂房2)BEOL栋-暖通 | [7 empty] | 标段： |  | 第 89 页 共 105 页
项目编码 |  | 030703001030 |  | 项目名称 | 手动对开调节阀-800*800 |  |  |  | 计量单位 |  | 个 | 工程量 | 1
清单综合单价组成明细
定额编号 | 定额项目名称 | 定额 单位 | 数量 | 单价 |  |  |  |  | 合价
|  |  |  | 人工费 | 材料费 | 机具费 | 管理费 和利润 |  | 人工费 |  | 材料费 | 机具费 | 管理费 和利润
C7-3-23 | 碳钢 调节阀安装 对开多叶调节阀 周长(mm以内) 4000 | 个 | 1 | 43.01 | 395.06 | 10.53 | 25.55 |  | 43.01 |  | 395.06 | 10.53 | 25.55
人工单价 |  | 小计 | [6 empty] | 43.01 |  | 395.06 | 10.53 | 25.55
|  | 未计价材料费 | [6 empty] | 389.31
清单项目综合单价 | [8 empty] | 474.15
材 料 费 明 细 | 主要材料名称、规格、型号 |  |  |  |  | 单位 | 数量 |  | 单价（元） |  | 合价（元） | 暂估单价 （元） | 暂估合价 （元）
| 手动对开调节阀-800*800 |  |  |  |  | 个 | 1 |  | 389.31 |  | 389.31
| 其他材料费 | [7 empty] | - |  | 5.76 | -
| 材料费小计 | [7 empty] | - |  | 395.07 | -
注：1.如不使用省级或行业建设主管部门发布的计价依据，可不填定额编码、名称等； 2.招标文件提供了暂估单价的材料，按暂估的单价填入表内“暂估单价”栏及“暂估合价”栏。
表-09
综合单价分析表
工程名称：（ph2）-02号建筑(生产厂房2)BEOL栋-暖通 | [7 empty] | 标段： |  | 第 90 页 共 105 页
项目编码 |  | 030703008012 |  | 项目名称 | 单层百叶风口-800*1000 |  |  |  | 计量单位 |  | 个 | 工程量 | 8
清单综合单价组成明细
定额编号 | 定额项目名称 | 定额 单位 | 数量 | 单价 |  |  |  |  | 合价
|  |  |  | 人工费 | 材料费 | 机具费 | 管理费 和利润 |  | 人工费 |  | 材料费 | 机具费 | 管理费 和利润
C7-3-56 | 风口安装 百叶风口 周长(mm以内) 4200 | 个 | 1 | 112.31 | 225.09 | 0.27 | 53.73 |  | 112.31 |  | 225.09 | 0.27 | 53.73
人工单价 |  | 小计 | [6 empty] | 112.31 |  | 225.09 | 0.27 | 53.73
|  | 未计价材料费 | [6 empty] | 214.23
清单项目综合单价 | [8 empty] | 391.4
材 料 费 明 细 | 主要材料名称、规格、型号 |  |  |  |  | 单位 | 数量 |  | 单价（元） |  | 合价（元） | 暂估单价 （元） | 暂估合价 （元）
| 单层百叶风口-800*1000 |  |  |  |  | 个 | 1 |  | 214.23 |  | 214.23
| 其他材料费 | [7 empty] | - |  | 10.86 | -
| 材料费小计 | [7 empty] | - |  | 225.09 | -
注：1.如不使用省级或行业建设主管部门发布的计价依据，可不填定额编码、名称等； 2.招标文件提供了暂估单价的材料，按暂估的单价填入表内“暂估单价”栏及“暂估合价”栏。
表-09
综合单价分析表
工程名称：（ph2）-02号建筑(生产厂房2)BEOL栋-暖通 | [7 empty] | 标段： |  | 第 91 页 共 105 页
项目编码 |  | 030703008013 |  | 项目名称 | 双层百叶风口-600*600 |  |  |  | 计量单位 |  | 个 | 工程量 | 12
清单综合单价组成明细
定额编号 | 定额项目名称 | 定额 单位 | 数量 | 单价 |  |  |  |  | 合价
|  |  |  | 人工费 | 材料费 | 机具费 | 管理费 和利润 |  | 人工费 |  | 材料费 | 机具费 | 管理费 和利润
C7-3-54 | 风口安装 百叶风口 周长(mm以内) 2500 | 个 | 1 | 58.19 | 162.66 | 0.16 | 27.84 |  | 58.19 |  | 162.66 | 0.16 | 27.84
人工单价 |  | 小计 | [6 empty] | 58.19 |  | 162.66 | 0.16 | 27.84
|  | 未计价材料费 | [6 empty] | 155.98
清单项目综合单价 | [8 empty] | 248.85
材 料 费 明 细 | 主要材料名称、规格、型号 |  |  |  |  | 单位 | 数量 |  | 单价（元） |  | 合价（元） | 暂估单价 （元） | 暂估合价 （元）
| 双层百叶风口-600*600 |  |  |  |  | 个 | 1 |  | 155.98 |  | 155.98
| 其他材料费 | [7 empty] | - |  | 6.68 | -
| 材料费小计 | [7 empty] | - |  | 162.66 | -
注：1.如不使用省级或行业建设主管部门发布的计价依据，可不填定额编码、名称等； 2.招标文件提供了暂估单价的材料，按暂估的单价填入表内“暂估单价”栏及“暂估合价”栏。
表-09
综合单价分析表
工程名称：（ph2）-02号建筑(生产厂房2)BEOL栋-暖通 | [7 empty] | 标段： |  | 第 92 页 共 105 页
项目编码 |  | 030703008014 |  | 项目名称 | 双层百叶风口-800*600 |  |  |  | 计量单位 |  | 个 | 工程量 | 20
清单综合单价组成明细
定额编号 | 定额项目名称 | 定额 单位 | 数量 | 单价 |  |  |  |  | 合价
|  |  |  | 人工费 | 材料费 | 机具费 | 管理费 和利润 |  | 人工费 |  | 材料费 | 机具费 | 管理费 和利润
C7-3-55 | 风口安装 百叶风口 周长(mm以内) 3300 | 个 | 1 | 75.35 | 209.4 | 0.16 | 36.03 |  | 75.35 |  | 209.4 | 0.16 | 36.03
人工单价 |  | 小计 | [6 empty] | 75.35 |  | 209.4 | 0.16 | 36.03
|  | 未计价材料费 | [6 empty] | 200.75
清单项目综合单价 | [8 empty] | 320.94
材 料 费 明 细 | 主要材料名称、规格、型号 |  |  |  |  | 单位 | 数量 |  | 单价（元） |  | 合价（元） | 暂估单价 （元） | 暂估合价 （元）
| 双层百叶风口-800*600 |  |  |  |  | 个 | 1 |  | 200.75 |  | 200.75
| 其他材料费 | [7 empty] | - |  | 8.65 | -
| 材料费小计 | [7 empty] | - |  | 209.4 | -
注：1.如不使用省级或行业建设主管部门发布的计价依据，可不填定额编码、名称等； 2.招标文件提供了暂估单价的材料，按暂估的单价填入表内“暂估单价”栏及“暂估合价”栏。
表-09
综合单价分析表
工程名称：（ph2）-02号建筑(生产厂房2)BEOL栋-暖通 | [7 empty] | 标段： |  | 第 93 页 共 105 页
项目编码 |  | 030703008015 |  | 项目名称 | 门铰式回风口(内衬初效过滤网)-600*600 |  |  |  | 计量单位 |  | 个 | 工程量 | 35
清单综合单价组成明细
定额编号 | 定额项目名称 | 定额 单位 | 数量 | 单价 |  |  |  |  | 合价
|  |  |  | 人工费 | 材料费 | 机具费 | 管理费 和利润 |  | 人工费 |  | 材料费 | 机具费 | 管理费 和利润
C7-3-54 | 风口安装 百叶风口 周长(mm以内) 2500 | 个 | 1 | 58.19 | 186.73 | 0.16 | 27.84 |  | 58.19 |  | 186.73 | 0.16 | 27.84
人工单价 |  | 小计 | [6 empty] | 58.19 |  | 186.73 | 0.16 | 27.84
|  | 未计价材料费 | [6 empty] | 180.05
清单项目综合单价 | [8 empty] | 272.92
材 料 费 明 细 | 主要材料名称、规格、型号 |  |  |  |  | 单位 | 数量 |  | 单价（元） |  | 合价（元） | 暂估单价 （元） | 暂估合价 （元）
| 门铰式回风口(内衬初效过滤网)-600*600 |  |  |  |  | 个 | 1 |  | 180.05 |  | 180.05
| 其他材料费 | [7 empty] | - |  | 6.68 | -
| 材料费小计 | [7 empty] | - |  | 186.73 | -
注：1.如不使用省级或行业建设主管部门发布的计价依据，可不填定额编码、名称等； 2.招标文件提供了暂估单价的材料，按暂估的单价填入表内“暂估单价”栏及“暂估合价”栏。
表-09
综合单价分析表
工程名称：（ph2）-02号建筑(生产厂房2)BEOL栋-暖通 | [7 empty] | 标段： |  | 第 94 页 共 105 页
项目编码 |  | 030703008016 |  | 项目名称 | 防雨进风百叶-6000*1100 |  |  |  | 计量单位 |  | 个 | 工程量 | 1
清单综合单价组成明细
定额编号 | 定额项目名称 | 定额 单位 | 数量 | 单价 |  |  |  |  | 合价
|  |  |  | 人工费 | 材料费 | 机具费 | 管理费 和利润 |  | 人工费 |  | 材料费 | 机具费 | 管理费 和利润
C7-3-63 | 风口安装 百叶风口 周长(mm以内) 17000 | 个 | 1 | 400.07 | 2681.96 | 0.64 | 191.22 |  | 400.07 |  | 2681.96 | 0.64 | 191.22
人工单价 |  | 小计 | [6 empty] | 400.07 |  | 2681.96 | 0.64 | 191.22
|  | 未计价材料费 | [6 empty] | 2639.36
清单项目综合单价 | [8 empty] | 3273.89
材 料 费 明 细 | 主要材料名称、规格、型号 |  |  |  |  | 单位 | 数量 |  | 单价（元） |  | 合价（元） | 暂估单价 （元） | 暂估合价 （元）
| 防雨进风百叶-6000*1100 |  |  |  |  | 个 | 1 |  | 2639.36 |  | 2639.36
| 其他材料费 | [7 empty] | - |  | 42.6 | -
| 材料费小计 | [7 empty] | - |  | 2681.96 | -
注：1.如不使用省级或行业建设主管部门发布的计价依据，可不填定额编码、名称等； 2.招标文件提供了暂估单价的材料，按暂估的单价填入表内“暂估单价”栏及“暂估合价”栏。
表-09
综合单价分析表
工程名称：（ph2）-02号建筑(生产厂房2)BEOL栋-暖通 | [7 empty] | 标段： |  | 第 95 页 共 105 页
项目编码 |  | 030703008017 |  | 项目名称 | 方形散流器-500*500 |  |  |  | 计量单位 |  | 个 | 工程量 | 10
清单综合单价组成明细
定额编号 | 定额项目名称 | 定额 单位 | 数量 | 单价 |  |  |  |  | 合价
|  |  |  | 人工费 | 材料费 | 机具费 | 管理费 和利润 |  | 人工费 |  | 材料费 | 机具费 | 管理费 和利润
C7-3-75 | 风口安装 方形散流器 周长(mm以内) 2000 | 个 | 1 | 30.8 | 126.52 |  | 14.7 |  | 30.8 |  | 126.52 |  | 14.7
人工单价 |  | 小计 | [6 empty] | 30.8 |  | 126.52 |  | 14.7
|  | 未计价材料费 | [6 empty] | 124.57
清单项目综合单价 | [8 empty] | 172.02
材 料 费 明 细 | 主要材料名称、规格、型号 |  |  |  |  | 单位 | 数量 |  | 单价（元） |  | 合价（元） | 暂估单价 （元） | 暂估合价 （元）
| 方形散流器-500*500 |  |  |  |  | 个 | 1 |  | 124.57 |  | 124.57
| 其他材料费 | [7 empty] | - |  | 1.95 | -
| 材料费小计 | [7 empty] | - |  | 126.52 | -
注：1.如不使用省级或行业建设主管部门发布的计价依据，可不填定额编码、名称等； 2.招标文件提供了暂估单价的材料，按暂估的单价填入表内“暂估单价”栏及“暂估合价”栏。
表-09
综合单价分析表
工程名称：（ph2）-02号建筑(生产厂房2)BEOL栋-暖通 | [7 empty] | 标段： |  | 第 96 页 共 105 页
项目编码 |  | 030703008018 |  | 项目名称 | 方形散流器-600*600 |  |  |  | 计量单位 |  | 个 | 工程量 | 33
清单综合单价组成明细
定额编号 | 定额项目名称 | 定额 单位 | 数量 | 单价 |  |  |  |  | 合价
|  |  |  | 人工费 | 材料费 | 机具费 | 管理费 和利润 |  | 人工费 |  | 材料费 | 机具费 | 管理费 和利润
C7-3-76 | 风口安装 方形散流器 周长(mm以内) 2500 | 个 | 1 | 59.84 | 173.21 | 0.16 | 28.63 |  | 59.84 |  | 173.21 | 0.16 | 28.63
人工单价 |  | 小计 | [6 empty] | 59.84 |  | 173.21 | 0.16 | 28.63
|  | 未计价材料费 | [6 empty] | 170.9
清单项目综合单价 | [8 empty] | 261.84
材 料 费 明 细 | 主要材料名称、规格、型号 |  |  |  |  | 单位 | 数量 |  | 单价（元） |  | 合价（元） | 暂估单价 （元） | 暂估合价 （元）
| 方形散流器-600*600 |  |  |  |  | 个 | 1 |  | 170.9 |  | 170.9
| 其他材料费 | [7 empty] | - |  | 2.31 | -
| 材料费小计 | [7 empty] | - |  | 173.21 | -
注：1.如不使用省级或行业建设主管部门发布的计价依据，可不填定额编码、名称等； 2.招标文件提供了暂估单价的材料，按暂估的单价填入表内“暂估单价”栏及“暂估合价”栏。
表-09
综合单价分析表
工程名称：（ph2）-02号建筑(生产厂房2)BEOL栋-暖通 | [7 empty] | 标段： |  | 第 97 页 共 105 页
项目编码 |  | 030703021001 |  | 项目名称 | 连接箱6000*1200*1000 |  |  |  | 计量单位 |  | 个 | 工程量 | 1
清单综合单价组成明细
定额编号 | 定额项目名称 | 定额 单位 | 数量 | 单价 |  |  |  |  | 合价
|  |  |  | 人工费 | 材料费 | 机具费 | 管理费 和利润 |  | 人工费 |  | 材料费 | 机具费 | 管理费 和利润
C7-3-218 | 成品静压箱安装 每个(m3以内) 10 | 个 | 1 | 394.9 | 5692.84 | 144.75 | 257.52 |  | 394.9 |  | 5692.84 | 144.75 | 257.52
人工单价 |  | 小计 | [6 empty] | 394.9 |  | 5692.84 | 144.75 | 257.52
|  | 未计价材料费 | [6 empty] | 5658.05
清单项目综合单价 | [8 empty] | 6490.01
材 料 费 明 细 | 主要材料名称、规格、型号 |  |  |  |  | 单位 | 数量 |  | 单价（元） |  | 合价（元） | 暂估单价 （元） | 暂估合价 （元）
| 连接箱6000*1200*1000 |  |  |  |  | 个 | 1 |  | 5658.05 |  | 5658.05
| 其他材料费 | [7 empty] | - |  | 34.8 | -
| 材料费小计 | [7 empty] | - |  | 5692.85 | -
注：1.如不使用省级或行业建设主管部门发布的计价依据，可不填定额编码、名称等； 2.招标文件提供了暂估单价的材料，按暂估的单价填入表内“暂估单价”栏及“暂估合价”栏。
表-09
综合单价分析表
工程名称：（ph2）-02号建筑(生产厂房2)BEOL栋-暖通 | [7 empty] | 标段： |  | 第 98 页 共 105 页
项目编码 |  | 030703021002 |  | 项目名称 | 消声静压箱2500*1000*1000 |  |  |  | 计量单位 |  | 个 | 工程量 | 2
清单综合单价组成明细
定额编号 | 定额项目名称 | 定额 单位 | 数量 | 单价 |  |  |  |  | 合价
|  |  |  | 人工费 | 材料费 | 机具费 | 管理费 和利润 |  | 人工费 |  | 材料费 | 机具费 | 管理费 和利润
C7-3-216 | 成品静压箱安装 每个(m3以内) 4 | 个 | 1 | 134.86 | 2755.98 | 57.9 | 91.98 |  | 134.86 |  | 2755.98 | 57.9 | 91.98
人工单价 |  | 小计 | [6 empty] | 134.86 |  | 2755.98 | 57.9 | 91.98
|  | 未计价材料费 | [6 empty] | 2734.73
清单项目综合单价 | [8 empty] | 3040.72
材 料 费 明 细 | 主要材料名称、规格、型号 |  |  |  |  | 单位 | 数量 |  | 单价（元） |  | 合价（元） | 暂估单价 （元） | 暂估合价 （元）
| 消声静压箱2500*1000*1000 |  |  |  |  | 个 | 1 |  | 2734.73 |  | 2734.73
| 其他材料费 | [7 empty] | - |  | 21.25 | -
| 材料费小计 | [7 empty] | - |  | 2755.98 | -
注：1.如不使用省级或行业建设主管部门发布的计价依据，可不填定额编码、名称等； 2.招标文件提供了暂估单价的材料，按暂估的单价填入表内“暂估单价”栏及“暂估合价”栏。
表-09
综合单价分析表
工程名称：（ph2）-02号建筑(生产厂房2)BEOL栋-暖通 | [7 empty] | 标段： |  | 第 99 页 共 105 页
项目编码 |  | 030703021003 |  | 项目名称 | 消声静压箱4000*4000*1250 |  |  |  | 计量单位 |  | 个 | 工程量 | 1
清单综合单价组成明细
定额编号 | 定额项目名称 | 定额 单位 | 数量 | 单价 |  |  |  |  | 合价
|  |  |  | 人工费 | 材料费 | 机具费 | 管理费 和利润 |  | 人工费 |  | 材料费 | 机具费 | 管理费 和利润
C7-3-218 | 成品静压箱安装 每个(m3以内) 10 | 个 | 1 | 394.9 | 10062.12 | 144.75 | 257.52 |  | 394.9 |  | 10062.12 | 144.75 | 257.52
人工单价 |  | 小计 | [6 empty] | 394.9 |  | 10062.12 | 144.75 | 257.52
|  | 未计价材料费 | [6 empty] | 10027.33
清单项目综合单价 | [8 empty] | 10859.29
材 料 费 明 细 | 主要材料名称、规格、型号 |  |  |  |  | 单位 | 数量 |  | 单价（元） |  | 合价（元） | 暂估单价 （元） | 暂估合价 （元）
| 消声静压箱4000*4000*1250 |  |  |  |  | 个 | 1 |  | 10027.33 |  | 10027.33
| 其他材料费 | [7 empty] | - |  | 34.8 | -
| 材料费小计 | [7 empty] | - |  | 10062.13 | -
注：1.如不使用省级或行业建设主管部门发布的计价依据，可不填定额编码、名称等； 2.招标文件提供了暂估单价的材料，按暂估的单价填入表内“暂估单价”栏及“暂估合价”栏。
表-09
综合单价分析表
工程名称：（ph2）-02号建筑(生产厂房2)BEOL栋-暖通 | [7 empty] | 标段： |  | 第 100 页 共 105 页
项目编码 |  | 030703021004 |  | 项目名称 | 消声静压箱4000*7000*1250 |  |  |  | 计量单位 |  | 个 | 工程量 | 1
清单综合单价组成明细
定额编号 | 定额项目名称 | 定额 单位 | 数量 | 单价 |  |  |  |  | 合价
|  |  |  | 人工费 | 材料费 | 机具费 | 管理费 和利润 |  | 人工费 |  | 材料费 | 机具费 | 管理费 和利润
C7-3-218 | 成品静压箱安装 每个(m3以内) 10 | 个 | 1 | 394.9 | 19063.92 | 144.75 | 257.52 |  | 394.9 |  | 19063.92 | 144.75 | 257.52
人工单价 |  | 小计 | [6 empty] | 394.9 |  | 19063.92 | 144.75 | 257.52
|  | 未计价材料费 | [6 empty] | 19029.13
清单项目综合单价 | [8 empty] | 19861.09
材 料 费 明 细 | 主要材料名称、规格、型号 |  |  |  |  | 单位 | 数量 |  | 单价（元） |  | 合价（元） | 暂估单价 （元） | 暂估合价 （元）
| 消声静压箱4000*7000*1250 |  |  |  |  | 个 | 1 |  | 19029.13 |  | 19029.13
| 其他材料费 | [7 empty] | - |  | 34.8 | -
| 材料费小计 | [7 empty] | - |  | 19063.93 | -
注：1.如不使用省级或行业建设主管部门发布的计价依据，可不填定额编码、名称等； 2.招标文件提供了暂估单价的材料，按暂估的单价填入表内“暂估单价”栏及“暂估合价”栏。
表-09
综合单价分析表
工程名称：（ph2）-02号建筑(生产厂房2)BEOL栋-暖通 | [7 empty] | 标段： |  | 第 101 页 共 105 页
项目编码 |  | 031208003002 |  | 项目名称 | 难燃B1橡塑海绵板（需FM认证）-32mm厚 |  |  |  | 计量单位 |  | m2 | 工程量 | 73.91
清单综合单价组成明细
定额编号 | 定额项目名称 | 定额 单位 | 数量 | 单价 |  |  |  |  | 合价
|  |  |  | 人工费 | 材料费 | 机具费 | 管理费 和利润 |  | 人工费 |  | 材料费 | 机具费 | 管理费 和利润
C12-5-131 | 发泡橡塑保温板安装 通风管道 厚度(mm以内/层) 30 | 10m2 | 0.1 | 103.85 | 705.51 |  | 42.12 |  | 10.39 |  | 70.55 |  | 4.21
人工单价 |  | 小计 | [6 empty] | 10.39 |  | 70.55 |  | 4.21
|  | 未计价材料费 | [6 empty] | 69.83
清单项目综合单价 | [8 empty] | 85.15
材 料 费 明 细 | 主要材料名称、规格、型号 |  |  |  |  | 单位 | 数量 |  | 单价（元） |  | 合价（元） | 暂估单价 （元） | 暂估合价 （元）
| 专用粘胶带 |  |  |  |  | m | 3 |  | 4.62 |  | 13.86
| 难燃B1橡塑海绵板（需FM认证）-32mm厚 |  |  |  |  | m2 | 1.15 |  | 48.67 |  | 55.97
| 其他材料费 | [7 empty] | - |  | 0.72 | -
| 材料费小计 | [7 empty] | - |  | 70.55 | -
注：1.如不使用省级或行业建设主管部门发布的计价依据，可不填定额编码、名称等； 2.招标文件提供了暂估单价的材料，按暂估的单价填入表内“暂估单价”栏及“暂估合价”栏。
表-09
综合单价分析表
工程名称：（ph2）-02号建筑(生产厂房2)BEOL栋-暖通 | [7 empty] | 标段： |  | 第 102 页 共 105 页
项目编码 |  | 031002002006 |  | 项目名称 | 阀门及箱体支架制作、安装 |  |  |  | 计量单位 |  | kg | 工程量 | 235
清单综合单价组成明细
定额编号 | 定额项目名称 | 定额 单位 | 数量 | 单价 |  |  |  |  | 合价
|  |  |  | 人工费 | 材料费 | 机具费 | 管理费 和利润 |  | 人工费 |  | 材料费 | 机具费 | 管理费 和利润
C7-4-2 | 设备支架制作 | 100kg | 0.01 | 431.09 | 489.03 | 165.49 | 284.69 |  | 4.31 |  | 4.89 | 1.65 | 2.85
C7-4-3 | 设备支架安装 | 100kg | 0.01 | 184.91 | 58.04 | 8.73 | 92.41 |  | 1.85 |  | 0.58 | 0.09 | 0.92
人工单价 |  | 小计 | [6 empty] | 6.16 |  | 5.47 | 1.74 | 3.77
|  | 未计价材料费 | [6 empty] | 3.96
清单项目综合单价 | [8 empty] | 17.14
材 料 费 明 细 | 主要材料名称、规格、型号 |  |  |  |  | 单位 | 数量 |  | 单价（元） |  | 合价（元） | 暂估单价 （元） | 暂估合价 （元）
| 型钢 |  |  |  |  | kg | 1.04 |  | 3.81 |  | 3.96
| 其他材料费 | [7 empty] | - |  | 1.51 | -
| 材料费小计 | [7 empty] | - |  | 5.47 | -
注：1.如不使用省级或行业建设主管部门发布的计价依据，可不填定额编码、名称等； 2.招标文件提供了暂估单价的材料，按暂估的单价填入表内“暂估单价”栏及“暂估合价”栏。
表-09
综合单价分析表
工程名称：（ph2）-02号建筑(生产厂房2)BEOL栋-暖通 | [7 empty] | 标段： |  | 第 103 页 共 105 页
项目编码 |  | 031201001004 |  | 项目名称 | 刷油 |  |  |  | 计量单位 |  | 项 | 工程量 | 1
清单综合单价组成明细
定额编号 | 定额项目名称 | 定额 单位 | 数量 | 单价 |  |  |  |  | 合价
|  |  |  | 人工费 | 材料费 | 机具费 | 管理费 和利润 |  | 人工费 |  | 材料费 | 机具费 | 管理费 和利润
补子目3 | BEOL刷油 | 项 | 1 |  | 5000 | [5 empty] | 5000
人工单价 |  | 小计 | [8 empty] | 5000
未计价材料费
清单项目综合单价 | [8 empty] | 5000
材 料 费 明 细 | 主要材料名称、规格、型号 |  |  |  |  | 单位 | 数量 |  | 单价（元） |  | 合价（元） | 暂估单价 （元） | 暂估合价 （元）
| 其他材料费 | [7 empty] | - |  | 5000 | -
| 材料费小计 | [7 empty] | - |  | 5000 | -
注：1.如不使用省级或行业建设主管部门发布的计价依据，可不填定额编码、名称等； 2.招标文件提供了暂估单价的材料，按暂估的单价填入表内“暂估单价”栏及“暂估合价”栏。
表-09
综合单价分析表
工程名称：（ph2）-02号建筑(生产厂房2)BEOL栋-暖通 | [7 empty] | 标段： |  | 第 104 页 共 105 页
项目编码 |  | 080807013005 |  | 项目名称 | 水管的带压开孔及带压封堵 DN150 |  |  |  | 计量单位 |  | 处 | 工程量 | 2
清单综合单价组成明细
定额编号 | 定额项目名称 | 定额 单位 | 数量 | 单价 |  |  |  |  | 合价
|  |  |  | 人工费 | 材料费 | 机具费 | 管理费 和利润 |  | 人工费 |  | 材料费 | 机具费 | 管理费 和利润
补子目1 | 水管的带压开孔及带压封堵 DN150 | 处 | 1 |  | 45000 | [5 empty] | 45000
人工单价 |  | 小计 | [8 empty] | 45000
未计价材料费
清单项目综合单价 | [8 empty] | 45000
材 料 费 明 细 | 主要材料名称、规格、型号 |  |  |  |  | 单位 | 数量 |  | 单价（元） |  | 合价（元） | 暂估单价 （元） | 暂估合价 （元）
| 其他材料费 | [7 empty] | - |  | 45000 | -
| 材料费小计 | [7 empty] | - |  | 45000 | -
注：1.如不使用省级或行业建设主管部门发布的计价依据，可不填定额编码、名称等； 2.招标文件提供了暂估单价的材料，按暂估的单价填入表内“暂估单价”栏及“暂估合价”栏。
表-09
综合单价分析表
工程名称：（ph2）-02号建筑(生产厂房2)BEOL栋-暖通 | [7 empty] | 标段： |  | 第 105 页 共 105 页
项目编码 |  | 031301017010 |  | 项目名称 | 脚手架搭拆 |  |  |  | 计量单位 |  | 项 | 工程量 | 1
清单综合单价组成明细
定额编号 | 定额项目名称 | 定额 单位 | 数量 | 单价 |  |  |  |  | 合价
|  |  |  | 人工费 | 材料费 | 机具费 | 管理费 和利润 |  | 人工费 |  | 材料费 | 机具费 | 管理费 和利润
BM399 | 脚手架搭拆费(单独承担埋地管道工程除外)(给排水、采暖、燃气工程) | 元 | 1 | 3839.95 |  |  |  |  | 3839.95
BM434 | 脚手架搭拆费(刷油、防腐蚀、绝热工程) | 元 | 1 | 464.95 |  |  |  |  | 464.95
BM303 | 脚手架搭拆费(自动化控制仪表安装工程) | 元 | 1 | 190.62 |  |  |  |  | 190.62
BM307 | 脚手架搭拆费(通风空调工程) | 元 | 1 | 5901.78 |  |  |  |  | 5901.78
人工单价 |  | 小计 | [6 empty] | 10397.3
未计价材料费
清单项目综合单价 | [8 empty] | 10397.3
材 料 费 明 细 | 主要材料名称、规格、型号 |  |  |  |  | 单位 | 数量 |  | 单价（元） |  | 合价（元） | 暂估单价 （元） | 暂估合价 （元）
| 其他材料费 | [7 empty] | - |  |  | -
| 材料费小计 | [7 empty] | - |  |  | -
注：1.如不使用省级或行业建设主管部门发布的计价依据，可不填定额编码、名称等； 2.招标文件提供了暂估单价的材料，按暂估的单价填入表内“暂估单价”栏及“暂估合价”栏。
表-09

## 表-11 总价措施项目清单与计价表
总价措施项目清单与计价表
工程名称：（ph2）-02号建筑(生产厂房2)BEOL栋-暖通 | [5 empty] | 标段： |  | 第 1 页 共 2 页
序号 | 项目编码 | 项目名称 | 计算基础 | 费率 (%) | 金额 (元) |  | 调整 费率(%) |  | 调整后 金额(元) | 备注
1 | LSSGCSF00012 | 绿色施工安全防护措施费 | 分部分项人工费+分部分项机械费 | 35.77 | 110066.63 |  |  |  |  | 以分部分项的人工费与施工机具费之和为计算基础，费率35.77%
2 | 031301010010 | 安装与生产同时进行增加费用 | 分部分项人工费 | 0 | [5 empty] | 按人工费的10%计算
3 | 031301011010 | 在有害身体健康环境中施工增加费 | 分部分项人工费 | 0 | [5 empty] | 按人工费的10%计算
4 | TSSGBWZJF010 | 在地下（暗）室、设备及大口径管道内等特殊施工部位进行施工增加费 |  | 30 | [5 empty] | 按该部分人工费的30%计算
5 | 粤031302008010 | 赶工措施费 | 分部分项人工费+分部分项机械费 | 0 | [5 empty] | 赶工措施费=（1-δ）*分部分项（人工费+施工机具费）*0.344 （0.8≤δ＜1 式中：δ=合同工期/定额工期）
6 | 031302002010 | 夜间施工增加费 |  | 20 | [5 empty] | 按其夜间施工项目人工费的20%计算
7 | JTGRSGZJF010 | 交通干扰工程施工增加费 |  | 10 | [5 empty] | 按在市政道路上施工项目人工费的10%计算
8 | 粤031302009010 | 文明工地增加费 | 分部分项人工费+分部分项机械费 | 0 | [5 empty] | 以分部分项的人工费与施工机具费之和为计算基础；市级文明工地1.00%；省级文明工地2.00%
9 | DXGXJCJXF010 | 地下管线交叉降效费 | [7 empty] | 按实际发生或经批准的施工方案计
编制人（造价人员）： | [5 empty] | 复核人（造价工程师）：
表-11
总价措施项目清单与计价表
工程名称：（ph2）-02号建筑(生产厂房2)BEOL栋-暖通 | [5 empty] | 标段： |  | 第 2 页 共 2 页
序号 | 项目编码 | 项目名称 | 计算基础 | 费率 (%) | 金额 (元) |  | 调整 费率(%) |  | 调整后 金额(元) | 备注
算
10 | QTFY00000012 | 其他费用 | [7 empty] | 按实际发生或经批准的施工组织设计方案计算
合 计 |  |  |  |  | 110066.63
编制人（造价人员）： | [5 empty] | 复核人（造价工程师）：
表-11

## 表-12 其他项目清单与计价汇总表
其他项目清单与计价汇总表
工程名称：（ph2）-02号建筑(生产厂房2)BEOL栋-暖通 |  |  | 标段： |  | 第 1 页 共 1 页
序号 | 项目名称 | 金额（元） |  | 结算金额（元） |  | 备注
1 | 暂列金额 |  |  |  |  | 明细详见表-12-1
2 | 暂估价
2.1 | 材料暂估价 | — |  |  |  | 明细详见表-12-2
2.2 | 专业工程暂估价 |  |  |  |  | 明细详见表-12-3
3 | 计日工 |  |  |  |  | 明细详见表-12-4
4 | 总承包服务费 |  |  |  |  | 明细详见表-12-5
5 | 预算包干费
6 | 工程优质费
7 | 概算幅度差
8 | 现场签证费用
9 | 索赔费用
10 | 其他费用
| 合 计 | 0.00 |  |  |  | —
注：材料（工程设备）暂估单价进入清单项目综合单价，此处不汇总。
表—12

## 表-13 规费、税金项目清单与计价表
规费、税金项目清单与计价表
工程名称：（ph2）-02号建筑(生产厂房2)BEOL栋-暖通 |  |  | 标段： |  |  | 第 1 页 共 1 页
序号 | 项目名称 | 计算基础 |  | 计算基数 | 计算费率 (%) |  | 金额(元)
1 | 增值税销项税额 | 分部分项合计+措施合计+其他项目 |  | 2082895.94 | 9 |  | 187460.63
合 计 | [6 empty] | 187460.63
编制人（造价人员）： |  |  | 复核人（造价工程师）：
表—13