## 表-04 单位工程招标控制价汇总表
单位工程招标控制价汇总表
工程名称：（ph2）-02号建筑(生产厂房2)Cellcf栋-消防水 |  |  | 标段： | 第 1 页 共 1 页
序号 | 汇总内容 | 金额:(元) |  |  | 其中：暂估价(元)
1 | 分部分项合计 | 9210.14
1.1 | 喷淋系统 | 9210.14
2 | 措施合计 | 465.28
2.1 | 绿色施工安全防护措施费 | 465.28
2.2 | 其他措施费
3 | 其他项目 |  |  |  | －
3.1 | 暂列金额
3.2 | 暂估价
3.3 | 计日工
3.4 | 总承包服务费
3.5 | 预算包干费
3.6 | 工程优质费
3.7 | 概算幅度差
3.8 | 索赔费用
3.9 | 现场签证费用
3.10 | 其他费用
4 | 税前工程造价 | 9675.42
5 | 增值税销项税额 | 870.79 |  |  | －
6 | 总造价 | 10546.21
7 | 人工费 | 1196.54
招标控制价合计=1+2+3+5 |  | 10,546.21 |  |  | 0.00
注：本表适用于单位工程招标控制价或投标报价的汇总，如无单位工程划分，单项工程也使用本表汇总
表—04

## 表-08 分部分项工程和单价措施项目清单与计价表
分部分项工程和单价措施项目清单与计价表
工程名称：（ph2）-02号建筑(生产厂房2)Cellcf栋-消防水 |  |  |  | 标段： |  |  |  | 第 1 页 共 3 页
序号 | 项目编码 | 项目名称 | 项目特征描述 |  | 计量单位 | 工程量 | 金额（元）
[7 empty] | 综合单价 |  | 综合合价 | 其中
暂估价
|  | 喷淋系统 | [6 empty] | 9210.14
1 | 030901001008 | 内外浸热镀锌加厚钢管DN25 | 1.名称:内外浸热镀锌加厚钢管 2.材质、规格:DN25 3.连接形式:螺纹 4.钢管镀锌设计要求:满足设计和规范 5.压力试验及冲洗设计要求:满足设计和规范 6.其他:具体参数及技术要求见图纸和招标文件及包定义，满足现行消防规范要求 |  | m | 7 | 53.19 |  | 372.33
2 | 030901001009 | 内外浸热镀锌加厚钢管DN32 | 1.名称:内外浸热镀锌加厚钢管 2.材质、规格:DN32 3.连接形式:螺纹 4.钢管镀锌设计要求:满足设计和规范 5.压力试验及冲洗设计要求:满足设计和规范 6.其他:具体参数及技术要求见图纸和招标文件及包定义，满足现行消防规范要求 |  | m | 25.79 | 56.64 |  | 1460.75
3 | 030901001010 | 内外浸热镀锌加厚钢管DN40 | 1.名称:内外浸热镀锌加厚钢管 2.材质、规格:DN40 3.连接形式:螺纹 4.钢管镀锌设计要求:满足设计和规范 5.压力试验及冲洗设计要求:满足设计和规范 6.其他:具体参数及技术要求见图纸和招标文件及包定义，满足现行消防规范要求 |  | m | 6.44 | 70.36 |  | 453.12
本页小计 | [8 empty] | 2286.2
注：为计取规费等的使用，可在表中增设其中：“定额人工费”。
表—08
分部分项工程和单价措施项目清单与计价表
工程名称：（ph2）-02号建筑(生产厂房2)Cellcf栋-消防水 |  |  |  | 标段： |  |  |  | 第 2 页 共 3 页
序号 | 项目编码 | 项目名称 | 项目特征描述 |  | 计量单位 | 工程量 | 金额（元）
[7 empty] | 综合单价 |  | 综合合价 | 其中
暂估价
4 | 030901001011 | 内外浸热镀锌加厚钢管DN50 | 1.名称:内外浸热镀锌加厚钢管 2.材质、规格:DN50 3.连接形式:螺纹 4.钢管镀锌设计要求:满足设计和规范 5.压力试验及冲洗设计要求:满足设计和规范 6.其他:具体参数及技术要求见图纸和招标文件及包定义，满足现行消防规范要求 |  | m | 2.807 | 81.54 |  | 228.88
5 | 031003009004 | 高压金属软管DN25 | 1.名称:高压金属软管 2.材质:金属 3.规格、压力等级:DN25 4.有效长度:1.2m 5.其他:具体参数及技术要求见图纸和招标文件及包定义，满足现行消防规范要求 |  | 个 | 7 | 117.92 |  | 825.44
6 | 030901003008 | 下垂型喷头-K80 | 1.名称:下垂型喷头-K80 2.材质、型号、规格:下垂型喷头-K80 3.动作温度:68℃ 4.装饰盘设计要求:满足设计和规范 5.其他:具体参数及技术要求见图纸和招标文件及包定义，满足现行消防规范要求 |  | 个 | 7 | 74.01 |  | 518.07
7 | 031201001008 | 管道刷油 | 1.除锈级别:轻锈 2.油漆品种:防锈漆、调和漆 3.涂刷遍数、漆膜厚度:各两遍 4.其他:具体参数及技术要求见图纸和招标文件及包定义，满足现行消防规范要求 |  | m2 | 3.84 | 33.28 |  | 127.8
8 | 031002001014 | 管道支架 | 1.材质:镀锌型材 2.其他:具体参数及技术要求见图纸和招标文件及包定义，满足现行消防规范要求 |  | kg | 9.17 | 24.4 |  | 223.75
9 | 030905002004 | 消防系统调试 | 1.系统形式:消防系统调试 2.其他:具体参数及技术要求见图纸和招标文件及包定义，满足现行消防规范要求 |  | 项 | 1 | 5000 |  | 5000
本页小计 | [8 empty] | 6923.94
注：为计取规费等的使用，可在表中增设其中：“定额人工费”。
表—08
分部分项工程和单价措施项目清单与计价表
工程名称：（ph2）-02号建筑(生产厂房2)Cellcf栋-消防水 |  |  |  | 标段： |  |  |  | 第 3 页 共 3 页
序号 | 项目编码 | 项目名称 | 项目特征描述 |  | 计量单位 | 工程量 | 金额（元）
[7 empty] | 综合单价 |  | 综合合价 | 其中
暂估价
措施项目
10 | 031302007011 | 高层施工增加 |  |  | 项 | 1
11 | 031301017016 | 脚手架搭拆费 |  |  | 项 | 1
本页小计
合 计 | [8 empty] | 9210.14
注：为计取规费等的使用，可在表中增设其中：“定额人工费”。
表—08

## 表-09 综合单价分析表
综合单价分析表
工程名称：（ph2）-02号建筑(生产厂房2)Cellcf栋-消防水 | [7 empty] | 标段： |  | 第 1 页 共 11 页
项目编码 |  | 030901001008 |  | 项目名称 | 内外浸热镀锌加厚钢管DN25 |  |  |  | 计量单位 |  | m | 工程量 | 7
清单综合单价组成明细
定额编号 | 定额项目名称 | 定额 单位 | 数量 | 单价 |  |  |  |  | 合价
|  |  |  | 人工费 | 材料费 | 机具费 | 管理费 和利润 |  | 人工费 |  | 材料费 | 机具费 | 管理费 和利润
C9-1-1 | 水喷淋钢管安装 镀锌钢管(螺纹连接) 公称直径(mm以内) 25 | 10m | 0.1 | 166.36 | 278.61 | 5.08 | 81.83 |  | 16.64 |  | 27.86 | 0.51 | 8.18
人工单价 |  | 小计 | [6 empty] | 16.64 |  | 27.86 | 0.51 | 8.18
|  | 未计价材料费 | [6 empty] | 26.67
清单项目综合单价 | [8 empty] | 53.19
材 料 费 明 细 | 主要材料名称、规格、型号 |  |  |  |  | 单位 | 数量 |  | 单价（元） |  | 合价（元） | 暂估单价 （元） | 暂估合价 （元）
| 内外浸热镀锌加厚钢管DN25 |  |  |  |  | m | 1.005 |  | 24.48 |  | 24.6
| 室内镀锌钢管管件DN25 |  |  |  |  | 个 | 0.861 |  | 2.4 |  | 2.07
| 其他材料费 | [7 empty] | - |  | 1.19 | -
| 材料费小计 | [7 empty] | - |  | 27.86 | -
注：1.如不使用省级或行业建设主管部门发布的计价依据，可不填定额编码、名称等； 2.招标文件提供了暂估单价的材料，按暂估的单价填入表内“暂估单价”栏及“暂估合价”栏。
表-09
综合单价分析表
工程名称：（ph2）-02号建筑(生产厂房2)Cellcf栋-消防水 | [7 empty] | 标段： |  | 第 2 页 共 11 页
项目编码 |  | 030901001009 |  | 项目名称 | 内外浸热镀锌加厚钢管DN32 |  |  |  | 计量单位 |  | m | 工程量 | 25.79
清单综合单价组成明细
定额编号 | 定额项目名称 | 定额 单位 | 数量 | 单价 |  |  |  |  | 合价
|  |  |  | 人工费 | 材料费 | 机具费 | 管理费 和利润 |  | 人工费 |  | 材料费 | 机具费 | 管理费 和利润
C9-1-2 | 水喷淋钢管安装 镀锌钢管(螺纹连接) 公称直径(mm以内) 32 | 10m | 0.1 | 172.74 | 297.8 | 9.07 | 86.78 |  | 17.27 |  | 29.78 | 0.91 | 8.68
人工单价 |  | 小计 | [6 empty] | 17.27 |  | 29.78 | 0.91 | 8.68
|  | 未计价材料费 | [6 empty] | 28.46
清单项目综合单价 | [8 empty] | 56.64
材 料 费 明 细 | 主要材料名称、规格、型号 |  |  |  |  | 单位 | 数量 |  | 单价（元） |  | 合价（元） | 暂估单价 （元） | 暂估合价 （元）
| 内外浸热镀锌加厚钢管DN32 |  |  |  |  | m | 1.005 |  | 26.48 |  | 26.61
| 室内镀锌钢管管件DN32 |  |  |  |  | 个 | 0.687 |  | 2.69 |  | 1.85
| 其他材料费 | [7 empty] | - |  | 1.32 | -
| 材料费小计 | [7 empty] | - |  | 29.78 | -
注：1.如不使用省级或行业建设主管部门发布的计价依据，可不填定额编码、名称等； 2.招标文件提供了暂估单价的材料，按暂估的单价填入表内“暂估单价”栏及“暂估合价”栏。
表-09
综合单价分析表
工程名称：（ph2）-02号建筑(生产厂房2)Cellcf栋-消防水 | [7 empty] | 标段： |  | 第 3 页 共 11 页
项目编码 |  | 030901001010 |  | 项目名称 | 内外浸热镀锌加厚钢管DN40 |  |  |  | 计量单位 |  | m | 工程量 | 6.44
清单综合单价组成明细
定额编号 | 定额项目名称 | 定额 单位 | 数量 | 单价 |  |  |  |  | 合价
|  |  |  | 人工费 | 材料费 | 机具费 | 管理费 和利润 |  | 人工费 |  | 材料费 | 机具费 | 管理费 和利润
C9-1-3 | 水喷淋钢管安装 镀锌钢管(螺纹连接) 公称直径(mm以内) 40 | 10m | 0.1 | 196.55 | 395.11 | 12.27 | 99.67 |  | 19.66 |  | 39.51 | 1.23 | 9.97
人工单价 |  | 小计 | [6 empty] | 19.66 |  | 39.51 | 1.23 | 9.97
|  | 未计价材料费 | [6 empty] | 37.81
清单项目综合单价 | [8 empty] | 70.36
材 料 费 明 细 | 主要材料名称、规格、型号 |  |  |  |  | 单位 | 数量 |  | 单价（元） |  | 合价（元） | 暂估单价 （元） | 暂估合价 （元）
| 内外浸热镀锌加厚钢管DN40 |  |  |  |  | m | 1.005 |  | 33.97 |  | 34.14
| 室内镀锌钢管管件DN40 |  |  |  |  | 个 | 0.861 |  | 4.26 |  | 3.67
| 其他材料费 | [7 empty] | - |  | 1.7 | -
| 材料费小计 | [7 empty] | - |  | 39.51 | -
注：1.如不使用省级或行业建设主管部门发布的计价依据，可不填定额编码、名称等； 2.招标文件提供了暂估单价的材料，按暂估的单价填入表内“暂估单价”栏及“暂估合价”栏。
表-09
综合单价分析表
工程名称：（ph2）-02号建筑(生产厂房2)Cellcf栋-消防水 | [7 empty] | 标段： |  | 第 4 页 共 11 页
项目编码 |  | 030901001011 |  | 项目名称 | 内外浸热镀锌加厚钢管DN50 |  |  |  | 计量单位 |  | m | 工程量 | 2.807
清单综合单价组成明细
定额编号 | 定额项目名称 | 定额 单位 | 数量 | 单价 |  |  |  |  | 合价
|  |  |  | 人工费 | 材料费 | 机具费 | 管理费 和利润 |  | 人工费 |  | 材料费 | 机具费 | 管理费 和利润
C9-1-4 | 水喷淋钢管安装 镀锌钢管(螺纹连接) 公称直径(mm以内) 50 | 10m | 0.1 | 204.82 | 495.31 | 11.87 | 103.43 |  | 20.48 |  | 49.53 | 1.19 | 10.34
人工单价 |  | 小计 | [6 empty] | 20.48 |  | 49.53 | 1.19 | 10.34
|  | 未计价材料费 | [6 empty] | 47.83
清单项目综合单价 | [8 empty] | 81.54
材 料 费 明 细 | 主要材料名称、规格、型号 |  |  |  |  | 单位 | 数量 |  | 单价（元） |  | 合价（元） | 暂估单价 （元） | 暂估合价 （元）
| 内外浸热镀锌加厚钢管DN50 |  |  |  |  | m | 1.005 |  | 43.28 |  | 43.5
| 室内镀锌钢管管件DN50 |  |  |  |  | 个 | 0.808 |  | 5.36 |  | 4.33
| 其他材料费 | [7 empty] | - |  | 1.71 | -
| 材料费小计 | [7 empty] | - |  | 49.54 | -
注：1.如不使用省级或行业建设主管部门发布的计价依据，可不填定额编码、名称等； 2.招标文件提供了暂估单价的材料，按暂估的单价填入表内“暂估单价”栏及“暂估合价”栏。
表-09
综合单价分析表
工程名称：（ph2）-02号建筑(生产厂房2)Cellcf栋-消防水 | [7 empty] | 标段： |  | 第 5 页 共 11 页
项目编码 |  | 031003009004 |  | 项目名称 | 高压金属软管DN25 |  |  |  | 计量单位 |  | 个 | 工程量 | 7
清单综合单价组成明细
定额编号 | 定额项目名称 | 定额 单位 | 数量 | 单价 |  |  |  |  | 合价
|  |  |  | 人工费 | 材料费 | 机具费 | 管理费 和利润 |  | 人工费 |  | 材料费 | 机具费 | 管理费 和利润
C10-3-176 | 螺纹式软接头安装 公称直径(mm以内) 25 | 个 | 1 | 18.7 | 89.16 | 0.77 | 9.29 |  | 18.7 |  | 89.16 | 0.77 | 9.29
人工单价 |  | 小计 | [6 empty] | 18.7 |  | 89.16 | 0.77 | 9.29
|  | 未计价材料费 | [6 empty] | 86
清单项目综合单价 | [8 empty] | 117.92
材 料 费 明 细 | 主要材料名称、规格、型号 |  |  |  |  | 单位 | 数量 |  | 单价（元） |  | 合价（元） | 暂估单价 （元） | 暂估合价 （元）
| 高压金属软管DN25 |  |  |  |  | 个 | 1 |  | 86 |  | 86
| 其他材料费 | [7 empty] | - |  | 3.15 | -
| 材料费小计 | [7 empty] | - |  | 89.15 | -
注：1.如不使用省级或行业建设主管部门发布的计价依据，可不填定额编码、名称等； 2.招标文件提供了暂估单价的材料，按暂估的单价填入表内“暂估单价”栏及“暂估合价”栏。
表-09
综合单价分析表
工程名称：（ph2）-02号建筑(生产厂房2)Cellcf栋-消防水 | [7 empty] | 标段： |  | 第 6 页 共 11 页
项目编码 |  | 030901003008 |  | 项目名称 | 下垂型喷头-K80 |  |  |  | 计量单位 |  | 个 | 工程量 | 7
清单综合单价组成明细
定额编号 | 定额项目名称 | 定额 单位 | 数量 | 单价 |  |  |  |  | 合价
|  |  |  | 人工费 | 材料费 | 机具费 | 管理费 和利润 |  | 人工费 |  | 材料费 | 机具费 | 管理费 和利润
C9-1-45 | 喷头安装 有吊顶 公称直径(mm以内) 25 | 10个 | 0.1 | 276.75 | 331.23 |  | 132.09 |  | 27.68 |  | 33.12 |  | 13.21
人工单价 |  | 小计 | [6 empty] | 27.68 |  | 33.12 |  | 13.21
|  | 未计价材料费 | [6 empty] | 23.59
清单项目综合单价 | [8 empty] | 74.01
材 料 费 明 细 | 主要材料名称、规格、型号 |  |  |  |  | 单位 | 数量 |  | 单价（元） |  | 合价（元） | 暂估单价 （元） | 暂估合价 （元）
| 下垂型喷头-K80 |  |  |  |  | 个 | 1.01 |  | 23.36 |  | 23.59
| 其他材料费 | [7 empty] | - |  | 9.54 | -
| 材料费小计 | [7 empty] | - |  | 33.13 | -
注：1.如不使用省级或行业建设主管部门发布的计价依据，可不填定额编码、名称等； 2.招标文件提供了暂估单价的材料，按暂估的单价填入表内“暂估单价”栏及“暂估合价”栏。
表-09
综合单价分析表
工程名称：（ph2）-02号建筑(生产厂房2)Cellcf栋-消防水 | [7 empty] | 标段： |  | 第 7 页 共 11 页
项目编码 |  | 031201001008 |  | 项目名称 | 管道刷油 |  |  |  | 计量单位 |  | m2 | 工程量 | 3.84
清单综合单价组成明细
定额编号 | 定额项目名称 | 定额 单位 | 数量 | 单价 |  |  |  |  | 合价
|  |  |  | 人工费 | 材料费 | 机具费 | 管理费 和利润 |  | 人工费 |  | 材料费 | 机具费 | 管理费 和利润
C12-1-1 | 手工除锈 管道 轻锈 | 10m2 | 0.1 | 29.52 | 2.68 | 12.24 | 16.94 |  | 2.95 |  | 0.27 | 1.22 | 1.69
C12-2-1 | 管道刷油 红丹防锈漆 第一遍 | 10m2 | 0.1 | 21.95 | 24.12 | 12.24 | 13.87 |  | 2.2 |  | 2.41 | 1.22 | 1.39
C12-2-2 | 管道刷油 红丹防锈漆 每增一遍 | 10m2 | 0.1 | 21.95 | 21.42 | 12.24 | 13.87 |  | 2.2 |  | 2.14 | 1.22 | 1.39
C12-2-6 | 管道刷油 调和漆 第一遍 | 10m2 | 0.1 | 22.9 | 17.05 | 12.24 | 14.25 |  | 2.29 |  | 1.71 | 1.22 | 1.43
C12-2-7 | 管道刷油 调和漆 每增一遍 | 10m2 | 0.1 | 21.95 | 15.29 | 12.24 | 13.87 |  | 2.2 |  | 1.53 | 1.22 | 1.39
人工单价 |  | 小计 | [6 empty] | 11.84 |  | 8.06 | 6.1 | 7.29
|  | 未计价材料费 | [6 empty] | 6.64
清单项目综合单价 | [8 empty] | 33.28
材 料 费 明 细 | 主要材料名称、规格、型号 |  |  |  |  | 单位 | 数量 |  | 单价（元） |  | 合价（元） | 暂估单价 （元） | 暂估合价 （元）
| 醇酸调和漆 |  |  |  |  | kg | 0.198 |  | 14.68 |  | 2.91
| 醇酸防锈漆 |  |  |  |  | kg | 0.277 |  | 13.47 |  | 3.73
| 其他材料费 | [7 empty] | - |  | 1.42 | -
| 材料费小计 | [7 empty] | - |  | 8.06 | -
注：1.如不使用省级或行业建设主管部门发布的计价依据，可不填定额编码、名称等； 2.招标文件提供了暂估单价的材料，按暂估的单价填入表内“暂估单价”栏及“暂估合价”栏。
表-09
综合单价分析表
工程名称：（ph2）-02号建筑(生产厂房2)Cellcf栋-消防水 | [7 empty] | 标段： |  | 第 8 页 共 11 页
项目编码 |  | 031002001014 |  | 项目名称 | 管道支架 |  |  |  | 计量单位 |  | kg | 工程量 | 9.17
清单综合单价组成明细
定额编号 | 定额项目名称 | 定额 单位 | 数量 | 单价 |  |  |  |  | 合价
|  |  |  | 人工费 | 材料费 | 机具费 | 管理费 和利润 |  | 人工费 |  | 材料费 | 机具费 | 管理费 和利润
C9-1-128 | 管道支吊架制作安装 制作 | 100kg | 0.01 | 570.47 | 445.6 | 245.92 | 389.66 |  | 5.7 |  | 4.46 | 2.46 | 3.9
C9-1-129 | 管道支吊架制作安装 安装 | 100kg | 0.01 | 307.04 | 99.2 | 159.16 | 222.52 |  | 3.07 |  | 0.99 | 1.59 | 2.23
人工单价 |  | 小计 | [6 empty] | 8.77 |  | 5.45 | 4.05 | 6.13
|  | 未计价材料费 | [6 empty] | 3.63
清单项目综合单价 | [8 empty] | 24.4
材 料 费 明 细 | 主要材料名称、规格、型号 |  |  |  |  | 单位 | 数量 |  | 单价（元） |  | 合价（元） | 暂估单价 （元） | 暂估合价 （元）
| 型钢 |  |  |  |  | kg | 1.06 |  | 3.42 |  | 3.63
| 其他材料费 | [7 empty] | - |  | 1.83 | -
| 材料费小计 | [7 empty] | - |  | 5.46 | -
注：1.如不使用省级或行业建设主管部门发布的计价依据，可不填定额编码、名称等； 2.招标文件提供了暂估单价的材料，按暂估的单价填入表内“暂估单价”栏及“暂估合价”栏。
表-09
综合单价分析表
工程名称：（ph2）-02号建筑(生产厂房2)Cellcf栋-消防水 | [7 empty] | 标段： |  | 第 9 页 共 11 页
项目编码 |  | 030905002004 |  | 项目名称 | 消防系统调试 |  |  |  | 计量单位 |  | 项 | 工程量 | 1
清单综合单价组成明细
定额编号 | 定额项目名称 | 定额 单位 | 数量 | 单价 |  |  |  |  | 合价
|  |  |  | 人工费 | 材料费 | 机具费 | 管理费 和利润 |  | 人工费 |  | 材料费 | 机具费 | 管理费 和利润
消防系统调试 | 消防系统调试 | 项 | 1 |  | 5000 | [5 empty] | 5000
人工单价 |  | 小计 | [8 empty] | 5000
未计价材料费
清单项目综合单价 | [8 empty] | 5000
材 料 费 明 细 | 主要材料名称、规格、型号 |  |  |  |  | 单位 | 数量 |  | 单价（元） |  | 合价（元） | 暂估单价 （元） | 暂估合价 （元）
| 其他材料费 | [7 empty] | - |  | 5000 | -
| 材料费小计 | [7 empty] | - |  | 5000 | -
注：1.如不使用省级或行业建设主管部门发布的计价依据，可不填定额编码、名称等； 2.招标文件提供了暂估单价的材料，按暂估的单价填入表内“暂估单价”栏及“暂估合价”栏。
表-09
综合单价分析表
工程名称：（ph2）-02号建筑(生产厂房2)Cellcf栋-消防水 | [7 empty] | 标段： |  | 第 10 页 共 11 页
项目编码 |  | 031302007011 |  | 项目名称 | 高层施工增加 |  |  |  | 计量单位 |  | 项 | 工程量 | 1
清单综合单价组成明细
定额编号 | 定额项目名称 | 定额 单位 | 数量 | 单价 |  |  |  |  | 合价
|  |  |  | 人工费 | 材料费 | 机具费 | 管理费 和利润 |  | 人工费 |  | 材料费 | 机具费 | 管理费 和利润
未计价材料费
清单项目综合单价
材 料 费 明 细 | 主要材料名称、规格、型号 |  |  |  |  | 单位 | 数量 |  | 单价（元） |  | 合价（元） | 暂估单价 （元） | 暂估合价 （元）
注：1.如不使用省级或行业建设主管部门发布的计价依据，可不填定额编码、名称等； 2.招标文件提供了暂估单价的材料，按暂估的单价填入表内“暂估单价”栏及“暂估合价”栏。
表-09
综合单价分析表
工程名称：（ph2）-02号建筑(生产厂房2)Cellcf栋-消防水 | [7 empty] | 标段： |  | 第 11 页 共 11 页
项目编码 |  | 031301017016 |  | 项目名称 | 脚手架搭拆费 |  |  |  | 计量单位 |  | 项 | 工程量 | 1
清单综合单价组成明细
定额编号 | 定额项目名称 | 定额 单位 | 数量 | 单价 |  |  |  |  | 合价
|  |  |  | 人工费 | 材料费 | 机具费 | 管理费 和利润 |  | 人工费 |  | 材料费 | 机具费 | 管理费 和利润
未计价材料费
清单项目综合单价
材 料 费 明 细 | 主要材料名称、规格、型号 |  |  |  |  | 单位 | 数量 |  | 单价（元） |  | 合价（元） | 暂估单价 （元） | 暂估合价 （元）
注：1.如不使用省级或行业建设主管部门发布的计价依据，可不填定额编码、名称等； 2.招标文件提供了暂估单价的材料，按暂估的单价填入表内“暂估单价”栏及“暂估合价”栏。
表-09

## 表-11 总价措施项目清单与计价表
总价措施项目清单与计价表
工程名称：（ph2）-02号建筑(生产厂房2)Cellcf栋-消防水 | [5 empty] | 标段： |  | 第 1 页 共 2 页
序号 | 项目编码 | 项目名称 | 计算基础 | 费率 (%) | 金额 (元) |  | 调整 费率(%) |  | 调整后 金额(元) | 备注
1 | LSSGCSF00019 | 绿色施工安全防护措施费 | 分部分项人工费+分部分项机具费 | 35.77 | 465.28 |  |  |  |  | 以分部分项的人工费与施工机具费之和为计算基础，费率35.77%
2 | 031301010016 | 安装与生产同时进行增加费用 | 分部分项人工费 | 0 | [5 empty] | 按人工费的10%计算
3 | 031301011016 | 在有害身体健康环境中施工增加费 | 分部分项人工费 | 0 | [5 empty] | 按人工费的10%计算
4 | TSSGBWZJF016 | 在地下（暗）室、设备及大口径管道内等特殊施工部位进行施工增加费 |  | 30 | [5 empty] | 按该部分人工费的30%计算
5 | 粤031302008016 | 赶工措施费 | 分部分项人工费+分部分项机具费 | 0 | [5 empty] | 赶工措施费=（1-δ）*分部分项（人工费+施工机具费）*0.344 （0.8≤δ＜1 式中：δ=合同工期/定额工期）
6 | 031302002016 | 夜间施工增加费 |  | 20 | [5 empty] | 按其夜间施工项目人工费的20%计算
7 | JTGRSGZJF016 | 交通干扰工程施工增加费 |  | 10 | [5 empty] | 按在市政道路上施工项目人工费的10%计算
8 | 粤031302009016 | 文明工地增加费 | 分部分项人工费+分部分项机具费 | 0 | [5 empty] | 以分部分项的人工费与施工机具费之和为计算基础；市级文明工地1.00%；省级文明工地2.00%
9 | DXGXJCJXF016 | 地下管线交叉降效费 | [7 empty] | 按实际发生或经批准的施工方案计
编制人（造价人员）： | [5 empty] | 复核人（造价工程师）：
表-11
总价措施项目清单与计价表
工程名称：（ph2）-02号建筑(生产厂房2)Cellcf栋-消防水 | [5 empty] | 标段： |  | 第 2 页 共 2 页
序号 | 项目编码 | 项目名称 | 计算基础 | 费率 (%) | 金额 (元) |  | 调整 费率(%) |  | 调整后 金额(元) | 备注
算
10 | QTFY00000019 | 其他费用 | [7 empty] | 按实际发生或经批准的施工组织设计方案计算
合 计 |  |  |  |  | 465.28
编制人（造价人员）： | [5 empty] | 复核人（造价工程师）：
表-11

## 表-12 其他项目清单与计价汇总表
其他项目清单与计价汇总表
工程名称：（ph2）-02号建筑(生产厂房2)Cellcf栋-消防水 |  |  | 标段： |  | 第 1 页 共 1 页
序号 | 项目名称 | 金额（元） |  | 结算金额（元） |  | 备注
1 | 暂列金额 |  |  |  |  | 明细详见表-12-1
2 | 暂估价
2.1 | 材料暂估价 | — |  |  |  | 明细详见表-12-2
2.2 | 专业工程暂估价 |  |  |  |  | 明细详见表-12-3
3 | 计日工 |  |  |  |  | 明细详见表-12-4
4 | 总承包服务费 |  |  |  |  | 明细详见表-12-5
5 | 预算包干费
6 | 工程优质费
7 | 概算幅度差
8 | 现场签证费用
9 | 索赔费用
10 | 其他费用
| 合 计 | 0.00 |  |  |  | —
注：材料（工程设备）暂估单价进入清单项目综合单价，此处不汇总。
表—12

## 表-13 规费、税金项目清单与计价表
规费、税金项目清单与计价表
工程名称：（ph2）-02号建筑(生产厂房2)Cellcf栋-消防水 |  |  | 标段： |  |  | 第 1 页 共 1 页
序号 | 项目名称 | 计算基础 |  | 计算基数 | 计算费率 (%) |  | 金额(元)
1 | 增值税销项税额 | 分部分项合计+措施合计+其他项目 |  | 9675.42 | 9 |  | 870.79
合 计 | [6 empty] | 870.79
编制人（造价人员）： |  |  | 复核人（造价工程师）：
表—13