## 表-04 单位工程招标控制价汇总表
单位工程招标控制价汇总表
工程名称：（ph2）-02号建筑(生产厂房2)Cellcf栋-自控专业 |  |  | 标段： | 第 1 页 共 1 页
序号 | 汇总内容 | 金额:(元) |  |  | 其中：暂估价(元)
1 | 分部分项合计 | 813911.26
1.1 | 洁净室控制部分 | 813911.26
2 | 措施合计 | 43071.73
2.1 | 绿色施工安全防护措施费 | 43071.73
2.2 | 其他措施费
3 | 其他项目 |  |  |  | －
3.1 | 暂列金额
3.2 | 暂估价
3.3 | 计日工
3.4 | 总承包服务费
3.5 | 预算包干费
3.6 | 工程优质费
3.7 | 概算幅度差
3.8 | 索赔费用
3.9 | 现场签证费用
3.10 | 其他费用
4 | 税前工程造价 | 856982.99
5 | 增值税销项税额 | 77128.47 |  |  | －
6 | 总造价 | 934111.46
7 | 人工费 | 120309.44
招标控制价合计=1+2+3+5 |  | 934,111.46 |  |  | 0.00
注：本表适用于单位工程招标控制价或投标报价的汇总，如无单位工程划分，单项工程也使用本表汇总
表—04

## 表-08 分部分项工程和单价措施项目清单与计价表
分部分项工程和单价措施项目清单与计价表
工程名称：（ph2）-02号建筑(生产厂房2)Cellcf栋-自控专业 |  |  |  | 标段： |  |  |  | 第 1 页 共 3 页
序号 | 项目编码 | 项目名称 | 项目特征描述 |  | 计量单位 | 工程量 | 金额（元）
[7 empty] | 综合单价 |  | 综合合价 | 其中
暂估价
|  | 洁净室控制部分 | [6 empty] | 813911.26
1 | 050306004002 | RIO柜 | 1.名称:RIO柜 2.含进线/出线断路器、配电部分、电源机架、电源模块、通讯模块、IO卡件、接线端子、配置模块、编程软件、支架，搬运，PLC-RIO接线等 3.其他:具体参数及技术要求见图纸和招标文件及包定义 |  | 台 | 1 | 103681.41 |  | 103681.41
2 | 080902005014 | 差压变送器 | 1.名称:差压变送器 2.规格:电源： DC24V；输入/输出信号： 4~20mA/0~10V；防护等级：IP21；测量范围：0~50Pa 3.其他:具体参数及技术要求见图纸和招标文件及包定义 |  | 个 | 3 | 4677.57 |  | 14032.71
3 | 080902005015 | 温湿度变送器 | 1.名称:温湿度变送器 2.规格:测量范围 0-100%RH，工作电压:24V DC，输出:4-20mA，精度±2%。 3.其他:具体参数及技术要求见图纸和招标文件及包定义 |  | 个 | 18 | 4293.93 |  | 77290.74
4 | 080902005016 | 湿度变送器 | 1.名称:湿度变送器 2.规格:测量范围 0-100%RH，工作电压:24V DC，输出:4-20mA，精度±2%。 3.其他:具体参数及技术要求见图纸和招标文件及包定义 |  | 个 | 11 | 2763.18 |  | 30394.98
5 | 080902005017 | 露点温度变送器 | 1.名称:露点温度变送器 2.规格:测量范围 0-100%RH，工作电压:24V DC，输出:4-20mA，精度±2%。 3.其他:具体参数及技术要求见图纸和招标文件及包定义 |  | 个 | 2 | 5376.8 |  | 10753.6
本页小计 | [8 empty] | 236153.44
注：为计取规费等的使用，可在表中增设其中：“定额人工费”。
表—08
分部分项工程和单价措施项目清单与计价表
工程名称：（ph2）-02号建筑(生产厂房2)Cellcf栋-自控专业 |  |  |  | 标段： |  |  |  | 第 2 页 共 3 页
序号 | 项目编码 | 项目名称 | 项目特征描述 |  | 计量单位 | 工程量 | 金额（元）
[7 empty] | 综合单价 |  | 综合合价 | 其中
暂估价
6 | 080902005018 | 焓值温度变送器 | 1.名称:焓值温度变送器 2.规格:测量范围 0-100%RH，工作电压:24V DC，输出:4-20mA，精度±2%。 3.其他:具体参数及技术要求见图纸和招标文件及包定义 |  | 个 | 2 | 5376.81 |  | 10753.62
7 | 080902005019 | 风管压力变送器 | 1.名称:风管压力变送器 2.规格:工作电压 24V DC，压力范围为工作压力的 1.5 倍，输出 4-20mA，精度±0.1 的工业级变送器 3.其他:具体参数及技术要求见图纸和招标文件及包定义 |  | 个 | 27 | 1873.24 |  | 50577.48
8 | 080902005020 | 滤网压差开关 | 1.名称:滤网压差开关 2.规格:电源：DC24V/AC220V；输入/输出信号：干接点 3.其他:具体参数及技术要求见图纸和招标文件及包定义 |  | 个 | 6 | 474.59 |  | 2847.54
9 | 030603002003 | 比例积分电动调节执行器 | 1.名称:比例式积分电动调节执行器 2参数:电源:AC 220V/DC 24V 输入/输出信号：4~20mA/0~10V 3.其他:具体参数及技术要求见图纸和招标文件及包定义 |  | 台 | 14 | 3262.09 |  | 45669.26
10 | 030603002004 | 比例积分气动调节执行器 | 1.名称:比例积分气动调节执行器 2参数:电源:AC 220V/DC 24V 输入/输出信号：4~20mA/0~10V 3.其他:具体参数及技术要求见图纸和招标文件及包定义 |  | 台 | 6 | 3497.78 |  | 20986.68
11 | 030411001011 | JDG20 | 1.名称:配管 2.材质:JDG20 3.规格:JDG20 4.其他:具体参数及技术要求见图纸和招标文件及包定义 |  | m | 4277 | 26.72 |  | 114281.44
本页小计 | [8 empty] | 245116.02
注：为计取规费等的使用，可在表中增设其中：“定额人工费”。
表—08
分部分项工程和单价措施项目清单与计价表
工程名称：（ph2）-02号建筑(生产厂房2)Cellcf栋-自控专业 |  |  |  | 标段： |  |  |  | 第 3 页 共 3 页
序号 | 项目编码 | 项目名称 | 项目特征描述 |  | 计量单位 | 工程量 | 金额（元）
[7 empty] | 综合单价 |  | 综合合价 | 其中
暂估价
12 | 030411004021 | KVVRP-4*1.0 | 1.名称:控制电缆 2.规格:KVVRP-4*1.0 3.其他:具体参数及技术要求见图纸和招标文件及包定义 |  | m | 5900 | 11.2 |  | 66080
13 | 030411004022 | KVVRP-6*1.0 | 1.名称:控制电缆 2.规格:KVVRP-6*1.0 3.其他:具体参数及技术要求见图纸和招标文件及包定义 |  | m | 2000 | 13.06 |  | 26120
14 | 030411004023 | KVVR-4*1.0 | 1.名称:控制电缆 2.规格:KVVR-4*1.0 3.其他:具体参数及技术要求见图纸和招标文件及包定义 |  | m | 600 | 11.69 |  | 7014
15 | 030411004024 | KVVRP-2*1.0 | 1.名称:控制电缆 2.规格:KVVRP-2*1.0 3.其他:具体参数及技术要求见图纸和招标文件及包定义 |  | m | 600 | 10.74 |  | 6444
16 | 030408002003 | Profibus-DP电缆 | 1.名称:Profibus-DP电缆 2.其他:具体参数及技术要求见图纸和招标文件及包定义 |  | m | 4145 | 23.4 |  | 96993
17 | 030502003002 | Profibus-DP电缆连接器 | 1.名称:Profibus-DP电缆连接器 2.其他:具体参数及技术要求见图纸和招标文件及包定义 |  | 个 | 12 | 665.9 |  | 7990.8
18 | 080807013007 | 防火堵洞(隔板)、孔洞封堵 | 1.名称:防火封堵 2.材质:有机堵料 3.其他:具体参数及技术要求见图纸和招标文件及包定义，满足现行消防规范要求 |  | 项 | 1 | 2000 |  | 2000
19 | 030414001002 | 自控整合调试 | 1.名称:自控整合调试 2.其他:具体参数及技术要求见图纸和招标文件及包定义，满足现行消防规范要求 |  | 项 | 1 | 120000 |  | 120000
|  | 措施项目 | [6 empty] | 4627.28
20 | 031301017014 | 脚手架搭拆 |  |  | 项 | 1 | 4627.28 |  | 4627.28
本页小计 | [8 empty] | 337269.08
合 计 | [8 empty] | 818538.54
注：为计取规费等的使用，可在表中增设其中：“定额人工费”。
表—08

## 表-09 综合单价分析表
综合单价分析表
工程名称：（ph2）-02号建筑(生产厂房2)Cellcf栋-自控专业 | [7 empty] | 标段： |  | 第 1 页 共 20 页
项目编码 |  | 050306004002 |  | 项目名称 | RIO柜 |  |  |  | 计量单位 |  | 台 | 工程量 | 1
清单综合单价组成明细
定额编号 | 定额项目名称 | 定额 单位 | 数量 | 单价 |  |  |  |  | 合价
|  |  |  | 人工费 | 材料费 | 机具费 | 管理费 和利润 |  | 人工费 |  | 材料费 | 机具费 | 管理费 和利润
C6-8-1 | 标准机柜 | 台 | 1 | 656.06 | 102340.79 | 241.1 | 443.46 |  | 656.06 |  | 102340.79 | 241.1 | 443.46
人工单价 |  | 小计 | [6 empty] | 656.06 |  | 102340.79 | 241.1 | 443.46
|  | 未计价材料费 | [6 empty] | 102258.37
清单项目综合单价 | [8 empty] | 103681.41
材 料 费 明 细 | 主要材料名称、规格、型号 |  |  |  |  | 单位 | 数量 |  | 单价（元） |  | 合价（元） | 暂估单价 （元） | 暂估合价 （元）
| RIO柜 |  |  |  |  | 台 | 1 |  | 102258.37 |  | 102258.37
| 其他材料费 | [7 empty] | - |  | 82.43 | -
| 材料费小计 | [7 empty] | - |  | 102340.8 | -
注：1.如不使用省级或行业建设主管部门发布的计价依据，可不填定额编码、名称等； 2.招标文件提供了暂估单价的材料，按暂估的单价填入表内“暂估单价”栏及“暂估合价”栏。
表-09
综合单价分析表
工程名称：（ph2）-02号建筑(生产厂房2)Cellcf栋-自控专业 | [7 empty] | 标段： |  | 第 2 页 共 20 页
项目编码 |  | 080902005014 |  | 项目名称 | 差压变送器 |  |  |  | 计量单位 |  | 个 | 工程量 | 3
清单综合单价组成明细
定额编号 | 定额项目名称 | 定额 单位 | 数量 | 单价 |  |  |  |  | 合价
|  |  |  | 人工费 | 材料费 | 机具费 | 管理费 和利润 |  | 人工费 |  | 材料费 | 机具费 | 管理费 和利润
C6-1-41 | 电动单元组合仪表 变送单元 差压变送器 | 台 | 1 | 267.53 | 4084.62 | 129.28 | 196.14 |  | 267.53 |  | 4084.62 | 129.28 | 196.14
人工单价 |  | 小计 | [6 empty] | 267.53 |  | 4084.62 | 129.28 | 196.14
|  | 未计价材料费 | [6 empty] | 4046.3
清单项目综合单价 | [8 empty] | 4677.57
材 料 费 明 细 | 主要材料名称、规格、型号 |  |  |  |  | 单位 | 数量 |  | 单价（元） |  | 合价（元） | 暂估单价 （元） | 暂估合价 （元）
| 差压变送器（测量范围：0~50Pa） |  |  |  |  | 台 | 1 |  | 4046.3 |  | 4046.3
| 其他材料费 | [7 empty] | - |  | 38.32 | -
| 材料费小计 | [7 empty] | - |  | 4084.62 | -
注：1.如不使用省级或行业建设主管部门发布的计价依据，可不填定额编码、名称等； 2.招标文件提供了暂估单价的材料，按暂估的单价填入表内“暂估单价”栏及“暂估合价”栏。
表-09
综合单价分析表
工程名称：（ph2）-02号建筑(生产厂房2)Cellcf栋-自控专业 | [7 empty] | 标段： |  | 第 3 页 共 20 页
项目编码 |  | 080902005015 |  | 项目名称 | 温湿度变送器 |  |  |  | 计量单位 |  | 个 | 工程量 | 18
清单综合单价组成明细
定额编号 | 定额项目名称 | 定额 单位 | 数量 | 单价 |  |  |  |  | 合价
|  |  |  | 人工费 | 材料费 | 机具费 | 管理费 和利润 |  | 人工费 |  | 材料费 | 机具费 | 管理费 和利润
C6-1-37 | 电动单元组合仪表 变送单元 温度变送器 | 台 | 1 | 94.65 | 4152.49 |  | 46.79 |  | 94.65 |  | 4152.49 |  | 46.79
人工单价 |  | 小计 | [6 empty] | 94.65 |  | 4152.49 |  | 46.79
|  | 未计价材料费 | [6 empty] | 4152.49
清单项目综合单价 | [8 empty] | 4293.93
材 料 费 明 细 | 主要材料名称、规格、型号 |  |  |  |  | 单位 | 数量 |  | 单价（元） |  | 合价（元） | 暂估单价 （元） | 暂估合价 （元）
| 温湿度变送器 |  |  |  |  | 台 | 1 |  | 4152.49 |  | 4152.49
| 其他材料费 | [7 empty] | - |  |  | -
| 材料费小计 | [7 empty] | - |  | 4152.49 | -
注：1.如不使用省级或行业建设主管部门发布的计价依据，可不填定额编码、名称等； 2.招标文件提供了暂估单价的材料，按暂估的单价填入表内“暂估单价”栏及“暂估合价”栏。
表-09
综合单价分析表
工程名称：（ph2）-02号建筑(生产厂房2)Cellcf栋-自控专业 | [7 empty] | 标段： |  | 第 4 页 共 20 页
项目编码 |  | 080902005016 |  | 项目名称 | 湿度变送器 |  |  |  | 计量单位 |  | 个 | 工程量 | 11
清单综合单价组成明细
定额编号 | 定额项目名称 | 定额 单位 | 数量 | 单价 |  |  |  |  | 合价
|  |  |  | 人工费 | 材料费 | 机具费 | 管理费 和利润 |  | 人工费 |  | 材料费 | 机具费 | 管理费 和利润
C6-1-37 | 电动单元组合仪表 变送单元 温度变送器 | 台 | 1 | 189.29 | 2398.28 | 54.9 | 120.71 |  | 189.29 |  | 2398.28 | 54.9 | 120.71
人工单价 |  | 小计 | [6 empty] | 189.29 |  | 2398.28 | 54.9 | 120.71
|  | 未计价材料费 | [6 empty] | 2388.43
清单项目综合单价 | [8 empty] | 2763.18
材 料 费 明 细 | 主要材料名称、规格、型号 |  |  |  |  | 单位 | 数量 |  | 单价（元） |  | 合价（元） | 暂估单价 （元） | 暂估合价 （元）
| 湿度变送器 |  |  |  |  | 台 | 1 |  | 2388.43 |  | 2388.43
| 其他材料费 | [7 empty] | - |  | 9.85 | -
| 材料费小计 | [7 empty] | - |  | 2398.28 | -
注：1.如不使用省级或行业建设主管部门发布的计价依据，可不填定额编码、名称等； 2.招标文件提供了暂估单价的材料，按暂估的单价填入表内“暂估单价”栏及“暂估合价”栏。
表-09
综合单价分析表
工程名称：（ph2）-02号建筑(生产厂房2)Cellcf栋-自控专业 | [7 empty] | 标段： |  | 第 5 页 共 20 页
项目编码 |  | 080902005017 |  | 项目名称 | 露点温度变送器 |  |  |  | 计量单位 |  | 个 | 工程量 | 2
清单综合单价组成明细
定额编号 | 定额项目名称 | 定额 单位 | 数量 | 单价 |  |  |  |  | 合价
|  |  |  | 人工费 | 材料费 | 机具费 | 管理费 和利润 |  | 人工费 |  | 材料费 | 机具费 | 管理费 和利润
C6-1-37 | 电动单元组合仪表 变送单元 温度变送器 | 台 | 1 | 189.29 | 5011.9 | 54.9 | 120.71 |  | 189.29 |  | 5011.9 | 54.9 | 120.71
人工单价 |  | 小计 | [6 empty] | 189.29 |  | 5011.9 | 54.9 | 120.71
|  | 未计价材料费 | [6 empty] | 5002.05
清单项目综合单价 | [8 empty] | 5376.8
材 料 费 明 细 | 主要材料名称、规格、型号 |  |  |  |  | 单位 | 数量 |  | 单价（元） |  | 合价（元） | 暂估单价 （元） | 暂估合价 （元）
| 露点温度变送器 |  |  |  |  | 台 | 1 |  | 5002.05 |  | 5002.05
| 其他材料费 | [7 empty] | - |  | 9.85 | -
| 材料费小计 | [7 empty] | - |  | 5011.9 | -
注：1.如不使用省级或行业建设主管部门发布的计价依据，可不填定额编码、名称等； 2.招标文件提供了暂估单价的材料，按暂估的单价填入表内“暂估单价”栏及“暂估合价”栏。
表-09
综合单价分析表
工程名称：（ph2）-02号建筑(生产厂房2)Cellcf栋-自控专业 | [7 empty] | 标段： |  | 第 6 页 共 20 页
项目编码 |  | 080902005018 |  | 项目名称 | 焓值温度变送器 |  |  |  | 计量单位 |  | 个 | 工程量 | 2
清单综合单价组成明细
定额编号 | 定额项目名称 | 定额 单位 | 数量 | 单价 |  |  |  |  | 合价
|  |  |  | 人工费 | 材料费 | 机具费 | 管理费 和利润 |  | 人工费 |  | 材料费 | 机具费 | 管理费 和利润
C6-1-37 | 电动单元组合仪表 变送单元 温度变送器 | 台 | 1 | 189.29 | 5011.91 | 54.9 | 120.71 |  | 189.29 |  | 5011.91 | 54.9 | 120.71
人工单价 |  | 小计 | [6 empty] | 189.29 |  | 5011.91 | 54.9 | 120.71
|  | 未计价材料费 | [6 empty] | 5002.06
清单项目综合单价 | [8 empty] | 5376.81
材 料 费 明 细 | 主要材料名称、规格、型号 |  |  |  |  | 单位 | 数量 |  | 单价（元） |  | 合价（元） | 暂估单价 （元） | 暂估合价 （元）
| 焓值温度变送器 |  |  |  |  | 台 | 1 |  | 5002.06 |  | 5002.06
| 其他材料费 | [7 empty] | - |  | 9.85 | -
| 材料费小计 | [7 empty] | - |  | 5011.91 | -
注：1.如不使用省级或行业建设主管部门发布的计价依据，可不填定额编码、名称等； 2.招标文件提供了暂估单价的材料，按暂估的单价填入表内“暂估单价”栏及“暂估合价”栏。
表-09
综合单价分析表
工程名称：（ph2）-02号建筑(生产厂房2)Cellcf栋-自控专业 | [7 empty] | 标段： |  | 第 7 页 共 20 页
项目编码 |  | 080902005019 |  | 项目名称 | 风管压力变送器 |  |  |  | 计量单位 |  | 个 | 工程量 | 27
清单综合单价组成明细
定额编号 | 定额项目名称 | 定额 单位 | 数量 | 单价 |  |  |  |  | 合价
|  |  |  | 人工费 | 材料费 | 机具费 | 管理费 和利润 |  | 人工费 |  | 材料费 | 机具费 | 管理费 和利润
C6-1-40 | 电动单元组合仪表 变送单元 压力变送器 | 台 | 1 | 251.2 | 1349.39 | 99.37 | 173.28 |  | 251.2 |  | 1349.39 | 99.37 | 173.28
人工单价 |  | 小计 | [6 empty] | 251.2 |  | 1349.39 | 99.37 | 173.28
|  | 未计价材料费 | [6 empty] | 1327.39
清单项目综合单价 | [8 empty] | 1873.24
材 料 费 明 细 | 主要材料名称、规格、型号 |  |  |  |  | 单位 | 数量 |  | 单价（元） |  | 合价（元） | 暂估单价 （元） | 暂估合价 （元）
| 风管压力变送器 |  |  |  |  | 台 | 1 |  | 1327.39 |  | 1327.39
| 其他材料费 | [7 empty] | - |  | 22 | -
| 材料费小计 | [7 empty] | - |  | 1349.39 | -
注：1.如不使用省级或行业建设主管部门发布的计价依据，可不填定额编码、名称等； 2.招标文件提供了暂估单价的材料，按暂估的单价填入表内“暂估单价”栏及“暂估合价”栏。
表-09
综合单价分析表
工程名称：（ph2）-02号建筑(生产厂房2)Cellcf栋-自控专业 | [7 empty] | 标段： |  | 第 8 页 共 20 页
项目编码 |  | 080902005020 |  | 项目名称 | 滤网压差开关 |  |  |  | 计量单位 |  | 个 | 工程量 | 6
清单综合单价组成明细
定额编号 | 定额项目名称 | 定额 单位 | 数量 | 单价 |  |  |  |  | 合价
|  |  |  | 人工费 | 材料费 | 机具费 | 管理费 和利润 |  | 人工费 |  | 材料费 | 机具费 | 管理费 和利润
C5-3-56 | 压力传感器、变送器安装 空气压差开关 | 支 | 1 | 60.52 | 381.51 | 1.26 | 31.3 |  | 60.52 |  | 381.51 | 1.26 | 31.3
人工单价 |  | 小计 | [6 empty] | 60.52 |  | 381.51 | 1.26 | 31.3
|  | 未计价材料费 | [6 empty] | 378.34
清单项目综合单价 | [8 empty] | 474.59
材 料 费 明 细 | 主要材料名称、规格、型号 |  |  |  |  | 单位 | 数量 |  | 单价（元） |  | 合价（元） | 暂估单价 （元） | 暂估合价 （元）
| 滤网压差开关 |  |  |  |  | 支 | 1 |  | 378.34 |  | 378.34
| 其他材料费 | [7 empty] | - |  | 3.17 | -
| 材料费小计 | [7 empty] | - |  | 381.51 | -
注：1.如不使用省级或行业建设主管部门发布的计价依据，可不填定额编码、名称等； 2.招标文件提供了暂估单价的材料，按暂估的单价填入表内“暂估单价”栏及“暂估合价”栏。
表-09
综合单价分析表
工程名称：（ph2）-02号建筑(生产厂房2)Cellcf栋-自控专业 | [7 empty] | 标段： |  | 第 9 页 共 20 页
项目编码 |  | 030603002003 |  | 项目名称 | 比例积分电动调节执行器 |  |  |  | 计量单位 |  | 台 | 工程量 | 14
清单综合单价组成明细
定额编号 | 定额项目名称 | 定额 单位 | 数量 | 单价 |  |  |  |  | 合价
|  |  |  | 人工费 | 材料费 | 机具费 | 管理费 和利润 |  | 人工费 |  | 材料费 | 机具费 | 管理费 和利润
C6-3-5 | 比例积分电动调节执行器 | 台 | 1 | 175.43 | 2955.17 | 29.96 | 101.53 |  | 175.43 |  | 2955.17 | 29.96 | 101.53
人工单价 |  | 小计 | [6 empty] | 175.43 |  | 2955.17 | 29.96 | 101.53
|  | 未计价材料费 | [6 empty] | 2952.22
清单项目综合单价 | [8 empty] | 3262.09
材 料 费 明 细 | 主要材料名称、规格、型号 |  |  |  |  | 单位 | 数量 |  | 单价（元） |  | 合价（元） | 暂估单价 （元） | 暂估合价 （元）
| 比例积分电动调节执行器 |  |  |  |  | 台 | 1 |  | 2952.22 |  | 2952.22
| 其他材料费 | [7 empty] | - |  | 2.95 | -
| 材料费小计 | [7 empty] | - |  | 2955.17 | -
注：1.如不使用省级或行业建设主管部门发布的计价依据，可不填定额编码、名称等； 2.招标文件提供了暂估单价的材料，按暂估的单价填入表内“暂估单价”栏及“暂估合价”栏。
表-09
综合单价分析表
工程名称：（ph2）-02号建筑(生产厂房2)Cellcf栋-自控专业 | [7 empty] | 标段： |  | 第 10 页 共 20 页
项目编码 |  | 030603002004 |  | 项目名称 | 比例积分气动调节执行器 |  |  |  | 计量单位 |  | 台 | 工程量 | 6
清单综合单价组成明细
定额编号 | 定额项目名称 | 定额 单位 | 数量 | 单价 |  |  |  |  | 合价
|  |  |  | 人工费 | 材料费 | 机具费 | 管理费 和利润 |  | 人工费 |  | 材料费 | 机具费 | 管理费 和利润
C6-3-2 | 气动长行程执行机构 | 台 | 1 | 319.86 | 2996.75 | 15.43 | 165.74 |  | 319.86 |  | 2996.75 | 15.43 | 165.74
人工单价 |  | 小计 | [6 empty] | 319.86 |  | 2996.75 | 15.43 | 165.74
|  | 未计价材料费 | [6 empty] | 2952.22
清单项目综合单价 | [8 empty] | 3497.78
材 料 费 明 细 | 主要材料名称、规格、型号 |  |  |  |  | 单位 | 数量 |  | 单价（元） |  | 合价（元） | 暂估单价 （元） | 暂估合价 （元）
| 比例积分气动调节执行器 |  |  |  |  | 台 | 1 |  | 2952.22 |  | 2952.22
| 其他材料费 | [7 empty] | - |  | 44.53 | -
| 材料费小计 | [7 empty] | - |  | 2996.75 | -
注：1.如不使用省级或行业建设主管部门发布的计价依据，可不填定额编码、名称等； 2.招标文件提供了暂估单价的材料，按暂估的单价填入表内“暂估单价”栏及“暂估合价”栏。
表-09
综合单价分析表
工程名称：（ph2）-02号建筑(生产厂房2)Cellcf栋-自控专业 | [7 empty] | 标段： |  | 第 11 页 共 20 页
项目编码 |  | 030411001011 |  | 项目名称 | JDG20 |  |  |  | 计量单位 |  | m | 工程量 | 4277
清单综合单价组成明细
定额编号 | 定额项目名称 | 定额 单位 | 数量 | 单价 |  |  |  |  | 合价
|  |  |  | 人工费 | 材料费 | 机具费 | 管理费 和利润 |  | 人工费 |  | 材料费 | 机具费 | 管理费 和利润
C4-11-2 | 镀锌电线管砖、混凝土结构明配 公称直径(mm以内) 20 | 100m | 0.01 | 1057.22 | 1099.19 |  | 515.29 |  | 10.57 |  | 10.99 |  | 5.15
人工单价 |  | 小计 | [6 empty] | 10.57 |  | 10.99 |  | 5.15
|  | 未计价材料费 | [6 empty] | 7.53
清单项目综合单价 | [8 empty] | 26.72
材 料 费 明 细 | 主要材料名称、规格、型号 |  |  |  |  | 单位 | 数量 |  | 单价（元） |  | 合价（元） | 暂估单价 （元） | 暂估合价 （元）
| 镀锌电线管 JDG20 |  |  |  |  | m | 1.03 |  | 7.31 |  | 7.53
| 其他材料费 | [7 empty] | - |  | 3.47 | -
| 材料费小计 | [7 empty] | - |  | 11 | -
注：1.如不使用省级或行业建设主管部门发布的计价依据，可不填定额编码、名称等； 2.招标文件提供了暂估单价的材料，按暂估的单价填入表内“暂估单价”栏及“暂估合价”栏。
表-09
综合单价分析表
工程名称：（ph2）-02号建筑(生产厂房2)Cellcf栋-自控专业 | [7 empty] | 标段： |  | 第 12 页 共 20 页
项目编码 |  | 030411004021 |  | 项目名称 | KVVRP-4*1.0 |  |  |  | 计量单位 |  | m | 工程量 | 5900
清单综合单价组成明细
定额编号 | 定额项目名称 | 定额 单位 | 数量 | 单价 |  |  |  |  | 合价
|  |  |  | 人工费 | 材料费 | 机具费 | 管理费 和利润 |  | 人工费 |  | 材料费 | 机具费 | 管理费 和利润
C4-8-30 | 塑料控制电缆敷设 电缆(芯以下) 6 | 100m | 0.01 | 398.72 | 526.86 |  | 194.33 |  | 3.99 |  | 5.27 |  | 1.94
人工单价 |  | 小计 | [6 empty] | 3.99 |  | 5.27 |  | 1.94
|  | 未计价材料费 | [6 empty] | 4.55
清单项目综合单价 | [8 empty] | 11.2
材 料 费 明 细 | 主要材料名称、规格、型号 |  |  |  |  | 单位 | 数量 |  | 单价（元） |  | 合价（元） | 暂估单价 （元） | 暂估合价 （元）
| 控制电缆 KVVRP-4*1.0 |  |  |  |  | m | 1.015 |  | 4.48 |  | 4.55
| 其他材料费 | [7 empty] | - |  | 0.71 | -
| 材料费小计 | [7 empty] | - |  | 5.26 | -
注：1.如不使用省级或行业建设主管部门发布的计价依据，可不填定额编码、名称等； 2.招标文件提供了暂估单价的材料，按暂估的单价填入表内“暂估单价”栏及“暂估合价”栏。
表-09
综合单价分析表
工程名称：（ph2）-02号建筑(生产厂房2)Cellcf栋-自控专业 | [7 empty] | 标段： |  | 第 13 页 共 20 页
项目编码 |  | 030411004022 |  | 项目名称 | KVVRP-6*1.0 |  |  |  | 计量单位 |  | m | 工程量 | 2000
清单综合单价组成明细
定额编号 | 定额项目名称 | 定额 单位 | 数量 | 单价 |  |  |  |  | 合价
|  |  |  | 人工费 | 材料费 | 机具费 | 管理费 和利润 |  | 人工费 |  | 材料费 | 机具费 | 管理费 和利润
C4-8-30 | 塑料控制电缆敷设 电缆(芯以下) 6 | 100m | 0.01 | 398.72 | 712.61 |  | 194.33 |  | 3.99 |  | 7.13 |  | 1.94
人工单价 |  | 小计 | [6 empty] | 3.99 |  | 7.13 |  | 1.94
|  | 未计价材料费 | [6 empty] | 6.4
清单项目综合单价 | [8 empty] | 13.06
材 料 费 明 细 | 主要材料名称、规格、型号 |  |  |  |  | 单位 | 数量 |  | 单价（元） |  | 合价（元） | 暂估单价 （元） | 暂估合价 （元）
| 控制电缆 KVVRP-6*1.0 |  |  |  |  | m | 1.015 |  | 6.31 |  | 6.4
| 其他材料费 | [7 empty] | - |  | 0.71 | -
| 材料费小计 | [7 empty] | - |  | 7.11 | -
注：1.如不使用省级或行业建设主管部门发布的计价依据，可不填定额编码、名称等； 2.招标文件提供了暂估单价的材料，按暂估的单价填入表内“暂估单价”栏及“暂估合价”栏。
表-09
综合单价分析表
工程名称：（ph2）-02号建筑(生产厂房2)Cellcf栋-自控专业 | [7 empty] | 标段： |  | 第 14 页 共 20 页
项目编码 |  | 030411004023 |  | 项目名称 | KVVR-4*1.0 |  |  |  | 计量单位 |  | m | 工程量 | 600
清单综合单价组成明细
定额编号 | 定额项目名称 | 定额 单位 | 数量 | 单价 |  |  |  |  | 合价
|  |  |  | 人工费 | 材料费 | 机具费 | 管理费 和利润 |  | 人工费 |  | 材料费 | 机具费 | 管理费 和利润
C4-8-30 | 塑料控制电缆敷设 电缆(芯以下) 6 | 100m | 0.01 | 398.72 | 575.58 |  | 194.33 |  | 3.99 |  | 5.76 |  | 1.94
人工单价 |  | 小计 | [6 empty] | 3.99 |  | 5.76 |  | 1.94
|  | 未计价材料费 | [6 empty] | 5.03
清单项目综合单价 | [8 empty] | 11.69
材 料 费 明 细 | 主要材料名称、规格、型号 |  |  |  |  | 单位 | 数量 |  | 单价（元） |  | 合价（元） | 暂估单价 （元） | 暂估合价 （元）
| 控制电缆 KVVR-4*1.0 |  |  |  |  | m | 1.015 |  | 4.96 |  | 5.03
| 其他材料费 | [7 empty] | - |  | 0.71 | -
| 材料费小计 | [7 empty] | - |  | 5.74 | -
注：1.如不使用省级或行业建设主管部门发布的计价依据，可不填定额编码、名称等； 2.招标文件提供了暂估单价的材料，按暂估的单价填入表内“暂估单价”栏及“暂估合价”栏。
表-09
综合单价分析表
工程名称：（ph2）-02号建筑(生产厂房2)Cellcf栋-自控专业 | [7 empty] | 标段： |  | 第 15 页 共 20 页
项目编码 |  | 030411004024 |  | 项目名称 | KVVRP-2*1.0 |  |  |  | 计量单位 |  | m | 工程量 | 600
清单综合单价组成明细
定额编号 | 定额项目名称 | 定额 单位 | 数量 | 单价 |  |  |  |  | 合价
|  |  |  | 人工费 | 材料费 | 机具费 | 管理费 和利润 |  | 人工费 |  | 材料费 | 机具费 | 管理费 和利润
C4-8-30 | 塑料控制电缆敷设 电缆(芯以下) 6 | 100m | 0.01 | 398.72 | 481.19 |  | 194.33 |  | 3.99 |  | 4.81 |  | 1.94
人工单价 |  | 小计 | [6 empty] | 3.99 |  | 4.81 |  | 1.94
|  | 未计价材料费 | [6 empty] | 4.09
清单项目综合单价 | [8 empty] | 10.74
材 料 费 明 细 | 主要材料名称、规格、型号 |  |  |  |  | 单位 | 数量 |  | 单价（元） |  | 合价（元） | 暂估单价 （元） | 暂估合价 （元）
| 控制电缆 KVVRP-2*1.0 |  |  |  |  | m | 1.015 |  | 4.03 |  | 4.09
| 其他材料费 | [7 empty] | - |  | 0.71 | -
| 材料费小计 | [7 empty] | - |  | 4.8 | -
注：1.如不使用省级或行业建设主管部门发布的计价依据，可不填定额编码、名称等； 2.招标文件提供了暂估单价的材料，按暂估的单价填入表内“暂估单价”栏及“暂估合价”栏。
表-09
综合单价分析表
工程名称：（ph2）-02号建筑(生产厂房2)Cellcf栋-自控专业 | [7 empty] | 标段： |  | 第 16 页 共 20 页
项目编码 |  | 030408002003 |  | 项目名称 | Profibus-DP电缆 |  |  |  | 计量单位 |  | m | 工程量 | 4145
清单综合单价组成明细
定额编号 | 定额项目名称 | 定额 单位 | 数量 | 单价 |  |  |  |  | 合价
|  |  |  | 人工费 | 材料费 | 机具费 | 管理费 和利润 |  | 人工费 |  | 材料费 | 机具费 | 管理费 和利润
C4-8-30 | 塑料控制电缆敷设 电缆(芯以下) 6 | 100m | 0.01 | 398.72 | 1746.89 |  | 194.33 |  | 3.99 |  | 17.47 |  | 1.94
人工单价 |  | 小计 | [6 empty] | 3.99 |  | 17.47 |  | 1.94
|  | 未计价材料费 | [6 empty] | 16.75
清单项目综合单价 | [8 empty] | 23.4
材 料 费 明 细 | 主要材料名称、规格、型号 |  |  |  |  | 单位 | 数量 |  | 单价（元） |  | 合价（元） | 暂估单价 （元） | 暂估合价 （元）
| Profibus-DP电缆 |  |  |  |  | m | 1.015 |  | 16.5 |  | 16.75
| 其他材料费 | [7 empty] | - |  | 0.71 | -
| 材料费小计 | [7 empty] | - |  | 17.46 | -
注：1.如不使用省级或行业建设主管部门发布的计价依据，可不填定额编码、名称等； 2.招标文件提供了暂估单价的材料，按暂估的单价填入表内“暂估单价”栏及“暂估合价”栏。
表-09
综合单价分析表
工程名称：（ph2）-02号建筑(生产厂房2)Cellcf栋-自控专业 | [7 empty] | 标段： |  | 第 17 页 共 20 页
项目编码 |  | 030502003002 |  | 项目名称 | Profibus-DP电缆连接器 |  |  |  | 计量单位 |  | 个 | 工程量 | 12
清单综合单价组成明细
定额编号 | 定额项目名称 | 定额 单位 | 数量 | 单价 |  |  |  |  | 合价
|  |  |  | 人工费 | 材料费 | 机具费 | 管理费 和利润 |  | 人工费 |  | 材料费 | 机具费 | 管理费 和利润
C11-3-161 | 现场组装光纤活动连接器 | 套 | 1 | 11 | 640.02 | 6.32 | 8.56 |  | 11 |  | 640.02 | 6.32 | 8.56
人工单价 |  | 小计 | [6 empty] | 11 |  | 640.02 | 6.32 | 8.56
|  | 未计价材料费 | [6 empty] | 637.65
清单项目综合单价 | [8 empty] | 665.9
材 料 费 明 细 | 主要材料名称、规格、型号 |  |  |  |  | 单位 | 数量 |  | 单价（元） |  | 合价（元） | 暂估单价 （元） | 暂估合价 （元）
| Profibus-DP电缆连接器 |  |  |  |  | 套 | 1.01 |  | 631.34 |  | 637.65
| 其他材料费 | [7 empty] | - |  | 2.37 | -
| 材料费小计 | [7 empty] | - |  | 640.02 | -
注：1.如不使用省级或行业建设主管部门发布的计价依据，可不填定额编码、名称等； 2.招标文件提供了暂估单价的材料，按暂估的单价填入表内“暂估单价”栏及“暂估合价”栏。
表-09
综合单价分析表
工程名称：（ph2）-02号建筑(生产厂房2)Cellcf栋-自控专业 | [7 empty] | 标段： |  | 第 18 页 共 20 页
项目编码 |  | 080807013007 |  | 项目名称 | 防火堵洞(隔板)、孔洞封堵 |  |  |  | 计量单位 |  | 项 | 工程量 | 1
清单综合单价组成明细
定额编号 | 定额项目名称 | 定额 单位 | 数量 | 单价 |  |  |  |  | 合价
|  |  |  | 人工费 | 材料费 | 机具费 | 管理费 和利润 |  | 人工费 |  | 材料费 | 机具费 | 管理费 和利润
补充主材001 | 防火堵洞(隔板)、孔洞封堵 | 项 | 1 |  | 2000 | [5 empty] | 2000
人工单价 |  | 小计 | [8 empty] | 2000
|  | 未计价材料费 | [6 empty] | 2000
清单项目综合单价 | [8 empty] | 2000
材 料 费 明 细 | 主要材料名称、规格、型号 |  |  |  |  | 单位 | 数量 |  | 单价（元） |  | 合价（元） | 暂估单价 （元） | 暂估合价 （元）
| 防火堵洞(隔板)、孔洞封堵 |  |  |  |  | 项 | 1 |  | 2000 |  | 2000
| 材料费小计 | [7 empty] | - |  | 2000 | -
注：1.如不使用省级或行业建设主管部门发布的计价依据，可不填定额编码、名称等； 2.招标文件提供了暂估单价的材料，按暂估的单价填入表内“暂估单价”栏及“暂估合价”栏。
表-09
综合单价分析表
工程名称：（ph2）-02号建筑(生产厂房2)Cellcf栋-自控专业 | [7 empty] | 标段： |  | 第 19 页 共 20 页
项目编码 |  | 030414001002 |  | 项目名称 | 自控整合调试 |  |  |  | 计量单位 |  | 项 | 工程量 | 1
清单综合单价组成明细
定额编号 | 定额项目名称 | 定额 单位 | 数量 | 单价 |  |  |  |  | 合价
|  |  |  | 人工费 | 材料费 | 机具费 | 管理费 和利润 |  | 人工费 |  | 材料费 | 机具费 | 管理费 和利润
补充材料002 | 自控整合调试 | 项 | 1 |  | 120000 | [5 empty] | 120000
人工单价 |  | 小计 | [8 empty] | 120000
未计价材料费
清单项目综合单价 | [8 empty] | 120000
材 料 费 明 细 | 主要材料名称、规格、型号 |  |  |  |  | 单位 | 数量 |  | 单价（元） |  | 合价（元） | 暂估单价 （元） | 暂估合价 （元）
| 其他材料费 | [7 empty] | - |  | 120000 | -
| 材料费小计 | [7 empty] | - |  | 120000 | -
注：1.如不使用省级或行业建设主管部门发布的计价依据，可不填定额编码、名称等； 2.招标文件提供了暂估单价的材料，按暂估的单价填入表内“暂估单价”栏及“暂估合价”栏。
表-09
综合单价分析表
工程名称：（ph2）-02号建筑(生产厂房2)Cellcf栋-自控专业 | [7 empty] | 标段： |  | 第 20 页 共 20 页
项目编码 |  | 031301017014 |  | 项目名称 | 脚手架搭拆 |  |  |  | 计量单位 |  | 项 | 工程量 | 1
清单综合单价组成明细
定额编号 | 定额项目名称 | 定额 单位 | 数量 | 单价 |  |  |  |  | 合价
|  |  |  | 人工费 | 材料费 | 机具费 | 管理费 和利润 |  | 人工费 |  | 材料费 | 机具费 | 管理费 和利润
BM303 | 脚手架搭拆费(自动化控制仪表安装工程) | 元 | 1 | 686.37 |  |  |  |  | 686.37
BM277 | 脚手架搭拆费(建筑智能化工程) | 元 | 1 | 14.52 |  |  |  |  | 14.52
BM248 | 脚手架搭拆费(单独承担埋地或沟槽敷设线缆工程除外)(电气设备安装工程，除10章) | 元 | 1 | 3921.11 |  |  |  |  | 3921.11
BM400 | 脚手架搭拆费(通信设备及线路工程) | 元 | 1 | 5.28 |  |  |  |  | 5.28
人工单价 |  | 小计 | [6 empty] | 4627.28
未计价材料费
清单项目综合单价 | [8 empty] | 4627.28
材 料 费 明 细 | 主要材料名称、规格、型号 |  |  |  |  | 单位 | 数量 |  | 单价（元） |  | 合价（元） | 暂估单价 （元） | 暂估合价 （元）
| 其他材料费 | [7 empty] | - |  |  | -
| 材料费小计 | [7 empty] | - |  |  | -
注：1.如不使用省级或行业建设主管部门发布的计价依据，可不填定额编码、名称等； 2.招标文件提供了暂估单价的材料，按暂估的单价填入表内“暂估单价”栏及“暂估合价”栏。
表-09

## 表-11 总价措施项目清单与计价表
总价措施项目清单与计价表
工程名称：（ph2）-02号建筑(生产厂房2)Cellcf栋-自控专业 | [5 empty] | 标段： |  | 第 1 页 共 2 页
序号 | 项目编码 | 项目名称 | 计算基础 | 费率 (%) | 金额 (元) |  | 调整 费率(%) |  | 调整后 金额(元) | 备注
1 | LSSGCSF00017 | 绿色施工安全防护措施费 | 分部分项人工费+分部分项机械费 | 35.77 | 43071.73 |  |  |  |  | 以分部分项的人工费与施工机具费之和为计算基础，费率35.77%
2 | 031301010014 | 安装与生产同时进行增加费用 | 分部分项人工费 | 0 | [5 empty] | 按人工费的10%计算
3 | 031301011014 | 在有害身体健康环境中施工增加费 | 分部分项人工费 | 0 | [5 empty] | 按人工费的10%计算
4 | TSSGBWZJF014 | 在地下（暗）室、设备及大口径管道内等特殊施工部位进行施工增加费 |  | 30 | [5 empty] | 按该部分人工费的30%计算
5 | 粤031302008014 | 赶工措施费 | 分部分项人工费+分部分项机械费 | 0 | [5 empty] | 赶工措施费=（1-δ）*分部分项（人工费+施工机具费）*0.344 （0.8≤δ＜1 式中：δ=合同工期/定额工期）
6 | 031302002014 | 夜间施工增加费 |  | 20 | [5 empty] | 按其夜间施工项目人工费的20%计算
7 | JTGRSGZJF014 | 交通干扰工程施工增加费 |  | 10 | [5 empty] | 按在市政道路上施工项目人工费的10%计算
8 | 粤031302009014 | 文明工地增加费 | 分部分项人工费+分部分项机械费 | 0 | [5 empty] | 以分部分项的人工费与施工机具费之和为计算基础；市级文明工地1.00%；省级文明工地2.00%
9 | DXGXJCJXF014 | 地下管线交叉降效费 | [7 empty] | 按实际发生或经批准的施工方案计
编制人（造价人员）： | [5 empty] | 复核人（造价工程师）：
表-11
总价措施项目清单与计价表
工程名称：（ph2）-02号建筑(生产厂房2)Cellcf栋-自控专业 | [5 empty] | 标段： |  | 第 2 页 共 2 页
序号 | 项目编码 | 项目名称 | 计算基础 | 费率 (%) | 金额 (元) |  | 调整 费率(%) |  | 调整后 金额(元) | 备注
算
10 | QTFY00000017 | 其他费用 | [7 empty] | 按实际发生或经批准的施工组织设计方案计算
合 计 |  |  |  |  | 43071.73
编制人（造价人员）： | [5 empty] | 复核人（造价工程师）：
表-11

## 表-12 其他项目清单与计价汇总表
其他项目清单与计价汇总表
工程名称：（ph2）-02号建筑(生产厂房2)Cellcf栋-自控专业 |  |  | 标段： |  | 第 1 页 共 1 页
序号 | 项目名称 | 金额（元） |  | 结算金额（元） |  | 备注
1 | 暂列金额 |  |  |  |  | 明细详见表-12-1
2 | 暂估价
2.1 | 材料暂估价 | — |  |  |  | 明细详见表-12-2
2.2 | 专业工程暂估价 |  |  |  |  | 明细详见表-12-3
3 | 计日工 |  |  |  |  | 明细详见表-12-4
4 | 总承包服务费 |  |  |  |  | 明细详见表-12-5
5 | 预算包干费
6 | 工程优质费
7 | 概算幅度差
8 | 现场签证费用
9 | 索赔费用
10 | 其他费用
| 合 计 | 0.00 |  |  |  | —
注：材料（工程设备）暂估单价进入清单项目综合单价，此处不汇总。
表—12

## 表-13 规费、税金项目清单与计价表
规费、税金项目清单与计价表
工程名称：（ph2）-02号建筑(生产厂房2)Cellcf栋-自控专业 |  |  | 标段： |  |  | 第 1 页 共 1 页
序号 | 项目名称 | 计算基础 |  | 计算基数 | 计算费率 (%) |  | 金额(元)
1 | 增值税销项税额 | 分部分项合计+措施合计+其他项目 |  | 856982.99 | 9 |  | 77128.47
合 计 | [6 empty] | 77128.47
编制人（造价人员）： |  |  | 复核人（造价工程师）：
表—13