## 表-04 单位工程招标控制价汇总表
单位工程招标控制价汇总表
工程名称：电力、照明工程 |  | 标段： |  | 第 1 页 共 1 页
序号 | 汇总内容 |  | 金额:(元) |  | 其中：暂估价(元)
1 | 分部分项合计
1.1 | 照明
1.2 | 电力管沟
2 | 措施合计
2.1 | 绿色施工安全防护措施费
2.2 | 其他措施费
3 | 其他项目
3.1 | 暂列金额
3.2 | 暂估价
3.3 | 计日工
3.4 | 总承包服务费
3.5 | 预算包干费
3.6 | 工程优质费
3.7 | 概算幅度差
3.8 | 索赔费用
3.9 | 现场签证费用
3.10 | 其他费用
4 | 税前工程造价
5 | 增值税销项税额
6 | 总造价
7 | 人工费
招标控制价合计=1+2+3+5
注：本表适用于单位工程招标控制价或投标报价的汇总，如无单位工程划分，单项工程也使用本表汇总
表—04

## 表-08 分部分项工程和单价措施项目清单与计价表
分部分项工程和单价措施项目清单与计价表
工程名称：电力、照明工程 |  |  |  | 标段： |  |  |  | 第 1 页 共 6 页
序号 | 项目编码 | 项目名称 | 项目特征描述 |  | 计量单位 | 工程量 | 金额（元）
[7 empty] | 综合单价 |  | 综合合价 | 其中
暂估价
照明
1 | 040101003002 | 挖基坑土方 | 1.土壤类别:一、二类土 2.挖土深度:按设计图纸要求 3.人工机械配合开挖 4.其他:未尽事项详见施工图纸、招标文件、国家相关规范 |  | m3 | 69.96
2 | 040103001003 | 回填方 | 1.密实度要求:按设计图纸要求 2.填方材料品种:石屑 3.填方来源、运距:其他:未尽事项详见施工图纸、招标文件、国家相关规范 |  | m3 | 46.49
3 | 040103002002 | 余方弃置 | 1.废弃料品种:弃置土 2.运距:5km 3.其他:未尽事项详见施工图纸、招标文件、国家相关规范 |  | m3 | 69.96
4 | 040805001001 | 常规照明灯 | 1.名称:10m高低路灯 2.型号:LED光源150W+60W 3.灯杆材质、高度:金属杆、10m 4.附件配置:地脚螺栓 5.垫层、基础:厚度、材料品种、强度等级:C20钢筋混凝土 6.接地要求:2.5米L50x5热镀锌角钢接地极 7.其他:未尽事项详见施工图纸、招标文件、国家相关规范 |  | 套 | 15
5 | 040805001002 | 常规照明灯 | 1.名称:10m高低路灯 2.型号:LED光源150W+60W 3.灯杆材质、高度:金属杆、10m 4.附件配置:地脚螺栓 5.垫层、基础:厚度、材料品种、强度等级:C20钢筋混凝土 6.接地要求:2.5米L50x5热镀锌角钢接地极 7.其他:未尽事项详见施工图纸、招标文件、国家相关规范 |  | 套 | 1
本页小计
注：为计取规费等的使用，可在表中增设其中：“定额人工费”。
表—08
分部分项工程和单价措施项目清单与计价表
工程名称：电力、照明工程 |  |  |  | 标段： |  |  |  | 第 2 页 共 6 页
序号 | 项目编码 | 项目名称 | 项目特征描述 |  | 计量单位 | 工程量 | 金额（元）
[7 empty] | 综合单价 |  | 综合合价 | 其中
暂估价
6 | 040205001001 | 人(手)孔井 | 1.材料品种:标准砖 2.规格尺寸:620*620*1000mm 3.盖板材质、规格:钢筋混凝土井盖 4.基础、垫层:材料品种、厚度:C10素砼垫层、C25混凝土基础 5.其他:未尽事项详见施工图纸、招标文件、国家相关规范 |  | 座 | 6
7 | 030404017001 | 配电箱 | 1.名称:路灯智能配电箱 2.基础形式、材质、规格:C20混凝土 3.其他:未尽事项详见施工图纸、招标文件、国家相关规范 |  | 台 | 1
8 | 030408001001 | 电力电缆 | 1.名称:电力电缆 2.规格:VV-5*10 3.其他:未尽事项详见施工图纸、招标文件、国家相关规范 |  | m | 1300
9 | 030408001002 | 电力电缆 | 1.名称:电力电缆 2.规格:VV4*25+1*16 3.其他:未尽事项详见施工图纸、招标文件、国家相关规范 |  | m | 200
10 | 030411004001 | 配线 | 1.名称:管内穿线 2.配线形式:照明线路 3.规格:BVV-500V-3X2.5 4.材质:铜芯 5.其他:未尽事项详见施工图纸、招标文件、国家相关规范 |  | m | 540
11 | 040305001002 | 垫层 | 1.材料品种、规格:C15混凝土 2.厚度:10cm 3.其他:未尽事项详见施工图纸、招标文件、国家相关规范 |  | m3 | 21.55
12 | 030408003001 | 电缆保护管 | 1.名称:电缆保护管 2.材质:PE电缆套管 3.规格:De50 4.敷设方式:埋地 5.其他:未尽事项详见施工图纸、招标文件、国家相关规范 |  | m | 450
本页小计
注：为计取规费等的使用，可在表中增设其中：“定额人工费”。
表—08
分部分项工程和单价措施项目清单与计价表
工程名称：电力、照明工程 |  |  |  | 标段： |  |  |  | 第 3 页 共 6 页
序号 | 项目编码 | 项目名称 | 项目特征描述 |  | 计量单位 | 工程量 | 金额（元）
[7 empty] | 综合单价 |  | 综合合价 | 其中
暂估价
13 | 030408003002 | 电缆保护管 | 1.名称:电缆保护管 2.材质:PE电缆套管 3.规格:De75 4.敷设方式:埋地 5.其他:未尽事项详见施工图纸、招标文件、国家相关规范 |  | m | 200
14 | 030408003003 | 电缆保护管 | 1.名称:电缆保护管 2.材质:钢管 3.规格:SC50 4.敷设方式:埋地 5.其他:未尽事项详见施工图纸、招标文件、国家相关规范 |  | m | 78
15 | 030409002001 | 接地母线 | 1.材质:热镀锌圆钢 2.规格:φ12 3.其他:未尽事项详见施工图纸、招标文件、国家相关规范 |  | m | 450
16 | 030414011004 | 接地装置 | 1.名称:接地装置调试 2.其他:未尽事项详见施工图纸、招标文件、国家相关规范 |  | 系统 | 1
照明合计
电力管沟
17 | 040101003003 | 挖基坑土方 | 1.土壤类别:一、二类土 2.挖土深度:按设计图纸要求 3.人工机械配合开挖 4.其他:未尽事项详见施工图纸、招标文件、国家相关规范 |  | m3 | 667.77
18 | 040103001004 | 回填方 | 1.密实度要求:按设计图纸要求 2.填方材料品种:石屑 3.其他:未尽事项详见施工图纸、招标文件、国家相关规范 |  | m3 | 305.56
19 | 040103002003 | 余方弃置 | 1.废弃料品种:弃置土 2.运距:5km 3.其他:未尽事项详见施工图纸、招标文件、国家相关规范 |  | m3 | 667.77
本页小计
注：为计取规费等的使用，可在表中增设其中：“定额人工费”。
表—08
分部分项工程和单价措施项目清单与计价表
工程名称：电力、照明工程 |  |  |  | 标段： |  |  |  | 第 4 页 共 6 页
序号 | 项目编码 | 项目名称 | 项目特征描述 |  | 计量单位 | 工程量 | 金额（元）
[7 empty] | 综合单价 |  | 综合合价 | 其中
暂估价
20 | 040803007001 | 单排十二线电缆沟工作井 | 1.名称:12孔10kV电缆排管直线井 2.规格:2500x1400x1400mm高 3.井身材质:MU25砼砖，Mb10水泥砂浆砌筑 4.井内抹灰:15mm厚1:2水泥砂浆 5.压顶:C30普通商品混凝土 碎石粒径20石 6.基础材质:C20普通商品混凝土 碎石粒径20石 7.盖板:预制砼防盗盖板（行人）1160×300×100mm厚 8.其他:未尽事项详见施工图纸、招标文件、国家相关规范 |  | 座 | 19
21 | 040803007002 | 单排十二线电缆沟三通井 | 1.名称:12孔10kV电缆排管三通井 2.井身材质:MU25砼砖，Mb10水泥砂浆砌筑 3.井内抹灰:15mm厚1:2水泥砂浆 4.压顶:C30普通商品混凝土 碎石粒径20石 5.基础材质:C20普通商品混凝土 碎石粒径20石 6.盖板:预制砼防盗盖板（行人）1160×300×100mm厚 7.其他:详见设计图纸 |  | 座 | 14
22 | 070205001001 | 盖板 | 1.盖板规格型号:FD系列防盗盖板及装饰性井盖 2.面层:80mm厚花岗岩铺砖 3.其他:未尽事项详见施工图纸、招标文件、国家相关规范 |  | 块 | 325
23 | 040305001003 | 垫层 | 1.材料品种、规格:C15混凝土 2.厚度:10cm 3.其他:未尽事项详见施工图纸、招标文件、国家相关规范 |  | m3 | 67.31
本页小计
注：为计取规费等的使用，可在表中增设其中：“定额人工费”。
表—08
分部分项工程和单价措施项目清单与计价表
工程名称：电力、照明工程 |  |  |  | 标段： |  |  |  | 第 5 页 共 6 页
序号 | 项目编码 | 项目名称 | 项目特征描述 |  | 计量单位 | 工程量 | 金额（元）
[7 empty] | 综合单价 |  | 综合合价 | 其中
暂估价
24 | 031103002001 | 长途专用塑料管道 | 1.规格、型号:De200x8 HDPE管 2.孔数:12孔 3.部位:人行道下 4.其他:未尽事项详见施工图纸、招标文件、国家相关规范 |  | m | 481
25 | 031103002002 | 长途专用塑料管道 | 1.规格、型号:De175x5 DBW-R管 2.孔数:12孔 3.C30混凝土包管 4.部位:车道下 5.其他:未尽事项详见施工图纸、招标文件、国家相关规范 |  | m | 120
26 | 040501008001 | 水平导向钻进 | 1.土壤类别:综合考虑 2.材质及规格:De200x16 MPP管 3.其他:未尽事项详见施工图纸、招标文件、国家相关规范 |  | m | 55
27 | 040901001003 | 现浇构件钢筋 | 1.材料种类:箍筋圆钢 2.钢筋规格:Φ10以内 3.其他:未尽事项详见施工图纸、招标文件、国家相关规范 |  | t | 1.052
28 | 040901001004 | 现浇构件钢筋 | 1.材料种类:螺纹钢 2.钢筋规格:Φ12~25 3.其他:未尽事项详见施工图纸、招标文件、国家相关规范 |  | t | 1.279
29 | 040806002001 | 接地母线 | 1.名称:接地母线 2.材质:镀锌圆钢 3.规格:φ16 4.其他:未尽事项详见施工图纸、招标文件、国家相关规范 |  | m | 656
电力管沟合计
分部分项合计
措施项目
30 | 031302007001 | 高层施工增加 |  |  | 项 | 1
31 | 031301017001 | 脚手架搭拆费 |  |  | 项 | 1
32 | 041102001002 | 垫层模板 | 1.构件类型:垫层 2.其他:未尽事项详见施工图纸、招标文件、国家相关规范 |  | m2 | 133.32
本页小计
注：为计取规费等的使用，可在表中增设其中：“定额人工费”。
表—08
分部分项工程和单价措施项目清单与计价表
工程名称：电力、照明工程 |  |  |  | 标段： |  |  |  | 第 6 页 共 6 页
序号 | 项目编码 | 项目名称 | 项目特征描述 |  | 计量单位 | 工程量 | 金额（元）
[7 empty] | 综合单价 |  | 综合合价 | 其中
暂估价
33 | 041102002002 | 基础模板 | 1.构件类型:基础 2.其他:未尽事项详见施工图纸、招标文件、国家相关规范 |  | m2 | 108.92
单价措施合计
本页小计
合 计
注：为计取规费等的使用，可在表中增设其中：“定额人工费”。
表—08

## 表-09 综合单价分析表
综合单价分析表
工程名称： | [6 empty] | 标段： |  |  |  | 第 页 共 页
项目编码 |  |  |  | 项目名称 |  |  |  |  | 计量单位 |  |  | 工程量
清单综合单价组成明细
定额编号 | 定额项目名称 | 定额 单位 | 数量 | 单价 |  |  |  |  | 合价
|  |  |  | 人工费 | 材料费 | 机具费 |  | 管理费 和利润 | 人工费 | 材料费 |  | 机具费 | 管理费 和利润
人工单价 |  | 小计
元/工日 |  | 未计价材料费
清单项目综合单价
材 料 费 明 细 | 主要材料名称、规格、型号 |  |  |  |  | 单位 |  | 数量 | 单价（元） | 合价（元） |  | 暂估单价 （元） | 暂估合价 （元）
| 其他材料费 | [7 empty] | - |  |  | -
| 材料费小计 | [7 empty] | - |  |  | -
注：1.如不使用省级或行业建设主管部门发布的计价依据，可不填定额编码、名称等； 2.招标文件提供了暂估单价的材料，按暂估的单价填入表内“暂估单价”栏及“暂估合价”栏。
表-09

## 表-11 总价措施项目清单与计价表
总价措施项目清单与计价表
工程名称：电力、照明工程 |  |  |  |  | 标段： |  |  | 第 1 页 共 2 页
序号 | 项目编码 | 项目名称 | 计算基础 | 费率 (%) |  | 金额 (元) | 调整费率 (%) |  | 调整后金额 (元) | 备注
1 | LSSGCSF00006 | 绿色施工安全防护措施费 | 分部分项人工费+分部分项机具费 | 16.5 | [5 empty] | 以分部分项的人工费与施工机具费之和为计算基础，费率35.77%
2 | 031301010001 | 安装与生产同时进行增加费用 | 分部分项人工费 | 0 | [5 empty] | 按人工费的10%计算
3 | 031301011001 | 在有害身体健康环境中施工增加费 | 分部分项人工费 | 0 | [5 empty] | 按人工费的10%计算
4 | TSSGBWZJF001 | 在地下（暗）室、设备及大口径管道内等特殊施工部位进行施工增加费 |  | 30 | [5 empty] | 按该部分人工费的30%计算
5 | 粤031302008001 | 赶工措施费 | 分部分项人工费+分部分项机具费 | 0 | [5 empty] | 赶工措施费=（1-δ）*分部分项（人工费+施工机具费）*0.344 （0.8≤δ＜1 式中：δ=合同工期/定额工期）
6 | 031302002001 | 夜间施工增加费 |  | 20 | [5 empty] | 按其夜间施工项目人工费的20%计算
7 | JTGRSGZJF001 | 交通干扰工程施工增加费 |  | 10 | [5 empty] | 按在市政道路上施工项目人工费的10%计算
8 | 粤031302009001 | 文明工地增加费 | 分部分项人工费+分部分项机具费 | 0 | [5 empty] | 以分部分项的人工费与施工机具费之和为计算基础；市级文明工地1.00%；省级文明工地2.00%
9 | DXGXJCJXF001 | 地下管线交叉降效费 | [7 empty] | 按实际发生或经批准的施工方案计算
编制人（造价人员）： |  |  |  |  | 复核人（造价工程师）：
表-11
总价措施项目清单与计价表
工程名称：电力、照明工程 |  |  |  |  | 标段： |  |  | 第 2 页 共 2 页
序号 | 项目编码 | 项目名称 | 计算基础 | 费率 (%) |  | 金额 (元) | 调整费率 (%) |  | 调整后金额 (元) | 备注
10 | QTFY00000006 | 其他费用 | [7 empty] | 按实际发生或经批准的施工组织设计方案计算
合 计
编制人（造价人员）： |  |  |  |  | 复核人（造价工程师）：
表-11

## 表-12 其他项目清单与计价汇总表
其他项目清单与计价汇总表
工程名称：电力、照明工程 |  |  | 标段： |  | 第 1 页 共 1 页
序号 | 项目名称 | 金额（元） |  | 结算金额（元） |  | 备注
1 | 暂列金额 | 0.00 |  |  |  | 明细详见表-12-1
2 | 暂估价 | 0.00
2.1 | 材料暂估价 | — |  |  |  | 明细详见表-12-2
2.2 | 专业工程暂估价 | 0.00 |  |  |  | 明细详见表-12-3
3 | 计日工 |  |  |  |  | 明细详见表-12-4
4 | 总承包服务费 |  |  |  |  | 明细详见表-12-5
5 | 预算包干费
6 | 工程优质费
7 | 概算幅度差
8 | 现场签证费用
9 | 索赔费用
10 | 其他费用
合 计 | [5 empty] | —
注：材料（工程设备）暂估单价进入清单项目综合单价，此处不汇总。
表—12

## 表-12-1 暂列金额表
暂列金额明细表
工程名称：电力、照明工程 |  |  | 标段： |  | 第 1 页 共 1 页
序号 | 名称 | 计量单位 |  | 暂定金额（元） |  | 备注
1 | 暂列金额
合 计 |  |  |  | 0.00 |  | —
注：此表由招标人填写，如不能详列，也可只列暂列金额总额，投标人应将上述暂列金额计入投标总价中。
表—12—1

## 表-12-3 专业工程暂估价及结算价表
专业工程暂估价及结算价表
工程名称：电力、照明工程 |  |  |  | 标段： |  | 第 1 页 共 1 页
序号 | 工程名称 | 工程内容 | 暂估金额 （元） |  | 结算金额 (元) |  | 差额 ±(元) | 备注
1
合 计 |  |  | 0.00 |  |  |  |  | —
注：此表由招标人填写，投标人应将上述专业工程暂估价计入投标总价中。
表—12—3

## 表-13 规费、税金项目清单与计价表
规费、税金项目清单与计价表
工程名称：电力、照明工程 |  |  | 标段： |  | 第 1 页 共 1 页
序号 | 项目名称 | 计算基础 | 计算基数 | 计算费率 (%) |  | 金额(元)
1 | 增值税销项税额 | 分部分项合计+措施合计+其他项目 |  | 9
合 计
编制人（造价人员）： |  |  | 复核人（造价工程师）：
表—13