## 扉-2 招标控制价扉页
| 2023年公共排水管网小修项目（标段三） |  |  |  |  | 工程
招 标 控 制 价
招标控制价 |  | （小写）： | 7,630,963.59
|  | （大写）： | 柒佰陆拾叁万零玖佰陆拾叁元伍角玖分
招 标 人： |  |  |  | 造价咨询人：
|  | （单位盖章） |  |  | (单位资质专用章)
法定代表人 或其授权人： |  |  |  | 法定代表人 或其授权人：
|  | (签字或盖章) |  |  | (签字或盖章)
编 制 人： |  |  |  | 复 核 人：
|  | (造价人员签字盖专用章) |  |  | (造价工程师签字盖专用章)
编 制 时 间： |  |  |  | 复 核 时 间：
扉-2

## 表-01 总说明
总 说 明
工程名称：2023年公共排水管网小修项目（标段三） | 第 1 页 共 1 页
1.执行广东省、广州市行政主管部门发布的《广东省市政工程综合定额（2018）》、《广州市市政工程补充综合定额(2019)》及参考广东省非开挖技术协会发布的《广东省排水管道非开挖修复工程预算定额（2019）》。 2.人工、材料、机械价格执行广州市建设工程造价管理站文件颁布的《广州市建设工程造价管理站关于发布2023年6月份广州市建设工程信息及有关计价办法的通知》，该通知中《广州地区建设工程常用材料税前综合价格》没有的材料，其单价参考同期该材料的市场价格（税前）。 3.根据广州排水公司相关规定及以往类似项目造价数据，市政专业按相关造价定额、计价规范计算后下浮确定，其中采用《广东省市政工程综合定额（2018）》和《广州市市政工程补充综合定额(2019)》进行计价的项目下浮5%确定，采用《广东省排水管道非开挖修复工程预算定额（2019）》和《广东省排水管道非开挖修复工程预算定额（2016）》进行计价的项目下浮20%确定。
表-01

## 表-04 单位工程招标控制价汇总表
单位工程招标控制价汇总表
工程名称：2023年公共排水管网小修项目（标段三） |  |  | 标段： | 第 1 页 共 1 页
序号 | 汇总内容 | 金额:(元) |  |  | 其中：暂估价(元)
1 | 分部分项合计 | 5759517.09
1.1 | 一、开挖部分 | 2180834.30
1.2 | 二、非开挖部分 | 3578682.79
2 | 措施合计 | 1153734.21
2.1 | 绿色施工安全防护措施费 | 251727.96
2.2 | 其他措施费 | 902006.25
3 | 其他项目 | 87632.73 |  |  | －
3.1 | 暂列金额
3.2 | 暂估价
3.3 | 计日工
3.4 | 总承包服务费
3.5 | 预算包干费 | 87632.73
3.6 | 工程优质费
3.7 | 概算幅度差
3.8 | 索赔费用
3.9 | 现场签证费用
3.10 | 其他费用
4 | 税前工程造价 | 7000884.03
5 | 增值税销项税额 | 630079.56 |  |  | －
6 | 总造价 | 7630963.59
招标控制价合计=1+2+3+5 |  | 7,630,963.59 |  |  | 0.00
注：本表适用于单位工程招标控制价或投标报价的汇总，如无单位工程划分，单项工程也使用本表汇总
表—04

## 表-08 分部分项工程和单价措施项目清单与计价表(含措施标题)
分部分项工程和单价措施项目清单与计价表
工程名称：2023年公共排水管网小修项目（标段三） |  |  |  | 标段： |  |  |  | 第 1 页 共 128 页
序号 | 项目编码 | 项目名称 | 项目特征描述 |  | 计量单位 | 工程量 | 金额（元）
[7 empty] | 综合单价 |  | 综合合价 | 其中
暂估价
|  | 一、开挖部分 | [6 empty] | 2180834.3
1 | 010501001001 | 垫层（渠箱） | 1.混凝土垫层 2.C15商品混凝土 |  | m3 | 5.5 | 611.91 |  | 3365.51
2 | 040305001001 | 管道垫层 | 1.管道垫层1：1砂碎石 |  | m3 | 5.5 | 440.21 |  | 2421.16
3 | 040305001002 | 塑料管道垫层 | 1.塑料管道垫层 2.材质：中砂 |  | m3 | 5.5 | 390.35 |  | 2146.93
4 | 040103001001 | 软基处理 | 1.软基处理 换填砂碎石 2.材质：砂碎石 |  | m3 | 5.5 | 383.24 |  | 2107.82
5 | 040601006001 | 现浇混凝土渠箱底板 | 1.混凝土强度等级:C30 2.混凝土抗渗要求:P6 3.形式:渠箱底板 |  | m3 | 5.5 | 749.45 |  | 4121.98
6 | 040601007001 | 现浇混凝土渠箱墙身 | 1.混凝土强度等级:C30 2.混凝土抗渗要求:P6 3.形式:渠箱墙身 |  | m3 | 5.5 | 796.37 |  | 4380.04
7 | 040601010001 | 现浇混凝土渠箱顶板 | 1.混凝土强度等级:C30 2.混凝土抗渗要求:P6 3.形式:渠箱顶板 |  | m3 | 5.5 | 783.55 |  | 4309.53
8 | 040601017001 | 管道满包混凝土加固 | 1.商品混凝土 2.混凝土强度等级:C30 |  | m3 | 5.5 | 851.09 |  | 4681
9 | 040101002001 | 人工挖沟槽、基坑土方 | 1.土方类别：一、二类土 2.人工挖土，深度2m内 3.因工作面、放坡增加的土方量并入清单工程量中考虑 |  | m3 | 5.5 | 41.54 |  | 228.47
10 | 040101002002 | 人工挖沟槽、基坑土方 | 1.土方类别：一、二类土 2.人工挖土，深度4m内 3.因工作面、放坡增加的土方量并入清单工程量中考虑 |  | m3 | 5.5 | 51.53 |  | 283.42
11 | 040101002003 | 人工挖沟槽、基坑土方 | 1.土方类别：一、二类土 2.人工挖土，深度6m内 3.因工作面、放坡增加的土方量并入清单工程量中考虑 |  | m3 | 5.5 | 60.04 |  | 330.22
12 | 040101002004 | 人工挖沟槽、基坑土方 | 1.土方类别：三类土 2.人工挖土，深度2m内 3.因工作面、放坡增加的土方量并入清单工程量中考虑 |  | m3 | 5.5 | 74.05 |  | 407.28
13 | 040101002005 | 人工挖沟槽、基坑土方 | 1.土方类别：三类土 2.人工挖土，深度4m内 3.因工作面、放坡增加的土方量并入清单工程量中考虑 |  | m3 | 5.5 | 81.19 |  | 446.55
本页小计 | [8 empty] | 29229.91
注：为计取规费等的使用，可在表中增设其中：“定额人工费”。
表—08
分部分项工程和单价措施项目清单与计价表
工程名称：2023年公共排水管网小修项目（标段三） |  |  |  | 标段： |  |  |  | 第 2 页 共 128 页
序号 | 项目编码 | 项目名称 | 项目特征描述 |  | 计量单位 | 工程量 | 金额（元）
[7 empty] | 综合单价 |  | 综合合价 | 其中
暂估价
14 | 040101002006 | 人工挖沟槽、基坑土方 | 1.土方类别：三类土 2.人工挖土，深度6m内 3.因工作面、放坡增加的土方量并入清单工程量中考虑 |  | m3 | 5.5 | 89.02 |  | 489.61
15 | 040101002007 | 人工挖沟槽、基坑土方 | 1.土方类别：四类土 2.人工挖土，深度2m内 3.因工作面、放坡增加的土方量并入清单工程量中考虑 |  | m3 | 5.5 | 109.24 |  | 600.82
16 | 040101002008 | 人工挖沟槽、基坑土方 | 1.土方类别：四类土 2.人工挖土，深度4m内 3.因工作面、放坡增加的土方量并入清单工程量中考虑 |  | m3 | 5.5 | 113.82 |  | 626.01
17 | 040101002009 | 人工挖沟槽、基坑土方 | 1.土方类别：四类土 2.人工挖土，深度6m内 3.因工作面、放坡增加的土方量并入清单工程量中考虑 |  | m3 | 5.5 | 120.49 |  | 662.7
18 | 040101002010 | 机械挖沟槽、基坑土方 | 1.土方类别：一、二类土 2.机械挖土，深度综合考虑 3.因工作面、放坡增加的土方量并入清单工程量中考虑 |  | m3 | 5.5 | 6.71 |  | 36.91
19 | 040101002011 | 机械挖沟槽、基坑土方 | 1.土方类别：三类土 2.机械挖土，深度综合考虑 3.因工作面、放坡增加的土方量并入清单工程量中考虑 |  | m3 | 5.5 | 7.36 |  | 40.48
20 | 040101002012 | 机械挖沟槽、基坑土方 | 1.土方类别：四类土 2.机械挖土，深度综合考虑 3.因工作面、放坡增加的土方量并入清单工程量中考虑 |  | m3 | 5.5 | 8.04 |  | 44.22
21 | 040101001001 | 人工挖一般土方 | 1.土方类别：一、二类土 2.人工挖土，深度综合考虑 3.因工作面、放坡增加的土方量并入清单工程量中考虑 |  | m3 | 5.5 | 22.48 |  | 123.64
22 | 040101001002 | 人工挖一般土方 | 1.土方类别：三类土 2.人工挖土，深度综合考虑 3.因工作面、放坡增加的土方量并入清单工程量中考虑 |  | m3 | 5.5 | 40.65 |  | 223.58
23 | 040101001003 | 人工挖一般土方 | 1.土方类别：四类土 2.人工挖土，深度综合考虑 3.因工作面、放坡增加的土方量并入清单工程量中考虑 |  | m3 | 5.5 | 62.32 |  | 342.76
本页小计 | [8 empty] | 3190.73
注：为计取规费等的使用，可在表中增设其中：“定额人工费”。
表—08
分部分项工程和单价措施项目清单与计价表
工程名称：2023年公共排水管网小修项目（标段三） |  |  |  | 标段： |  |  |  | 第 3 页 共 128 页
序号 | 项目编码 | 项目名称 | 项目特征描述 |  | 计量单位 | 工程量 | 金额（元）
[7 empty] | 综合单价 |  | 综合合价 | 其中
暂估价
24 | 040101001004 | 机械挖一般土方 | 1.土方类别：一、二类土 2.机械挖土，深度综合考虑 3.因工作面、放坡增加的土方量并入清单工程量中考虑 |  | m3 | 5.5 | 4.26 |  | 23.43
25 | 040101001005 | 机械挖一般土方 | 1.土方类别：三类土 2.机械挖土，深度综合考虑 3.因工作面、放坡增加的土方量并入清单工程量中考虑 |  | m3 | 5.5 | 5.01 |  | 27.56
26 | 040101001006 | 机械挖一般土方 | 1.土方类别：四类土 2.机械挖土，深度综合考虑 3.因工作面、放坡增加的土方量并入清单工程量中考虑 |  | m3 | 5.5 | 5.61 |  | 30.86
27 | 040101005001 | 人工挖淤泥、流砂 | 1.土方类别：淤泥流砂 2.人工挖淤泥流砂，深度综合考虑 3.因工作面、放坡增加的土方量并入清单工程量中考虑 |  | m3 | 5.5 | 80.09 |  | 440.5
28 | 040101005002 | 机械挖淤泥、流砂 | 1.土方类别：淤泥流砂 2.机械挖淤泥、流砂，深度综合考虑 3.因工作面、放坡增加的土方量并入清单工程量中考虑 |  | m3 | 5.5 | 8.44 |  | 46.42
29 | 粤040101006001 | 打拔钢板桩 | 1.管、基坑打、拔拉森钢板桩 2.拉森钢板桩的型号综合考虑 3.打拔拉森钢板桩长度6m内 4.该单价已包含拉森钢板桩费用 |  | t | 5.5 | 1151.11 |  | 6331.11
30 | 粤040101006002 | 打拔钢板桩 | 1.管、基坑打、拔拉森钢板桩 2.拉森钢板桩的型号综合考虑 3.打拔拉森钢板桩长度9m内 4.该单价已包含拉森钢板桩费用 |  | t | 5.5 | 1008.54 |  | 5546.97
31 | 粤040101006003 | 打拔钢板桩 | 1.管、基坑打、拔拉森钢板桩 2.拉森钢板桩的型号综合考虑 3.打拔拉森钢板桩长度12m内 4.该单价已包含拉森钢板桩费用 |  | t | 5.5 | 960.85 |  | 5284.68
本页小计 | [8 empty] | 17731.53
注：为计取规费等的使用，可在表中增设其中：“定额人工费”。
表—08
分部分项工程和单价措施项目清单与计价表
工程名称：2023年公共排水管网小修项目（标段三） |  |  |  | 标段： |  |  |  | 第 4 页 共 128 页
序号 | 项目编码 | 项目名称 | 项目特征描述 |  | 计量单位 | 工程量 | 金额（元）
[7 empty] | 综合单价 |  | 综合合价 | 其中
暂估价
32 | 粤040101006004 | 打拔钢板桩 | 1.管、基坑打、拔拉森钢板桩 2.拉森钢板桩的型号综合考虑 3.打拔拉森钢板桩长度12m以上，18m以下 4.该单价已包含拉森钢板桩费用 |  | t | 5.5 | 913.22 |  | 5022.71
33 | 粤040101006005 | 打拔钢板桩 | 1.管、基坑打、拔拉森钢板桩 2.拉森钢板桩的型号综合考虑 3.打拔拉森钢板桩长度18m以上 4.该单价不含拉森钢板桩费用，按钢板桩租赁台班费用结合实际支护工期计算 |  | t | 5.5 | 2492.75 |  | 13710.13
34 | 粤040101006006 | 拉森钢板桩（长度18m以上）租赁费用 | 1.拉森钢板桩租赁费用，结合实际支护工期计算 2.拉森钢板桩的型号综合考虑 3.拉森钢板桩长度18m以上 |  | t/月 | 5.5 | 247 |  | 1358.5
35 | 粤040101006007 | 打拔钢板桩 | 1.管、基坑打、拔槽型钢板桩 2.槽型钢板桩的型号综合考虑 3.打拔槽型钢板桩长度综合考虑 4.该单价已包含钢板桩费用 |  | t | 5.5 | 746.67 |  | 4106.69
36 | 040501002001 | 钢支撑 | 1.支护钢支撑安拆，宽度4m内 2.钢支撑类型：综合考虑 3.工程量按需要支护的沟槽沿沟槽中心线长度计算 |  | m | 5.5 | 77.58 |  | 426.69
37 | 010202011001 | 钢支撑 | 1.支护钢支撑安拆，宽度4m外 2.钢支撑类型：综合考虑 |  | t | 5.5 | 797.27 |  | 4384.99
38 | 粤040101007001 | 支密板挡土板 单面 | 1.木质挡土板，支密板，单面 2.挡土板制作、安装、拆除、堆放、运输 3.挡土板深度：综合考虑 4.含挡板支撑 |  | m2 | 5.5 | 29.14 |  | 160.27
39 | 粤040101007002 | 支密板挡土板 双面 | 1.木质挡土板，支密板，双面 2.挡土板制作、安装、拆除、堆放、运输 3.挡土板深度：综合考虑 4.含挡板支撑 |  | m2 | 5.5 | 25.03 |  | 137.67
本页小计 | [8 empty] | 29307.65
注：为计取规费等的使用，可在表中增设其中：“定额人工费”。
表—08
分部分项工程和单价措施项目清单与计价表
工程名称：2023年公共排水管网小修项目（标段三） |  |  |  | 标段： |  |  |  | 第 5 页 共 128 页
序号 | 项目编码 | 项目名称 | 项目特征描述 |  | 计量单位 | 工程量 | 金额（元）
[7 empty] | 综合单价 |  | 综合合价 | 其中
暂估价
40 | 粤040101007003 | 支疏板挡土板 单面 | 1.木质挡土板，支疏板，单面 2.挡土板制作、安装、拆除、堆放、运输 3.挡土板深度：综合考虑 4.含挡板支撑 |  | m2 | 5.5 | 18.59 |  | 102.25
41 | 粤040101007004 | 支疏板挡土板 双面 | 1.木质挡土板，支疏板，双面 2.挡土板制作、安装、拆除、堆放、运输 3.挡土板深度：综合考虑 4.含挡板支撑 |  | m2 | 5.5 | 14.43 |  | 79.37
42 | 040201015001 | 高压水泥旋喷桩空桩 | 1.地层情况:综合考虑 2.空桩长度:按照图纸设计要求 3.桩截面尺寸:综合考虑 |  | m | 5.5 | 42.31 |  | 232.71
43 | 040201015002 | 高压水泥旋喷桩实桩 | 1.地层情况:综合考虑 2.桩长:按照图纸设计要求 3.桩截面尺寸:φ500mm 4.旋喷类型、方法:单管法 5.水泥强度等级、掺量:42.5R普通硅酸盐水泥，200kg/m 6.含钻孔 |  | m | 5.5 | 184.89 |  | 1016.9
44 | 040201015003 | 高压水泥旋喷桩实桩 | 1.地层情况:综合考虑 2.桩长:按照图纸设计要求 3.桩截面尺寸:φ500mm 4.旋喷类型、方法:双重管法 5.水泥强度等级、掺量:42.5R普通硅酸盐水泥，200kg/m 6.含钻孔 |  | m | 5.5 | 195.03 |  | 1072.67
45 | 040201015004 | 高压水泥旋喷桩实桩 | 1.地层情况:综合考虑 2.桩长:按照图纸设计要求 3.桩截面尺寸:φ500mm 4.旋喷类型、方法:三重管法 5.水泥强度等级、掺量:42.5R普通硅酸盐水泥，200kg/m 6.含钻孔 |  | m | 5.5 | 213.86 |  | 1176.23
46 | 040201015005 | 高压水泥旋喷桩实桩 | 1.地层情况:综合考虑 2.桩长:按照图纸设计要求 3.桩截面尺寸:φ600mm 4.旋喷类型、方法:单管法 5.水泥强度等级、掺量:42.5R普通硅酸盐水泥，225kg/m 6.含钻孔 |  | m | 5.5 | 218.89 |  | 1203.9
本页小计 | [8 empty] | 4884.03
注：为计取规费等的使用，可在表中增设其中：“定额人工费”。
表—08
分部分项工程和单价措施项目清单与计价表
工程名称：2023年公共排水管网小修项目（标段三） |  |  |  | 标段： |  |  |  | 第 6 页 共 128 页
序号 | 项目编码 | 项目名称 | 项目特征描述 |  | 计量单位 | 工程量 | 金额（元）
[7 empty] | 综合单价 |  | 综合合价 | 其中
暂估价
47 | 040201015006 | 高压水泥旋喷桩实桩 | 1.地层情况:综合考虑 2.桩长:按照图纸设计要求 3.桩截面尺寸:φ600mm 4.旋喷类型、方法:双重管法 5.水泥强度等级、掺量:42.5R普通硅酸盐水泥，225kg/m 6.含钻孔 |  | m | 5.5 | 233.49 |  | 1284.2
48 | 040201015007 | 高压水泥旋喷桩实桩 | 1.地层情况:综合考虑 2.桩长:按照图纸设计要求 3.桩截面尺寸:φ600mm 4.旋喷类型、方法:三重管法 5.水泥强度等级、掺量:42.5R普通硅酸盐水泥，225kg/m 6.含钻孔 |  | m | 5.5 | 260.61 |  | 1433.36
49 | 040201013001 | 水泥搅拌桩空桩 | 1.地层情况:综合考虑 2.桩长:按照图纸设计 3.桩截面尺寸:φ500mm 4.湿法喷浆 单头 |  | m | 5.5 | 12.46 |  | 68.53
50 | 040201013002 | 水泥搅拌桩空桩 | 1.地层情况:综合考虑 2.桩长:按照图纸设计 3.桩截面尺寸:φ600mm 4.湿法喷浆 单头 |  | m | 5.5 | 17.95 |  | 98.73
51 | 040201013003 | 水泥搅拌桩实桩 | 1.地层情况:综合考虑 2.桩长:按照图纸设计 3.桩截面尺寸:φ500mm 4.水泥强度等级、掺量:42.5R普通硅酸盐水泥、掺入量13% 5.湿法喷浆 单头 |  | m | 5.5 | 46.56 |  | 256.08
52 | 040201013004 | 水泥搅拌桩实桩 | 1.地层情况:综合考虑 2.桩长:按照图纸设计 3.桩截面尺寸:φ600mm 4.水泥强度等级、掺量:42.5R普通硅酸盐水泥、掺入量13% 5.湿法喷浆 单头 |  | m | 5.5 | 67.05 |  | 368.78
53 | 040103001002 | 槽、坑回填方 | 1.沟槽、基坑回填土 人工回填、夯实机夯实 2.铺筑、整平、分层碾压 |  | m3 | 5.5 | 19.25 |  | 105.88
54 | 040103001003 | 槽、坑回填方 | 1.沟槽、基坑回填土 人工松填 2.铺筑、整平、分层碾压 |  | m3 | 5.5 | 10.16 |  | 55.88
本页小计 | [8 empty] | 3671.44
注：为计取规费等的使用，可在表中增设其中：“定额人工费”。
表—08
分部分项工程和单价措施项目清单与计价表
工程名称：2023年公共排水管网小修项目（标段三） |  |  |  | 标段： |  |  |  | 第 7 页 共 128 页
序号 | 项目编码 | 项目名称 | 项目特征描述 |  | 计量单位 | 工程量 | 金额（元）
[7 empty] | 综合单价 |  | 综合合价 | 其中
暂估价
55 | 040103001004 | 槽、坑回填方 | 1.沟槽、基坑回填土 人工回填、人工夯实 2.铺筑、整平、分层碾压 |  | m3 | 5.5 | 34.87 |  | 191.79
56 | 040103001005 | 大面积回填方（土方） | 1.大面积回填土方 推土机推土、压路机碾压 2.铺筑、整平、分层碾压 |  | m3 | 5.5 | 7.99 |  | 43.95
57 | 040103001006 | 大面积回填方（石方） | 1.大面积回填石方 推土机推石方、压路机碾压 2.铺筑、整平、分层碾压 |  | m3 | 5.5 | 13.89 |  | 76.4
58 | 040103001007 | 管(基)坑回填中砂 | 1.回填中砂 2.铺筑、整平、分层碾压 |  | m3 | 5.5 | 361.33 |  | 1987.32
59 | 040103001008 | 管(基)坑回填石屑 | 1.回填石屑 2.铺筑、整平、分层碾压 |  | m3 | 5.5 | 232.58 |  | 1279.19
60 | 040103002001 | 余方弃置 | 1.土方机械装车 2.土方外运 运距(km):20 |  | m3 | 5.5 | 51.02 |  | 280.61
61 | 040103002002 | 余方弃置 | 1.土方外运 运距每增减1km |  | m3 | 5.5 | 2.03 |  | 11.17
62 | 040103002003 | 余方弃置 | 1.石方机械装车 2.石方外运 实际运距(km):20 |  | m3 | 5.5 | 81.55 |  | 448.53
63 | 040103002004 | 余方弃置 | 1.石方外运 运距每增减1km |  | m3 | 5.5 | 3.1 |  | 17.05
64 | 040103002005 | 余方弃置 | 1.淤泥、流砂机械装车 2.淤泥、流砂外运运距(km):20 |  | m3 | 5.5 | 63.26 |  | 347.93
65 | 040103002006 | 余方弃置 | 1.淤泥、流砂外运运距每增减1km |  | m3 | 5.5 | 2.41 |  | 13.26
66 | 040202015001 | 水泥稳定碎(砾)石基层 | 1.水泥石屑混合料 水泥含量 6% 2.机械铺筑水泥石屑(碎石)混合料 厚度 15cm |  | m2 | 5.5 | 51.36 |  | 282.48
67 | 040202015002 | 水泥稳定碎(砾)石基层 | 1.水泥石屑混合料 水泥含量 6% 2.机械铺筑水泥石屑(碎石)混合料 厚度 每增减1cm |  | m2 | 5.5 | 3.43 |  | 18.87
68 | 040202015003 | 水泥稳定碎(砾)石基层 | 1.水泥石屑混合料 水泥含量 8% 2.机械铺筑水泥石屑(碎石)混合料 厚度 15cm |  | m2 | 5.5 | 53.66 |  | 295.13
本页小计 | [8 empty] | 5293.68
注：为计取规费等的使用，可在表中增设其中：“定额人工费”。
表—08
分部分项工程和单价措施项目清单与计价表
工程名称：2023年公共排水管网小修项目（标段三） |  |  |  | 标段： |  |  |  | 第 8 页 共 128 页
序号 | 项目编码 | 项目名称 | 项目特征描述 |  | 计量单位 | 工程量 | 金额（元）
[7 empty] | 综合单价 |  | 综合合价 | 其中
暂估价
69 | 040202015004 | 水泥稳定碎(砾)石基层 | 1.水泥石屑混合料 水泥含量 8% 2.机械铺筑水泥石屑(碎石)混合料 厚度 每增减1cm |  | m2 | 5.5 | 3.58 |  | 19.69
70 | 粤040202017001 | 水泥混凝土基层 | 1.水泥混凝土基层 厚度 20cm 2.C20普通商品混凝土 |  | m2 | 5.5 | 150.27 |  | 826.49
71 | 粤040202017002 | 水泥混凝土基层 | 1.水泥混凝土基层 厚度 每增减1cm 2.C20普通商品混凝土 |  | m2 | 5.5 | 6.76 |  | 37.18
72 | 粤040202017003 | 人行道水泥混凝土垫层 | 1.人行道垫层 混凝土 厚度 15cm 2.C20普通商品混凝土 |  | m2 | 5.5 | 100.46 |  | 552.53
73 | 粤040202017004 | 人行道水泥混凝土垫层 | 1.人行道垫层 混凝土 厚度 每增减1cm 2.C20普通商品混凝土 |  | m2 | 5.5 | 6.14 |  | 33.77
74 | 040204002001 | 人行道块料铺设 | 1.彩色人行道砖 C35 5cm厚 2.结合层：水泥砂浆 3cm厚 3.放样、运料、配料拌合、找平、铺砌、灌缝、扫缝、清理现场 |  | m2 | 5.5 | 103.68 |  | 570.24
75 | 040204002002 | 人行道块料铺设 | 1.彩色人行道透水砖 C35 5cm厚 2.结合层：水泥砂浆 3cm厚 3.放样、运料、配料拌合、找平、铺砌、灌缝、扫缝、清理现场 |  | m2 | 5.5 | 109.76 |  | 603.68
76 | 040204002003 | 人行道块料铺设 | 1.彩色人行道砖 C35 6cm厚 2.结合层：水泥砂浆 3cm厚 3.放样、运料、配料拌合、找平、铺砌、灌缝、扫缝、清理现场 |  | m2 | 5.5 | 108.15 |  | 594.83
77 | 040204002004 | 人行道块料铺设 | 1.彩色人行道透水砖 C35 6cm厚 2.结合层：水泥砂浆 3cm厚 3.放样、运料、配料拌合、找平、铺砌、灌缝、扫缝、清理现场 |  | m2 | 5.5 | 113.69 |  | 625.3
本页小计 | [8 empty] | 3863.71
注：为计取规费等的使用，可在表中增设其中：“定额人工费”。
表—08
分部分项工程和单价措施项目清单与计价表
工程名称：2023年公共排水管网小修项目（标段三） |  |  |  | 标段： |  |  |  | 第 9 页 共 128 页
序号 | 项目编码 | 项目名称 | 项目特征描述 |  | 计量单位 | 工程量 | 金额（元）
[7 empty] | 综合单价 |  | 综合合价 | 其中
暂估价
78 | 040204002005 | 人行道块料铺设 | 1.彩色人行道砖 C35 8cm厚 2.结合层：水泥砂浆 3cm厚 3.放样、运料、配料拌合、找平、铺砌、灌缝、扫缝、清理现场 |  | m2 | 5.5 | 119.73 |  | 658.52
79 | 040204002006 | 人行道块料铺设 | 1.彩色人行道透水砖 C35 8cm厚 2.结合层：水泥砂浆 3cm厚 3.放样、运料、配料拌合、找平、铺砌、灌缝、扫缝、清理现场 |  | m2 | 5.5 | 127.46 |  | 701.03
80 | 040204002007 | 人行道块料铺设 | 1.仿花岗岩人行道砖 C35 5cm厚 2.结合层：水泥砂浆 3cm厚 3.放样、运料、配料拌合、找平、铺砌、灌缝、扫缝、清理现场 |  | m2 | 5.5 | 127.78 |  | 702.79
81 | 040204002008 | 人行道块料铺设 | 1.仿花岗岩人行道透水砖 C35 5cm厚 2.结合层：水泥砂浆 3cm厚 3.放样、运料、配料拌合、找平、铺砌、灌缝、扫缝、清理现场 |  | m2 | 5.5 | 136.35 |  | 749.93
82 | 040204002009 | 人行道块料铺设 | 1.仿花岗岩人行道砖 C35 6cm厚 2.结合层：水泥砂浆 3cm厚 3.放样、运料、配料拌合、找平、铺砌、灌缝、扫缝、清理现场 |  | m2 | 5.5 | 133.96 |  | 736.78
83 | 040204002010 | 人行道块料铺设 | 1.仿花岗岩人行道透水砖 C35 6cm厚 2.结合层：水泥砂浆 3cm厚 3.放样、运料、配料拌合、找平、铺砌、灌缝、扫缝、清理现场 |  | m2 | 5.5 | 141.76 |  | 779.68
84 | 040204004001 | 安砌侧石 | 1.铺设机制砼道路侧石 C35 500×300×150 2.放样、运料、铺设、勾缝,开槽,养护 |  | m | 5.5 | 69.03 |  | 379.67
本页小计 | [8 empty] | 4708.4
注：为计取规费等的使用，可在表中增设其中：“定额人工费”。
表—08
分部分项工程和单价措施项目清单与计价表
工程名称：2023年公共排水管网小修项目（标段三） |  |  |  | 标段： |  |  |  | 第 10 页 共 128 页
序号 | 项目编码 | 项目名称 | 项目特征描述 |  | 计量单位 | 工程量 | 金额（元）
[7 empty] | 综合单价 |  | 综合合价 | 其中
暂估价
85 | 040204004002 | 安砌侧石 | 1.铺设机制砼道路侧石 C35 1000×300×150 2.放样、运料、铺设、勾缝,开槽,养护 |  | m | 5.5 | 70.74 |  | 389.07
86 | 040204004003 | 安砌平石 | 1.铺设机制砼道路平石 C35 500×500×100 2.放样、运料、铺设、勾缝,开槽,养护 |  | m | 5.5 | 65.79 |  | 361.85
87 | 040204004004 | 安砌平石 | 1.铺设机制砼道路平石 C35 1000×250×120 2.放样、运料、铺设、勾缝,开槽,养护 |  | m | 5.5 | 47.2 |  | 259.6
88 | 040203006001 | 沥青混凝土 | 1.机械摊铺沥青混凝土路面 2.细粒式沥青玛蹄脂碎石混合料（SMA-13）厚度 4cm |  | m2 | 5.5 | 80.16 |  | 440.88
89 | 040203006002 | 沥青混凝土 | 1.机械摊铺沥青混凝土路面 2.细粒式沥青玛蹄脂碎石混合料（SMA-13）厚度 每增减1cm |  | m2 | 5.5 | 20.04 |  | 110.22
90 | 040203006003 | 沥青混凝土 | 1.机械摊铺沥青混凝土路面 2.细粒式改性沥青砼 厚度 4cm |  | m2 | 5.5 | 69.2 |  | 380.6
91 | 040203006004 | 沥青混凝土 | 1.机械摊铺沥青混凝土路面 2.细粒式改性沥青砼 厚度 每增减1cm |  | m2 | 5.5 | 17.3 |  | 95.15
92 | 040203006005 | 沥青混凝土 | 1.机械摊铺沥青混凝土路面 2.中粒式改性沥青砼 厚度 6cm |  | m2 | 5.5 | 100.99 |  | 555.45
93 | 040203006006 | 沥青混凝土 | 1.机械摊铺沥青混凝土路面 2.中粒式改性沥青砼 厚度 每增减1cm |  | m2 | 5.5 | 16.83 |  | 92.57
94 | 040203006007 | 沥青混凝土 | 1.机械摊铺沥青混凝土路面 2.细粒式普通沥青砼 厚度 4cm |  | m2 | 5.5 | 64.2 |  | 353.1
95 | 040203006008 | 沥青混凝土 | 1.机械摊铺沥青混凝土路面 2.细粒式普通沥青砼 厚度 每增减1cm |  | m2 | 5.5 | 16.05 |  | 88.28
96 | 040203006009 | 沥青混凝土 | 1.机械摊铺沥青混凝土路面 2.中粒式普通沥青砼 厚度 6cm |  | m2 | 5.5 | 91.05 |  | 500.78
本页小计 | [8 empty] | 3627.55
注：为计取规费等的使用，可在表中增设其中：“定额人工费”。
表—08
分部分项工程和单价措施项目清单与计价表
工程名称：2023年公共排水管网小修项目（标段三） |  |  |  | 标段： |  |  |  | 第 11 页 共 128 页
序号 | 项目编码 | 项目名称 | 项目特征描述 |  | 计量单位 | 工程量 | 金额（元）
[7 empty] | 综合单价 |  | 综合合价 | 其中
暂估价
97 | 040203006010 | 沥青混凝土 | 1.机械摊铺沥青混凝土路面 2.中粒式普通沥青砼 厚度 每增减1cm |  | m2 | 5.5 | 15.18 |  | 83.49
98 | 040203006011 | 沥青混凝土 | 1.机械摊铺沥青混凝土路面 2.粗粒式普通沥青砼 厚度 8cm |  | m2 | 5.5 | 116.85 |  | 642.68
99 | 040203006012 | 沥青混凝土 | 1.机械摊铺沥青混凝土路面 2.粗粒式普通沥青砼 厚度 每增减1cm |  | m2 | 5.5 | 14.61 |  | 80.36
100 | 040203007001 | 水泥混凝土路面 | 1.水泥混凝土路面 厚度 20cm 2.C30普通商品混凝土 3.水泥混凝土路面养生 水养生 |  | m2 | 5.5 | 158.54 |  | 871.97
101 | 040203007002 | 水泥混凝土路面 | 1.水泥混凝土路面 厚度 每增减1cm 2.C30普通商品混凝土 |  | m2 | 5.5 | 7.1 |  | 39.05
102 | 040203007003 | 水泥混凝土路面 | 1.水泥混凝土路面 厚度 20cm 2.C35普通商品混凝土 3.水泥混凝土路面养生 水养生 |  | m2 | 5.5 | 162.61 |  | 894.36
103 | 040203007004 | 水泥混凝土路面 | 1.水泥混凝土路面 厚度 每增减1cm 2.C35普通商品混凝土 |  | m2 | 5.5 | 7.31 |  | 40.21
104 | 040203007005 | 水泥混凝土路面 | 1.水泥混凝土路面 厚度 20cm 2.C40普通商品混凝土 3.水泥混凝土路面养生 水养生 |  | m2 | 5.5 | 167.84 |  | 923.12
105 | 040203007006 | 水泥混凝土路面 | 1.水泥混凝土路面 厚度 每增减1cm 2.C40普通商品混凝土 |  | m2 | 5.5 | 7.57 |  | 41.64
106 | 040901001001 | 现浇构件钢筋 | 1.水泥混凝土路面钢筋 2.单价已考虑施工损耗以及因钢筋加工综合开料和钢筋出厂长度定尺所引起钢筋非设计接驳 |  | t | 5.5 | 5390.89 |  | 29649.9
107 | 040501004001 | 塑料管Ф110mm（PVC-U雨水管） | 1.PVC-U雨水管 2.规格:Φ110×4.0 3.埋设深度:综合考虑 4.接口形式:橡胶圈接口 5.管道闭水试验 |  | m | 5.5 | 43.6 |  | 239.8
本页小计 | [8 empty] | 33506.58
注：为计取规费等的使用，可在表中增设其中：“定额人工费”。
表—08
分部分项工程和单价措施项目清单与计价表
工程名称：2023年公共排水管网小修项目（标段三） |  |  |  | 标段： |  |  |  | 第 12 页 共 128 页
序号 | 项目编码 | 项目名称 | 项目特征描述 |  | 计量单位 | 工程量 | 金额（元）
[7 empty] | 综合单价 |  | 综合合价 | 其中
暂估价
108 | 040501004002 | 塑料管Ф160mm（PVC-U雨水管） | 1.PVC-U雨水管 2.规格:Φ160×5.0 3.埋设深度:综合考虑 4.接口形式:橡胶圈接口 5.管道闭水试验 |  | m | 5.5 | 64.79 |  | 356.35
109 | 040501004003 | 塑料管Ф200mm（PVC-U雨水管） | 1.PVC-U雨水管 2.规格:Φ200×6.0 3.埋设深度:综合考虑 4.接口形式:橡胶圈接口 5.管道闭水试验 |  | m | 5.5 | 90.11 |  | 495.61
110 | 040501004004 | 塑料管Ф250mm（PVC-U雨水管） | 1.PVC-U雨水管 2.规格:Φ250×8.0 3.埋设深度:综合考虑 4.接口形式:橡胶圈接口 5.管道闭水试验 |  | m | 5.5 | 134.43 |  | 739.37
111 | 040501004005 | 塑料管Ф300mm（HDPE双壁波纹管） | 1.HDPE双壁波纹管 2.规格:Ф300mm ，4KN/m2 3.埋设深度:综合考虑 4.接口形式:橡胶圈接口 5.管道闭水试验 |  | m | 5.5 | 78.89 |  | 433.9
112 | 040501004006 | 塑料管Ф400mm（HDPE双壁波纹管） | 1.HDPE双壁波纹管 2.规格:Ф400mm ，4KN/m2 3.埋设深度:综合考虑 4.接口形式:橡胶圈接口 5.管道闭水试验 |  | m | 5.5 | 122.85 |  | 675.68
113 | 040501004007 | 塑料管Ф500mm（HDPE双壁波纹管） | 1.HDPE双壁波纹管 2.规格:Ф500mm ，4KN/m2 3.埋设深度:综合考虑 4.接口形式:橡胶圈接口 5.管道闭水试验 |  | m | 5.5 | 166.68 |  | 916.74
114 | 040501004008 | 塑料管Ф600mm（HDPE双壁波纹管） | 1.HDPE双壁波纹管 2.规格:Ф600mm ，4KN/m2 3.埋设深度:综合考虑 4.接口形式:橡胶圈接口 5.管道闭水试验 |  | m | 5.5 | 246.3 |  | 1354.65
115 | 040501004009 | 塑料管Ф300mm（HDPE增强中空壁缠绕管） | 1.HDPE增强中空壁缠绕管 2.规格:Ф300mm ，4KN/m2 3.埋设深度:综合考虑 4.接口形式:电热熔带接口 5.管道闭水试验 |  | m | 5.5 | 95.72 |  | 526.46
本页小计 | [8 empty] | 5498.76
注：为计取规费等的使用，可在表中增设其中：“定额人工费”。
表—08
分部分项工程和单价措施项目清单与计价表
工程名称：2023年公共排水管网小修项目（标段三） |  |  |  | 标段： |  |  |  | 第 13 页 共 128 页
序号 | 项目编码 | 项目名称 | 项目特征描述 |  | 计量单位 | 工程量 | 金额（元）
[7 empty] | 综合单价 |  | 综合合价 | 其中
暂估价
116 | 040501004010 | 塑料管Ф400mm（HDPE增强中空壁缠绕管） | 1.HDPE增强中空壁缠绕管 2.规格:Ф400mm ，4KN/m2 3.埋设深度:综合考虑 4.接口形式:电热熔带接口 5.管道闭水试验 |  | m | 5.5 | 145.57 |  | 800.64
117 | 040501004011 | 塑料管Ф500mm（HDPE增强中空壁缠绕管） | 1.HDPE增强中空壁缠绕管 2.规格:Ф500mm ，4KN/m2 3.埋设深度:综合考虑 4.接口形式:电热熔带接口 5.管道闭水试验 |  | m | 5.5 | 210.82 |  | 1159.51
118 | 040501004012 | 塑料管Ф600mm（HDPE增强中空壁缠绕管） | 1.HDPE增强中空壁缠绕管 2.规格:Ф600mm ，4KN/m2 3.埋设深度:综合考虑 4.接口形式:电热熔带接口 5.管道闭水试验 |  | m | 5.5 | 302.12 |  | 1661.66
119 | 040501004013 | 塑料管Ф700mm（HDPE增强中空壁缠绕管） | 1.HDPE增强中空壁缠绕管 2.规格:Ф700mm ，4KN/m2 3.埋设深度:综合考虑 4.接口形式:电热熔带接口 5.管道闭水试验 |  | m | 5.5 | 402.16 |  | 2211.88
120 | 040501004014 | 塑料管Ф800mm（HDPE增强中空壁缠绕管） | 1.HDPE增强中空壁缠绕管 2.规格:Ф800mm ，4KN/m2 3.埋设深度:综合考虑 4.接口形式:电热熔带接口 5.管道闭水试验 |  | m | 5.5 | 502.79 |  | 2765.35
121 | 040501004015 | 塑料管Ф900mm（HDPE增强中空壁缠绕管） | 1.HDPE增强中空壁缠绕管 2.规格:Ф900mm ，4KN/m2 3.埋设深度:综合考虑 4.接口形式:电热熔带接口 5.管道闭水试验 |  | m | 5.5 | 605.25 |  | 3328.88
122 | 040501004016 | 塑料管Ф1000mm（HDPE增强中空壁缠绕管） | 1.HDPE增强中空壁缠绕管 2.规格:Ф1000mm ，4KN/m2 3.埋设深度:综合考虑 4.接口形式:电热熔带接口 5.管道闭水试验 |  | m | 5.5 | 751.94 |  | 4135.67
123 | 040501004017 | 塑料管Ф1100mm（HDPE增强中空壁缠绕管） | 1.HDPE增强中空壁缠绕管 2.规格:Ф1100mm ，4KN/m2 3.埋设深度:综合考虑 4.接口形式:电热熔带接口 5.管道闭水试验 |  | m | 5.5 | 891.83 |  | 4905.07
本页小计 | [8 empty] | 20968.66
注：为计取规费等的使用，可在表中增设其中：“定额人工费”。
表—08
分部分项工程和单价措施项目清单与计价表
工程名称：2023年公共排水管网小修项目（标段三） |  |  |  | 标段： |  |  |  | 第 14 页 共 128 页
序号 | 项目编码 | 项目名称 | 项目特征描述 |  | 计量单位 | 工程量 | 金额（元）
[7 empty] | 综合单价 |  | 综合合价 | 其中
暂估价
124 | 040501004018 | 塑料管Ф1200mm（HDPE增强中空壁缠绕管） | 1.HDPE增强中空壁缠绕管 2.规格:Ф1200mm ，4KN/m2 3.埋设深度:综合考虑 4.接口形式:电热熔带接口 5.管道闭水试验 |  | m | 5.5 | 1146.37 |  | 6305.04
125 | 040501004019 | 塑料管Ф1300mm（HDPE增强中空壁缠绕管） | 1.HDPE增强中空壁缠绕管 2.规格:Ф1300mm ，4KN/m2 3.埋设深度:综合考虑 4.接口形式:电热熔带接口 5.管道闭水试验 |  | m | 5.5 | 1388.63 |  | 7637.47
126 | 040501004020 | 塑料管Ф1400mm（HDPE增强中空壁缠绕管） | 1.HDPE增强中空壁缠绕管 2.规格:Ф1400mm ，4KN/m2 3.埋设深度:综合考虑 4.接口形式:电热熔带接口 5.管道闭水试验 |  | m | 5.5 | 1548.25 |  | 8515.38
127 | 040501004021 | 塑料管Ф1500mm（HDPE增强中空壁缠绕管） | 1.HDPE增强中空壁缠绕管 2.规格:Ф1500mm ，4KN/m2 3.埋设深度:综合考虑 4.接口形式:电热熔带接口 5.管道闭水试验 |  | m | 5.5 | 1857.68 |  | 10217.24
128 | 040501004022 | 塑料管Ф1600mm（HDPE增强中空壁缠绕管） | 1.HDPE增强中空壁缠绕管 2.规格:Ф1600mm ，4KN/m2 3.埋设深度:综合考虑 4.接口形式:电热熔带接口 5.管道闭水试验 |  | m | 5.5 | 2120.32 |  | 11661.76
129 | 040501004023 | 塑料管Ф1800mm（HDPE增强中空壁缠绕管） | 1.HDPE增强中空壁缠绕管 2.规格:Ф1800mm ，4KN/m2 3.埋设深度:综合考虑 4.接口形式:电热熔带接口 5.管道闭水试验 |  | m | 5.5 | 2650.6 |  | 14578.3
130 | 040501004024 | 塑料管Ф2000mm（HDPE增强中空壁缠绕管） | 1.HDPE增强中空壁缠绕管 2.规格:Ф2000mm ，4KN/m2 3.埋设深度:综合考虑 4.接口形式:电热熔带接口 5.管道闭水试验 |  | m | 5.5 | 3438.44 |  | 18911.42
本页小计 | [8 empty] | 77826.61
注：为计取规费等的使用，可在表中增设其中：“定额人工费”。
表—08
分部分项工程和单价措施项目清单与计价表
工程名称：2023年公共排水管网小修项目（标段三） |  |  |  | 标段： |  |  |  | 第 15 页 共 128 页
序号 | 项目编码 | 项目名称 | 项目特征描述 |  | 计量单位 | 工程量 | 金额（元）
[7 empty] | 综合单价 |  | 综合合价 | 其中
暂估价
131 | 040501001001 | 钢筋混凝土管Ф250mm A式(135°)基础 | 1.II级钢筋混凝土管 （承插口） 2.规格:Ф250mm 3.埋设深度:综合考虑 4.接口形式:水泥砂浆接口 5.垫层厚度、材料品种:1:1碎石砂垫层，厚150mm 6.基础断面形式、混凝土强度等级:C20混凝土，135度基础 7.管道闭水试验 |  | m | 5.5 | 237.39 |  | 1305.65
132 | 040501001002 | 钢筋混凝土管Ф300mm A式(135°)基础 | 1.II级钢筋混凝土管 （承插口） 2.规格:Ф300mm 3.埋设深度:综合考虑 4.接口形式:水泥砂浆接口 5.垫层厚度、材料品种:1:1碎石砂垫层，厚150mm 6.基础断面形式、混凝土强度等级:C20混凝土，135度基础 7.管道闭水试验 |  | m | 5.5 | 253.65 |  | 1395.08
133 | 040501001003 | 钢筋混凝土管Ф400mm A式(135°)基础 | 1.II级钢筋混凝土管 （承插口） 2.规格:Ф400mm 3.埋设深度:综合考虑 4.接口形式:水泥砂浆接口 5.垫层厚度、材料品种:1:1碎石砂垫层，厚150mm 6.基础断面形式、混凝土强度等级:C20混凝土，135度基础 7.管道闭水试验 |  | m | 5.5 | 328.82 |  | 1808.51
134 | 040501001004 | 钢筋混凝土管Ф500mm A式(135°)基础 | 1.II级钢筋混凝土管 （承插口） 2.规格:Ф500mm 3.埋设深度:综合考虑 4.接口形式:水泥砂浆接口 5.垫层厚度、材料品种:1:1碎石砂垫层，厚150mm 6.基础断面形式、混凝土强度等级:C20混凝土，135度基础 7.管道闭水试验 |  | m | 5.5 | 416.43 |  | 2290.37
本页小计 | [8 empty] | 6799.61
注：为计取规费等的使用，可在表中增设其中：“定额人工费”。
表—08
分部分项工程和单价措施项目清单与计价表
工程名称：2023年公共排水管网小修项目（标段三） |  |  |  | 标段： |  |  |  | 第 16 页 共 128 页
序号 | 项目编码 | 项目名称 | 项目特征描述 |  | 计量单位 | 工程量 | 金额（元）
[7 empty] | 综合单价 |  | 综合合价 | 其中
暂估价
135 | 040501001005 | 钢筋混凝土管Ф600mm A式(135°)基础 | 1.II级钢筋混凝土管 （承插口） 2.规格:Ф600mm 3.埋设深度:综合考虑 4.接口形式:水泥砂浆接口 5.垫层厚度、材料品种:1:1碎石砂垫层，厚150mm 6.基础断面形式、混凝土强度等级:C20混凝土，135度基础 7.管道闭水试验 |  | m | 5.5 | 499.76 |  | 2748.68
136 | 040501001006 | 钢筋混凝土管Ф700mm A式(135°)基础 | 1.II级钢筋混凝土管 （承插口） 2.规格:Ф700mm 3.埋设深度:综合考虑 4.接口形式:水泥砂浆接口 5.垫层厚度、材料品种:1:1碎石砂垫层，厚150mm 6.基础断面形式、混凝土强度等级:C20混凝土，135度基础 7.管道闭水试验 |  | m | 5.5 | 614.49 |  | 3379.7
137 | 040501001007 | 钢筋混凝土管Ф800mm A式(135°)基础 | 1.II级钢筋混凝土管 （承插口） 2.规格:Ф800mm 3.埋设深度:综合考虑 4.接口形式:水泥砂浆接口 5.垫层厚度、材料品种:1:1碎石砂垫层，厚150mm 6.基础断面形式、混凝土强度等级:C20混凝土，135度基础 7.管道闭水试验 |  | m | 5.5 | 754.44 |  | 4149.42
138 | 040501001008 | 钢筋混凝土管Ф900mm A式(135°)基础 | 1.II级钢筋混凝土管 （承插口） 2.规格:Ф900mm 3.埋设深度:综合考虑 4.接口形式:水泥砂浆接口 5.垫层厚度、材料品种:1:1碎石砂垫层，厚150mm 6.基础断面形式、混凝土强度等级:C20混凝土，135度基础 7.管道闭水试验 |  | m | 5.5 | 889.43 |  | 4891.87
本页小计 | [8 empty] | 15169.67
注：为计取规费等的使用，可在表中增设其中：“定额人工费”。
表—08
分部分项工程和单价措施项目清单与计价表
工程名称：2023年公共排水管网小修项目（标段三） |  |  |  | 标段： |  |  |  | 第 17 页 共 128 页
序号 | 项目编码 | 项目名称 | 项目特征描述 |  | 计量单位 | 工程量 | 金额（元）
[7 empty] | 综合单价 |  | 综合合价 | 其中
暂估价
139 | 040501001009 | 钢筋混凝土管Ф1000mm A式(135°)基础 | 1.II级钢筋混凝土管 （承插口） 2.规格:Ф1000mm 3.埋设深度:综合考虑 4.接口形式:水泥砂浆接口 5.垫层厚度、材料品种:1:1碎石砂垫层，厚150mm 6.基础断面形式、混凝土强度等级:C20混凝土，135度基础 7.管道闭水试验 |  | m | 5.5 | 1075.77 |  | 5916.74
140 | 040501001010 | 钢筋混凝土管Ф1200mm A式(135°)基础 | 1.II级钢筋混凝土管 （承插口） 2.规格:Ф1200mm 3.埋设深度:综合考虑 4.接口形式:水泥砂浆接口 5.垫层厚度、材料品种:1:1碎石砂垫层，厚150mm 6.基础断面形式、混凝土强度等级:C20混凝土，135度基础 7.管道闭水试验 |  | m | 5.5 | 1382.85 |  | 7605.68
141 | 040501001011 | 钢筋混凝土管Ф1350mm A式(135°)基础 | 1.II级钢筋混凝土管 （企口） 2.规格:Ф1350mm 3.埋设深度:综合考虑 4.接口形式:水泥砂浆接口 5.垫层厚度、材料品种:1:1碎石砂垫层，厚150mm 6.基础断面形式、混凝土强度等级:C20混凝土，135度基础 7.管道闭水试验 |  | m | 5.5 | 1701.2 |  | 9356.6
142 | 040501001012 | 钢筋混凝土管Ф1500mm A式(135°)基础 | 1.II级钢筋混凝土管 （企口） 2.规格:Ф1500mm 3.埋设深度:综合考虑 4.接口形式:水泥砂浆接口 5.垫层厚度、材料品种:1:1碎石砂垫层，厚150mm 6.基础断面形式、混凝土强度等级:C20混凝土，135度基础 7.管道闭水试验 |  | m | 5.5 | 2197.2 |  | 12084.6
本页小计 | [8 empty] | 34963.62
注：为计取规费等的使用，可在表中增设其中：“定额人工费”。
表—08
分部分项工程和单价措施项目清单与计价表
工程名称：2023年公共排水管网小修项目（标段三） |  |  |  | 标段： |  |  |  | 第 18 页 共 128 页
序号 | 项目编码 | 项目名称 | 项目特征描述 |  | 计量单位 | 工程量 | 金额（元）
[7 empty] | 综合单价 |  | 综合合价 | 其中
暂估价
143 | 040501001013 | 钢筋混凝土管Ф1650mm A式(135°)基础 | 1.II级钢筋混凝土管 （企口） 2.规格:Ф1650mm 3.埋设深度:综合考虑 4.接口形式:水泥砂浆接口 5.垫层厚度、材料品种:1:1碎石砂垫层，厚150mm 6.基础断面形式、混凝土强度等级:C20混凝土，135度基础 7.管道闭水试验 |  | m | 5.5 | 2544.89 |  | 13996.9
144 | 040501001014 | 钢筋混凝土管Ф1800mm A式(135°)基础 | 1.II级钢筋混凝土管 （企口） 2.规格:Ф1800mm 3.埋设深度:综合考虑 4.接口形式:水泥砂浆接口 5.垫层厚度、材料品种:1:1碎石砂垫层，厚150mm 6.基础断面形式、混凝土强度等级:C20混凝土，135度基础 7.管道闭水试验 |  | m | 5.5 | 2970.56 |  | 16338.08
145 | 040501001015 | 钢筋混凝土管Ф2000mm A式(135°)基础 | 1.II级钢筋混凝土管 （企口） 2.规格:Ф2000mm 3.埋设深度:综合考虑 4.接口形式:水泥砂浆接口 5.垫层厚度、材料品种:1:1碎石砂垫层，厚150mm 6.基础断面形式、混凝土强度等级:C20混凝土，135度基础 7.管道闭水试验 |  | m | 5.5 | 3619.62 |  | 19907.91
146 | 040501001016 | 钢筋混凝土管Ф250mm A式(135°)基础 | 1.II级钢筋混凝土管 （承插口） 2.规格:Ф250mm 3.埋设深度:综合考虑 4.接口形式:橡胶圈接口 5.垫层厚度、材料品种:1:1碎石砂垫层，厚150mm 6.基础断面形式、混凝土强度等级:C20混凝土，135度基础 7.管道闭水试验 |  | m | 5.5 | 231.73 |  | 1274.52
本页小计 | [8 empty] | 51517.41
注：为计取规费等的使用，可在表中增设其中：“定额人工费”。
表—08
分部分项工程和单价措施项目清单与计价表
工程名称：2023年公共排水管网小修项目（标段三） |  |  |  | 标段： |  |  |  | 第 19 页 共 128 页
序号 | 项目编码 | 项目名称 | 项目特征描述 |  | 计量单位 | 工程量 | 金额（元）
[7 empty] | 综合单价 |  | 综合合价 | 其中
暂估价
147 | 040501001017 | 钢筋混凝土管Ф300mm A式(135°)基础 | 1.II级钢筋混凝土管 （承插口） 2.规格:Ф300mm 3.埋设深度:综合考虑 4.接口形式:橡胶圈接口 5.垫层厚度、材料品种:1:1碎石砂垫层，厚150mm 6.基础断面形式、混凝土强度等级:C20混凝土，135度基础 7.管道闭水试验 |  | m | 5.5 | 248.23 |  | 1365.27
148 | 040501001018 | 钢筋混凝土管Ф400mm A式(135°)基础 | 1.II级钢筋混凝土管 （承插口） 2.规格:Ф400mm 3.埋设深度:综合考虑 4.接口形式:橡胶圈接口 5.垫层厚度、材料品种:1:1碎石砂垫层，厚150mm 6.基础断面形式、混凝土强度等级:C20混凝土，135度基础 7.管道闭水试验 |  | m | 5.5 | 337.3 |  | 1855.15
149 | 040501001019 | 钢筋混凝土管Ф500mm A式(135°)基础 | 1.II级钢筋混凝土管 （承插口） 2.规格:Ф500mm 3.埋设深度:综合考虑 4.接口形式:橡胶圈接口 5.垫层厚度、材料品种:1:1碎石砂垫层，厚150mm 6.基础断面形式、混凝土强度等级:C20混凝土，135度基础 7.管道闭水试验 |  | m | 5.5 | 432.83 |  | 2380.57
150 | 040501001020 | 钢筋混凝土管Ф600mm A式(135°)基础 | 1.II级钢筋混凝土管 （承插口） 2.规格:Ф600mm 3.埋设深度:综合考虑 4.接口形式:橡胶圈接口 5.垫层厚度、材料品种:1:1碎石砂垫层，厚150mm 6.基础断面形式、混凝土强度等级:C20混凝土，135度基础 7.管道闭水试验 |  | m | 5.5 | 523.16 |  | 2877.38
本页小计 | [8 empty] | 8478.37
注：为计取规费等的使用，可在表中增设其中：“定额人工费”。
表—08
分部分项工程和单价措施项目清单与计价表
工程名称：2023年公共排水管网小修项目（标段三） |  |  |  | 标段： |  |  |  | 第 20 页 共 128 页
序号 | 项目编码 | 项目名称 | 项目特征描述 |  | 计量单位 | 工程量 | 金额（元）
[7 empty] | 综合单价 |  | 综合合价 | 其中
暂估价
151 | 040501001021 | 钢筋混凝土管Ф700mm A式(135°)基础 | 1.II级钢筋混凝土管 （承插口） 2.规格:Ф700mm 3.埋设深度:综合考虑 4.接口形式:橡胶圈接口 5.垫层厚度、材料品种:1:1碎石砂垫层，厚150mm 6.基础断面形式、混凝土强度等级:C20混凝土，135度基础 7.管道闭水试验 |  | m | 5.5 | 648.09 |  | 3564.5
152 | 040501001022 | 钢筋混凝土管Ф800mm A式(135°)基础 | 1.II级钢筋混凝土管 （承插口） 2.规格:Ф800mm 3.埋设深度:综合考虑 4.接口形式:橡胶圈接口 5.垫层厚度、材料品种:1:1碎石砂垫层，厚150mm 6.基础断面形式、混凝土强度等级:C20混凝土，135度基础 7.管道闭水试验 |  | m | 5.5 | 801.16 |  | 4406.38
153 | 040501001023 | 钢筋混凝土管Ф900mm A式(135°)基础 | 1.II级钢筋混凝土管 （承插口） 2.规格:Ф900mm 3.埋设深度:综合考虑 4.接口形式:橡胶圈接口 5.垫层厚度、材料品种:1:1碎石砂垫层，厚150mm 6.基础断面形式、混凝土强度等级:C20混凝土，135度基础 7.管道闭水试验 |  | m | 5.5 | 947.38 |  | 5210.59
154 | 040501001024 | 钢筋混凝土管Ф1000mm A式(135°)基础 | 1.II级钢筋混凝土管 （承插口） 2.规格:Ф1000mm 3.埋设深度:综合考虑 4.接口形式:橡胶圈接口 5.垫层厚度、材料品种:1:1碎石砂垫层，厚150mm 6.基础断面形式、混凝土强度等级:C20混凝土，135度基础 7.管道闭水试验 |  | m | 5.5 | 1145.36 |  | 6299.48
本页小计 | [8 empty] | 19480.95
注：为计取规费等的使用，可在表中增设其中：“定额人工费”。
表—08
分部分项工程和单价措施项目清单与计价表
工程名称：2023年公共排水管网小修项目（标段三） |  |  |  | 标段： |  |  |  | 第 21 页 共 128 页
序号 | 项目编码 | 项目名称 | 项目特征描述 |  | 计量单位 | 工程量 | 金额（元）
[7 empty] | 综合单价 |  | 综合合价 | 其中
暂估价
155 | 040501001025 | 钢筋混凝土管Ф1200mm A式(135°)基础 | 1.II级钢筋混凝土管 （承插口） 2.规格:Ф1200mm 3.埋设深度:综合考虑 4.接口形式:橡胶圈接口 5.垫层厚度、材料品种:1:1碎石砂垫层，厚150mm 6.基础断面形式、混凝土强度等级:C20混凝土，135度基础 7.管道闭水试验 |  | m | 5.5 | 1484.44 |  | 8164.42
156 | 040501001026 | 钢筋混凝土管Ф1350mm A式(135°)基础 | 1.II级钢筋混凝土管 （企口） 2.规格:Ф1350mm 3.埋设深度:综合考虑 4.接口形式:橡胶圈接口 5.垫层厚度、材料品种:1:1碎石砂垫层，厚150mm 6.基础断面形式、混凝土强度等级:C20混凝土，135度基础 7.管道闭水试验 |  | m | 5.5 | 1797.64 |  | 9887.02
157 | 040501001027 | 钢筋混凝土管Ф1500mm A式(135°)基础 | 1.II级钢筋混凝土管 （企口） 2.规格:Ф1500mm 3.埋设深度:综合考虑 4.接口形式:橡胶圈接口 5.垫层厚度、材料品种:1:1碎石砂垫层，厚150mm 6.基础断面形式、混凝土强度等级:C20混凝土，135度基础 7.管道闭水试验 |  | m | 5.5 | 2298.44 |  | 12641.42
158 | 040501001028 | 钢筋混凝土管Ф1650mm A式(135°)基础 | 1.II级钢筋混凝土管 （企口） 2.规格:Ф1650mm 3.埋设深度:综合考虑 4.接口形式:橡胶圈接口 5.垫层厚度、材料品种:1:1碎石砂垫层，厚150mm 6.基础断面形式、混凝土强度等级:C20混凝土，135度基础 7.管道闭水试验 |  | m | 5.5 | 2651.7 |  | 14584.35
本页小计 | [8 empty] | 45277.21
注：为计取规费等的使用，可在表中增设其中：“定额人工费”。
表—08
分部分项工程和单价措施项目清单与计价表
工程名称：2023年公共排水管网小修项目（标段三） |  |  |  | 标段： |  |  |  | 第 22 页 共 128 页
序号 | 项目编码 | 项目名称 | 项目特征描述 |  | 计量单位 | 工程量 | 金额（元）
[7 empty] | 综合单价 |  | 综合合价 | 其中
暂估价
159 | 040501001029 | 钢筋混凝土管Ф1800mm A式(135°)基础 | 1.II级钢筋混凝土管 （企口） 2.规格:Ф1800mm 3.埋设深度:综合考虑 4.接口形式:橡胶圈接口 5.垫层厚度、材料品种:1:1碎石砂垫层，厚150mm 6.基础断面形式、混凝土强度等级:C20混凝土，135度基础 7.管道闭水试验 |  | m | 5.5 | 3080 |  | 16940
160 | 040501001030 | 钢筋混凝土管Ф2000mm A式(135°)基础 | 1.II级钢筋混凝土管 （企口） 2.规格:Ф2000mm 3.埋设深度:综合考虑 4.接口形式:橡胶圈接口 5.垫层厚度、材料品种:1:1碎石砂垫层，厚150mm 6.基础断面形式、混凝土强度等级:C20混凝土，135度基础 7.管道闭水试验 |  | m | 5.5 | 3735.57 |  | 20545.64
161 | 040501001031 | 钢筋混凝土管Ф250mm B式(180°)基础 | 1.II级钢筋混凝土管 （承插口） 2.规格:Ф250mm 3.埋设深度:综合考虑 4.接口形式:水泥砂浆接口 5.垫层厚度、材料品种:1:1碎石砂垫层，厚150mm 6.基础断面形式、混凝土强度等级:C20混凝土，180度基础 7.管道闭水试验 |  | m | 5.5 | 251.72 |  | 1384.46
162 | 040501001032 | 钢筋混凝土管Ф300mm B式(180°)基础 | 1.II级钢筋混凝土管 （承插口） 2.规格:Ф300mm 3.埋设深度:综合考虑 4.接口形式:水泥砂浆接口 5.垫层厚度、材料品种:1:1碎石砂垫层，厚150mm 6.基础断面形式、混凝土强度等级:C20混凝土，180度基础 7.管道闭水试验 |  | m | 5.5 | 267.97 |  | 1473.84
本页小计 | [8 empty] | 40343.94
注：为计取规费等的使用，可在表中增设其中：“定额人工费”。
表—08
分部分项工程和单价措施项目清单与计价表
工程名称：2023年公共排水管网小修项目（标段三） |  |  |  | 标段： |  |  |  | 第 23 页 共 128 页
序号 | 项目编码 | 项目名称 | 项目特征描述 |  | 计量单位 | 工程量 | 金额（元）
[7 empty] | 综合单价 |  | 综合合价 | 其中
暂估价
163 | 040501001033 | 钢筋混凝土管Ф400mm B式(180°)基础 | 1.II级钢筋混凝土管 （承插口） 2.规格:Ф400mm 3.埋设深度:综合考虑 4.接口形式:水泥砂浆接口 5.垫层厚度、材料品种:1:1碎石砂垫层，厚150mm 6.基础断面形式、混凝土强度等级:C20混凝土，180度基础 7.管道闭水试验 |  | m | 5.5 | 346.87 |  | 1907.79
164 | 040501001034 | 钢筋混凝土管Ф500mm B式(180°)基础 | 1.II级钢筋混凝土管 （承插口） 2.规格:Ф500mm 3.埋设深度:综合考虑 4.接口形式:水泥砂浆接口 5.垫层厚度、材料品种:1:1碎石砂垫层，厚150mm 6.基础断面形式、混凝土强度等级:C20混凝土，180度基础 7.管道闭水试验 |  | m | 5.5 | 440.92 |  | 2425.06
165 | 040501001035 | 钢筋混凝土管Ф600mm B式(180°)基础 | 1.II级钢筋混凝土管 （承插口） 2.规格:Ф600mm 3.埋设深度:综合考虑 4.接口形式:水泥砂浆接口 5.垫层厚度、材料品种:1:1碎石砂垫层，厚150mm 6.基础断面形式、混凝土强度等级:C20混凝土，180度基础 7.管道闭水试验 |  | m | 5.5 | 529.62 |  | 2912.91
166 | 040501001036 | 钢筋混凝土管Ф700mm B式(180°)基础 | 1.II级钢筋混凝土管 （承插口） 2.规格:Ф700mm 3.埋设深度:综合考虑 4.接口形式:水泥砂浆接口 5.垫层厚度、材料品种:1:1碎石砂垫层，厚150mm 6.基础断面形式、混凝土强度等级:C20混凝土，180度基础 7.管道闭水试验 |  | m | 5.5 | 650.54 |  | 3577.97
本页小计 | [8 empty] | 10823.73
注：为计取规费等的使用，可在表中增设其中：“定额人工费”。
表—08
分部分项工程和单价措施项目清单与计价表
工程名称：2023年公共排水管网小修项目（标段三） |  |  |  | 标段： |  |  |  | 第 24 页 共 128 页
序号 | 项目编码 | 项目名称 | 项目特征描述 |  | 计量单位 | 工程量 | 金额（元）
[7 empty] | 综合单价 |  | 综合合价 | 其中
暂估价
167 | 040501001037 | 钢筋混凝土管Ф800mm B式(180°)基础 | 1.II级钢筋混凝土管 （承插口） 2.规格:Ф800mm 3.埋设深度:综合考虑 4.接口形式:水泥砂浆接口 5.垫层厚度、材料品种:1:1碎石砂垫层，厚150mm 6.基础断面形式、混凝土强度等级:C20混凝土，180度基础 7.管道闭水试验 |  | m | 5.5 | 800.27 |  | 4401.49
168 | 040501001038 | 钢筋混凝土管Ф900mm B式(180°)基础 | 1.II级钢筋混凝土管 （承插口） 2.规格:Ф900mm 3.埋设深度:综合考虑 4.接口形式:水泥砂浆接口 5.垫层厚度、材料品种:1:1碎石砂垫层，厚150mm 6.基础断面形式、混凝土强度等级:C20混凝土，180度基础 7.管道闭水试验 |  | m | 5.5 | 926.56 |  | 5096.08
169 | 040501001039 | 钢筋混凝土管Ф1000mm B式(180°)基础 | 1.II级钢筋混凝土管 （承插口） 2.规格:Ф1000mm 3.埋设深度:综合考虑 4.接口形式:水泥砂浆接口 5.垫层厚度、材料品种:1:1碎石砂垫层，厚150mm 6.基础断面形式、混凝土强度等级:C20混凝土，180度基础 7.管道闭水试验 |  | m | 5.5 | 1133.47 |  | 6234.09
170 | 040501001040 | 钢筋混凝土管Ф1200mm B式(180°)基础 | 1.II级钢筋混凝土管 （承插口） 2.规格:Ф1200mm 3.埋设深度:综合考虑 4.接口形式:水泥砂浆接口 5.垫层厚度、材料品种:1:1碎石砂垫层，厚150mm 6.基础断面形式、混凝土强度等级:C20混凝土，180度基础 7.管道闭水试验 |  | m | 5.5 | 1456.83 |  | 8012.57
本页小计 | [8 empty] | 23744.23
注：为计取规费等的使用，可在表中增设其中：“定额人工费”。
表—08
分部分项工程和单价措施项目清单与计价表
工程名称：2023年公共排水管网小修项目（标段三） |  |  |  | 标段： |  |  |  | 第 25 页 共 128 页
序号 | 项目编码 | 项目名称 | 项目特征描述 |  | 计量单位 | 工程量 | 金额（元）
[7 empty] | 综合单价 |  | 综合合价 | 其中
暂估价
171 | 040501001041 | 钢筋混凝土管Ф1350mm B式(180°)基础 | 1.II级钢筋混凝土管 （企口） 2.规格:Ф1350mm 3.埋设深度:综合考虑 4.接口形式:水泥砂浆接口 5.垫层厚度、材料品种:1:1碎石砂垫层，厚150mm 6.基础断面形式、混凝土强度等级:C20混凝土，180度基础 7.管道闭水试验 |  | m | 5.5 | 1752.43 |  | 9638.37
172 | 040501001042 | 钢筋混凝土管Ф1500mm B式(180°)基础 | 1.II级钢筋混凝土管 （企口） 2.规格:Ф1500mm 3.埋设深度:综合考虑 4.接口形式:水泥砂浆接口 5.垫层厚度、材料品种:1:1碎石砂垫层，厚150mm 6.基础断面形式、混凝土强度等级:C20混凝土，180度基础 7.管道闭水试验 |  | m | 5.5 | 2194.27 |  | 12068.49
173 | 040501001043 | 钢筋混凝土管Ф1650mm B式(180°)基础 | 1.II级钢筋混凝土管 （企口） 2.规格:Ф1650mm 3.埋设深度:综合考虑 4.接口形式:水泥砂浆接口 5.垫层厚度、材料品种:1:1碎石砂垫层，厚150mm 6.基础断面形式、混凝土强度等级:C20混凝土，180度基础 7.管道闭水试验 |  | m | 5.5 | 2626.36 |  | 14444.98
174 | 040501001044 | 钢筋混凝土管Ф1800mm B式(180°)基础 | 1.II级钢筋混凝土管 （企口） 2.规格:Ф1800mm 3.埋设深度:综合考虑 4.接口形式:水泥砂浆接口 5.垫层厚度、材料品种:1:1碎石砂垫层，厚150mm 6.基础断面形式、混凝土强度等级:C20混凝土，180度基础 7.管道闭水试验 |  | m | 5.5 | 3069.72 |  | 16883.46
本页小计 | [8 empty] | 53035.3
注：为计取规费等的使用，可在表中增设其中：“定额人工费”。
表—08
分部分项工程和单价措施项目清单与计价表
工程名称：2023年公共排水管网小修项目（标段三） |  |  |  | 标段： |  |  |  | 第 26 页 共 128 页
序号 | 项目编码 | 项目名称 | 项目特征描述 |  | 计量单位 | 工程量 | 金额（元）
[7 empty] | 综合单价 |  | 综合合价 | 其中
暂估价
175 | 040501001045 | 钢筋混凝土管Ф2000mm B式(180°)基础 | 1.II级钢筋混凝土管 （企口） 2.规格:Ф2000mm 3.埋设深度:综合考虑 4.接口形式:水泥砂浆接口 5.垫层厚度、材料品种:1:1碎石砂垫层，厚150mm 6.基础断面形式、混凝土强度等级:C20混凝土，180度基础 7.管道闭水试验 |  | m | 5.5 | 3863.31 |  | 21248.21
176 | 040501001046 | 钢筋混凝土管Ф250mm B式(180°)基础 | 1.II级钢筋混凝土管 （承插口） 2.规格:Ф250mm 3.埋设深度:综合考虑 4.接口形式:橡胶圈接口 5.垫层厚度、材料品种:1:1碎石砂垫层，厚150mm 6.基础断面形式、混凝土强度等级:C20混凝土，180度基础 7.管道闭水试验 |  | m | 5.5 | 246.05 |  | 1353.28
177 | 040501001047 | 钢筋混凝土管Ф300mm B式(180°)基础 | 1.II级钢筋混凝土管 （承插口） 2.规格:Ф300mm 3.埋设深度:综合考虑 4.接口形式:橡胶圈接口 5.垫层厚度、材料品种:1:1碎石砂垫层，厚150mm 6.基础断面形式、混凝土强度等级:C20混凝土，180度基础 7.管道闭水试验 |  | m | 5.5 | 262.56 |  | 1444.08
178 | 040501001048 | 钢筋混凝土管Ф400mm B式(180°)基础 | 1.II级钢筋混凝土管 （承插口） 2.规格:Ф400mm 3.埋设深度:综合考虑 4.接口形式:橡胶圈接口 5.垫层厚度、材料品种:1:1碎石砂垫层，厚150mm 6.基础断面形式、混凝土强度等级:C20混凝土，180度基础 7.管道闭水试验 |  | m | 5.5 | 355.35 |  | 1954.43
本页小计 | [8 empty] | 26000
注：为计取规费等的使用，可在表中增设其中：“定额人工费”。
表—08
分部分项工程和单价措施项目清单与计价表
工程名称：2023年公共排水管网小修项目（标段三） |  |  |  | 标段： |  |  |  | 第 27 页 共 128 页
序号 | 项目编码 | 项目名称 | 项目特征描述 |  | 计量单位 | 工程量 | 金额（元）
[7 empty] | 综合单价 |  | 综合合价 | 其中
暂估价
179 | 040501001049 | 钢筋混凝土管Ф500mm B式(180°)基础 | 1.II级钢筋混凝土管 （承插口） 2.规格:Ф500mm 3.埋设深度:综合考虑 4.接口形式:橡胶圈接口 5.垫层厚度、材料品种:1:1碎石砂垫层，厚150mm 6.基础断面形式、混凝土强度等级:C20混凝土，180度基础 7.管道闭水试验 |  | m | 5.5 | 457.33 |  | 2515.32
180 | 040501001050 | 钢筋混凝土管Ф600mm B式(180°)基础 | 1.II级钢筋混凝土管 （承插口） 2.规格:Ф600mm 3.埋设深度:综合考虑 4.接口形式:橡胶圈接口 5.垫层厚度、材料品种:1:1碎石砂垫层，厚150mm 6.基础断面形式、混凝土强度等级:C20混凝土，180度基础 7.管道闭水试验 |  | m | 5.5 | 553.02 |  | 3041.61
181 | 040501001051 | 钢筋混凝土管Ф700mm B式(180°)基础 | 1.II级钢筋混凝土管 （承插口） 2.规格:Ф700mm 3.埋设深度:综合考虑 4.接口形式:橡胶圈接口 5.垫层厚度、材料品种:1:1碎石砂垫层，厚150mm 6.基础断面形式、混凝土强度等级:C20混凝土，180度基础 7.管道闭水试验 |  | m | 5.5 | 684.13 |  | 3762.72
182 | 040501001052 | 钢筋混凝土管Ф800mm B式(180°)基础 | 1.II级钢筋混凝土管 （承插口） 2.规格:Ф800mm 3.埋设深度:综合考虑 4.接口形式:橡胶圈接口 5.垫层厚度、材料品种:1:1碎石砂垫层，厚150mm 6.基础断面形式、混凝土强度等级:C20混凝土，180度基础 7.管道闭水试验 |  | m | 5.5 | 846.98 |  | 4658.39
本页小计 | [8 empty] | 13978.04
注：为计取规费等的使用，可在表中增设其中：“定额人工费”。
表—08
分部分项工程和单价措施项目清单与计价表
工程名称：2023年公共排水管网小修项目（标段三） |  |  |  | 标段： |  |  |  | 第 28 页 共 128 页
序号 | 项目编码 | 项目名称 | 项目特征描述 |  | 计量单位 | 工程量 | 金额（元）
[7 empty] | 综合单价 |  | 综合合价 | 其中
暂估价
183 | 040501001053 | 钢筋混凝土管Ф900mm B式(180°)基础 | 1.II级钢筋混凝土管 （承插口） 2.规格:Ф900mm 3.埋设深度:综合考虑 4.接口形式:橡胶圈接口 5.垫层厚度、材料品种:1:1碎石砂垫层，厚150mm 6.基础断面形式、混凝土强度等级:C20混凝土，180度基础 7.管道闭水试验 |  | m | 5.5 | 984.51 |  | 5414.81
184 | 040501001054 | 钢筋混凝土管Ф1000mm B式(180°)基础 | 1.II级钢筋混凝土管 （承插口） 2.规格:Ф1000mm 3.埋设深度:综合考虑 4.接口形式:橡胶圈接口 5.垫层厚度、材料品种:1:1碎石砂垫层，厚150mm 6.基础断面形式、混凝土强度等级:C20混凝土，180度基础 7.管道闭水试验 |  | m | 5.5 | 1203.06 |  | 6616.83
185 | 040501001055 | 钢筋混凝土管Ф1200mm B式(180°)基础 | 1.II级钢筋混凝土管 （承插口） 2.规格:Ф1200mm 3.埋设深度:综合考虑 4.接口形式:橡胶圈接口 5.垫层厚度、材料品种:1:1碎石砂垫层，厚150mm 6.基础断面形式、混凝土强度等级:C20混凝土，180度基础 7.管道闭水试验 |  | m | 5.5 | 1536.92 |  | 8453.06
186 | 040501001056 | 钢筋混凝土管Ф1350mm B式(180°)基础 | 1.II级钢筋混凝土管 （企口） 2.规格:Ф1350mm 3.埋设深度:综合考虑 4.接口形式:橡胶圈接口 5.垫层厚度、材料品种:1:1碎石砂垫层，厚150mm 6.基础断面形式、混凝土强度等级:C20混凝土，180度基础 7.管道闭水试验 |  | m | 5.5 | 1848.87 |  | 10168.79
本页小计 | [8 empty] | 30653.49
注：为计取规费等的使用，可在表中增设其中：“定额人工费”。
表—08
分部分项工程和单价措施项目清单与计价表
工程名称：2023年公共排水管网小修项目（标段三） |  |  |  | 标段： |  |  |  | 第 29 页 共 128 页
序号 | 项目编码 | 项目名称 | 项目特征描述 |  | 计量单位 | 工程量 | 金额（元）
[7 empty] | 综合单价 |  | 综合合价 | 其中
暂估价
187 | 040501001057 | 钢筋混凝土管Ф1500mm B式(180°)基础 | 1.II级钢筋混凝土管 （企口） 2.规格:Ф1500mm 3.埋设深度:综合考虑 4.接口形式:橡胶圈接口 5.垫层厚度、材料品种:1:1碎石砂垫层，厚150mm 6.基础断面形式、混凝土强度等级:C20混凝土，180度基础 7.管道闭水试验 |  | m | 5.5 | 2295.51 |  | 12625.31
188 | 040501001058 | 钢筋混凝土管Ф1650mm B式(180°)基础 | 1.II级钢筋混凝土管 （企口） 2.规格:Ф1650mm 3.埋设深度:综合考虑 4.接口形式:橡胶圈接口 5.垫层厚度、材料品种:1:1碎石砂垫层，厚150mm 6.基础断面形式、混凝土强度等级:C20混凝土，180度基础 7.管道闭水试验 |  | m | 5.5 | 2651.7 |  | 14584.35
189 | 040501001059 | 钢筋混凝土管Ф1800mm B式(180°)基础 | 1.II级钢筋混凝土管 （企口） 2.规格:Ф1800mm 3.埋设深度:综合考虑 4.接口形式:橡胶圈接口 5.垫层厚度、材料品种:1:1碎石砂垫层，厚150mm 6.基础断面形式、混凝土强度等级:C20混凝土，180度基础 7.管道闭水试验 |  | m | 5.5 | 3179.15 |  | 17485.33
190 | 040501001060 | 钢筋混凝土管Ф2000mm B式(180°)基础 | 1.II级钢筋混凝土管 （企口） 2.规格:Ф2000mm 3.埋设深度:综合考虑 4.接口形式:橡胶圈接口 5.垫层厚度、材料品种:1:1碎石砂垫层，厚150mm 6.基础断面形式、混凝土强度等级:C20混凝土，180度基础 7.管道闭水试验 |  | m | 5.5 | 3979.37 |  | 21886.54
本页小计 | [8 empty] | 66581.53
注：为计取规费等的使用，可在表中增设其中：“定额人工费”。
表—08
分部分项工程和单价措施项目清单与计价表
工程名称：2023年公共排水管网小修项目（标段三） |  |  |  | 标段： |  |  |  | 第 30 页 共 128 页
序号 | 项目编码 | 项目名称 | 项目特征描述 |  | 计量单位 | 工程量 | 金额（元）
[7 empty] | 综合单价 |  | 综合合价 | 其中
暂估价
191 | 040504001001 | 砖砌圆形检查(沉砂)井 井径Ф1000mm | 1.砖砌圆形检查(沉砂)井 2.井深：1.5m 3.井径：Ф1000mm 4.井盖环：重力式检查(沉砂)井预制钢筋砼井环球墨铸铁井盖座 |  | 座 | 6 | 2273.16 |  | 13638.96
192 | 040504001002 | 砖砌圆形检查(沉砂)井 井径Ф1000mm 每增减0.1m高 | 1.砖砌圆形检查(沉砂)井 2.井深：每增减0.1m高 3.井径：Ф1000mm |  | 座 | 6 | 91.46 |  | 548.76
193 | 040504001003 | 砖砌圆形检查(沉砂)井 井径Ф1200mm | 1.砖砌圆形检查(沉砂)井 2.井深：2m 3.井径：Ф1200mm 4.井盖环：重力式检查(沉砂)井预制钢筋砼井环球墨铸铁井盖座Ф700*100H(防盗、防跳响、弹簧自锁、可调式防沉降) |  | 座 | 6 | 3065.7 |  | 18394.2
194 | 040504001004 | 砖砌圆形检查(沉砂)井 井径Ф1200mm 每增减0.1m高 | 1.砖砌圆形检查(沉砂)井 2.井深：每增减0.1m高 3.井径：Ф1200mm |  | 座 | 6 | 107.08 |  | 642.48
195 | 040504001005 | 砖砌圆形检查(沉砂)井 井径Ф1400mm | 1.砖砌圆形检查(沉砂)井 2.井深：2.5m 3.井径：Ф1400mm 4.井盖环：重力式检查(沉砂)井预制钢筋砼井环球墨铸铁井盖座Ф700*100H(防盗、防跳响、弹簧自锁、可调式防沉降) |  | 座 | 6 | 4154.03 |  | 24924.18
196 | 040504001006 | 砖砌圆形检查(沉砂)井 井径Ф1400mm 每增减0.1m高 | 1.砖砌圆形检查(沉砂)井 2.井深：每增减0.1m高 3.井径：Ф1400mm |  | 座 | 6 | 121.08 |  | 726.48
197 | 040504001007 | 砖砌圆形检查(沉砂)井 井径Ф1600mm | 1.砖砌圆形检查(沉砂)井 2.井深：3m 3.井径：Ф1600mm 4.井盖环：重力式检查(沉砂)井预制钢筋砼井环球墨铸铁井盖座Ф700*100H(防盗、防跳响、弹簧自锁、可调式防沉降) |  | 座 | 6 | 5381.31 |  | 32287.86
本页小计 | [8 empty] | 91162.92
注：为计取规费等的使用，可在表中增设其中：“定额人工费”。
表—08
分部分项工程和单价措施项目清单与计价表
工程名称：2023年公共排水管网小修项目（标段三） |  |  |  | 标段： |  |  |  | 第 31 页 共 128 页
序号 | 项目编码 | 项目名称 | 项目特征描述 |  | 计量单位 | 工程量 | 金额（元）
[7 empty] | 综合单价 |  | 综合合价 | 其中
暂估价
198 | 040504001008 | 砖砌圆形检查(沉砂)井 井径Ф1600mm 每增减0.1m高 | 1.砖砌圆形检查(沉砂)井 2.井深：每增减0.1m高 3.井径：Ф1600mm |  | 座 | 6 | 136.09 |  | 816.54
199 | 040504002001 | 混凝土圆形检查(沉砂)井 井径Ф1000mm | 1.混凝土圆形检查(沉砂)井 2.井深：1.5m 3.井径：Ф1000mm 4.井盖环：重力式检查(沉砂)井预制钢筋砼井环球墨铸铁井盖座Ф700*100H(防盗、防跳响、弹簧自锁、可调式防沉降) 5.井身材质：C30抗渗混凝土P6 6.含钢筋制安 |  | 座 | 6 | 3144.21 |  | 18865.26
200 | 040504002002 | 混凝土圆形检查(沉砂)井 井径Ф1000mm 每增减0.1m高 | 1.混凝土圆形检查(沉砂)井 2.井深：每增减0.1m高 3.井径：Ф1000mm |  | 座 | 6 | 115.82 |  | 694.92
201 | 040504002003 | 混凝土圆形检查(沉砂)井 井径Ф1200mm | 1.混凝土圆形检查(沉砂)井 2.井深：2m 3.井径：Ф1200mm 4.井盖环：重力式检查(沉砂)井预制钢筋砼井环球墨铸铁井盖座Ф700*100H(防盗、防跳响、弹簧自锁、可调式防沉降) 5.井身材质：C30抗渗混凝土P6 6.含钢筋制安 |  | 座 | 6 | 4339.04 |  | 26034.24
202 | 040504002004 | 混凝土圆形检查(沉砂)井 井径Ф1200mm 每增减0.1m高 | 1.混凝土圆形检查(沉砂)井 2.井深：每增减0.1m高 3.井径：Ф1200mm |  | 座 | 6 | 135.75 |  | 814.5
本页小计 | [8 empty] | 47225.46
注：为计取规费等的使用，可在表中增设其中：“定额人工费”。
表—08
分部分项工程和单价措施项目清单与计价表
工程名称：2023年公共排水管网小修项目（标段三） |  |  |  | 标段： |  |  |  | 第 32 页 共 128 页
序号 | 项目编码 | 项目名称 | 项目特征描述 |  | 计量单位 | 工程量 | 金额（元）
[7 empty] | 综合单价 |  | 综合合价 | 其中
暂估价
203 | 040504002005 | 混凝土圆形检查(沉砂)井 井径Ф1400mm | 1.混凝土圆形检查(沉砂)井 2.井深：2.5m 3.井径：Ф1400mm 4.井盖环：重力式检查(沉砂)井预制钢筋砼井环球墨铸铁井盖座Ф700*100H(防盗、防跳响、弹簧自锁、可调式防沉降) 5.井身材质：C30抗渗混凝土P6 6.含钢筋制安 |  | 座 | 6 | 7093.91 |  | 42563.46
204 | 040504002006 | 混凝土圆形检查(沉砂)井 井径Ф1400mm 每增减0.1m高 | 1.混凝土圆形检查(沉砂)井 2.井深：每增减0.1m高 3.井径：Ф1400mm |  | 座 | 6 | 197.93 |  | 1187.58
205 | 040504002007 | 混凝土圆形检查(沉砂)井 井径Ф1600mm | 1.混凝土圆形检查(沉砂)井 2.井深：3m 3.井径：Ф1600mm 4.井盖环：重力式检查(沉砂)井预制钢筋砼井环球墨铸铁井盖座Ф700*100H(防盗、防跳响、弹簧自锁、可调式防沉降) 5.井身材质：C30抗渗混凝土P6 6.含钢筋制安 |  | 座 | 6 | 9455.2 |  | 56731.2
206 | 040504002008 | 混凝土圆形检查(沉砂)井 井径Ф1600mm 每增减0.1m高 | 1.混凝土圆形检查(沉砂)井 2.井深：每增减0.1m高 3.井径：Ф1600mm |  | 座 | 6 | 219.59 |  | 1317.54
207 | 040504001009 | 砖砌方形检查(沉砂)井 井内宽（cm）B=170*170 | 1.砖砌方形检查(沉砂)井 2.井深：3m 3.井内宽（cm）B=170*170 4.井盖环：重力式检查(沉砂)井预制钢筋砼井环球墨铸铁井盖座Ф700*100H(防盗、防跳响、弹簧自锁、可调式防沉降) |  | 座 | 6 | 9773.82 |  | 58642.92
本页小计 | [8 empty] | 160442.7
注：为计取规费等的使用，可在表中增设其中：“定额人工费”。
表—08
分部分项工程和单价措施项目清单与计价表
工程名称：2023年公共排水管网小修项目（标段三） |  |  |  | 标段： |  |  |  | 第 33 页 共 128 页
序号 | 项目编码 | 项目名称 | 项目特征描述 |  | 计量单位 | 工程量 | 金额（元）
[7 empty] | 综合单价 |  | 综合合价 | 其中
暂估价
208 | 040504001010 | 砖砌方形检查(沉砂)井 井内宽（cm）B=170*170 每增减0.1m高 | 1.砖砌圆形检查(沉砂)井 2.井深：每增减0.1m高 3.井内宽（cm）B=170*170 |  | 座 | 6 | 266.92 |  | 1601.52
209 | 040504001011 | 砖砌方形检查(沉砂)井 井内宽（cm）B=190*190 | 1.砖砌方形检查(沉砂)井 2.井深：3m 3.井内宽（cm）B=190*190 4.井盖环：重力式检查(沉砂)井预制钢筋砼井环球墨铸铁井盖座Ф700*100H(防盗、防跳响、弹簧自锁、可调式防沉降) |  | 座 | 6 | 13604.08 |  | 81624.48
210 | 040504001012 | 砖砌方形检查(沉砂)井 井内宽（cm）B=190*190 每增减0.1m高 | 1.砖砌圆形检查(沉砂)井 2.井深：每增减0.1m高 3.井内宽（cm）B=190*190 |  | 座 | 6 | 377.41 |  | 2264.46
211 | 040504002009 | 混凝土方形检查(沉砂)井 井内宽(cm) B=170×170 | 1.混凝土方形检查(沉砂)井 2.井深：3m 3.井内宽(cm) B=170×170 4.井盖环：重力式检查(沉砂)井预制钢筋砼井环球墨铸铁井盖座Ф700*100H(防盗、防跳响、弹簧自锁、可调式防沉降) 5.井身材质：C30抗渗混凝土P6 6.含钢筋制安 |  | 座 | 6 | 12719.56 |  | 76317.36
212 | 040504002010 | 混凝土方形检查(沉砂)井 井内宽(cm) B=170×170 每增减0.1m高 | 1.混凝土方形检查(沉砂)井 2.井深：每增减0.1m高 3.井内宽(cm) B=170×170 |  | 座 | 6 | 293.33 |  | 1759.98
本页小计 | [8 empty] | 163567.8
注：为计取规费等的使用，可在表中增设其中：“定额人工费”。
表—08
分部分项工程和单价措施项目清单与计价表
工程名称：2023年公共排水管网小修项目（标段三） |  |  |  | 标段： |  |  |  | 第 34 页 共 128 页
序号 | 项目编码 | 项目名称 | 项目特征描述 |  | 计量单位 | 工程量 | 金额（元）
[7 empty] | 综合单价 |  | 综合合价 | 其中
暂估价
213 | 040504002011 | 混凝土方形检查(沉砂)井 井内宽(cm) B=190×190 | 1.混凝土方形检查(沉砂)井 2.井深：3m 3.井内宽(cm) B=190×190 4.井盖环：重力式检查(沉砂)井预制钢筋砼井环球墨铸铁井盖座Ф700*100H(防盗、防跳响、弹簧自锁、可调式防沉降) 5.井身材质：C30抗渗混凝土P6 6.含钢筋制安 |  | 座 | 6 | 14467.33 |  | 86803.98
214 | 040504002012 | 混凝土方形检查(沉砂)井 井内宽(cm) B=190×190 每增减0.1m高 | 1.混凝土方形检查(沉砂)井 2.井深：每增减0.1m高 3.井内宽(cm) B=190×190 |  | 座 | 6 | 323.84 |  | 1943.04
215 | 040504002013 | 混凝土方形检查(沉砂)井 井内宽(cm) B=220×220 | 1.混凝土方形检查(沉砂)井 2.井深：3m 3.井内宽(cm) B=220×220 4.井盖环：重力式检查(沉砂)井预制钢筋砼井环球墨铸铁井盖座Ф700*100H(防盗、防跳响、弹簧自锁、可调式防沉降) 5.井身材质：C30抗渗混凝土P6 6.含钢筋制安 |  | 座 | 6 | 20666.25 |  | 123997.5
216 | 040504002014 | 混凝土方形检查(沉砂)井 井内宽(cm) B=220×220 每增减0.1m高 | 1.混凝土方形检查(沉砂)井 2.井深：每增减0.1m高 3.井内宽(cm) B=220×220 |  | 座 | 6 | 450.81 |  | 2704.86
本页小计 | [8 empty] | 215449.38
注：为计取规费等的使用，可在表中增设其中：“定额人工费”。
表—08
分部分项工程和单价措施项目清单与计价表
工程名称：2023年公共排水管网小修项目（标段三） |  |  |  | 标段： |  |  |  | 第 35 页 共 128 页
序号 | 项目编码 | 项目名称 | 项目特征描述 |  | 计量单位 | 工程量 | 金额（元）
[7 empty] | 综合单价 |  | 综合合价 | 其中
暂估价
217 | 040504002015 | 混凝土方形检查(沉砂)井 井内宽(cm) B=260×260 | 1.混凝土方形检查(沉砂)井 2.井深：3m 3.井内宽(cm) B=260×260 4.井盖环：重力式检查(沉砂)井预制钢筋砼井环球墨铸铁井盖座Ф700*100H(防盗、防跳响、弹簧自锁、可调式防沉降) 5.井身材质：C30抗渗混凝土P6 6.含钢筋制安 |  | 座 | 6 | 25545.91 |  | 153275.46
218 | 040504002016 | 混凝土方形检查(沉砂)井 井内宽(cm) B=260×260 每增减0.1m高 | 1.混凝土方形检查(沉砂)井 2.井深：每增减0.1m高 3.井内宽(cm) B=260×260 |  | 座 | 6 | 523.08 |  | 3138.48
219 | 040504009001 | 砖砌平箅平入式(单箅)进水井 | 1.砖砌平箅平入式(单箅)进水井 2.井深：1.2m 3.井内宽（cm）B=60*35 4.井盖环：球墨铸铁平入式进水井盖座750*450(重型、防盗) |  | 座 | 6 | 1344.05 |  | 8064.3
220 | 040504009002 | 砖砌平箅平入式(单箅)进水井 每增减0.1m高 | 1.砖砌平箅平入式(单箅)进水井 2.井深：每增减0.1m高 3.井内宽（cm）B=60*35 |  | 座 | 6 | 59.14 |  | 354.84
221 | 040504009003 | 砖砌平箅平入式(双箅)进水井 | 1.砖砌平箅平入式(双箅)进水井 2.井深：1.2m 3.井内宽（cm）B=138*35 4.井盖环：球墨铸铁平入式进水井盖座750*450(重型、防盗) |  | 座 | 6 | 2362.45 |  | 14174.7
222 | 040504009004 | 砖砌平箅平入式(双箅)进水井 每增减0.1m高 | 1.砖砌平箅平入式(双箅)进水井 2.井深：每增减0.1m高 3.井内宽（cm）B=138*35 |  | 座 | 6 | 94.57 |  | 567.42
本页小计 | [8 empty] | 179575.2
注：为计取规费等的使用，可在表中增设其中：“定额人工费”。
表—08
分部分项工程和单价措施项目清单与计价表
工程名称：2023年公共排水管网小修项目（标段三） |  |  |  | 标段： |  |  |  | 第 36 页 共 128 页
序号 | 项目编码 | 项目名称 | 项目特征描述 |  | 计量单位 | 工程量 | 金额（元）
[7 empty] | 综合单价 |  | 综合合价 | 其中
暂估价
223 | 040504009005 | 砖砌平箅平入式(三箅)进水井 | 1.砖砌平箅平入式(三箅)进水井 2.井深：1.2m 3.井内宽（cm）B=216*35 4.井盖环：球墨铸铁平入式进水井盖座750*450(重型、防盗) |  | 座 | 6 | 3371.71 |  | 20230.26
224 | 040504009006 | 砖砌平箅平入式(三箅)进水井 每增减0.1m高 | 1.砖砌平箅平入式(三箅)进水井 2.井深：每增减0.1m高 3.井内宽（cm）B=138*35 |  | 座 | 6 | 128.65 |  | 771.9
225 | 040504009007 | 砖砌侧入式(单箅)进水井 | 1.砖砌侧入式(单箅)进水井 2.井深：1.2m 3.井内宽（cm）B=60*35 4.侧入式进水井预制钢筋砼井环预制砼井盖座780*530*70mm、侧入式进水井铸铁格栅600*145mm |  | 座 | 6 | 988.83 |  | 5932.98
226 | 040504009008 | 砖砌侧入式(单箅)进水井 每增减0.1m高 | 1.砖砌侧入式(单箅)进水井 2.井深：每增减0.1m高 3.井内宽（cm）B=60*35 |  | 座 | 6 | 61.6 |  | 369.6
227 | 040504009009 | 砖砌侧入式(双箅)进水井 | 1.砖砌侧入式(双箅)进水井 2.井深：1.2m 3.井内宽（cm）B=138*35 4.侧入式进水井预制钢筋砼井环预制砼井盖座780*530*70mm、侧入式进水井铸铁格栅600*145mm |  | 座 | 6 | 1620.36 |  | 9722.16
228 | 040504009010 | 砖砌侧入式(双箅)进水井 每增减0.1m高 | 1.砖砌侧入式(双箅)进水井 2.井深：每增减0.1m高 3.井内宽（cm）B=138*35 |  | 座 | 6 | 94.57 |  | 567.42
229 | 040504009011 | 砖砌侧入式(三箅)进水井 | 1.砖砌侧入式(三箅)进水井 2.井深：1.2m 3.井内宽（cm）B=216*35 4.侧入式进水井预制钢筋砼井环预制砼井盖座780*530*70mm、侧入式进水井铸铁格栅600*145mm |  | 座 | 6 | 2268.85 |  | 13613.1
本页小计 | [8 empty] | 51207.42
注：为计取规费等的使用，可在表中增设其中：“定额人工费”。
表—08
分部分项工程和单价措施项目清单与计价表
工程名称：2023年公共排水管网小修项目（标段三） |  |  |  | 标段： |  |  |  | 第 37 页 共 128 页
序号 | 项目编码 | 项目名称 | 项目特征描述 |  | 计量单位 | 工程量 | 金额（元）
[7 empty] | 综合单价 |  | 综合合价 | 其中
暂估价
230 | 040504009012 | 砖砌侧入式(三箅)进水井 每增减0.1m高 | 1.砖砌侧入式(三箅)进水井 2.井深：每增减0.1m高 3.井内宽（cm）B=216*35 |  | 座 | 6 | 128.65 |  | 771.9
231 | 040504009013 | 平、侧结合式(单箅)进水井 井深1.2m | 1.平、侧结合式(单箅)进水井 2.井深：1.2m 3.井外尺寸（长*宽）（cm）108*151 4.侧入式进水井预制钢筋砼井环预制砼井盖座780*530*70mm、侧入式进水井铸铁格栅600*145mm、球墨铸铁平入式进水井盖座750*450(重型、防盗) |  | 座 | 6 | 1847.02 |  | 11082.12
232 | 040504009014 | 砖砌平、侧结合式(单箅)进水井 每增减0.1m高 | 1.砖砌平、侧结合式(单箅)进水井 2.井深：每增减0.1m高 3.井外尺寸（长*宽）（cm）108*151 |  | 座 | 6 | 97.4 |  | 584.4
233 | 040504009015 | 平、侧结合式(双箅)进水井 井深1.2m | 1.平、侧结合式(双箅)进水井 2.井深：1.2m 3.井外尺寸（长*宽）（cm）186*151 4.侧入式进水井预制钢筋砼井环预制砼井盖座780*530*70mm、侧入式进水井铸铁格栅600*145mm、球墨铸铁平入式进水井盖座750*450(重型、防盗) |  | 座 | 6 | 3240.83 |  | 19444.98
234 | 040504009016 | 砖砌平、侧结合式(双箅)进水井 每增减0.1m高 | 1.砖砌平、侧结合式(双箅)进水井 2.井深：每增减0.1m高 3.井外尺寸（长*宽）（cm）186*151 |  | 座 | 6 | 148.46 |  | 890.76
本页小计 | [8 empty] | 32774.16
注：为计取规费等的使用，可在表中增设其中：“定额人工费”。
表—08
分部分项工程和单价措施项目清单与计价表
工程名称：2023年公共排水管网小修项目（标段三） |  |  |  | 标段： |  |  |  | 第 38 页 共 128 页
序号 | 项目编码 | 项目名称 | 项目特征描述 |  | 计量单位 | 工程量 | 金额（元）
[7 empty] | 综合单价 |  | 综合合价 | 其中
暂估价
235 | 040504009017 | 平、侧结合式(三箅)进水井 井深1.2m | 1.平、侧结合式(三箅)进水井 2.井深：1.2m 3.井外尺寸（长*宽）（cm）264*151 4.侧入式进水井预制钢筋砼井环预制砼井盖座780*530*70mm、侧入式进水井铸铁格栅600*145mm、球墨铸铁平入式进水井盖座750*450(重型、防盗) |  | 座 | 6 | 4568.05 |  | 27408.3
236 | 040504009018 | 砖砌平、侧结合式(三箅)进水井 每增减0.1m高 | 1.砖砌平、侧结合式(三箅)进水井 2.井深：每增减0.1m高 3.井外尺寸（长*宽）（cm）264*151 |  | 座 | 6 | 193.97 |  | 1163.82
237 | 040504002017 | 预制装配式钢筋混凝土检查井(沉砂井) 井径Ф1000mm | 1.预制装配式钢筋混凝土检查井（沉砂井） 2.井深：3m 3.井径：Ф1000mm 4.井盖环：重力式检查(沉砂)井预制钢筋砼井环球墨铸铁井盖座Ф700*100H(防盗、防跳响、弹簧自锁、可调式防沉降) 5.井身材质：预制钢筋混凝土 |  | 座 | 6 | 5278.37 |  | 31670.22
238 | 040504002018 | 预制装配式钢筋混凝土检查井（沉砂井） 井径Ф1000mm 每增减0.1m | 1.预制装配式钢筋混凝土检查井（沉砂井） 2.井深：每增减0.1m 3.井径：Ф1000mm 4.井身材质：预制钢筋混凝土 |  | 座 | 6 | 289.24 |  | 1735.44
239 | 040504002019 | 预制装配式钢筋混凝土检查井（沉砂井） 井径Ф1000mm 每增减0.2m | 1.预制装配式钢筋混凝土检查井（沉砂井） 2.井深：每增减0.2m 3.井径：Ф1000mm 4.井身材质：预制钢筋混凝土 |  | 座 | 6 | 360.97 |  | 2165.82
本页小计 | [8 empty] | 64143.6
注：为计取规费等的使用，可在表中增设其中：“定额人工费”。
表—08
分部分项工程和单价措施项目清单与计价表
工程名称：2023年公共排水管网小修项目（标段三） |  |  |  | 标段： |  |  |  | 第 39 页 共 128 页
序号 | 项目编码 | 项目名称 | 项目特征描述 |  | 计量单位 | 工程量 | 金额（元）
[7 empty] | 综合单价 |  | 综合合价 | 其中
暂估价
240 | 040504002020 | 预制装配式钢筋混凝土检查井（沉砂井） 井径Ф1000mm 每增减0.5m | 1.预制装配式钢筋混凝土检查井（沉砂井） 2.井深：每增减0.5m 3.井径：Ф1000mm 4.井身材质：预制钢筋混凝土 |  | 座 | 6 | 637.93 |  | 3827.58
241 | 040504002021 | 预制装配式钢筋混凝土检查井（沉砂井） 井径Ф1200mm | 1.预制装配式钢筋混凝土检查井（沉砂井） 2.井深：3m 3.井径：Ф1200mm 4.井盖环：重力式检查(沉砂)井预制钢筋砼井环球墨铸铁井盖座Ф700*100H(防盗、防跳响、弹簧自锁、可调式防沉降) 5.井身材质：预制钢筋混凝土 |  | 座 | 6 | 6968.69 |  | 41812.14
242 | 040504002022 | 预制装配式钢筋混凝土检查井（沉砂井） 井径Ф1200mm 每增减0.1m | 1.预制装配式钢筋混凝土检查井（沉砂井） 2.井深：每增减0.1m 3.井径：Ф1200mm 4.井身材质：预制钢筋混凝土 |  | 座 | 6 | 323.17 |  | 1939.02
243 | 040504002023 | 预制装配式钢筋混凝土检查井（沉砂井） 井径Ф1200mm 每增减0.2m | 1.预制装配式钢筋混凝土检查井（沉砂井） 2.井深：每增减0.2m 3.井径：Ф1200mm 4.井身材质：预制钢筋混凝土 |  | 座 | 6 | 441.21 |  | 2647.26
244 | 040504002024 | 预制装配式钢筋混凝土检查井（沉砂井） 井径Ф1200mm 每增减0.5m | 1.预制装配式钢筋混凝土检查井（沉砂井） 2.井深：每增减0.5m 3.井径：Ф1200mm 4.井身材质：预制钢筋混凝土 |  | 座 | 6 | 801.31 |  | 4807.86
本页小计 | [8 empty] | 55033.86
注：为计取规费等的使用，可在表中增设其中：“定额人工费”。
表—08
分部分项工程和单价措施项目清单与计价表
工程名称：2023年公共排水管网小修项目（标段三） |  |  |  | 标段： |  |  |  | 第 40 页 共 128 页
序号 | 项目编码 | 项目名称 | 项目特征描述 |  | 计量单位 | 工程量 | 金额（元）
[7 empty] | 综合单价 |  | 综合合价 | 其中
暂估价
245 | 040504002025 | 预制装配式钢筋混凝土检查井（沉砂井） 井径Ф1600mm | 1.预制装配式钢筋混凝土检查井（沉砂井） 2.井深：4m 3.井径：Ф1600mm 4.井盖环：重力式检查(沉砂)井预制钢筋砼井环球墨铸铁井盖座Ф700*100H(防盗、防跳响、弹簧自锁、可调式防沉降) 5.井身材质：预制钢筋混凝土 |  | 座 | 6 | 13070.87 |  | 78425.22
246 | 040504002026 | 预制装配式钢筋混凝土检查井（沉砂井） 井径Ф1600mm 每增减0.1m | 1.预制装配式钢筋混凝土检查井（沉砂井） 2.井深：每增减0.1m 3.井径：Ф1600mm 4.井身材质：预制钢筋混凝土 |  | 座 | 6 | 498.34 |  | 2990.04
247 | 040504002027 | 预制装配式钢筋混凝土检查井（沉砂井） 井径Ф1600mm 每增减0.2m | 1.预制装配式钢筋混凝土检查井（沉砂井） 2.井深：每增减0.2m 3.井径：Ф1600mm 4.井身材质：预制钢筋混凝土 |  | 座 | 6 | 708.51 |  | 4251.06
248 | 040504002028 | 预制装配式钢筋混凝土检查井（沉砂井） 井径Ф1600mm 每增减0.5m | 1.预制装配式钢筋混凝土检查井（沉砂井） 2.井深：每增减0.5m 3.井径：Ф1600mm 4.井身材质：预制钢筋混凝土 |  | 座 | 6 | 1266.34 |  | 7598.04
249 | 040504002029 | 预制装配式钢筋混凝土检查井（沉砂井） 井内宽(cm) B=160×160 | 1.预制装配式钢筋混凝土检查井（沉砂井） 2.井深：4m 3.井内宽(cm) B=160×160 4.井盖环：重力式检查(沉砂)井预制钢筋砼井环球墨铸铁井盖座Ф700*100H(防盗、防跳响、弹簧自锁、可调式防沉降) 5.井身材质：预制钢筋混凝土 |  | 座 | 6 | 15282.7 |  | 91696.2
本页小计 | [8 empty] | 184960.56
注：为计取规费等的使用，可在表中增设其中：“定额人工费”。
表—08
分部分项工程和单价措施项目清单与计价表
工程名称：2023年公共排水管网小修项目（标段三） |  |  |  | 标段： |  |  |  | 第 41 页 共 128 页
序号 | 项目编码 | 项目名称 | 项目特征描述 |  | 计量单位 | 工程量 | 金额（元）
[7 empty] | 综合单价 |  | 综合合价 | 其中
暂估价
250 | 040504002030 | 预制装配式钢筋混凝土检查井（沉砂井） 井内宽(cm) B=160×160 每增减0.1m | 1.预制装配式钢筋混凝土检查井（沉砂井） 2.井深：每增减0.1m 3.井内宽(cm) B=160×160 4.井身材质：预制钢筋混凝土 |  | 座 | 6 | 430.15 |  | 2580.9
251 | 040504002031 | 预制装配式钢筋混凝土检查井（沉砂井） 井内宽(cm) B=160×160 每增减0.2m | 1.预制装配式钢筋混凝土检查井（沉砂井） 2.井深：每增减0.2m 3.井内宽(cm) B=160×160 4.井身材质：预制钢筋混凝土 |  | 座 | 6 | 625.14 |  | 3750.84
252 | 040504002032 | 预制装配式钢筋混凝土检查井（沉砂井） 井内宽(cm) B=160×160 每增减0.5m | 1.预制装配式钢筋混凝土检查井（沉砂井） 2.井深：每增减0.5m 3.井径：井内宽(cm) B=160×160 4.井身材质：预制钢筋混凝土 |  | 座 | 6 | 1229.31 |  | 7375.86
253 | 040504009019 | 预制装配式钢筋混凝土雨水口（平式、单箅) 井外宽（cm）B=90*70 | 1.预制装配式钢筋混凝土雨水口（平式、单箅) 2.井深：1m 3.井外宽（cm）B=90*70 4.井盖环：球墨铸铁平入式进水井盖座750*450(重型、防盗) |  | 座 | 6 | 1625.77 |  | 9754.62
254 | 040504009020 | 预制装配式钢筋混凝土雨水口（平式、单箅) 井外宽（cm）B=90*70 每增减0.2m高 | 1.预制装配式钢筋混凝土雨水口（平式、单箅) 2.井深：每增减0.2m高 3.井外宽（cm）B=90*70 |  | 座 | 6 | 230.43 |  | 1382.58
255 | 040504009021 | 预制装配式钢筋混凝土雨水口（平式、单箅) 井外宽（cm）B=90*87 | 1.预制装配式钢筋混凝土雨水口（平式、单箅) 2.井深：1m 3.井外宽（cm）B=90*87 4.井盖环：球墨铸铁平入式进水井盖座750*450(重型、防盗) |  | 座 | 6 | 1703.59 |  | 10221.54
本页小计 | [8 empty] | 35066.34
注：为计取规费等的使用，可在表中增设其中：“定额人工费”。
表—08
分部分项工程和单价措施项目清单与计价表
工程名称：2023年公共排水管网小修项目（标段三） |  |  |  | 标段： |  |  |  | 第 42 页 共 128 页
序号 | 项目编码 | 项目名称 | 项目特征描述 |  | 计量单位 | 工程量 | 金额（元）
[7 empty] | 综合单价 |  | 综合合价 | 其中
暂估价
256 | 040504009022 | 预制装配式钢筋混凝土雨水口（平式、单箅) 井外宽（cm）B=90*87 每增减0.2m高 | 1.预制装配式钢筋混凝土雨水口（平式、单箅) 2.井深：每增减0.2m高 3.井外宽（cm）B=90*87 |  | 座 | 6 | 245.99 |  | 1475.94
257 | 040504009023 | 预制装配式钢筋混凝土雨水口（平式、双箅) 井外宽（cm）B=90*70 | 1.预制装配式钢筋混凝土雨水口（平式、双箅) 2.井深：1m 3.井外宽（cm）B=90*70 4.井盖环：球墨铸铁平入式进水井盖座750*450(重型、防盗) |  | 座 | 6 | 3180.16 |  | 19080.96
258 | 040504009024 | 预制装配式钢筋混凝土雨水口（平式、双箅) 井外宽（cm）B=90*70 每增减0.2m高 | 1.预制装配式钢筋混凝土雨水口（平式、双箅) 2.井深：每增减0.2m高 3.井外宽（cm）B=90*70 |  | 座 | 6 | 459.63 |  | 2757.78
259 | 040504009025 | 预制装配式钢筋混凝土雨水口（平式、双箅) 井外宽（cm）B=90*87 | 1.预制装配式钢筋混凝土雨水口（平式、双箅) 2.井深：1m 3.井外宽（cm）B=90*87 4.井盖环：球墨铸铁平入式进水井盖座750*450(重型、防盗) |  | 座 | 6 | 3335.79 |  | 20014.74
260 | 040504009026 | 预制装配式钢筋混凝土雨水口（平式、双箅) 井外宽（cm）B=90*87 每增减0.2m高 | 1.预制装配式钢筋混凝土雨水口（平式、双箅) 2.井深：每增减0.2m高 3.井外宽（cm）B=90*87 |  | 座 | 6 | 490.76 |  | 2944.56
261 | 04B001 | 检查井升井 井径φ700 每升高0.1m | 1.检查井升井 井径φ700 每升高0.1m 2.井砌筑、勾缝 |  | 座 | 6 | 64.72 |  | 388.32
262 | 04B002 | 平篦式进水井升井 单平篦 每升高0.1m | 1.平篦式进水井升井 单平篦 每升高0.1m 2.井砌筑、勾缝 |  | 座 | 6 | 55.71 |  | 334.26
本页小计 | [8 empty] | 46996.56
注：为计取规费等的使用，可在表中增设其中：“定额人工费”。
表—08
分部分项工程和单价措施项目清单与计价表
工程名称：2023年公共排水管网小修项目（标段三） |  |  |  | 标段： |  |  |  | 第 43 页 共 128 页
序号 | 项目编码 | 项目名称 | 项目特征描述 |  | 计量单位 | 工程量 | 金额（元）
[7 empty] | 综合单价 |  | 综合合价 | 其中
暂估价
263 | 040601009001 | 现浇钢筋混凝土井口环梁（含逆作法） | 1.现浇钢筋混凝土井口环梁（含逆作法） 2.C30普通商品混凝土 |  | m3 | 5.5 | 903.97 |  | 4971.84
264 | 040601007002 | 现浇钢筋混凝土井壁（含逆作法） | 1.现浇钢筋混凝土井壁（含逆作法） 直、矩形(厚度) 20cm以内 2.C30普通商品混凝土 |  | m3 | 5.5 | 725.73 |  | 3991.52
265 | 040601007003 | 现浇钢筋混凝土井壁（含逆作法） | 1.现浇钢筋混凝土井壁（含逆作法） 直、矩形(厚度) 30cm以内 2.C30普通商品混凝土 |  | m3 | 5.5 | 716.59 |  | 3941.25
266 | 040601007004 | 现浇钢筋混凝土井壁（含逆作法） | 1.现浇钢筋混凝土井壁（含逆作法） 直、矩形(厚度) 30cm以外 2.C30普通商品混凝土 |  | m3 | 5.5 | 701.33 |  | 3857.32
267 | 040601007005 | 现浇钢筋混凝土井壁（含逆作法） | 1.现浇钢筋混凝土井壁（含逆作法） 圆、弧形(厚度) 20cm以内 2.C30普通商品混凝土 |  | m3 | 5.5 | 730.59 |  | 4018.25
268 | 040601007006 | 现浇钢筋混凝土井壁（含逆作法） | 1.现浇钢筋混凝土井壁（含逆作法） 圆、弧形(厚度) 30cm以内 2.C30普通商品混凝土 |  | m3 | 5.5 | 720.45 |  | 3962.48
269 | 040601007007 | 现浇钢筋混凝土井壁（含逆作法） | 1.现浇钢筋混凝土井壁（含逆作法） 圆、弧形(厚度) 30cm以外 2.C30普通商品混凝土 |  | m3 | 5.5 | 703.78 |  | 3870.79
270 | 040601006002 | 现浇钢筋混凝土井底（含逆作法） | 1.现浇钢筋混凝土井底（含逆作法） 平底(厚度) 50cm以内 2.C30普通商品混凝土 |  | m3 | 5.5 | 702.78 |  | 3865.29
271 | 040601006003 | 现浇钢筋混凝土井底（含逆作法） | 1.现浇钢筋混凝土井底（含逆作法） 平底(厚度) 50cm以外 2.C30普通商品混凝土 |  | m3 | 5.5 | 696.59 |  | 3831.25
272 | 040405003001 | 现浇混凝土干封底（含逆作法） | 1.现浇混凝土干封底（含逆作法） 2.C15普通商品混凝土 |  | m3 | 5.5 | 722.44 |  | 3973.42
273 | 040305001003 | 非定型井垫层（含逆作法） 砂碎石 | 1.非定型井垫层（含逆作法） 2.材质：砂碎石 |  | m3 | 5.5 | 379.74 |  | 2088.57
本页小计 | [8 empty] | 42371.98
注：为计取规费等的使用，可在表中增设其中：“定额人工费”。
表—08
分部分项工程和单价措施项目清单与计价表
工程名称：2023年公共排水管网小修项目（标段三） |  |  |  | 标段： |  |  |  | 第 44 页 共 128 页
序号 | 项目编码 | 项目名称 | 项目特征描述 |  | 计量单位 | 工程量 | 金额（元）
[7 empty] | 综合单价 |  | 综合合价 | 其中
暂估价
274 | 040901001002 | 现浇构件钢筋 | 1.钢筋制作、安装 三级螺纹钢筋 φ10~25mm HRB400 2.单价已考虑施工损耗以及因钢筋加工综合开料和钢筋出厂长度定尺所引起钢筋非设计接驳 |  | t | 5.5 | 4950.18 |  | 27225.99
275 | 040901001003 | 现浇构件钢筋 | 1.钢筋制作、安装 三级螺纹钢筋 φ25mm以外 HRB400 2.单价已考虑施工损耗以及因钢筋加工综合开料和钢筋出厂长度定尺所引起钢筋非设计接驳 |  | t | 5.5 | 4787.25 |  | 26329.88
276 | 040901001004 | 现浇构件钢筋 | 1.箍筋制作、安装 圆钢 φ10mm以内 HPB300 2.单价已考虑施工损耗以及因钢筋加工综合开料和钢筋出厂长度定尺所引起钢筋非设计接驳 |  | t | 5.5 | 5700.76 |  | 31354.18
277 | 040901001005 | 现浇构件钢筋 | 1.箍筋制作、安装 圆钢 φ10mm以外 HPB300 2.单价已考虑施工损耗以及因钢筋加工综合开料和钢筋出厂长度定尺所引起钢筋非设计接驳 |  | t | 5.5 | 5196.28 |  | 28579.54
278 | 040601027001 | 新管与旧井连接 | 1.砖墙 24cm内 2.凿洞、接管口、补齐管口、抹平墙面,清理场地 |  | m2 | 5.5 | 155.25 |  | 853.88
279 | 040601027002 | 新管与旧井连接 | 1.砖墙 37cm内 2.凿洞、接管口、补齐管口、抹平墙面,清理场地 |  | m2 | 5.5 | 193.59 |  | 1064.75
280 | 04B003 | 旧路面机械切缝 沥青混凝土路面 （5cm厚） | 1.旧路面机械切缝 沥青混凝土路面 5cm厚 |  | m | 5.5 | 3.93 |  | 21.62
281 | 04B004 | 旧路面机械切缝 沥青混凝土路面 （每增减1cm） | 1.旧路面机械切缝 沥青混凝土路面 每增减1cm |  | m | 5.5 | 0.61 |  | 3.36
本页小计 | [8 empty] | 115433.2
注：为计取规费等的使用，可在表中增设其中：“定额人工费”。
表—08
分部分项工程和单价措施项目清单与计价表
工程名称：2023年公共排水管网小修项目（标段三） |  |  |  | 标段： |  |  |  | 第 45 页 共 128 页
序号 | 项目编码 | 项目名称 | 项目特征描述 |  | 计量单位 | 工程量 | 金额（元）
[7 empty] | 综合单价 |  | 综合合价 | 其中
暂估价
282 | 04B005 | 旧路面机械切缝 水泥混凝土路面 （5cm厚） | 1.旧路面机械切缝 水泥混凝土路面 5cm厚 |  | m | 5.5 | 4.64 |  | 25.52
283 | 04B006 | 旧路面机械切缝 水泥混凝土路面 （每增减1cm） | 1.旧路面机械切缝 水泥混凝土路面 每增减1cm |  | m | 5.5 | 0.67 |  | 3.69
284 | 041001004001 | 铣刨路面 沥青路面(厚5cm内) | 1.铣刨机铣刨路面 沥青路面(厚5cm内) |  | m2 | 5.5 | 4.17 |  | 22.94
285 | 041001004002 | 铣刨路面 混凝土路面(厚5cm内) | 1.铣刨路面 混凝土路面(厚5cm内) |  | m2 | 5.5 | 8.98 |  | 49.39
286 | 041001001001 | 机械拆除沥青柏油类路面层 | 1.机械拆除沥青柏油类路面层 厚5cm（不含5cm）-10cm |  | m2 | 5.5 | 7.97 |  | 43.84
287 | 041001001002 | 机械拆除沥青柏油类路面层 每增1cm | 1.机械拆除沥青柏油类路面层 每增1cm |  | m2 | 5.5 | 0.8 |  | 4.4
288 | 041001001003 | 机械拆除混凝土路面（无筋） | 1.机械拆除混凝土路面（无筋） 厚15cm内 |  | m2 | 5.5 | 15.99 |  | 87.95
289 | 041001001004 | 机械拆除混凝土路面（无筋） 每增1cm | 1.机械拆除混凝土路面（无筋） 每增1cm |  | m2 | 5.5 | 1.21 |  | 6.66
290 | 041001001005 | 机械拆除混凝土路面（有筋） | 1.机械拆除混凝土路面（有筋） 厚15cm内 |  | m2 | 5.5 | 20.01 |  | 110.06
291 | 041001001006 | 机械拆除混凝土路面（有筋） 每增1cm | 1.机械拆除混凝土路面（有筋） 每增1cm |  | m2 | 5.5 | 1.46 |  | 8.03
292 | 041001003001 | 拆除基层 | 1.机械拆除各类基层 厚15cm内 2.机械拆除各类底层不包括拆除混凝土底层,拆除混凝土底层按机械拆除混凝土路面计算 |  | m2 | 5.5 | 11.99 |  | 65.95
本页小计 | [8 empty] | 428.43
注：为计取规费等的使用，可在表中增设其中：“定额人工费”。
表—08
分部分项工程和单价措施项目清单与计价表
工程名称：2023年公共排水管网小修项目（标段三） |  |  |  | 标段： |  |  |  | 第 46 页 共 128 页
序号 | 项目编码 | 项目名称 | 项目特征描述 |  | 计量单位 | 工程量 | 金额（元）
[7 empty] | 综合单价 |  | 综合合价 | 其中
暂估价
293 | 041001003002 | 拆除基层 每增1cm | 1.机械拆除各类基层 每增1cm 2.机械拆除各类底层不包括拆除混凝土底层,拆除混凝土底层按机械拆除混凝土路面计算 |  | m2 | 5.5 | 0.91 |  | 5.01
294 | 041001006001 | 拆除管道 | 1.拆除塑料管道 管径(mm以内) φ300 |  | m | 5.5 | 6.49 |  | 35.7
295 | 041001006002 | 拆除管道 | 1.拆除塑料管道 管径(mm以内) φ500 |  | m | 5.5 | 10.91 |  | 60.01
296 | 041001006003 | 拆除管道 | 1.拆除塑料管道 管径(mm以内) φ800 |  | m | 5.5 | 23.72 |  | 130.46
297 | 041001006004 | 拆除管道 | 1.拆除塑料管道 管径(mm以内) φ1000 |  | m | 5.5 | 40.63 |  | 223.47
298 | 041001006005 | 拆除管道 | 1.拆除塑料管道 管径(mm以内) φ1500 |  | m | 5.5 | 73.13 |  | 402.22
299 | 041001006006 | 拆除管道 | 1.拆除塑料管道 管径(mm以内) φ1800 |  | m | 5.5 | 106.31 |  | 584.71
300 | 041001006007 | 拆除管道 | 1.拆除塑料管道 管径(mm以内) φ2000 |  | m | 5.5 | 118.94 |  | 654.17
301 | 041001006008 | 拆除管道 | 1.拆除混凝土管道 管径在(mm)以内 φ300 |  | m | 5.5 | 38.17 |  | 209.94
302 | 041001006009 | 拆除管道 | 1.拆除混凝土管道 管径在(mm)以内 φ450 |  | m | 5.5 | 52.31 |  | 287.71
303 | 041001006010 | 拆除管道 | 1.拆除混凝土管道 管径在(mm)以内 φ600 |  | m | 5.5 | 45.64 |  | 251.02
304 | 041001006011 | 拆除管道 | 1.拆除混凝土管道 管径在(mm)以内 φ1000 |  | m | 5.5 | 83.24 |  | 457.82
305 | 041001006012 | 拆除管道 | 1.拆除混凝土管道 管径在(mm)以内 φ1500 |  | m | 5.5 | 118.04 |  | 649.22
306 | 041001006013 | 拆除管道 | 1.拆除混凝土管道 管径在(mm)以内 φ2000 |  | m | 5.5 | 161.26 |  | 886.93
|  | 二、非开挖部分 | [6 empty] | 3578682.79
307 | 080802015001 | 潜望镜检测 | 1.启闭井盖,强制通风,设备调试,检测设备下井,管道检测,影像判读,取出检测设备,清洗设备,运输,完成评估报告等. 2.其他要求参考检测规程 |  | m | 5.5 | 8.25 |  | 45.38
本页小计 | [8 empty] | 4883.77
注：为计取规费等的使用，可在表中增设其中：“定额人工费”。
表—08
分部分项工程和单价措施项目清单与计价表
工程名称：2023年公共排水管网小修项目（标段三） |  |  |  | 标段： |  |  |  | 第 47 页 共 128 页
序号 | 项目编码 | 项目名称 | 项目特征描述 |  | 计量单位 | 工程量 | 金额（元）
[7 empty] | 综合单价 |  | 综合合价 | 其中
暂估价
308 | 080802015002 | CCTV检测 | 1.启闭井盖,强制通风,设备调试,检测设备下井,管道检测,影像判读,取出检测设备,清洗设备,运输,完成评估报告等. 2.其他要求参考检测规程 |  | m | 5.5 | 19.2 |  | 105.6
309 | 080802015003 | 声呐检测 | 1.启闭井盖,强制通风,设备调试,检测设备下井,管道检测,影像判读,取出检测设备,清洗设备,运输,完成评估报告等. 2.其他要求参考检测规程 |  | m | 5.5 | 21.52 |  | 118.36
310 | 040501005001 | 管道清淤 管外径300mm内 | 1.机动绞车清疏管道 管外径300mm内 2.积泥量：积泥1/4管 3.启闭井盖,自然通风,冲洗井环盖、井壁上的积泥垃圾,绑扎竹片,引钢丝绳,安放绞车、滑车、拉管器,掏泥至井内,清除管井内淤泥、砂石、杂物等,清理场地 4.适用于因场地限制无法使用机械作业的管道 5.与“通沟余泥（污泥）外运（包含装车）”清单配合使用 |  | m | 5.5 | 5.73 |  | 31.52
311 | 040501005002 | 管道清淤 管外径300mm内 | 1.机动绞车清疏管道 管外径300mm内 2.积泥量：积泥1/2管 3.启闭井盖,自然通风,冲洗井环盖、井壁上的积泥垃圾,绑扎竹片,引钢丝绳,安放绞车、滑车、拉管器,掏泥至井内,清除管井内淤泥、砂石、杂物等,清理场地 4.适用于因场地限制无法使用机械作业的管道 5.与“通沟余泥（污泥）外运（包含装车）”清单配合使用 |  | m | 5.5 | 11.45 |  | 62.98
本页小计 | [8 empty] | 318.46
注：为计取规费等的使用，可在表中增设其中：“定额人工费”。
表—08
分部分项工程和单价措施项目清单与计价表
工程名称：2023年公共排水管网小修项目（标段三） |  |  |  | 标段： |  |  |  | 第 48 页 共 128 页
序号 | 项目编码 | 项目名称 | 项目特征描述 |  | 计量单位 | 工程量 | 金额（元）
[7 empty] | 综合单价 |  | 综合合价 | 其中
暂估价
312 | 040501005003 | 管道清淤 管外径300mm内 | 1.机动绞车清疏管道 管外径300mm内 2.积泥量：积泥3/4管 3.启闭井盖,自然通风,冲洗井环盖、井壁上的积泥垃圾,绑扎竹片,引钢丝绳,安放绞车、滑车、拉管器,掏泥至井内,清除管井内淤泥、砂石、杂物等,清理场地 4.适用于因场地限制无法使用机械作业的管道 5.与“通沟余泥（污泥）外运（包含装车）”清单配合使用 |  | m | 5.5 | 17.18 |  | 94.49
313 | 040501005004 | 管道清淤 管外径300mm内 | 1.机动绞车清疏管道 管外径300mm内 2.积泥量：积泥全封管 3.启闭井盖,自然通风,冲洗井环盖、井壁上的积泥垃圾,绑扎竹片,引钢丝绳,安放绞车、滑车、拉管器,掏泥至井内,清除管井内淤泥、砂石、杂物等,清理场地 4.适用于因场地限制无法使用机械作业的管道 5.与“通沟余泥（污泥）外运（包含装车）”清单配合使用 |  | m | 5.5 | 22.9 |  | 125.95
314 | 040501005005 | 管道清淤 管外径400mm-600mm | 1.机动绞车清疏管道 管外径400mm-600mm 2.积泥量：积泥1/4管 3.启闭井盖,自然通风,冲洗井环盖、井壁上的积泥垃圾,绑扎竹片,引钢丝绳,安放绞车、滑车、拉管器,掏泥至井内,清除管井内淤泥、砂石、杂物等,清理场地 4.适用于因场地限制无法使用机械作业的管道 5.与“通沟余泥（污泥）外运（包含装车）”清单配合使用 |  | m | 5.5 | 8.6 |  | 47.3
本页小计 | [8 empty] | 267.74
注：为计取规费等的使用，可在表中增设其中：“定额人工费”。
表—08
分部分项工程和单价措施项目清单与计价表
工程名称：2023年公共排水管网小修项目（标段三） |  |  |  | 标段： |  |  |  | 第 49 页 共 128 页
序号 | 项目编码 | 项目名称 | 项目特征描述 |  | 计量单位 | 工程量 | 金额（元）
[7 empty] | 综合单价 |  | 综合合价 | 其中
暂估价
315 | 040501005006 | 管道清淤 管外径400mm-600mm | 1.机动绞车清疏管道 管外径400mm-600mm 2.积泥量：积泥1/2管 3.启闭井盖,自然通风,冲洗井环盖、井壁上的积泥垃圾,绑扎竹片,引钢丝绳,安放绞车、滑车、拉管器,掏泥至井内,清除管井内淤泥、砂石、杂物等,清理场地 4.适用于因场地限制无法使用机械作业的管道 5.与“通沟余泥（污泥）外运（包含装车）”清单配合使用 |  | m | 5.5 | 15.67 |  | 86.19
316 | 040501005007 | 管道清淤 管外径400mm-600mm | 1.机动绞车清疏管道 管外径400mm-600mm 2.积泥量：积泥3/4管 3.启闭井盖,自然通风,冲洗井环盖、井壁上的积泥垃圾,绑扎竹片,引钢丝绳,安放绞车、滑车、拉管器,掏泥至井内,清除管井内淤泥、砂石、杂物等,清理场地 4.适用于因场地限制无法使用机械作业的管道 5.与“通沟余泥（污泥）外运（包含装车）”清单配合使用 |  | m | 5.5 | 25.78 |  | 141.79
317 | 040501005008 | 管道清淤 管外径400mm-600mm | 1.机动绞车清疏管道 管外径400mm-600mm 2.积泥量：积泥全封管 3.启闭井盖,自然通风,冲洗井环盖、井壁上的积泥垃圾,绑扎竹片,引钢丝绳,安放绞车、滑车、拉管器,掏泥至井内,清除管井内淤泥、砂石、杂物等,清理场地 4.适用于因场地限制无法使用机械作业的管道 5.与“通沟余泥（污泥）外运（包含装车）”清单配合使用 |  | m | 5.5 | 34.38 |  | 189.09
本页小计 | [8 empty] | 417.07
注：为计取规费等的使用，可在表中增设其中：“定额人工费”。
表—08
分部分项工程和单价措施项目清单与计价表
工程名称：2023年公共排水管网小修项目（标段三） |  |  |  | 标段： |  |  |  | 第 50 页 共 128 页
序号 | 项目编码 | 项目名称 | 项目特征描述 |  | 计量单位 | 工程量 | 金额（元）
[7 empty] | 综合单价 |  | 综合合价 | 其中
暂估价
318 | 040501005009 | 管道清淤 管外径300mm内 | 1.水力冲洗管道 管外径300mm内 2.积泥量：积泥1/4管 3.启闭井盖,自然通风,冲洗井环盖、井壁上的积泥垃圾,清除管井内积泥,污泥抓斗车装车并清理场地 4.与“通沟余泥（污泥）外运（不包含装车）”清单配合使用 |  | m | 5.5 | 4.85 |  | 26.68
319 | 040501005010 | 管道清淤 管外径300mm内 | 1.水力冲洗管道 管外径300mm内 2.积泥量：积泥1/2管 3.启闭井盖,自然通风,冲洗井环盖、井壁上的积泥垃圾,清除管井内积泥,污泥抓斗车装车并清理场地 4.与“通沟余泥（污泥）外运（不包含装车）”清单配合使用 |  | m | 5.5 | 8.87 |  | 48.79
320 | 040501005011 | 管道清淤 管外径300mm内 | 1.水力冲洗管道 管外径300mm内 2.积泥量：积泥3/4管 3.启闭井盖,自然通风,冲洗井环盖、井壁上的积泥垃圾,清除管井内积泥,污泥抓斗车装车并清理场地 4.与“通沟余泥（污泥）外运（不包含装车）”清单配合使用 |  | m | 5.5 | 13.36 |  | 73.48
321 | 040501005012 | 管道清淤 管外径300mm内 | 1.水力冲洗管道 管外径300mm内 2.积泥量：积泥全封管 3.启闭井盖,自然通风,冲洗井环盖、井壁上的积泥垃圾,清除管井内积泥,污泥抓斗车装车并清理场地 4.与“通沟余泥（污泥）外运（不包含装车）”清单配合使用 |  | m | 5.5 | 17.65 |  | 97.08
本页小计 | [8 empty] | 246.03
注：为计取规费等的使用，可在表中增设其中：“定额人工费”。
表—08
分部分项工程和单价措施项目清单与计价表
工程名称：2023年公共排水管网小修项目（标段三） |  |  |  | 标段： |  |  |  | 第 51 页 共 128 页
序号 | 项目编码 | 项目名称 | 项目特征描述 |  | 计量单位 | 工程量 | 金额（元）
[7 empty] | 综合单价 |  | 综合合价 | 其中
暂估价
322 | 040501005013 | 管道清淤 管外径400mm-600mm | 1.水力冲洗管道 管外径400mm-600mm 2.积泥量：积泥1/4管 3.启闭井盖,自然通风,冲洗井环盖、井壁上的积泥垃圾,清除管井内积泥,污泥抓斗车装车并清理场地 4.与“通沟余泥（污泥）外运（不包含装车）”清单配合使用 |  | m | 5.5 | 7.37 |  | 40.54
323 | 040501005014 | 管道清淤 管外径400mm-600mm | 1.水力冲洗管道 管外径400mm-600mm 2.积泥量：积泥1/2管 3.启闭井盖,自然通风,冲洗井环盖、井壁上的积泥垃圾,清除管井内积泥,污泥抓斗车装车并清理场地 4.与“通沟余泥（污泥）外运（不包含装车）”清单配合使用 |  | m | 5.5 | 13.34 |  | 73.37
324 | 040501005015 | 管道清淤 管外径400mm-600mm | 1.水力冲洗管道 管外径400mm-600mm 2.积泥量：积泥3/4管 3.启闭井盖,自然通风,冲洗井环盖、井壁上的积泥垃圾,清除管井内积泥,污泥抓斗车装车并清理场地 4.与“通沟余泥（污泥）外运（不包含装车）”清单配合使用 |  | m | 5.5 | 19.96 |  | 109.78
325 | 040501005016 | 管道清淤 管外径400mm-600mm | 1.水力冲洗管道 管外径400mm-600mm 2.积泥量：积泥全封管 3.启闭井盖,自然通风,冲洗井环盖、井壁上的积泥垃圾,清除管井内积泥,污泥抓斗车装车并清理场地 4.与“通沟余泥（污泥）外运（不包含装车）”清单配合使用 |  | m | 5.5 | 26.56 |  | 146.08
本页小计 | [8 empty] | 369.77
注：为计取规费等的使用，可在表中增设其中：“定额人工费”。
表—08
分部分项工程和单价措施项目清单与计价表
工程名称：2023年公共排水管网小修项目（标段三） |  |  |  | 标段： |  |  |  | 第 52 页 共 128 页
序号 | 项目编码 | 项目名称 | 项目特征描述 |  | 计量单位 | 工程量 | 金额（元）
[7 empty] | 综合单价 |  | 综合合价 | 其中
暂估价
326 | 040501005017 | 管道清淤 管外径700mm-900mm | 1.水力冲洗管道 管外径700mm-900mm 2.积泥量：积泥1/4管 3.启闭井盖,自然通风,冲洗井环盖、井壁上的积泥垃圾,清除管井内积泥,污泥抓斗车装车并清理场地 4.与“通沟余泥（污泥）外运（不包含装车）”清单配合使用 |  | m | 5.5 | 12.11 |  | 66.61
327 | 040501005018 | 管道清淤 管外径700mm-900mm | 1.水力冲洗管道 管外径700mm-900mm 2.积泥量：积泥1/2管 3.启闭井盖,自然通风,冲洗井环盖、井壁上的积泥垃圾,清除管井内积泥,污泥抓斗车装车并清理场地 4.与“通沟余泥（污泥）外运（不包含装车）”清单配合使用 |  | m | 5.5 | 21.4 |  | 117.7
328 | 040501005019 | 管道清淤 管外径700mm-900mm | 1.水力冲洗管道 管外径700mm-900mm 2.积泥量：积泥3/4管 3.启闭井盖,自然通风,冲洗井环盖、井壁上的积泥垃圾,清除管井内积泥,污泥抓斗车装车并清理场地 4.与“通沟余泥（污泥）外运（不包含装车）”清单配合使用 |  | m | 5.5 | 31.81 |  | 174.96
329 | 040501005020 | 管道清淤 管外径700mm-900mm | 1.水力冲洗管道 管外径700mm-900mm 2.积泥量：积泥全封管 3.启闭井盖,自然通风,冲洗井环盖、井壁上的积泥垃圾,清除管井内积泥,污泥抓斗车装车并清理场地 4.与“通沟余泥（污泥）外运（不包含装车）”清单配合使用 |  | m | 5.5 | 42.55 |  | 234.03
本页小计 | [8 empty] | 593.3
注：为计取规费等的使用，可在表中增设其中：“定额人工费”。
表—08
分部分项工程和单价措施项目清单与计价表
工程名称：2023年公共排水管网小修项目（标段三） |  |  |  | 标段： |  |  |  | 第 53 页 共 128 页
序号 | 项目编码 | 项目名称 | 项目特征描述 |  | 计量单位 | 工程量 | 金额（元）
[7 empty] | 综合单价 |  | 综合合价 | 其中
暂估价
330 | 040501005021 | 管道清淤 管外径1000mm-1200mm | 1.水力冲洗管道 管外径1000mm-1200mm 2.积泥量：积泥1/4管 3.启闭井盖,自然通风,冲洗井环盖、井壁上的积泥垃圾,清除管井内积泥,污泥抓斗车装车并清理场地 4.与“通沟余泥（污泥）外运（不包含装车）”清单配合使用 |  | m | 5.5 | 17.51 |  | 96.31
331 | 040501005022 | 管道清淤 管外径1000mm-1200mm | 1.水力冲洗管道 管外径1000mm-1200mm 2.积泥量：积泥1/2管 3.启闭井盖,自然通风,冲洗井环盖、井壁上的积泥垃圾,清除管井内积泥,污泥抓斗车装车并清理场地 4.与“通沟余泥（污泥）外运（不包含装车）”清单配合使用 |  | m | 5.5 | 31.43 |  | 172.87
332 | 040501005023 | 管道清淤 管外径1000mm-1200mm | 1.水力冲洗管道 管外径1000mm-1200mm 2.积泥量：积泥3/4管 3.启闭井盖,自然通风,冲洗井环盖、井壁上的积泥垃圾,清除管井内积泥,污泥抓斗车装车并清理场地 4.与“通沟余泥（污泥）外运（不包含装车）”清单配合使用 |  | m | 5.5 | 47.15 |  | 259.33
333 | 040501005024 | 管道清淤 管外径1000mm-1200mm | 1.水力冲洗管道 管外径1000mm-1200mm 2.积泥量：积泥全封管 3.启闭井盖,自然通风,冲洗井环盖、井壁上的积泥垃圾,清除管井内积泥,污泥抓斗车装车并清理场地 4.与“通沟余泥（污泥）外运（不包含装车）”清单配合使用 |  | m | 5.5 | 62.86 |  | 345.73
本页小计 | [8 empty] | 874.24
注：为计取规费等的使用，可在表中增设其中：“定额人工费”。
表—08
分部分项工程和单价措施项目清单与计价表
工程名称：2023年公共排水管网小修项目（标段三） |  |  |  | 标段： |  |  |  | 第 54 页 共 128 页
序号 | 项目编码 | 项目名称 | 项目特征描述 |  | 计量单位 | 工程量 | 金额（元）
[7 empty] | 综合单价 |  | 综合合价 | 其中
暂估价
334 | 040501005025 | 管道清淤 管外径1250mm-1600mm | 1.水力冲洗管道 管外径1250mm-1600mm 2.积泥量：积泥1/4管 3.启闭井盖,自然通风,冲洗井环盖、井壁上的积泥垃圾,清除管井内积泥,污泥抓斗车装车并清理场地 4.与“通沟余泥（污泥）外运（不包含装车）”清单配合使用 |  | m | 5.5 | 28.68 |  | 157.74
335 | 040501005026 | 管道清淤 管外径1250mm-1600mm | 1.水力冲洗管道 管外径1250mm-1600mm 2.积泥量：积泥1/2管 3.启闭井盖,自然通风,冲洗井环盖、井壁上的积泥垃圾,清除管井内积泥,污泥抓斗车装车并清理场地 4.与“通沟余泥（污泥）外运（不包含装车）”清单配合使用 |  | m | 5.5 | 51.23 |  | 281.77
336 | 040501005027 | 管道清淤 管外径1250mm-1600mm | 1.水力冲洗管道 管外径1250mm-1600mm 2.积泥量：积泥3/4管 3.启闭井盖,自然通风,冲洗井环盖、井壁上的积泥垃圾,清除管井内积泥,污泥抓斗车装车并清理场地 4.与“通沟余泥（污泥）外运（不包含装车）”清单配合使用 |  | m | 5.5 | 76.83 |  | 422.57
337 | 040501005028 | 管道清淤 管外径1250mm-1600mm | 1.水力冲洗管道 管外径1250mm-1600mm 2.积泥量：积泥全封管 3.启闭井盖,自然通风,冲洗井环盖、井壁上的积泥垃圾,清除管井内积泥,污泥抓斗车装车并清理场地 4.与“通沟余泥（污泥）外运（不包含装车）”清单配合使用 |  | m | 5.5 | 90.67 |  | 498.69
本页小计 | [8 empty] | 1360.77
注：为计取规费等的使用，可在表中增设其中：“定额人工费”。
表—08
分部分项工程和单价措施项目清单与计价表
工程名称：2023年公共排水管网小修项目（标段三） |  |  |  | 标段： |  |  |  | 第 55 页 共 128 页
序号 | 项目编码 | 项目名称 | 项目特征描述 |  | 计量单位 | 工程量 | 金额（元）
[7 empty] | 综合单价 |  | 综合合价 | 其中
暂估价
338 | 040501005029 | 管道清淤 管外径300mm内 | 1.水力冲洗管道 管外径300mm内 2.积泥量：积泥1/4管 3.启闭井盖,自然通风,冲洗井环盖、井壁上、管道内的积泥垃圾至井内,等待吸泥车装车,清理场地 4.与“机吸井、汽车吸泥”、“机吸井、汽车吸泥的外运”清单配合使用 |  | m | 5.5 | 3.71 |  | 20.41
339 | 040501005030 | 管道清淤 管外径300mm内 | 1.水力冲洗管道 管外径300mm内 2.积泥量：积泥1/2管 3.启闭井盖,自然通风,冲洗井环盖、井壁上、管道内的积泥垃圾至井内,等待吸泥车装车,清理场地 4.与“机吸井、汽车吸泥”、“机吸井、汽车吸泥的外运”清单配合使用 |  | m | 5.5 | 6.58 |  | 36.19
340 | 040501005031 | 管道清淤 管外径300mm内 | 1.水力冲洗管道 管外径300mm内 2.积泥量：积泥3/4管 3.启闭井盖,自然通风,冲洗井环盖、井壁上、管道内的积泥垃圾至井内,等待吸泥车装车,清理场地 4.与“机吸井、汽车吸泥”、“机吸井、汽车吸泥的外运”清单配合使用 |  | m | 5.5 | 9.91 |  | 54.51
341 | 040501005032 | 管道清淤 管外径300mm内 | 1.水力冲洗管道 管外径300mm内 2.积泥量：积泥全封管 3.启闭井盖,自然通风,冲洗井环盖、井壁上、管道内的积泥垃圾至井内,等待吸泥车装车,清理场地 4.与“机吸井、汽车吸泥”、“机吸井、汽车吸泥的外运”清单配合使用 |  | m | 5.5 | 13.05 |  | 71.78
本页小计 | [8 empty] | 182.89
注：为计取规费等的使用，可在表中增设其中：“定额人工费”。
表—08
分部分项工程和单价措施项目清单与计价表
工程名称：2023年公共排水管网小修项目（标段三） |  |  |  | 标段： |  |  |  | 第 56 页 共 128 页
序号 | 项目编码 | 项目名称 | 项目特征描述 |  | 计量单位 | 工程量 | 金额（元）
[7 empty] | 综合单价 |  | 综合合价 | 其中
暂估价
342 | 040501005033 | 管道清淤 管外径400mm-600mm | 1.水力冲洗管道 管外径400mm-600mm 2.积泥量：积泥1/4管 3.启闭井盖,自然通风,冲洗井环盖、井壁上、管道内的积泥垃圾至井内,等待吸泥车装车,清理场地 4.与“机吸井、汽车吸泥”、“机吸井、汽车吸泥的外运”清单配合使用 |  | m | 5.5 | 5.39 |  | 29.65
343 | 040501005034 | 管道清淤 管外径400mm-600mm | 1.水力冲洗管道 管外径400mm-600mm 2.积泥量：积泥1/2管 3.启闭井盖,自然通风,冲洗井环盖、井壁上、管道内的积泥垃圾至井内,等待吸泥车装车,清理场地 4.与“机吸井、汽车吸泥”、“机吸井、汽车吸泥的外运”清单配合使用 |  | m | 5.5 | 9.39 |  | 51.65
344 | 040501005035 | 管道清淤 管外径400mm-600mm | 1.水力冲洗管道 管外径400mm-600mm 2.积泥量：积泥3/4管 3.启闭井盖,自然通风,冲洗井环盖、井壁上、管道内的积泥垃圾至井内,等待吸泥车装车,清理场地 4.与“机吸井、汽车吸泥”、“机吸井、汽车吸泥的外运”清单配合使用 |  | m | 5.5 | 14.02 |  | 77.11
345 | 040501005036 | 管道清淤 管外径400mm-600mm | 1.水力冲洗管道 管外径400mm-600mm 2.积泥量：积泥全封管 3.启闭井盖,自然通风,冲洗井环盖、井壁上、管道内的积泥垃圾至井内,等待吸泥车装车,清理场地 4.与“机吸井、汽车吸泥”、“机吸井、汽车吸泥的外运”清单配合使用 |  | m | 5.5 | 18.65 |  | 102.58
本页小计 | [8 empty] | 260.99
注：为计取规费等的使用，可在表中增设其中：“定额人工费”。
表—08
分部分项工程和单价措施项目清单与计价表
工程名称：2023年公共排水管网小修项目（标段三） |  |  |  | 标段： |  |  |  | 第 57 页 共 128 页
序号 | 项目编码 | 项目名称 | 项目特征描述 |  | 计量单位 | 工程量 | 金额（元）
[7 empty] | 综合单价 |  | 综合合价 | 其中
暂估价
346 | 040501005037 | 管道清淤 管外径700mm-900mm | 1.水力冲洗管道 管外径700mm-900mm 2.积泥量：积泥1/4管 3.启闭井盖,自然通风,冲洗井环盖、井壁上、管道内的积泥垃圾至井内,等待吸泥车装车,清理场地 4.与“机吸井、汽车吸泥”、“机吸井、汽车吸泥的外运”清单配合使用 |  | m | 5.5 | 8.68 |  | 47.74
347 | 040501005038 | 管道清淤 管外径700mm-900mm | 1.水力冲洗管道 管外径700mm-900mm 2.积泥量：积泥1/2管 3.启闭井盖,自然通风,冲洗井环盖、井壁上、管道内的积泥垃圾至井内,等待吸泥车装车,清理场地 4.与“机吸井、汽车吸泥”、“机吸井、汽车吸泥的外运”清单配合使用 |  | m | 5.5 | 14.54 |  | 79.97
348 | 040501005039 | 管道清淤 管外径700mm-900mm | 1.水力冲洗管道 管外径700mm-900mm 2.积泥量：积泥3/4管 3.启闭井盖,自然通风,冲洗井环盖、井壁上、管道内的积泥垃圾至井内,等待吸泥车装车,清理场地 4.与“机吸井、汽车吸泥”、“机吸井、汽车吸泥的外运”清单配合使用 |  | m | 5.5 | 21.52 |  | 118.36
349 | 040501005040 | 管道清淤 管外径700mm-900mm | 1.水力冲洗管道 管外径700mm-900mm 2.积泥量：积泥全封管 3.启闭井盖,自然通风,冲洗井环盖、井壁上、管道内的积泥垃圾至井内,等待吸泥车装车,清理场地 4.与“机吸井、汽车吸泥”、“机吸井、汽车吸泥的外运”清单配合使用 |  | m | 5.5 | 28.86 |  | 158.73
本页小计 | [8 empty] | 404.8
注：为计取规费等的使用，可在表中增设其中：“定额人工费”。
表—08
分部分项工程和单价措施项目清单与计价表
工程名称：2023年公共排水管网小修项目（标段三） |  |  |  | 标段： |  |  |  | 第 58 页 共 128 页
序号 | 项目编码 | 项目名称 | 项目特征描述 |  | 计量单位 | 工程量 | 金额（元）
[7 empty] | 综合单价 |  | 综合合价 | 其中
暂估价
350 | 040501005041 | 管道清淤 管外径1000mm-1200mm | 1.水力冲洗管道 管外径1000mm-1200mm 2.积泥量：积泥1/4管 3.启闭井盖,自然通风,冲洗井环盖、井壁上、管道内的积泥垃圾至井内,等待吸泥车装车,清理场地 4.与“机吸井、汽车吸泥”、“机吸井、汽车吸泥的外运”清单配合使用 |  | m | 5.5 | 11.79 |  | 64.85
351 | 040501005042 | 管道清淤 管外径1000mm-1200mm | 1.水力冲洗管道 管外径1000mm-1200mm 2.积泥量：积泥1/2管 3.启闭井盖,自然通风,冲洗井环盖、井壁上、管道内的积泥垃圾至井内,等待吸泥车装车,清理场地 4.与“机吸井、汽车吸泥”、“机吸井、汽车吸泥的外运”清单配合使用 |  | m | 5.5 | 20.01 |  | 110.06
352 | 040501005043 | 管道清淤 管外径1000mm-1200mm | 1.水力冲洗管道 管外径1000mm-1200mm 2.积泥量：积泥3/4管 3.启闭井盖,自然通风,冲洗井环盖、井壁上、管道内的积泥垃圾至井内,等待吸泥车装车,清理场地 4.与“机吸井、汽车吸泥”、“机吸井、汽车吸泥的外运”清单配合使用 |  | m | 5.5 | 30.01 |  | 165.06
353 | 040501005044 | 管道清淤 管外径1000mm-1200mm | 1.水力冲洗管道 管外径1000mm-1200mm 2.积泥量：积泥全封管 3.启闭井盖,自然通风,冲洗井环盖、井壁上、管道内的积泥垃圾至井内,等待吸泥车装车,清理场地 4.与“机吸井、汽车吸泥”、“机吸井、汽车吸泥的外运”清单配合使用 |  | m | 5.5 | 40.02 |  | 220.11
本页小计 | [8 empty] | 560.08
注：为计取规费等的使用，可在表中增设其中：“定额人工费”。
表—08
分部分项工程和单价措施项目清单与计价表
工程名称：2023年公共排水管网小修项目（标段三） |  |  |  | 标段： |  |  |  | 第 59 页 共 128 页
序号 | 项目编码 | 项目名称 | 项目特征描述 |  | 计量单位 | 工程量 | 金额（元）
[7 empty] | 综合单价 |  | 综合合价 | 其中
暂估价
354 | 040501005045 | 管道清淤 管外径1250mm-1600mm | 1.水力冲洗管道 管外径1250mm-1600mm 2.积泥量：积泥1/4管 3.启闭井盖,自然通风,冲洗井环盖、井壁上、管道内的积泥垃圾至井内,等待吸泥车装车,清理场地 4.与“机吸井、汽车吸泥”、“机吸井、汽车吸泥的外运”清单配合使用 |  | m | 5.5 | 19.51 |  | 107.31
355 | 040501005046 | 管道清淤 管外径1250mm-1600mm | 1.水力冲洗管道 管外径1250mm-1600mm 2.积泥量：积泥1/2管 3.启闭井盖,自然通风,冲洗井环盖、井壁上、管道内的积泥垃圾至井内,等待吸泥车装车,清理场地 4.与“机吸井、汽车吸泥”、“机吸井、汽车吸泥的外运”清单配合使用 |  | m | 5.5 | 32.91 |  | 181.01
356 | 040501005047 | 管道清淤 管外径1250mm-1600mm | 1.水力冲洗管道 管外径1250mm-1600mm 2.积泥量：积泥3/4管 3.启闭井盖,自然通风,冲洗井环盖、井壁上、管道内的积泥垃圾至井内,等待吸泥车装车,清理场地 4.与“机吸井、汽车吸泥”、“机吸井、汽车吸泥的外运”清单配合使用 |  | m | 5.5 | 49.36 |  | 271.48
357 | 040501005048 | 管道清淤 管外径1250mm-1600mm | 1.水力冲洗管道 管外径1250mm-1600mm 2.积泥量：积泥全封管 3.启闭井盖,自然通风,冲洗井环盖、井壁上、管道内的积泥垃圾至井内,等待吸泥车装车,清理场地 4.与“机吸井、汽车吸泥”、“机吸井、汽车吸泥的外运”清单配合使用 |  | m | 5.5 | 59.59 |  | 327.75
本页小计 | [8 empty] | 887.55
注：为计取规费等的使用，可在表中增设其中：“定额人工费”。
表—08
分部分项工程和单价措施项目清单与计价表
工程名称：2023年公共排水管网小修项目（标段三） |  |  |  | 标段： |  |  |  | 第 60 页 共 128 页
序号 | 项目编码 | 项目名称 | 项目特征描述 |  | 计量单位 | 工程量 | 金额（元）
[7 empty] | 综合单价 |  | 综合合价 | 其中
暂估价
358 | 04B007 | 清渠箱 | 1.清渠箱，渠箱净高度综合考虑 2.启闭井盖,强制通风,冲洗井环盖、井壁上的积泥垃圾,清捞渠箱内淤泥、砂石、杂物、障碍物等,装车并清理场地 3.普工（不是潜水员）作业 4.与“通沟余泥（污泥）外运（不包含装车）”清单配合使用 |  | m3 | 5.5 | 222.64 |  | 1224.52
359 | 04B008 | 清明渠 | 1.清明渠 2.冲洗渠壁上的积泥垃圾,清捞明渠内淤泥、砂石、杂物等,清理场地 3.与“通沟余泥（污泥）外运（包含装车）”清单配合使用 |  | m3 | 5.5 | 148.82 |  | 818.51
360 | 04B009 | 人工清进水井 积泥深度150mm内 | 1.启闭井盖,自然通风,冲洗井环盖、井壁上的积泥垃圾 2.清除井内淤泥、砂石、杂物等,清理场地 3.适用于因场地限制无法使用机械作业的检查井 4.与“通沟余泥（污泥）外运（包含装车）”清单配合使用 |  | 座 | 6 | 21.26 |  | 127.56
361 | 04B010 | 人工清进水井 积泥深度300mm内 | 1.启闭井盖,自然通风,冲洗井环盖、井壁上的积泥垃圾 2.清除井内淤泥、砂石、杂物等,清理场地 3.适用于因场地限制无法使用机械作业的检查井 4.与“通沟余泥（污泥）外运（包含装车）”清单配合使用 |  | 座 | 6 | 37.33 |  | 223.98
362 | 04B011 | 人工清检查井 积泥深度150mm内 | 1.启闭井盖,自然通风,冲洗井环盖、井壁上的积泥垃圾 2.清除井内淤泥、砂石、杂物等,清理场地 3.适用于因场地限制无法使用机械作业的检查井 4.与“通沟余泥（污泥）外运（包含装车）”清单配合使用 |  | 座 | 6 | 28.93 |  | 173.58
本页小计 | [8 empty] | 2568.15
注：为计取规费等的使用，可在表中增设其中：“定额人工费”。
表—08
分部分项工程和单价措施项目清单与计价表
工程名称：2023年公共排水管网小修项目（标段三） |  |  |  | 标段： |  |  |  | 第 61 页 共 128 页
序号 | 项目编码 | 项目名称 | 项目特征描述 |  | 计量单位 | 工程量 | 金额（元）
[7 empty] | 综合单价 |  | 综合合价 | 其中
暂估价
363 | 04B012 | 人工清检查井 积泥深度300mm内 | 1.启闭井盖,自然通风,冲洗井环盖、井壁上的积泥垃圾 2.清除井内淤泥、砂石、杂物等,清理场地 3.适用于因场地限制无法使用机械作业的检查井 4.与“通沟余泥（污泥）外运（包含装车）”清单配合使用 |  | 座 | 6 | 52.92 |  | 317.52
364 | 04B013 | 机械清检查井 积泥深度150mm内 | 1.启闭井盖,自然通风,冲洗井环盖、井壁上的积泥垃圾 2.清除管井内淤泥、砂石、杂物等,装车并清理场地 3.与“通沟余泥（污泥）外运（不包含装车）”清单配合使用 |  | 座 | 6 | 43.72 |  | 262.32
365 | 04B014 | 机械清检查井 积泥深度300mm内 | 1.启闭井盖,自然通风,冲洗井环盖、井壁上的积泥垃圾 2.清除管井内淤泥、砂石、杂物等,装车并清理场地 3.与“通沟余泥（污泥）外运（不包含装车）”清单配合使用 |  | 座 | 6 | 67.28 |  | 403.68
366 | 04B015 | 机械清检查井 积泥深度450mm内 | 1.启闭井盖,自然通风,冲洗井环盖、井壁上的积泥垃圾 2.清除管井内淤泥、砂石、杂物等,装车并清理场地 3.与“通沟余泥（污泥）外运（不包含装车）”清单配合使用 |  | 座 | 6 | 90.83 |  | 544.98
367 | 04B016 | 管道或渠箱清除障碍物 管径<DN800或渠箱最大边长<800mm | 1.使用范围：管道（管径<DN800）或渠箱（最大边长<800mm） 2.清除方式：潜水员配合机械清除 3.包含现场围护,材料破除和外运,检查清除效果,清理场地等，外运距离综合考虑 4.本清单适用与非金属异物的清除，如高压冲洗车清淤不能处理的由井口倾倒入管内的障碍物，障碍物指具有一定体积的丢弃物 |  | m3 | 5.5 | 3002.65 |  | 16514.58
本页小计 | [8 empty] | 18043.08
注：为计取规费等的使用，可在表中增设其中：“定额人工费”。
表—08
分部分项工程和单价措施项目清单与计价表
工程名称：2023年公共排水管网小修项目（标段三） |  |  |  | 标段： |  |  |  | 第 62 页 共 128 页
序号 | 项目编码 | 项目名称 | 项目特征描述 |  | 计量单位 | 工程量 | 金额（元）
[7 empty] | 综合单价 |  | 综合合价 | 其中
暂估价
368 | 04B017 | 管道或渠箱清除障碍物 管径≥DN800或渠箱最大边长≥800mm | 1.使用范围：管道（管径≥DN800）或渠箱（最大边长≥800mm） 2.清除方式：潜水员配合机械清除 3.包含现场围护,材料破除和外运,检查清除效果,清理场地等，外运距离综合考虑 4.本清单适用与非金属异物的清除，如高压冲洗车清淤不能处理的由井口倾倒入管内的障碍物，障碍物指具有一定体积的丢弃物 |  | m3 | 5.5 | 1555.21 |  | 8553.66
369 | 04B018 | 管道或渠箱清除混凝土固结物 管径<DN800或渠箱最大边长<800mm | 1.使用范围：管道（管径<DN800）或渠箱（最大边长<800mm） 2.清除方式：潜水员配合管道多功能机器人清除 3.启闭井盖、强制通风、有毒气体检测、材料破除与清出井外、运至施工场内指定地点堆放、CCTV检测切除结果、场地清理等 4.本清单适用于非金属异物的清除，如高压冲洗车清淤不能处理的由井口倾倒入管内的混凝土固结物、水泥砂浆固结物等 |  | m3 | 5.5 | 29125.25 |  | 160188.88
本页小计 | [8 empty] | 168742.54
注：为计取规费等的使用，可在表中增设其中：“定额人工费”。
表—08
分部分项工程和单价措施项目清单与计价表
工程名称：2023年公共排水管网小修项目（标段三） |  |  |  | 标段： |  |  |  | 第 63 页 共 128 页
序号 | 项目编码 | 项目名称 | 项目特征描述 |  | 计量单位 | 工程量 | 金额（元）
[7 empty] | 综合单价 |  | 综合合价 | 其中
暂估价
370 | 04B019 | 管道或渠箱清除混凝土固结物 管径≥DN800或渠箱最大边长≥800mm | 1.使用范围：管道（管径≥DN800）或渠箱（最大边长≥800mm） 2.清除方式：潜水员配合机械清除 3.启闭井盖、强制通风、有毒气体检测、材料破除与清出井外、运至施工场内指定地点堆放、CCTV检测切除结果、场地清理等 4.本清单适用于非金属异物的清除，如高压冲洗车清淤不能处理的由井口倾倒入管内的混凝土固结物、水泥砂浆固结物等 |  | m3 | 5.5 | 5338.47 |  | 29361.59
371 | 04B020 | 井室混凝土固结物清除 | 1.使用范围：井室 2.清除方式：机械清除 3.启闭井盖、强制通风、有毒气体检测、材料破除与清出井外、运至施工场内指定地点堆放、CCTV检测切除结果、场地清理等 4.本清单适用于非金属异物的清除，如高压冲洗车清淤不能处理的由井口倾倒入管内的混凝土固结物、水泥砂浆固结物以及巨大的石块、石板等 |  | m3 | 5.5 | 187.87 |  | 1033.29
372 | 04B021 | 管道切树根异物（管径DN300） | 1.管道切树根异物（管径DN300） 2.启闭井盖、强制通风、有毒气体检测、清洗井环、井壁上的杂物垃圾、树根切除与清出井外、运至施工场内指定地点堆放、CCTV检测切除结果、清理场地等 3.工程量以树根侵入处沿管中心线长度以“m”计算 |  | m | 5.5 | 3105.79 |  | 17081.85
本页小计 | [8 empty] | 47476.73
注：为计取规费等的使用，可在表中增设其中：“定额人工费”。
表—08
分部分项工程和单价措施项目清单与计价表
工程名称：2023年公共排水管网小修项目（标段三） |  |  |  | 标段： |  |  |  | 第 64 页 共 128 页
序号 | 项目编码 | 项目名称 | 项目特征描述 |  | 计量单位 | 工程量 | 金额（元）
[7 empty] | 综合单价 |  | 综合合价 | 其中
暂估价
373 | 04B022 | 管道切树根异物（管径DN400） | 1.管道切树根异物（管径DN400） 2.启闭井盖、强制通风、有毒气体检测、清洗井环、井壁上的杂物垃圾、树根切除与清出井外、运至施工场内指定地点堆放、CCTV检测切除结果、清理场地等 3.工程量以树根侵入处沿管中心线长度以“m”计算 |  | m | 5.5 | 3173.7 |  | 17455.35
374 | 04B023 | 管道切树根异物（管径DN500） | 1.管道切树根异物（管径DN500） 2.启闭井盖、强制通风、有毒气体检测、清洗井环、井壁上的杂物垃圾、树根切除与清出井外、运至施工场内指定地点堆放、CCTV检测切除结果、清理场地等 3.工程量以树根侵入处沿管中心线长度以“m”计算 |  | m | 5.5 | 3352.02 |  | 18436.11
375 | 04B024 | 管道切树根异物（管径DN600） | 1.管道切树根异物（管径DN600） 2.启闭井盖、强制通风、有毒气体检测、清洗井环、井壁上的杂物垃圾、树根切除与清出井外、运至施工场内指定地点堆放、CCTV检测切除结果、清理场地等 3.工程量以树根侵入处沿管中心线长度以“m”计算 |  | m | 5.5 | 3549.6 |  | 19522.8
376 | 04B025 | 管道切树根异物（管径DN700） | 1.管道切树根异物（管径DN700） 2.启闭井盖、强制通风、有毒气体检测、清洗井环、井壁上的杂物垃圾、树根切除与清出井外、运至施工场内指定地点堆放、CCTV检测切除结果、清理场地等 3.工程量以树根侵入处沿管中心线长度以“m”计算 |  | m | 5.5 | 3685.22 |  | 20268.71
本页小计 | [8 empty] | 75682.97
注：为计取规费等的使用，可在表中增设其中：“定额人工费”。
表—08
分部分项工程和单价措施项目清单与计价表
工程名称：2023年公共排水管网小修项目（标段三） |  |  |  | 标段： |  |  |  | 第 65 页 共 128 页
序号 | 项目编码 | 项目名称 | 项目特征描述 |  | 计量单位 | 工程量 | 金额（元）
[7 empty] | 综合单价 |  | 综合合价 | 其中
暂估价
377 | 04B026 | 管道切树根异物（管径≥DN800） | 1.管道切树根异物（管径≥DN800） 2.启闭井盖、强制通风、有毒气体检测、清洗井环、井壁上的杂物垃圾、树根切除与清出井外、运至施工场内指定地点堆放、CCTV检测切除结果、清理场地等 3.工程量以树根侵入处沿管中心线长度以“m”计算 |  | m | 5.5 | 3066.35 |  | 16864.93
378 | 04B027 | 管内金属穿入物清除（或管内锚杆清除）（管径<DN800） | 1.管内金属穿入物清（或管内锚杆清除）除（管径<DN800） 2.启闭井盖、强制通风、有毒气体检测、金属锚杆切除和清出井外、运至施工场内指定地点堆放、CCTV检测切除结果、清洗保养机具、场地清理等 |  | 根 | 6 | 5750.7 |  | 34504.2
379 | 04B028 | 管内金属穿入物清除（或管内锚杆清除）（管径≥DN800） | 1.管内金属穿入物清（或管内锚杆清除）除（管径≥DN800） 2.启闭井盖、强制通风、有毒气体检测、金属锚杆切除和清出井外、运至施工场内指定地点堆放、CCTV检测切除结果、清洗保养机具、场地清理等 |  | 根 | 6 | 2390.3 |  | 14341.8
380 | 04B029 | 清除管道结垢（管径DN300） | 1.清除管道结垢（管径DN300） 2.启闭井盖、强制通风、有毒气体检测、清除结垢、渣石外运与清出井外、运至施工场内指定地点堆放、检查清除效果、清洗保养机具、场地清理等 |  | m | 5.5 | 191.18 |  | 1051.49
381 | 04B030 | 清除管道结垢（管径DN400） | 1.清除管道结垢（管径DN400） 2.启闭井盖、强制通风、有毒气体检测、清除结垢、渣石外运与清出井外、运至施工场内指定地点堆放、检查清除效果、清洗保养机具、场地清理等 |  | m | 5.5 | 213.73 |  | 1175.52
本页小计 | [8 empty] | 67937.94
注：为计取规费等的使用，可在表中增设其中：“定额人工费”。
表—08
分部分项工程和单价措施项目清单与计价表
工程名称：2023年公共排水管网小修项目（标段三） |  |  |  | 标段： |  |  |  | 第 66 页 共 128 页
序号 | 项目编码 | 项目名称 | 项目特征描述 |  | 计量单位 | 工程量 | 金额（元）
[7 empty] | 综合单价 |  | 综合合价 | 其中
暂估价
382 | 04B031 | 清除管道结垢（管径DN500） | 1.清除管道结垢（管径DN500） 2.启闭井盖、强制通风、有毒气体检测、清除结垢、渣石外运与清出井外、运至施工场内指定地点堆放、检查清除效果、清洗保养机具、场地清理等 |  | m | 5.5 | 236.28 |  | 1299.54
383 | 04B032 | 清除管道结垢（管径DN600） | 1.清除管道结垢（管径DN600） 2.启闭井盖、强制通风、有毒气体检测、清除结垢、渣石外运与清出井外、运至施工场内指定地点堆放、检查清除效果、清洗保养机具、场地清理等 |  | m | 5.5 | 287.31 |  | 1580.21
384 | 04B033 | 水泥液浆注浆（由地面加固注浆） | 1.水泥液浆注浆（由地面加固注浆） 2.包含钻孔、运料、浆液制作、注浆、检查、堵孔、场地清理 3.材料：复合普通硅酸盐水泥 P.O 42.5 4.注浆工程量按设计注浆浆液体积以“m3”计算 |  | m3 | 5.5 | 817.58 |  | 4496.69
385 | 04B034 | 水泥液浆注浆（由井底向下加固注浆或井内向井外加固注浆） | 1.水泥液浆注浆（由井底向下加固注浆或井内向井外加固注浆） 2.启闭井盖、强制通风、有毒气体检测、制备浆液、钻孔机钻孔、注浆管插入土层注浆、检测注浆结果、场地清理等 3.材料：复合普通硅酸盐水泥 P.O 42.5 4.注浆工程量按设计注浆浆液体积以“m3”计算 |  | m3 | 5.5 | 1346.68 |  | 7406.74
本页小计 | [8 empty] | 14783.18
注：为计取规费等的使用，可在表中增设其中：“定额人工费”。
表—08
分部分项工程和单价措施项目清单与计价表
工程名称：2023年公共排水管网小修项目（标段三） |  |  |  | 标段： |  |  |  | 第 67 页 共 128 页
序号 | 项目编码 | 项目名称 | 项目特征描述 |  | 计量单位 | 工程量 | 金额（元）
[7 empty] | 综合单价 |  | 综合合价 | 其中
暂估价
386 | 04B035 | 水泥水玻璃双液浆注浆（由地面加固注浆） | 1.水泥水玻璃双液浆注浆（由地面加固注浆） 2.包含钻孔、运料、浆液制作、注浆、检查、堵孔、场地清理 3.材料：复合普通硅酸盐水泥 P.O 42.5、硅酸钠(水玻璃) 4.注浆工程量按设计注浆浆液体积以“m3”计算 |  | m3 | 5.5 | 1181.21 |  | 6496.66
387 | 04B036 | 水泥水玻璃双液浆注浆（由井底向下加固注浆或井内向井外加固注浆） | 1.水泥水玻璃双液浆注浆（由井底向下加固注浆或井内向井外加固注浆） 2.启闭井盖、强制通风、有毒气体检测、制备浆液、钻孔机钻孔、注浆管插入土层注浆、检测注浆结果、场地清理等 3.材料：复合普通硅酸盐水泥 P.O 42.5、硅酸钠(水玻璃) 4.注浆工程量按设计注浆浆液体积以“m3”计算 |  | m3 | 5.5 | 1548.36 |  | 8515.98
388 | 04B037 | 袖阀管加固注浆（钻孔及袖阀管制安） | 1.钻孔、袖阀管（PVC管φ48×3)制安 2.包含定位、钻孔、注护壁泥浆、制作及放置袖阀管、插入注浆芯管,封孔等 |  | m | 5.5 | 60.4 |  | 332.2
389 | 04B038 | 水泥水玻璃双液浆注浆（袖阀管加固注浆） | 1.水泥水玻璃双液浆注浆（袖阀管加固注浆） 2.包含运料、浆液制作、注浆、检查、堵孔、场地清理等 3.材料：复合普通硅酸盐水泥 P.O 42.5、硅酸钠(水玻璃) 4.注浆工程量按设计注浆浆液体积以“m3”计算 |  | m3 | 5.5 | 896.1 |  | 4928.55
本页小计 | [8 empty] | 20273.39
注：为计取规费等的使用，可在表中增设其中：“定额人工费”。
表—08
分部分项工程和单价措施项目清单与计价表
工程名称：2023年公共排水管网小修项目（标段三） |  |  |  | 标段： |  |  |  | 第 68 页 共 128 页
序号 | 项目编码 | 项目名称 | 项目特征描述 |  | 计量单位 | 工程量 | 金额（元）
[7 empty] | 综合单价 |  | 综合合价 | 其中
暂估价
390 | 04B039 | 水泥水玻璃双液浆注浆（由管内加固注浆） | 1.水泥水玻璃双液浆注浆（由管内加固注浆） 2.启闭井盖、强制通风、有毒气体检测、制备浆液、钻孔机钻孔、注浆管插入土层注浆 、CCTV检测注浆结果、场地清理等 3.材料：复合普通硅酸盐水泥 P.O 42.5、硅酸钠(水玻璃) 4.注浆工程量按设计注浆浆液体积以“m3”计算 |  | m3 | 5.5 | 1935.46 |  | 10645.03
391 | 04B040 | 水泥水玻璃双液浆注浆（管壁填充注浆） | 1.水泥水玻璃双液浆注浆（管壁填充注浆） 2.启闭井盖、强制通风、有毒气体检测、制备浆液、钻孔机钻孔、注浆管插入土层注浆 、CCTV检测注浆结果、场地清理等 3.材料：复合普通硅酸盐水泥 P.O 42.5、硅酸钠(水玻璃) 4.注浆工程量按设计注浆浆液体积以“m3”计算 |  | m3 | 5.5 | 1074.31 |  | 5908.71
392 | 04B041 | 化学注浆土体固化 | 1.化学注浆土体固化 2.启闭井盖、强制通风、有毒气体检测、准备浆液、钻孔、注浆管插入土层注浆、清洗保养机具、场地清理等 3.材料：高效聚氨酯注浆、止水材料（速派克H40、速派克H100）、高效聚氨酯注浆、止水材料催化剂（速派克H40催化剂、速派克H100催化剂） 4.注浆工程量按设计注浆加固土体以“m3”计算 |  | m3 | 5.5 | 5053.19 |  | 27792.55
本页小计 | [8 empty] | 44346.29
注：为计取规费等的使用，可在表中增设其中：“定额人工费”。
表—08
分部分项工程和单价措施项目清单与计价表
工程名称：2023年公共排水管网小修项目（标段三） |  |  |  | 标段： |  |  |  | 第 69 页 共 128 页
序号 | 项目编码 | 项目名称 | 项目特征描述 |  | 计量单位 | 工程量 | 金额（元）
[7 empty] | 综合单价 |  | 综合合价 | 其中
暂估价
393 | 04B042 | 管内塌陷处理（管径<800mm） | 1.管内塌陷处理（管径<800mm） 2.启闭井盖、强制通风、有毒气体检测、破碎切除塌陷部位、破碎料运至井外指定地点堆放、CCTV检测清理结果、场地清理等 3.管内塌陷处理的工程量按陷入管道圆形断面内的体积，以“m3”计算 |  | m3 | 5.5 | 26944.49 |  | 148194.7
394 | 04B043 | 管内塌陷处理（管径≥800mm） | 1.管内塌陷处理（管径≥800mm） 2.启闭井盖、强制通风、有毒气体检测、破碎切除塌陷部位、破碎料运至井外指定地点堆放、CCTV检测清理结果、场地清理等 3.管内塌陷处理的工程量按陷入管道圆形断面内的体积，以“m3”计算 |  | m3 | 5.5 | 12326.1 |  | 67793.55
395 | 04B044 | 管道塌陷钢圈处理（钢板厚度3mm-4mm） | 1.管道塌陷钢圈处理（钢板厚度3mm-4mm） 2.启闭井盖、强制通风、有毒气体检测、定制钢圈下井、管内拼装、CCTV检测拼装效果、场地清理等 |  | m2 | 5.5 | 1153.65 |  | 6345.08
396 | 04B045 | 管道塌陷钢圈处理（钢板厚度5mm-6mm） | 1.管道塌陷钢圈处理（钢板厚度5mm-6mm） 2.启闭井盖、强制通风、有毒气体检测、定制钢圈下井、管内拼装、CCTV检测拼装效果、场地清理等 |  | m2 | 5.5 | 1402.83 |  | 7715.57
397 | 04B046 | 管道塌陷钢圈处理（钢板厚度7mm-8mm） | 1.管道塌陷钢圈处理（钢板厚度7mm-8mm） 2.启闭井盖、强制通风、有毒气体检测、定制钢圈下井、管内拼装、CCTV检测拼装效果、场地清理等 |  | m2 | 5.5 | 1711.96 |  | 9415.78
本页小计 | [8 empty] | 239464.68
注：为计取规费等的使用，可在表中增设其中：“定额人工费”。
表—08
分部分项工程和单价措施项目清单与计价表
工程名称：2023年公共排水管网小修项目（标段三） |  |  |  | 标段： |  |  |  | 第 70 页 共 128 页
序号 | 项目编码 | 项目名称 | 项目特征描述 |  | 计量单位 | 工程量 | 金额（元）
[7 empty] | 综合单价 |  | 综合合价 | 其中
暂估价
398 | 04B047 | 管道塌陷钢圈处理（钢板厚度9mm-10mm） | 1.管道塌陷钢圈处理（钢板厚度9mm-10mm） 2.启闭井盖、强制通风、有毒气体检测、定制钢圈下井、管内拼装、CCTV检测拼装效果、场地清理等 |  | m2 | 5.5 | 2065.9 |  | 11362.45
399 | 080403006001 | 防水堵漏（点堵漏） | 1.防水堵漏（点堵漏） 2.凿缝、清洗、封缝、钻孔、埋管、封孔、打磨表层面。墙面堵漏:打凿表层、清洗、局部灌浆、刷环氧浆、水泥膏表面抹灰。 3.材料：水泥、丙酮、EAA环氧剂、SH渗加剂 4.面积为300*300以内，超出300*300时按墙面堵漏计算，单个裂缝长度≤500mm以内按点堵漏计算，单个裂缝长度〉500mm按裂缝堵漏计算 |  | 点 | 5.5 | 92.33 |  | 507.82
400 | 080403006002 | 防水堵漏（墙面堵漏） | 1.防水堵漏（墙面堵漏） 2.凿缝、清洗、封缝、钻孔、埋管、封孔、打磨表层面。墙面堵漏:打凿表层、清洗、局部灌浆、刷环氧浆、水泥膏表面抹灰。 3.材料：水泥、丙酮、EAA环氧剂、SH渗加剂 4.面积为300*300以内，超出300*300时按墙面堵漏计算，单个裂缝长度≤500mm以内按点堵漏计算，单个裂缝长度〉500mm按裂缝堵漏计算 |  | m2 | 5.5 | 103.98 |  | 571.89
本页小计 | [8 empty] | 12442.16
注：为计取规费等的使用，可在表中增设其中：“定额人工费”。
表—08
分部分项工程和单价措施项目清单与计价表
工程名称：2023年公共排水管网小修项目（标段三） |  |  |  | 标段： |  |  |  | 第 71 页 共 128 页
序号 | 项目编码 | 项目名称 | 项目特征描述 |  | 计量单位 | 工程量 | 金额（元）
[7 empty] | 综合单价 |  | 综合合价 | 其中
暂估价
401 | 080403006003 | 防水堵漏（裂缝堵漏） | 1.防水堵漏（裂缝堵漏） 2.凿缝、清洗、封缝、钻孔、埋管、封孔、打磨表层面。墙面堵漏:打凿表层、清洗、局部灌浆、刷环氧浆、水泥膏表面抹灰。 3.材料：水泥、丙酮、EAA环氧剂、SH渗加剂 4.面积为300*300以内，超出300*300时按墙面堵漏计算，单个裂缝长度≤500mm以内按点堵漏计算，单个裂缝长度〉500mm按裂缝堵漏计算 |  | m | 5.5 | 154.9 |  | 851.95
402 | 080403006004 | 防水堵漏（变形缝堵漏） | 1.防水堵漏（变形缝堵漏） 2.凿缝、清洗、封缝、钻孔、埋管、封孔、打磨表层面。墙面堵漏:打凿表层、清洗、局部灌浆、刷环氧浆、水泥膏表面抹灰。 3.材料：聚氨酯嵌缝膏、丙酮、遇水膨胀止水条、丙酮、EAA环氧剂 4.面积为300*300以内，超出300*300时按墙面堵漏计算，单个裂缝长度≤500mm以内按点堵漏计算，单个裂缝长度〉500mm按裂缝堵漏计算 |  | m | 5.5 | 101.75 |  | 559.63
403 | 04B048 | 局部树脂固化法修复（或点状原位固化法）(管径300mm以内) | 1.局部树脂固化法修复（或点状原位固化法）(管径300mm以内) 2.启闭井盖、强制通风、有毒气体检测、管壁冲洗、摊铺垫布、配料搅拌、玻璃纤维布涂刷树脂并缠绕在修复气囊上、CCTV定位、气囊置于修复点、充气、固化、拆除气囊、CCTV检测修复效果、清理现场 3.材料：玻璃纤维毡布宽1.3m、树脂(A+B料) |  | 点(环) | 5.5 | 2625.34 |  | 14439.37
本页小计 | [8 empty] | 15850.95
注：为计取规费等的使用，可在表中增设其中：“定额人工费”。
表—08
分部分项工程和单价措施项目清单与计价表
工程名称：2023年公共排水管网小修项目（标段三） |  |  |  | 标段： |  |  |  | 第 72 页 共 128 页
序号 | 项目编码 | 项目名称 | 项目特征描述 |  | 计量单位 | 工程量 | 金额（元）
[7 empty] | 综合单价 |  | 综合合价 | 其中
暂估价
404 | 04B049 | 局部树脂固化法修复（或点状原位固化法）(管径400mm以内) | 1.局部树脂固化法修复（或点状原位固化法）(管径400mm以内) 2.启闭井盖、强制通风、有毒气体检测、管壁冲洗、摊铺垫布、配料搅拌、玻璃纤维布涂刷树脂并缠绕在修复气囊上、CCTV定位、气囊置于修复点、充气、固化、拆除气囊、CCTV检测修复效果、清理现场 3.材料：玻璃纤维毡布宽1.3m、树脂(A+B料) |  | 点(环) | 5.5 | 2773.35 |  | 15253.43
405 | 04B050 | 局部树脂固化法（或点状原位固化法）修复(管径500mm以内) | 1.局部树脂固化法修复（或点状原位固化法）(管径500mm以内) 2.启闭井盖、强制通风、有毒气体检测、管壁冲洗、摊铺垫布、配料搅拌、玻璃纤维布涂刷树脂并缠绕在修复气囊上、CCTV定位、气囊置于修复点、充气、固化、拆除气囊、CCTV检测修复效果、清理现场 3.材料：玻璃纤维毡布宽1.3m、树脂(A+B料) |  | 点(环) | 5.5 | 4019.85 |  | 22109.18
406 | 04B051 | 局部树脂固化法修复（或点状原位固化法）(管径600mm以内) | 1.局部树脂固化法修复（或点状原位固化法）(管径600mm以内) 2.启闭井盖、强制通风、有毒气体检测、管壁冲洗、摊铺垫布、配料搅拌、玻璃纤维布涂刷树脂并缠绕在修复气囊上、CCTV定位、气囊置于修复点、充气、固化、拆除气囊、CCTV检测修复效果、清理现场 3.材料：玻璃纤维毡布宽1.3m、树脂(A+B料) |  | 点(环) | 5.5 | 4205.79 |  | 23131.85
本页小计 | [8 empty] | 60494.46
注：为计取规费等的使用，可在表中增设其中：“定额人工费”。
表—08
分部分项工程和单价措施项目清单与计价表
工程名称：2023年公共排水管网小修项目（标段三） |  |  |  | 标段： |  |  |  | 第 73 页 共 128 页
序号 | 项目编码 | 项目名称 | 项目特征描述 |  | 计量单位 | 工程量 | 金额（元）
[7 empty] | 综合单价 |  | 综合合价 | 其中
暂估价
407 | 04B052 | 局部树脂固化法修复（或点状原位固化法）(管径800mm以内) | 1.局部树脂固化法修复（或点状原位固化法）(管径800mm以内) 2.启闭井盖、强制通风、有毒气体检测、管壁冲洗、摊铺垫布、配料搅拌、玻璃纤维布涂刷树脂并缠绕在修复气囊上、CCTV定位、气囊置于修复点、充气、固化、拆除气囊、CCTV检测修复效果、清理现场 3.材料：玻璃纤维毡布宽1.3m、树脂(A+B料) |  | 点(环) | 5.5 | 5991.8 |  | 32954.9
408 | 04B053 | 局部树脂固化法修复（或点状原位固化法）(管径1000mm以内) | 1.局部树脂固化法修复（或点状原位固化法）(管径1000mm以内) 2.启闭井盖、强制通风、有毒气体检测、管壁冲洗、摊铺垫布、配料搅拌、玻璃纤维布涂刷树脂并缠绕在修复气囊上、CCTV定位、气囊置于修复点、充气、固化、拆除气囊、CCTV检测修复效果、清理现场 3.材料：玻璃纤维毡布宽1.3m、树脂(A+B料) |  | 点(环) | 5.5 | 6457.09 |  | 35514
409 | 04B054 | 拉入法CIPP紫外光固化(管径DN200mm×3mm) | 1.拉入法CIPP紫外光固化(管径DN200mm×3mm) 2.启闭井盖、强制通风、有毒气体检测、管壁冲洗、拉入底膜和玻璃纤维软管、安装扎头及扎头布、连接测量元器件、内衬固化、拆卸扎头、端口切割、CCTV检测修复效果、场地清理等 3.材料：紫外光固化玻璃纤维软管DN200mm×3mm |  | m | 5.5 | 1433.62 |  | 7884.91
本页小计 | [8 empty] | 76353.81
注：为计取规费等的使用，可在表中增设其中：“定额人工费”。
表—08
分部分项工程和单价措施项目清单与计价表
工程名称：2023年公共排水管网小修项目（标段三） |  |  |  | 标段： |  |  |  | 第 74 页 共 128 页
序号 | 项目编码 | 项目名称 | 项目特征描述 |  | 计量单位 | 工程量 | 金额（元）
[7 empty] | 综合单价 |  | 综合合价 | 其中
暂估价
410 | 04B055 | 拉入法CIPP紫外光固化(管径DN300mm×3mm) | 1.拉入法CIPP紫外光固化(管径DN300mm×3mm) 2.启闭井盖、强制通风、有毒气体检测、管壁冲洗、拉入底膜和玻璃纤维软管、安装扎头及扎头布、连接测量元器件、内衬固化、拆卸扎头、端口切割、CCTV检测修复效果、场地清理等 3.材料：紫外光固化玻璃纤维软管DN300mm×3mm |  | m | 5.5 | 1627.18 |  | 8949.49
411 | 04B056 | 拉入法CIPP紫外光固化(管径DN400mm×3mm) | 1.拉入法CIPP紫外光固化(管径DN400mm×3mm) 2.启闭井盖、强制通风、有毒气体检测、管壁冲洗、拉入底膜和玻璃纤维软管、安装扎头及扎头布、连接测量元器件、内衬固化、拆卸扎头、端口切割、CCTV检测修复效果、场地清理等 3.材料：紫外光固化玻璃纤维软管DN400mm×3mm |  | m | 5.5 | 1937.04 |  | 10653.72
412 | 04B057 | 拉入法CIPP紫外光固化(管径DN500mm×4mm) | 1.拉入法CIPP紫外光固化(管径DN500mm×4mm) 2.启闭井盖、强制通风、有毒气体检测、管壁冲洗、拉入底膜和玻璃纤维软管、安装扎头及扎头布、连接测量元器件、内衬固化、拆卸扎头、端口切割、CCTV检测修复效果、场地清理等 3.材料：紫外光固化玻璃纤维软管DN500mm×4mm |  | m | 5.5 | 2411.68 |  | 13264.24
本页小计 | [8 empty] | 32867.45
注：为计取规费等的使用，可在表中增设其中：“定额人工费”。
表—08
分部分项工程和单价措施项目清单与计价表
工程名称：2023年公共排水管网小修项目（标段三） |  |  |  | 标段： |  |  |  | 第 75 页 共 128 页
序号 | 项目编码 | 项目名称 | 项目特征描述 |  | 计量单位 | 工程量 | 金额（元）
[7 empty] | 综合单价 |  | 综合合价 | 其中
暂估价
413 | 04B058 | 拉入法CIPP紫外光固化(管径DN600mm×5mm) | 1.拉入法CIPP紫外光固化(管径DN600mm×5mm) 2.启闭井盖、强制通风、有毒气体检测、管壁冲洗、拉入底膜和玻璃纤维软管、安装扎头及扎头布、连接测量元器件、内衬固化、拆卸扎头、端口切割、CCTV检测修复效果、场地清理等 3.材料：紫外光固化玻璃纤维软管DN600mm×5mm |  | m | 5.5 | 3284.02 |  | 18062.11
414 | 04B059 | 拉入法CIPP紫外光固化(管径DN700mm×6mm) | 1.拉入法CIPP紫外光固化(管径DN700mm×6mm) 2.启闭井盖、强制通风、有毒气体检测、管壁冲洗、拉入底膜和玻璃纤维软管、安装扎头及扎头布、连接测量元器件、内衬固化、拆卸扎头、端口切割、CCTV检测修复效果、场地清理等 3.材料：紫外光固化玻璃纤维软管DN700mm×6mm |  | m | 5.5 | 3844.83 |  | 21146.57
415 | 04B060 | 拉入法CIPP紫外光固化(管径DN800mm×6mm) | 1.拉入法CIPP紫外光固化(管径DN800mm×6mm) 2.启闭井盖、强制通风、有毒气体检测、管壁冲洗、拉入底膜和玻璃纤维软管、安装扎头及扎头布、连接测量元器件、内衬固化、拆卸扎头、端口切割、CCTV检测修复效果、场地清理等 3.材料：紫外光固化玻璃纤维软管DN800mm×6mm |  | m | 5.5 | 4647.68 |  | 25562.24
本页小计 | [8 empty] | 64770.92
注：为计取规费等的使用，可在表中增设其中：“定额人工费”。
表—08
分部分项工程和单价措施项目清单与计价表
工程名称：2023年公共排水管网小修项目（标段三） |  |  |  | 标段： |  |  |  | 第 76 页 共 128 页
序号 | 项目编码 | 项目名称 | 项目特征描述 |  | 计量单位 | 工程量 | 金额（元）
[7 empty] | 综合单价 |  | 综合合价 | 其中
暂估价
416 | 04B061 | 拉入法CIPP紫外光固化(管径DN900mm×7mm) | 1.拉入法CIPP紫外光固化(管径DN900mm×7mm) 2.启闭井盖、强制通风、有毒气体检测、管壁冲洗、拉入底膜和玻璃纤维软管、安装扎头及扎头布、连接测量元器件、内衬固化、拆卸扎头、端口切割、CCTV检测修复效果、场地清理等 3.材料：紫外光固化玻璃纤维软管DN900mm×7mm |  | m | 5.5 | 5290.66 |  | 29098.63
417 | 04B062 | 拉入法CIPP紫外光固化(管径DN1000mm×7mm) | 1.拉入法CIPP紫外光固化(管径DN1000mm×7mm) 2.启闭井盖、强制通风、有毒气体检测、管壁冲洗、拉入底膜和玻璃纤维软管、安装扎头及扎头布、连接测量元器件、内衬固化、拆卸扎头、端口切割、CCTV检测修复效果、场地清理等 3.材料：紫外光固化玻璃纤维软管DN1000mm×7mm |  | m | 5.5 | 5680.59 |  | 31243.25
418 | 04B063 | 拉入法CIPP紫外光固化(管径DN1050mm×8mm) | 1.拉入法CIPP紫外光固化(管径DN1050mm×8mm) 2.启闭井盖、强制通风、有毒气体检测、管壁冲洗、拉入底膜和玻璃纤维软管、安装扎头及扎头布、连接测量元器件、内衬固化、拆卸扎头、端口切割、CCTV检测修复效果、场地清理等 3.材料：紫外光固化玻璃纤维软管DN1050mm×8mm |  | m | 5.5 | 5897.12 |  | 32434.16
本页小计 | [8 empty] | 92776.04
注：为计取规费等的使用，可在表中增设其中：“定额人工费”。
表—08
分部分项工程和单价措施项目清单与计价表
工程名称：2023年公共排水管网小修项目（标段三） |  |  |  | 标段： |  |  |  | 第 77 页 共 128 页
序号 | 项目编码 | 项目名称 | 项目特征描述 |  | 计量单位 | 工程量 | 金额（元）
[7 empty] | 综合单价 |  | 综合合价 | 其中
暂估价
419 | 04B064 | 拉入法CIPP紫外光固化(管径DN1100mm×8mm) | 1.拉入法CIPP紫外光固化(管径DN1100mm×8mm) 2.启闭井盖、强制通风、有毒气体检测、管壁冲洗、拉入底膜和玻璃纤维软管、安装扎头及扎头布、连接测量元器件、内衬固化、拆卸扎头、端口切割、CCTV检测修复效果、场地清理等 3.材料：紫外光固化玻璃纤维软管DN1100mm×8mm |  | m | 5.5 | 6014.41 |  | 33079.26
420 | 04B065 | 拉入法CIPP紫外光固化(管径DN1200mm×8mm) | 1.拉入法CIPP紫外光固化(管径DN1200mm×8mm) 2.启闭井盖、强制通风、有毒气体检测、管壁冲洗、拉入底膜和玻璃纤维软管、安装扎头及扎头布、连接测量元器件、内衬固化、拆卸扎头、端口切割、CCTV检测修复效果、场地清理等 3.材料：紫外光固化玻璃纤维软管DN1200mm×8mm |  | m | 5.5 | 6531.42 |  | 35922.81
421 | 04B066 | 拉入法CIPP紫外光固化(管径DN1300mm×8mm) | 1.拉入法CIPP紫外光固化(管径DN1300mm×8mm) 2.启闭井盖、强制通风、有毒气体检测、管壁冲洗、拉入底膜和玻璃纤维软管、安装扎头及扎头布、连接测量元器件、内衬固化、拆卸扎头、端口切割、CCTV检测修复效果、场地清理等 3.材料：紫外光固化玻璃纤维软管DN1300mm×8mm |  | m | 5.5 | 7967.25 |  | 43819.88
本页小计 | [8 empty] | 112821.95
注：为计取规费等的使用，可在表中增设其中：“定额人工费”。
表—08
分部分项工程和单价措施项目清单与计价表
工程名称：2023年公共排水管网小修项目（标段三） |  |  |  | 标段： |  |  |  | 第 78 页 共 128 页
序号 | 项目编码 | 项目名称 | 项目特征描述 |  | 计量单位 | 工程量 | 金额（元）
[7 empty] | 综合单价 |  | 综合合价 | 其中
暂估价
422 | 04B067 | 拉入法CIPP紫外光固化(管径DN1400mm×8mm) | 1.拉入法CIPP紫外光固化(管径DN1400mm×8mm) 2.启闭井盖、强制通风、有毒气体检测、管壁冲洗、拉入底膜和玻璃纤维软管、安装扎头及扎头布、连接测量元器件、内衬固化、拆卸扎头、端口切割、CCTV检测修复效果、场地清理等 3.材料：紫外光固化玻璃纤维软管DN1400mm×8mm |  | m | 5.5 | 8492.75 |  | 46710.13
423 | 04B068 | 拉入法CIPP紫外光固化(管径DN1500mm×8mm) | 1.拉入法CIPP紫外光固化(管径DN1500mm×8mm) 2.启闭井盖、强制通风、有毒气体检测、管壁冲洗、拉入底膜和玻璃纤维软管、安装扎头及扎头布、连接测量元器件、内衬固化、拆卸扎头、端口切割、CCTV检测修复效果、场地清理等 3.材料：紫外光固化玻璃纤维软管DN1500mm×8mm |  | m | 5.5 | 9463.83 |  | 52051.07
424 | 04B069 | CIPP翻转法原位固化修复（或热水固化法）(管径DN225mm×4mm) | 1.CIPP翻转法原位固化修复（或热水固化法）(管径DN225mm×4mm) 2.启闭井盖、强制通风、有毒气体检测、管壁清洗、搭翻转台、送入辅助内衬管、翻转送入聚酯纤维软管、连接热水循环管、锅炉加热固化、冷却、端部切割、CCTV检测修复效果、场地清理等 3.材料：聚酯纤维软管DN225mm×4mm、纤维软管DN225mm、辅助内衬管DN225mm |  | m | 5.5 | 1146.44 |  | 6305.42
本页小计 | [8 empty] | 105066.62
注：为计取规费等的使用，可在表中增设其中：“定额人工费”。
表—08
分部分项工程和单价措施项目清单与计价表
工程名称：2023年公共排水管网小修项目（标段三） |  |  |  | 标段： |  |  |  | 第 79 页 共 128 页
序号 | 项目编码 | 项目名称 | 项目特征描述 |  | 计量单位 | 工程量 | 金额（元）
[7 empty] | 综合单价 |  | 综合合价 | 其中
暂估价
425 | 04B070 | CIPP翻转法原位固化修复（或热水固化法）(管径DN300mm×6mm) | 1.CIPP翻转法原位固化修复（或热水固化法）(管径DN300mm×6mm) 2.启闭井盖、强制通风、有毒气体检测、管壁清洗、搭翻转台、送入辅助内衬管、翻转送入聚酯纤维软管、连接热水循环管、锅炉加热固化、冷却、端部切割、CCTV检测修复效果、场地清理等 3.材料：聚酯纤维软管DN300mm×6mm、纤维软管DN300mm、辅助内衬管DN300mm |  | m | 5.5 | 1389.03 |  | 7639.67
426 | 04B071 | CIPP翻转法原位固化修复（或热水固化法）(管径DN400mm×6mm) | 1.CIPP翻转法原位固化修复（或热水固化法）(管径DN400mm×6mm) 2.启闭井盖、强制通风、有毒气体检测、管壁清洗、搭翻转台、送入辅助内衬管、翻转送入聚酯纤维软管、连接热水循环管、锅炉加热固化、冷却、端部切割、CCTV检测修复效果、场地清理等 3.材料：聚酯纤维软管DN400mm×6mm、纤维软管DN400mm、辅助内衬管DN400mm |  | m | 5.5 | 1798 |  | 9889
427 | 04B072 | CIPP翻转法原位固化修复（或热水固化法）(管径DN500mm×7.5mm) | 1.CIPP翻转法原位固化修复（或热水固化法）(管径DN500mm×7.5mm) 2.启闭井盖、强制通风、有毒气体检测、管壁清洗、搭翻转台、送入辅助内衬管、翻转送入聚酯纤维软管、连接热水循环管、锅炉加热固化、冷却、端部切割、CCTV检测修复效果、场地清理等 3.材料：聚酯纤维软管DN500mm×7.5mm、纤维软管DN500mm、辅助内衬管DN500mm |  | m | 5.5 | 2200.5 |  | 12102.75
本页小计 | [8 empty] | 29631.42
注：为计取规费等的使用，可在表中增设其中：“定额人工费”。
表—08
分部分项工程和单价措施项目清单与计价表
工程名称：2023年公共排水管网小修项目（标段三） |  |  |  | 标段： |  |  |  | 第 80 页 共 128 页
序号 | 项目编码 | 项目名称 | 项目特征描述 |  | 计量单位 | 工程量 | 金额（元）
[7 empty] | 综合单价 |  | 综合合价 | 其中
暂估价
428 | 04B073 | CIPP翻转法原位固化修复（或热水固化法）(管径DN600mm×7.5mm) | 1.CIPP翻转法原位固化修复（或热水固化法）(管径DN600mm×7.5mm) 2.启闭井盖、强制通风、有毒气体检测、管壁清洗、搭翻转台、送入辅助内衬管、翻转送入聚酯纤维软管、连接热水循环管、锅炉加热固化、冷却、端部切割、CCTV检测修复效果、场地清理等 3.材料：聚酯纤维软管DN600mm×7.5mm、纤维软管DN600mm、辅助内衬管DN600mm |  | m | 5.5 | 2480.38 |  | 13642.09
429 | 04B074 | CIPP翻转法原位固化修复（或热水固化法）(管径DN700mm×9mm) | 1.CIPP翻转法原位固化修复（或热水固化法）(管径DN700mm×9mm) 2.启闭井盖、强制通风、有毒气体检测、管壁清洗、搭翻转台、送入辅助内衬管、翻转送入聚酯纤维软管、连接热水循环管、锅炉加热固化、冷却、端部切割、CCTV检测修复效果、场地清理等 3.材料：聚酯纤维软管DN700mm×9mm、纤维软管DN700mm、辅助内衬管DN700mm |  | m | 5.5 | 3280.82 |  | 18044.51
430 | 04B075 | CIPP翻转法原位固化修复（或热水固化法）(管径DN800mm×12mm) | 1.CIPP翻转法原位固化修复（或热水固化法）(管径DN800mm×12mm) 2.启闭井盖、强制通风、有毒气体检测、管壁清洗、搭翻转台、送入辅助内衬管、翻转送入聚酯纤维软管、连接热水循环管、锅炉加热固化、冷却、端部切割、CCTV检测修复效果、场地清理等 3.材料：聚酯纤维软管DN800mm×12mm、纤维软管DN800mm、辅助内衬管DN800mm |  | m | 5.5 | 3886.51 |  | 21375.81
本页小计 | [8 empty] | 53062.41
注：为计取规费等的使用，可在表中增设其中：“定额人工费”。
表—08
分部分项工程和单价措施项目清单与计价表
工程名称：2023年公共排水管网小修项目（标段三） |  |  |  | 标段： |  |  |  | 第 81 页 共 128 页
序号 | 项目编码 | 项目名称 | 项目特征描述 |  | 计量单位 | 工程量 | 金额（元）
[7 empty] | 综合单价 |  | 综合合价 | 其中
暂估价
431 | 04B076 | CIPP翻转法原位固化修复（或热水固化法）(管径DN1000mm×14mm) | 1.CIPP翻转法原位固化修复（或热水固化法）(管径DN1000mm×14mm) 2.启闭井盖、强制通风、有毒气体检测、管壁清洗、搭翻转台、送入辅助内衬管、翻转送入聚酯纤维软管、连接热水循环管、锅炉加热固化、冷却、端部切割、CCTV检测修复效果、场地清理等 3.材料：聚酯纤维软管DN1000mm×14mm、纤维软管DN1000mm、辅助内衬管DN1000mm |  | m | 5.5 | 4793.77 |  | 26365.74
432 | 04B077 | CIPP翻转法原位固化修复（或热水固化法）(管径DN1200mm×18mm) | 1.CIPP翻转法原位固化修复（或热水固化法）(管径DN1200mm×18mm) 2.启闭井盖、强制通风、有毒气体检测、管壁清洗、搭翻转台、送入辅助内衬管、翻转送入聚酯纤维软管、连接热水循环管、锅炉加热固化、冷却、端部切割、CCTV检测修复效果、场地清理等 3.材料：聚酯纤维软管DN1200mm×18mm、纤维软管DN1200mm、辅助内衬管DN1200mm |  | m | 5.5 | 6254.26 |  | 34398.43
433 | 04B078 | CIPP翻转法原位固化修复（或热水固化法）(管径DN1350mm×18mm) | 1.CIPP翻转法原位固化修复（或热水固化法）(管径DN1350mm×18mm) 2.启闭井盖、强制通风、有毒气体检测、管壁清洗、搭翻转台、送入辅助内衬管、翻转送入聚酯纤维软管、连接热水循环管、锅炉加热固化、冷却、端部切割、CCTV检测修复效果、场地清理等 3.材料：聚酯纤维软管DN1350mm×18mm、纤维软管DN1350mm5、辅助内衬管DN1350mm |  | m | 5.5 | 7588.59 |  | 41737.25
本页小计 | [8 empty] | 102501.42
注：为计取规费等的使用，可在表中增设其中：“定额人工费”。
表—08
分部分项工程和单价措施项目清单与计价表
工程名称：2023年公共排水管网小修项目（标段三） |  |  |  | 标段： |  |  |  | 第 82 页 共 128 页
序号 | 项目编码 | 项目名称 | 项目特征描述 |  | 计量单位 | 工程量 | 金额（元）
[7 empty] | 综合单价 |  | 综合合价 | 其中
暂估价
434 | 04B079 | CIPP翻转法原位固化修复（或热水固化法）(管径DN1500mm×20mm) | 1.CIPP翻转法原位固化修复（或热水固化法）(管径DN1500mm×20mm) 2.启闭井盖、强制通风、有毒气体检测、管壁清洗、搭翻转台、送入辅助内衬管、翻转送入聚酯纤维软管、连接热水循环管、锅炉加热固化、冷却、端部切割、CCTV检测修复效果、场地清理等 3.材料：聚酯纤维软管DN1500mm×20mm、纤维软管DN1500mm、辅助内衬管DN1500mm |  | m | 5.5 | 9521.37 |  | 52367.54
435 | 04B080 | 柔性密封自锁接口聚乙烯缠绕实壁管内衬修复(管径DN300mm)拖拉法 | 1.柔性密封自锁接口聚乙烯缠绕实壁管内衬修复(管径DN300mm)拖拉法 2.启闭井盖、强制通风、有毒气体检测、管壁冲洗、安装探头、导向钻孔、配制泥浆、注浆扩孔、布管回拖、下管、对管、连接、回拖、CCTV检测修复效果、场地清理等 3.材料：DN300柔性密封自锁接口聚乙烯缠绕实壁管(SN8) |  | m | 5.5 | 558.04 |  | 3069.22
436 | 04B081 | 柔性密封自锁接口聚乙烯缠绕实壁管内衬修复(管径DN300mm)拖拉法 | 1.柔性密封自锁接口聚乙烯缠绕实壁管内衬修复(管径DN300mm)拖拉法 2.启闭井盖、强制通风、有毒气体检测、管壁冲洗、安装探头、导向钻孔、配制泥浆、注浆扩孔、布管回拖、下管、对管、连接、回拖、CCTV检测修复效果、场地清理等 3.材料：DN300柔性密封自锁接口聚乙烯缠绕实壁管(SN12.5) |  | m | 5.5 | 611.78 |  | 3364.79
本页小计 | [8 empty] | 58801.55
注：为计取规费等的使用，可在表中增设其中：“定额人工费”。
表—08
分部分项工程和单价措施项目清单与计价表
工程名称：2023年公共排水管网小修项目（标段三） |  |  |  | 标段： |  |  |  | 第 83 页 共 128 页
序号 | 项目编码 | 项目名称 | 项目特征描述 |  | 计量单位 | 工程量 | 金额（元）
[7 empty] | 综合单价 |  | 综合合价 | 其中
暂估价
437 | 04B082 | 柔性密封自锁接口聚乙烯缠绕实壁管内衬修复(管径DN300mm)拖拉法 | 1.柔性密封自锁接口聚乙烯缠绕实壁管内衬修复(管径DN300mm)拖拉法 2.启闭井盖、强制通风、有毒气体检测、管壁冲洗、安装探头、导向钻孔、配制泥浆、注浆扩孔、布管回拖、下管、对管、连接、回拖、CCTV检测修复效果、场地清理等 3.材料：DN300柔性密封自锁接口聚乙烯缠绕实壁管(SN16) |  | m | 5.5 | 689.01 |  | 3789.56
438 | 04B083 | 柔性密封自锁接口聚乙烯缠绕实壁管内衬修复(管径DN400mm)拖拉法 | 1.柔性密封自锁接口聚乙烯缠绕实壁管内衬修复(管径DN400mm)拖拉法 2.启闭井盖、强制通风、有毒气体检测、管壁冲洗、安装探头、导向钻孔、配制泥浆、注浆扩孔、布管回拖、下管、对管、连接、回拖、CCTV检测修复效果、场地清理等 3.材料：DN400柔性密封自锁接口聚乙烯缠绕实壁管(SN8) |  | m | 5.5 | 980.62 |  | 5393.41
439 | 04B084 | 柔性密封自锁接口聚乙烯缠绕实壁管内衬修复(管径DN400mm)拖拉法 | 1.柔性密封自锁接口聚乙烯缠绕实壁管内衬修复(管径DN400mm)拖拉法 2.启闭井盖、强制通风、有毒气体检测、管壁冲洗、安装探头、导向钻孔、配制泥浆、注浆扩孔、布管回拖、下管、对管、连接、回拖、CCTV检测修复效果、场地清理等 3.材料：DN400柔性密封自锁接口聚乙烯缠绕实壁管(SN12.5) |  | m | 5.5 | 1060.22 |  | 5831.21
本页小计 | [8 empty] | 15014.18
注：为计取规费等的使用，可在表中增设其中：“定额人工费”。
表—08
分部分项工程和单价措施项目清单与计价表
工程名称：2023年公共排水管网小修项目（标段三） |  |  |  | 标段： |  |  |  | 第 84 页 共 128 页
序号 | 项目编码 | 项目名称 | 项目特征描述 |  | 计量单位 | 工程量 | 金额（元）
[7 empty] | 综合单价 |  | 综合合价 | 其中
暂估价
440 | 04B085 | 柔性密封自锁接口聚乙烯缠绕实壁管内衬修复(管径DN400mm)拖拉法 | 1.柔性密封自锁接口聚乙烯缠绕实壁管内衬修复(管径DN400mm)拖拉法 2.启闭井盖、强制通风、有毒气体检测、管壁冲洗、安装探头、导向钻孔、配制泥浆、注浆扩孔、布管回拖、下管、对管、连接、回拖、CCTV检测修复效果、场地清理等 3.材料：DN400柔性密封自锁接口聚乙烯缠绕实壁管(SN16) |  | m | 5.5 | 1140.66 |  | 6273.63
441 | 04B086 | 柔性密封自锁接口聚乙烯缠绕实壁管内衬修复(管径DN500mm)拖拉法 | 1.柔性密封自锁接口聚乙烯缠绕实壁管内衬修复(管径DN500mm)拖拉法 2.启闭井盖、强制通风、有毒气体检测、管壁冲洗、安装探头、导向钻孔、配制泥浆、注浆扩孔、布管回拖、下管、对管、连接、回拖、CCTV检测修复效果、场地清理等 3.材料：DN500柔性密封自锁接口聚乙烯缠绕实壁管(SN8) |  | m | 5.5 | 1120.34 |  | 6161.87
442 | 04B087 | 柔性密封自锁接口聚乙烯缠绕实壁管内衬修复(管径DN500mm)拖拉法 | 1.柔性密封自锁接口聚乙烯缠绕实壁管内衬修复(管径DN500mm)拖拉法 2.启闭井盖、强制通风、有毒气体检测、管壁冲洗、安装探头、导向钻孔、配制泥浆、注浆扩孔、布管回拖、下管、对管、连接、回拖、CCTV检测修复效果、场地清理等 3.材料：DN500柔性密封自锁接口聚乙烯缠绕实壁管(SN12.5) |  | m | 5.5 | 1225.46 |  | 6740.03
本页小计 | [8 empty] | 19175.53
注：为计取规费等的使用，可在表中增设其中：“定额人工费”。
表—08
分部分项工程和单价措施项目清单与计价表
工程名称：2023年公共排水管网小修项目（标段三） |  |  |  | 标段： |  |  |  | 第 85 页 共 128 页
序号 | 项目编码 | 项目名称 | 项目特征描述 |  | 计量单位 | 工程量 | 金额（元）
[7 empty] | 综合单价 |  | 综合合价 | 其中
暂估价
443 | 04B088 | 柔性密封自锁接口聚乙烯缠绕实壁管内衬修复(管径DN500mm)拖拉法 | 1.柔性密封自锁接口聚乙烯缠绕实壁管内衬修复(管径DN500mm)拖拉法 2.启闭井盖、强制通风、有毒气体检测、管壁冲洗、安装探头、导向钻孔、配制泥浆、注浆扩孔、布管回拖、下管、对管、连接、回拖、CCTV检测修复效果、场地清理等 3.材料：DN500柔性密封自锁接口聚乙烯缠绕实壁管(SN16) |  | m | 5.5 | 1394.92 |  | 7672.06
444 | 04B089 | 柔性密封自锁接口聚乙烯缠绕实壁管内衬修复(管径DN600mm)拖拉法 | 1.柔性密封自锁接口聚乙烯缠绕实壁管内衬修复(管径DN600mm)拖拉法 2.启闭井盖、强制通风、有毒气体检测、管壁冲洗、安装探头、导向钻孔、配制泥浆、注浆扩孔、布管回拖、下管、对管、连接、回拖、CCTV检测修复效果、场地清理等 3.材料：DN600柔性密封自锁接口聚乙烯缠绕实壁管(SN8) |  | m | 5.5 | 1684.42 |  | 9264.31
445 | 04B090 | 柔性密封自锁接口聚乙烯缠绕实壁管内衬修复(管径DN600mm)拖拉法 | 1.柔性密封自锁接口聚乙烯缠绕实壁管内衬修复(管径DN600mm)拖拉法 2.启闭井盖、强制通风、有毒气体检测、管壁冲洗、安装探头、导向钻孔、配制泥浆、注浆扩孔、布管回拖、下管、对管、连接、回拖、CCTV检测修复效果、场地清理等 3.材料：DN600柔性密封自锁接口聚乙烯缠绕实壁管(SN12.5) |  | m | 5.5 | 1838.92 |  | 10114.06
本页小计 | [8 empty] | 27050.43
注：为计取规费等的使用，可在表中增设其中：“定额人工费”。
表—08
分部分项工程和单价措施项目清单与计价表
工程名称：2023年公共排水管网小修项目（标段三） |  |  |  | 标段： |  |  |  | 第 86 页 共 128 页
序号 | 项目编码 | 项目名称 | 项目特征描述 |  | 计量单位 | 工程量 | 金额（元）
[7 empty] | 综合单价 |  | 综合合价 | 其中
暂估价
446 | 04B091 | 柔性密封自锁接口聚乙烯缠绕实壁管内衬修复(管径DN600mm)拖拉法 | 1.柔性密封自锁接口聚乙烯缠绕实壁管内衬修复(管径DN600mm)拖拉法 2.启闭井盖、强制通风、有毒气体检测、管壁冲洗、安装探头、导向钻孔、配制泥浆、注浆扩孔、布管回拖、下管、对管、连接、回拖、CCTV检测修复效果、场地清理等 3.材料：DN600柔性密封自锁接口聚乙烯缠绕实壁管(SN16) |  | m | 5.5 | 2031.98 |  | 11175.89
447 | 04B092 | HDPE短管内衬修复(管径DN225mm)顶进法 | 1.HDPE短管内衬修复(管径DN225mm)顶进法 2.启闭井盖、强制通风、有毒气体检测、管壁冲洗、安装设备、HDPE短管下井、连接、牵拉入管、胶带密封、CCTV检测修复效果、场地清理等 3.材料：DN225HDPE双螺旋口缠绕管4kN/m2、DN225HDPE遇水膨胀橡胶圈 |  | m | 5.5 | 421.81 |  | 2319.96
448 | 04B093 | HDPE短管内衬修复(管径DN300mm)顶进法 | 1.HDPE短管内衬修复(管径DN300mm)顶进法 2.启闭井盖、强制通风、有毒气体检测、管壁冲洗、安装设备、HDPE短管下井、连接、牵拉入管、胶带密封、CCTV检测修复效果、场地清理等 3.材料：DN300HDPE双螺旋口缠绕管4kN/m2、DN300HDPE遇水膨胀橡胶圈 |  | m | 5.5 | 478.93 |  | 2634.12
449 | 04B094 | HDPE短管内衬修复(管径DN400mm)顶进法 | 1.HDPE短管内衬修复(管径DN400mm)顶进法 2.启闭井盖、强制通风、有毒气体检测、管壁冲洗、安装设备、HDPE短管下井、连接、牵拉入管、胶带密封、CCTV检测修复效果、场地清理等 3.材料：DN400HDPE双螺旋口缠绕管4kN/m2、DN400HDPE遇水膨胀橡胶圈 |  | m | 5.5 | 652.66 |  | 3589.63
本页小计 | [8 empty] | 19719.6
注：为计取规费等的使用，可在表中增设其中：“定额人工费”。
表—08
分部分项工程和单价措施项目清单与计价表
工程名称：2023年公共排水管网小修项目（标段三） |  |  |  | 标段： |  |  |  | 第 87 页 共 128 页
序号 | 项目编码 | 项目名称 | 项目特征描述 |  | 计量单位 | 工程量 | 金额（元）
[7 empty] | 综合单价 |  | 综合合价 | 其中
暂估价
450 | 04B095 | HDPE短管内衬修复(管径DN500mm)顶进法 | 1.HDPE短管内衬修复(管径DN500mm)顶进法 2.启闭井盖、强制通风、有毒气体检测、管壁冲洗、安装设备、HDPE短管下井、连接、牵拉入管、胶带密封、CCTV检测修复效果、场地清理等 3.材料：DN500HDPE双螺旋口缠绕管4kN/m2、DN500HDPE遇水膨胀橡胶圈 |  | m | 5.5 | 767.73 |  | 4222.52
451 | 04B096 | HDPE短管内衬修复(管径DN600mm)顶进法 | 1.HDPE短管内衬修复(管径DN600mm)顶进法 2.启闭井盖、强制通风、有毒气体检测、管壁冲洗、安装设备、HDPE短管下井、连接、牵拉入管、胶带密封、CCTV检测修复效果、场地清理等 3.材料：DN600HDPE双螺旋口缠绕管4kN/m2、DN600HDPE遇水膨胀橡胶圈 |  | m | 5.5 | 995.45 |  | 5474.98
452 | 04B097 | 检查井身离心喷筑内衬修复 | 1.检查井身离心喷筑内衬修复 2.启闭井盖、强制通风、有毒气体检测、清理内部疏松层、材料拌制、灰浆浇筑、QV检测修复效果、场地清理等 3.材料：内衬灰浆（防腐砂浆） 4.该综合单价为每平方1cm厚的单价 |  | m2·(cm) | 5.5 | 408.63 |  | 2247.47
453 | 04B098 | 管道离心喷筑内衬修复 | 1.管道离心喷筑内衬修复 2.启闭井盖、强制通风、有毒气体检测、清理内部疏松层、材料拌制、灰浆浇筑、CCTV检测修复效果、场地清理等 3.材料：内衬灰浆（防腐砂浆） 4.该综合单价为每平方1cm厚的单价 |  | m2·(cm) | 5.5 | 336.11 |  | 1848.61
本页小计 | [8 empty] | 13793.58
注：为计取规费等的使用，可在表中增设其中：“定额人工费”。
表—08
分部分项工程和单价措施项目清单与计价表
工程名称：2023年公共排水管网小修项目（标段三） |  |  |  | 标段： |  |  |  | 第 88 页 共 128 页
序号 | 项目编码 | 项目名称 | 项目特征描述 |  | 计量单位 | 工程量 | 金额（元）
[7 empty] | 综合单价 |  | 综合合价 | 其中
暂估价
454 | 04B099 | 管(涵)人工喷筑内衬修复 | 1.管(涵)人工喷筑内衬修复 2.启闭井盖、强制通风、有毒气体检测、清理内部疏松层、材料拌制、灰浆浇筑、CCTV检测修复效果、场地清理等 3.材料：内衬灰浆（防腐砂浆） 4.该综合单价为每平方1cm厚的单价 |  | m2·(cm) | 5.5 | 336.87 |  | 1852.79
455 | 04B100 | 聚氨酯基材料喷涂修复厚度（3mm） | 1.聚氨酯基材料喷涂修复厚度（3mm） 2.启闭井盖、强制通风、有毒气体检测、管壁冲洗、勾缝、抹灰、烘干、喷涂、CCTV检测修复效果、场地清理等 3.材料：喷涂聚氨酯基料及催化剂（速派克材料A、B料） |  | m2 | 5.5 | 847.81 |  | 4662.96
456 | 04B101 | 聚氨酯基材料喷涂修复，厚度每增减1mm | 1.聚氨酯基材料喷涂修复，厚度每增减1mm 2.启闭井盖、强制通风、有毒气体检测、管壁冲洗、勾缝、抹灰、烘干、喷涂、CCTV检测修复效果、场地清理等 3.材料：喷涂聚氨酯基料及催化剂（速派克材料A、B料） |  | m2 | 5.5 | 241.75 |  | 1329.63
457 | 04B102 | 软衬法（垫衬法）修复 灌浆厚度15mm内 | 1.软衬法（垫衬法）修复 2.启闭井盖、强制通风、有毒气体检测、高压清洗基层、速格垫制作安装、工艺管安装、封口灌浆、放水、CCTV检测修复效果、场地清理等 3.材料：速格垫(HDPE,厚2mm,键高13mm)、高徽浆SG100 4.灌浆厚度15mm内 |  | m2 | 5.5 | 1705.92 |  | 9382.56
本页小计 | [8 empty] | 17227.94
注：为计取规费等的使用，可在表中增设其中：“定额人工费”。
表—08
分部分项工程和单价措施项目清单与计价表
工程名称：2023年公共排水管网小修项目（标段三） |  |  |  | 标段： |  |  |  | 第 89 页 共 128 页
序号 | 项目编码 | 项目名称 | 项目特征描述 |  | 计量单位 | 工程量 | 金额（元）
[7 empty] | 综合单价 |  | 综合合价 | 其中
暂估价
458 | 04B103 | 软衬法（垫衬法）修复 灌浆厚度每增加5mm | 1.软衬法（垫衬法）修复 2.启闭井盖、强制通风、有毒气体检测、高压清洗基层、速格垫制作安装、工艺管安装、封口灌浆、放水、CCTV检测修复效果、场地清理等 3.材料：高徽浆SG100 4.灌浆厚度每增加5mm |  | m2 | 5.5 | 349.92 |  | 1924.56
459 | 04B104 | 机械制螺旋缠绕法内衬修复（管径DN200） | 1.机械制螺旋缠绕法内衬修复（管径DN200） 2.启闭井盖、强制通风、有毒气体检测、清洗管壁、井下设备安装调试、缠绕制管、环形间隙封堵、注浆、CCTV检测修复效果、场地清理等 3.材料：PVC-U专用型材85-8、1.2mm钢线、专用硅胶 |  | m | 5.5 | 1535.84 |  | 8447.12
460 | 04B105 | 机械制螺旋缠绕法内衬修复（管径DN300） | 1.机械制螺旋缠绕法内衬修复（管径DN300） 2.启闭井盖、强制通风、有毒气体检测、清洗管壁、井下设备安装调试、缠绕制管、环形间隙封堵、注浆、CCTV检测修复效果、场地清理等 3.材料：PVC-U专用型材85-8、1.2mm钢线、专用硅胶 |  | m | 5.5 | 2061.08 |  | 11335.94
461 | 04B106 | 机械制螺旋缠绕法内衬修复（管径DN400） | 1.机械制螺旋缠绕法内衬修复（管径DN400） 2.启闭井盖、强制通风、有毒气体检测、清洗管壁、井下设备安装调试、缠绕制管、环形间隙封堵、注浆、CCTV检测修复效果、场地清理等 3.材料：PVC-U专用型材126-13、1.2mm钢线、专用硅胶 |  | m | 5.5 | 2360.6 |  | 12983.3
本页小计 | [8 empty] | 34690.92
注：为计取规费等的使用，可在表中增设其中：“定额人工费”。
表—08
分部分项工程和单价措施项目清单与计价表
工程名称：2023年公共排水管网小修项目（标段三） |  |  |  | 标段： |  |  |  | 第 90 页 共 128 页
序号 | 项目编码 | 项目名称 | 项目特征描述 |  | 计量单位 | 工程量 | 金额（元）
[7 empty] | 综合单价 |  | 综合合价 | 其中
暂估价
462 | 04B107 | 机械制螺旋缠绕法内衬修复（管径DN500） | 1.机械制螺旋缠绕法内衬修复（管径DN500） 2.启闭井盖、强制通风、有毒气体检测、清洗管壁、井下设备安装调试、缠绕制管、环形间隙封堵、注浆、CCTV检测修复效果、场地清理等 3.材料：PVC-U专用型材126-13、1.2mm钢线、专用硅胶 |  | m | 5.5 | 2812.02 |  | 15466.11
463 | 04B108 | 机械制螺旋缠绕法内衬修复（管径DN600） | 1.机械制螺旋缠绕法内衬修复（管径DN600） 2.启闭井盖、强制通风、有毒气体检测、清洗管壁、井下设备安装调试、缠绕制管、环形间隙封堵、注浆、CCTV检测修复效果、场地清理等 3.材料：PVC-U专用型材126-13、304不锈钢带0.9mm、水溶性不锈钢冷轧防锈液 |  | m | 5.5 | 3122.37 |  | 17173.04
464 | 04B109 | 机械制螺旋缠绕法内衬修复（管径DN700） | 1.机械制螺旋缠绕法内衬修复（管径DN700） 2.启闭井盖、强制通风、有毒气体检测、清洗管壁、井下设备安装调试、缠绕制管、环形间隙封堵、注浆、CCTV检测修复效果、场地清理等 3.材料：PVC-U专用型材126-13、304不锈钢带0.9mm、水溶性不锈钢冷轧防锈液 |  | m | 5.5 | 3623.78 |  | 19930.79
465 | 04B110 | 机械制螺旋缠绕法内衬修复（管径DN800） | 1.机械制螺旋缠绕法内衬修复（管径DN800） 2.启闭井盖、强制通风、有毒气体检测、清洗管壁、井下设备安装调试、缠绕制管、环形间隙封堵、注浆、CCTV检测修复效果、场地清理等 3.材料：PVC-U专用型材126-13、304不锈钢带0.9mm、水溶性不锈钢冷轧防锈液 |  | m | 5.5 | 4285.7 |  | 23571.35
本页小计 | [8 empty] | 76141.29
注：为计取规费等的使用，可在表中增设其中：“定额人工费”。
表—08
分部分项工程和单价措施项目清单与计价表
工程名称：2023年公共排水管网小修项目（标段三） |  |  |  | 标段： |  |  |  | 第 91 页 共 128 页
序号 | 项目编码 | 项目名称 | 项目特征描述 |  | 计量单位 | 工程量 | 金额（元）
[7 empty] | 综合单价 |  | 综合合价 | 其中
暂估价
466 | 04B111 | 机械制螺旋缠绕法内衬修复（管径DN900） | 1.机械制螺旋缠绕法内衬修复（管径DN900） 2.启闭井盖、强制通风、有毒气体检测、清洗管壁、井下设备安装调试、缠绕制管、环形间隙封堵、注浆、CCTV检测修复效果、场地清理等 3.材料：PVC-U专用型材126-13、304不锈钢带0.9mm、水溶性不锈钢冷轧防锈液 |  | m | 5.5 | 4788.4 |  | 26336.2
467 | 04B112 | 机械制螺旋缠绕法内衬修复（管径DN1000） | 1.机械制螺旋缠绕法内衬修复（管径DN1000） 2.启闭井盖、强制通风、有毒气体检测、清洗管壁、井下设备安装调试、缠绕制管、环形间隙封堵、注浆、CCTV检测修复效果、场地清理等 3.材料：PVC-U专用型材126-13、304不锈钢带0.9mm、水溶性不锈钢冷轧防锈液 |  | m | 5.5 | 5290.33 |  | 29096.82
468 | 04B113 | 机械制螺旋缠绕法内衬修复（管径DN1100） | 1.机械制螺旋缠绕法内衬修复（管径DN1100） 2.启闭井盖、强制通风、有毒气体检测、清洗管壁、井下设备安装调试、缠绕制管、环形间隙封堵、注浆、CCTV检测修复效果、场地清理等 3.材料：PVC-U专用型材126-13、304不锈钢带0.9mm、水溶性不锈钢冷轧防锈液 |  | m | 5.5 | 6518.32 |  | 35850.76
469 | 04B114 | 机械制螺旋缠绕法内衬修复（管径DN1200） | 1.机械制螺旋缠绕法内衬修复（管径DN1200） 2.启闭井盖、强制通风、有毒气体检测、清洗管壁、井下设备安装调试、缠绕制管、环形间隙封堵、注浆、CCTV检测修复效果、场地清理等 3.材料：PVC-U专用型材126-13、304不锈钢带0.9mm、水溶性不锈钢冷轧防锈液 |  | m | 5.5 | 7178.31 |  | 39480.71
本页小计 | [8 empty] | 130764.49
注：为计取规费等的使用，可在表中增设其中：“定额人工费”。
表—08
分部分项工程和单价措施项目清单与计价表
工程名称：2023年公共排水管网小修项目（标段三） |  |  |  | 标段： |  |  |  | 第 92 页 共 128 页
序号 | 项目编码 | 项目名称 | 项目特征描述 |  | 计量单位 | 工程量 | 金额（元）
[7 empty] | 综合单价 |  | 综合合价 | 其中
暂估价
470 | 04B115 | 机械制螺旋缠绕法内衬修复（管径DN1350） | 1.机械制螺旋缠绕法内衬修复（管径DN1350） 2.启闭井盖、强制通风、有毒气体检测、清洗管壁、井下设备安装调试、缠绕制管、环形间隙封堵、注浆、CCTV检测修复效果、场地清理等 3.材料：PVC-U专用型材126-13、304不锈钢带1.2mm、水溶性不锈钢冷轧防锈液 |  | m | 5.5 | 7945.74 |  | 43701.57
471 | 04B116 | 机械制螺旋缠绕法内衬修复（管径DN1500） | 1.机械制螺旋缠绕法内衬修复（管径DN1500） 2.启闭井盖、强制通风、有毒气体检测、清洗管壁、井下设备安装调试、缠绕制管、环形间隙封堵、注浆、CCTV检测修复效果、场地清理等 3.材料：PVC-U专用型材126-13、304不锈钢带1.2mm、水溶性不锈钢冷轧防锈液 |  | m | 5.5 | 9390.96 |  | 51650.28
472 | 04B117 | 机械制螺旋缠绕法内衬修复（管径DN1650） | 1.机械制螺旋缠绕法内衬修复（管径DN1650） 2.启闭井盖、强制通风、有毒气体检测、清洗管壁、井下设备安装调试、缠绕制管、环形间隙封堵、注浆、CCTV检测修复效果、场地清理等 3.材料：PVC-U专用型材126-13、304不锈钢带1.2mm、水溶性不锈钢冷轧防锈液 |  | m | 5.5 | 10238.25 |  | 56310.38
473 | 04B118 | 机械制螺旋缠绕法内衬修复（管径DN1800） | 1.机械制螺旋缠绕法内衬修复（管径DN1800） 2.启闭井盖、强制通风、有毒气体检测、清洗管壁、井下设备安装调试、缠绕制管、环形间隙封堵、注浆、CCTV检测修复效果、场地清理等 3.材料：PVC-U专用型材126-13、304不锈钢带1.4mm、水溶性不锈钢冷轧防锈液 |  | m | 5.5 | 12014.37 |  | 66079.04
本页小计 | [8 empty] | 217741.27
注：为计取规费等的使用，可在表中增设其中：“定额人工费”。
表—08
分部分项工程和单价措施项目清单与计价表
工程名称：2023年公共排水管网小修项目（标段三） |  |  |  | 标段： |  |  |  | 第 93 页 共 128 页
序号 | 项目编码 | 项目名称 | 项目特征描述 |  | 计量单位 | 工程量 | 金额（元）
[7 empty] | 综合单价 |  | 综合合价 | 其中
暂估价
474 | 04B119 | 机械制螺旋缠绕法内衬修复（管径DN2000） | 1.机械制螺旋缠绕法内衬修复（管径DN2000） 2.启闭井盖、强制通风、有毒气体检测、清洗管壁、井下设备安装调试、缠绕制管、环形间隙封堵、注浆、CCTV检测修复效果、场地清理等 3.材料：PVC-U专用型材126-13、304不锈钢带1.4mm、水溶性不锈钢冷轧防锈液 |  | m | 5.5 | 13652.13 |  | 75086.72
475 | 04B120 | 机械制螺旋缠绕法内衬修复（管径DN2200） | 1.机械制螺旋缠绕法内衬修复（管径DN2200） 2.启闭井盖、强制通风、有毒气体检测、清洗管壁、井下设备安装调试、缠绕制管、环形间隙封堵、注浆、CCTV检测修复效果、场地清理等 3.材料：PVC-U专用型材126-13、304不锈钢带1.4mm、水溶性不锈钢冷轧防锈液 |  | m | 5.5 | 15671.65 |  | 86194.08
476 | 04B121 | 机械制螺旋缠绕法内衬修复（管径DN2400） | 1.机械制螺旋缠绕法内衬修复（管径DN2400） 2.启闭井盖、强制通风、有毒气体检测、清洗管壁、井下设备安装调试、缠绕制管、环形间隙封堵、注浆、CCTV检测修复效果、场地清理等 3.材料：PVC-U专用型材126-13、304不锈钢带1.4mm、水溶性不锈钢冷轧防锈液 |  | m | 5.5 | 17827.55 |  | 98051.53
477 | 04B122 | 机械制螺旋缠绕法内衬修复（管径DN2600） | 1.机械制螺旋缠绕法内衬修复（管径DN2600） 2.启闭井盖、强制通风、有毒气体检测、清洗管壁、井下设备安装调试、缠绕制管、环形间隙封堵、注浆、CCTV检测修复效果、场地清理等 3.材料：PVC-U专用型材126-13、304不锈钢带1.4mm、水溶性不锈钢冷轧防锈液 |  | m | 5.5 | 18926.07 |  | 104093.39
本页小计 | [8 empty] | 363425.72
注：为计取规费等的使用，可在表中增设其中：“定额人工费”。
表—08
分部分项工程和单价措施项目清单与计价表
工程名称：2023年公共排水管网小修项目（标段三） |  |  |  | 标段： |  |  |  | 第 94 页 共 128 页
序号 | 项目编码 | 项目名称 | 项目特征描述 |  | 计量单位 | 工程量 | 金额（元）
[7 empty] | 综合单价 |  | 综合合价 | 其中
暂估价
478 | 04B123 | 不锈钢快速锁 DN300 厚度1.3mm | 1.不锈钢快速锁 DN300 厚度1.3mm 2.包含启闭井盖、强制通风、有毒气体检测、管壁冲洗、材料运送、安装、CCTV检测修复效果、场地清理等 3.材料：不锈钢快速锁DN300mm×1.3mm、密封橡胶套F/300-L400 |  | 环 | 5.5 | 2493.8 |  | 13715.9
479 | 04B124 | 不锈钢快速锁 DN400 厚度1.5mm | 1.不锈钢快速锁 DN400 厚度1.5mm 2.包含启闭井盖、强制通风、有毒气体检测、管壁冲洗、材料运送、安装、CCTV检测修复效果、场地清理等 3.材料：不锈钢快速锁DN400mm×1.5mm、密封橡胶套F/400-L400 |  | 环 | 5.5 | 2849.96 |  | 15674.78
480 | 04B125 | 不锈钢快速锁 DN500 厚度2mm | 1.不锈钢快速锁 DN500 厚度2mm 2.包含启闭井盖、强制通风、有毒气体检测、管壁冲洗、材料运送、安装、CCTV检测修复效果、场地清理等 3.材料：不锈钢快速锁DN500mm×2mm、密封橡胶套F/500-L500 |  | 环 | 5.5 | 3365.18 |  | 18508.49
481 | 04B126 | 不锈钢快速锁 DN600 厚度2mm | 1.不锈钢快速锁 DN600 厚度2mm 2.包含启闭井盖、强制通风、有毒气体检测、管壁冲洗、材料运送、安装、CCTV检测修复效果、场地清理等 3.材料：不锈钢快速锁DN600mm×2mm、密封橡胶套F/600-L500 |  | 环 | 5.5 | 4123.38 |  | 22678.59
本页小计 | [8 empty] | 70577.76
注：为计取规费等的使用，可在表中增设其中：“定额人工费”。
表—08
分部分项工程和单价措施项目清单与计价表
工程名称：2023年公共排水管网小修项目（标段三） |  |  |  | 标段： |  |  |  | 第 95 页 共 128 页
序号 | 项目编码 | 项目名称 | 项目特征描述 |  | 计量单位 | 工程量 | 金额（元）
[7 empty] | 综合单价 |  | 综合合价 | 其中
暂估价
482 | 04B127 | 不锈钢快速锁 DN600 厚度3mm | 1.不锈钢快速锁 DN600 厚度3mm 2.包含启闭井盖、强制通风、有毒气体检测、管壁冲洗、材料运送、安装、CCTV检测修复效果、场地清理等 3.材料：不锈钢快速锁DN600mm×3mm、密封橡胶套F/600-L500 |  | 环 | 5.5 | 4583.51 |  | 25209.31
483 | 04B128 | 不锈钢快速锁 DN700 厚度3mm | 1.不锈钢快速锁 DN700 厚度3mm 2.包含启闭井盖、强制通风、有毒气体检测、管壁冲洗、材料运送、安装、CCTV检测修复效果、场地清理等 3.材料：不锈钢快速锁DN700mm×3mm、密封橡胶套F/700-L500 |  | 环 | 5.5 | 5022.49 |  | 27623.7
484 | 04B129 | 不锈钢快速锁 DN800 厚度3mm | 1.不锈钢快速锁 DN800 厚度3mm 2.包含启闭井盖、强制通风、有毒气体检测、管壁冲洗、材料运送、安装、CCTV检测修复效果、场地清理等 3.材料：不锈钢快速锁DN800mm×3mm、密封橡胶套F/800-L300 |  | 环 | 5.5 | 4397.4 |  | 24185.7
485 | 04B130 | 不锈钢快速锁 DN900 厚度3mm | 1.不锈钢快速锁 DN900 厚度3mm 2.包含启闭井盖、强制通风、有毒气体检测、管壁冲洗、材料运送、安装、CCTV检测修复效果、场地清理等 3.材料：不锈钢快速锁DN900mm×3mm、密封橡胶套F/900-L300 |  | 环 | 5.5 | 5069.28 |  | 27881.04
本页小计 | [8 empty] | 104899.75
注：为计取规费等的使用，可在表中增设其中：“定额人工费”。
表—08
分部分项工程和单价措施项目清单与计价表
工程名称：2023年公共排水管网小修项目（标段三） |  |  |  | 标段： |  |  |  | 第 96 页 共 128 页
序号 | 项目编码 | 项目名称 | 项目特征描述 |  | 计量单位 | 工程量 | 金额（元）
[7 empty] | 综合单价 |  | 综合合价 | 其中
暂估价
486 | 04B131 | 不锈钢快速锁 DN1000 厚度3mm | 1.不锈钢快速锁 DN1000 厚度3mm 2.包含启闭井盖、强制通风、有毒气体检测、管壁冲洗、材料运送、安装、CCTV检测修复效果、场地清理等 3.材料：不锈钢快速锁DN1000mm×3mm、密封橡胶套F/1000-L300 |  | 环 | 5.5 | 5278.27 |  | 29030.49
487 | 04B132 | 不锈钢快速锁 DN1100 厚度3mm | 1.不锈钢快速锁 DN1100 厚度3mm 2.包含启闭井盖、强制通风、有毒气体检测、管壁冲洗、材料运送、安装、CCTV检测修复效果、场地清理等 3.材料：不锈钢快速锁DN1100mm×3mm、密封橡胶套F/1100-L300 |  | 环 | 5.5 | 5546.47 |  | 30505.59
488 | 04B133 | 不锈钢快速锁 DN1200 厚度3mm | 1.不锈钢快速锁 DN1200 厚度3mm 2.包含启闭井盖、强制通风、有毒气体检测、管壁冲洗、材料运送、安装、CCTV检测修复效果、场地清理等 3.材料：不锈钢快速锁DN1200mm×3mm、密封橡胶套F/1200-L300 |  | 环 | 5.5 | 6028.15 |  | 33154.83
489 | 04B134 | 不锈钢快速锁 DN1300 厚度3mm | 1.不锈钢快速锁 DN1300 厚度3mm 2.包含启闭井盖、强制通风、有毒气体检测、管壁冲洗、材料运送、安装、CCTV检测修复效果、场地清理等 3.材料：不锈钢快速锁DN1300mm×3mm、密封橡胶套F/1300-L300 |  | 环 | 5.5 | 6455.09 |  | 35503
本页小计 | [8 empty] | 128193.91
注：为计取规费等的使用，可在表中增设其中：“定额人工费”。
表—08
分部分项工程和单价措施项目清单与计价表
工程名称：2023年公共排水管网小修项目（标段三） |  |  |  | 标段： |  |  |  | 第 97 页 共 128 页
序号 | 项目编码 | 项目名称 | 项目特征描述 |  | 计量单位 | 工程量 | 金额（元）
[7 empty] | 综合单价 |  | 综合合价 | 其中
暂估价
490 | 04B135 | 不锈钢快速锁 DN1400 厚度3mm | 1.不锈钢快速锁 DN1400 厚度3mm 2.包含启闭井盖、强制通风、有毒气体检测、管壁冲洗、材料运送、安装、CCTV检测修复效果、场地清理等 3.材料：不锈钢快速锁DN1400mm×3mm、密封橡胶套F/1400-L300 |  | 环 | 5.5 | 6882.03 |  | 37851.17
491 | 04B136 | 不锈钢快速锁 DN1500 厚度3mm | 1.不锈钢快速锁 DN1500 厚度3mm 2.包含启闭井盖、强制通风、有毒气体检测、管壁冲洗、材料运送、安装、CCTV检测修复效果、场地清理等 3.材料：不锈钢快速锁DN1500mm×3mm、密封橡胶套F/1500-L300 |  | 环 | 5.5 | 7335.79 |  | 40346.85
492 | 04B137 | 不锈钢快速锁 DN1500 厚度4mm | 1.不锈钢快速锁 DN1500 厚度4mm 2.包含启闭井盖、强制通风、有毒气体检测、管壁冲洗、材料运送、安装、CCTV检测修复效果、场地清理等 3.材料：不锈钢快速锁DN1500mm×4mm、密封橡胶套F/1500-L300 |  | 环 | 5.5 | 8256.04 |  | 45408.22
493 | 04B138 | 不锈钢快速锁 DN1600 厚度3mm | 1.不锈钢快速锁 DN1600 厚度3mm 2.包含启闭井盖、强制通风、有毒气体检测、管壁冲洗、材料运送、安装、CCTV检测修复效果、场地清理等 3.材料：不锈钢快速锁DN1600mm×3mm、密封橡胶套F/1600-L300 |  | 环 | 5.5 | 7638.96 |  | 42014.28
本页小计 | [8 empty] | 165620.52
注：为计取规费等的使用，可在表中增设其中：“定额人工费”。
表—08
分部分项工程和单价措施项目清单与计价表
工程名称：2023年公共排水管网小修项目（标段三） |  |  |  | 标段： |  |  |  | 第 98 页 共 128 页
序号 | 项目编码 | 项目名称 | 项目特征描述 |  | 计量单位 | 工程量 | 金额（元）
[7 empty] | 综合单价 |  | 综合合价 | 其中
暂估价
494 | 04B139 | 不锈钢快速锁 DN1600 厚度4mm | 1.不锈钢快速锁 DN1600 厚度4mm 2.包含启闭井盖、强制通风、有毒气体检测、管壁冲洗、材料运送、安装、CCTV检测修复效果、场地清理等 3.材料：不锈钢快速锁DN1600mm×4mm、密封橡胶套F/1600-L300 |  | 环 | 5.5 | 8589.9 |  | 47244.45
495 | 04B140 | 不锈钢快速锁 DN1700 厚度3mm | 1.不锈钢快速锁 DN1700 厚度3mm 2.包含启闭井盖、强制通风、有毒气体检测、管壁冲洗、材料运送、安装、CCTV检测修复效果、场地清理等 3.材料：不锈钢快速锁DN1700mm×3mm、密封橡胶套F/1700-L300 |  | 环 | 5.5 | 8036.29 |  | 44199.6
496 | 04B141 | 不锈钢快速锁 DN1700 厚度4mm | 1.不锈钢快速锁 DN1700 厚度4mm 2.包含启闭井盖、强制通风、有毒气体检测、管壁冲洗、材料运送、安装、CCTV检测修复效果、场地清理等 3.材料：不锈钢快速锁DN1700mm×4mm、密封橡胶套F/1700-L300 |  | 环 | 5.5 | 8956.55 |  | 49261.03
497 | 04B142 | 不锈钢快速锁 DN1800 厚度3mm | 1.不锈钢快速锁 DN1800 厚度3mm 2.包含启闭井盖、强制通风、有毒气体检测、管壁冲洗、材料运送、安装、CCTV检测修复效果、场地清理等 3.材料：不锈钢快速锁DN1800mm×3mm、密封橡胶套F/1800-L300 |  | 环 | 5.5 | 8560.52 |  | 47082.86
本页小计 | [8 empty] | 187787.94
注：为计取规费等的使用，可在表中增设其中：“定额人工费”。
表—08
分部分项工程和单价措施项目清单与计价表
工程名称：2023年公共排水管网小修项目（标段三） |  |  |  | 标段： |  |  |  | 第 99 页 共 128 页
序号 | 项目编码 | 项目名称 | 项目特征描述 |  | 计量单位 | 工程量 | 金额（元）
[7 empty] | 综合单价 |  | 综合合价 | 其中
暂估价
498 | 04B143 | 不锈钢快速锁 DN1800 厚度4mm | 1.不锈钢快速锁 DN1800 厚度4mm 2.包含启闭井盖、强制通风、有毒气体检测、管壁冲洗、材料运送、安装、CCTV检测修复效果、场地清理等 3.材料：不锈钢快速锁DN1800mm×4mm、密封橡胶套F/1800-L300 |  | 环 | 5.5 | 9583.03 |  | 52706.67
499 | 04B144 | 不锈钢快速锁 DN1900 厚度3mm | 1.不锈钢快速锁 DN1900 厚度3mm 2.包含启闭井盖、强制通风、有毒气体检测、管壁冲洗、材料运送、安装、CCTV检测修复效果、场地清理等 3.材料：不锈钢快速锁DN1900mm×3mm、密封橡胶套F/1900-L300 |  | 环 | 5.5 | 8804.48 |  | 48424.64
500 | 04B145 | 不锈钢快速锁 DN1900 厚度4mm | 1.不锈钢快速锁 DN1900 厚度4mm 2.包含启闭井盖、强制通风、有毒气体检测、管壁冲洗、材料运送、安装、CCTV检测修复效果、场地清理等 3.材料：不锈钢快速锁DN1900mm×4mm、密封橡胶套F/1900-L300 |  | 环 | 5.5 | 9826.99 |  | 54048.45
501 | 04B146 | 不锈钢快速锁 DN2000 厚度3mm | 1.不锈钢快速锁 DN2000 厚度3mm 2.包含启闭井盖、强制通风、有毒气体检测、管壁冲洗、材料运送、安装、CCTV检测修复效果、场地清理等 3.材料：不锈钢快速锁DN2000mm×3mm、密封橡胶套F/2000-L300 |  | 环 | 5.5 | 9166.85 |  | 50417.68
本页小计 | [8 empty] | 205597.44
注：为计取规费等的使用，可在表中增设其中：“定额人工费”。
表—08
分部分项工程和单价措施项目清单与计价表
工程名称：2023年公共排水管网小修项目（标段三） |  |  |  | 标段： |  |  |  | 第 100 页 共 128 页
序号 | 项目编码 | 项目名称 | 项目特征描述 |  | 计量单位 | 工程量 | 金额（元）
[7 empty] | 综合单价 |  | 综合合价 | 其中
暂估价
502 | 04B147 | 不锈钢快速锁 DN2000 厚度4mm | 1.不锈钢快速锁 DN2000 厚度4mm 2.包含启闭井盖、强制通风、有毒气体检测、管壁冲洗、材料运送、安装、CCTV检测修复效果、场地清理等 3.材料：不锈钢快速锁DN2000mm×4mm、密封橡胶套F/2000-L300 |  | 环 | 5.5 | 10342.74 |  | 56885.07
503 | 04B148 | 不锈钢双胀环内衬修复 | 1.不锈钢双胀环内衬修复 2.每处含304不锈钢环2条 3.每处环状橡胶止水密封带500mm宽 4.清理表面,止水带(条)剪载、制作、安装等 |  | m | 5.5 | 434.03 |  | 2387.17
504 | 04B149 | 管道修复 热塑成型法 管径(mm内) DN200 | 1.管道修复 热塑成型法 管径(mm内) DN200 2.包含启闭井盖、强制通风、有毒气体检测、清洗管壁、内衬管预热、内衬管拖入、内衬管蒸汽加热固化、冷却、端口处理、CCTV检测修复效果、场地清理等 3.材料：热塑成型(FIPP)衬管 管径DN200mm 厚度4mm |  | m | 5.5 | 883 |  | 4856.5
505 | 04B150 | 管道修复 热塑成型法 管径(mm内) DN300 | 1.管道修复 热塑成型法 管径(mm内) DN300 2.包含启闭井盖、强制通风、有毒气体检测、清洗管壁、内衬管预热、内衬管拖入、内衬管蒸汽加热固化、冷却、端口处理、CCTV检测修复效果、场地清理等 3.材料：热塑成型(FIPP)衬管 管径DN300mm 厚度5mm |  | m | 5.5 | 1214.08 |  | 6677.44
本页小计 | [8 empty] | 70806.18
注：为计取规费等的使用，可在表中增设其中：“定额人工费”。
表—08
分部分项工程和单价措施项目清单与计价表
工程名称：2023年公共排水管网小修项目（标段三） |  |  |  | 标段： |  |  |  | 第 101 页 共 128 页
序号 | 项目编码 | 项目名称 | 项目特征描述 |  | 计量单位 | 工程量 | 金额（元）
[7 empty] | 综合单价 |  | 综合合价 | 其中
暂估价
506 | 04B151 | 管道修复 热塑成型法 管径(mm内) DN400 | 1.管道修复 热塑成型法 管径(mm内) DN400 2.包含启闭井盖、强制通风、有毒气体检测、清洗管壁、内衬管预热、内衬管拖入、内衬管蒸汽加热固化、冷却、端口处理、CCTV检测修复效果、场地清理等 3.材料：热塑成型(FIPP)衬管 管径DN400mm 厚度6mm |  | m | 5.5 | 1574.3 |  | 8658.65
507 | 04B152 | 管道修复 热塑成型法 管径(mm内) DN500 | 1.管道修复 热塑成型法 管径(mm内) DN500 2.包含启闭井盖、强制通风、有毒气体检测、清洗管壁、内衬管预热、内衬管拖入、内衬管蒸汽加热固化、冷却、端口处理、CCTV检测修复效果、场地清理等 3.材料：热塑成型(FIPP)衬管 管径DN500mm 厚度7mm |  | m | 5.5 | 1964.97 |  | 10807.34
508 | 04B153 | 管道修复 热塑成型法 管径(mm内) DN600 | 1.管道修复 热塑成型法 管径(mm内) DN600 2.包含启闭井盖、强制通风、有毒气体检测、清洗管壁、内衬管预热、内衬管拖入、内衬管蒸汽加热固化、冷却、端口处理、CCTV检测修复效果、场地清理等 3.材料：热塑成型(FIPP)衬管 管径DN600mm 厚度8mm |  | m | 5.5 | 2663.28 |  | 14648.04
509 | 04B154 | 管道修复 热塑成型法 管径(mm内) DN700 | 1.管道修复 热塑成型法 管径(mm内) DN700 2.包含启闭井盖、强制通风、有毒气体检测、清洗管壁、内衬管预热、内衬管拖入、内衬管蒸汽加热固化、冷却、端口处理、CCTV检测修复效果、场地清理等 3.材料：热塑成型(FIPP)衬管 管径DN700mm 厚度9mm |  | m | 5.5 | 3143.43 |  | 17288.87
本页小计 | [8 empty] | 51402.9
注：为计取规费等的使用，可在表中增设其中：“定额人工费”。
表—08
分部分项工程和单价措施项目清单与计价表
工程名称：2023年公共排水管网小修项目（标段三） |  |  |  | 标段： |  |  |  | 第 102 页 共 128 页
序号 | 项目编码 | 项目名称 | 项目特征描述 |  | 计量单位 | 工程量 | 金额（元）
[7 empty] | 综合单价 |  | 综合合价 | 其中
暂估价
510 | 04B155 | 管道修复 热塑成型法 管径(mm内) DN800 | 1.管道修复 热塑成型法 管径(mm内) DN800 2.包含启闭井盖、强制通风、有毒气体检测、清洗管壁、内衬管预热、内衬管拖入、内衬管蒸汽加热固化、冷却、端口处理、CCTV检测修复效果、场地清理等 3.材料：热塑成型(FIPP)衬管 管径DN800mm 厚度10mm |  | m | 5.5 | 3772.96 |  | 20751.28
511 | 04B156 | 管道修复 热塑成型法 管径(mm内) DN900 | 1.管道修复 热塑成型法 管径(mm内) DN900 2.包含启闭井盖、强制通风、有毒气体检测、清洗管壁、内衬管预热、内衬管拖入、内衬管蒸汽加热固化、冷却、端口处理、CCTV检测修复效果、场地清理等 3.材料：热塑成型(FIPP)衬管 管径DN900mm 厚度11mm |  | m | 5.5 | 4437 |  | 24403.5
512 | 04B157 | 管道修复 热塑成型法 管径(mm内) DN1000 | 1.管道修复 热塑成型法 管径(mm内) DN1000 2.包含启闭井盖、强制通风、有毒气体检测、清洗管壁、内衬管预热、内衬管拖入、内衬管蒸汽加热固化、冷却、端口处理、CCTV检测修复效果、场地清理等 3.材料：热塑成型(FIPP)衬管 管径DN1000mm 厚度9mm |  | m | 5.5 | 4592.97 |  | 25261.34
513 | 04B158 | 管道修复 热塑成型法 管径(mm内) DN1100 | 1.管道修复 热塑成型法 管径(mm内) DN1100 2.包含启闭井盖、强制通风、有毒气体检测、清洗管壁、内衬管预热、内衬管拖入、内衬管蒸汽加热固化、冷却、端口处理、CCTV检测修复效果、场地清理等 3.材料：热塑成型(FIPP)衬管 管径DN1100mm 厚度10mm |  | m | 5.5 | 5226.25 |  | 28744.38
本页小计 | [8 empty] | 99160.5
注：为计取规费等的使用，可在表中增设其中：“定额人工费”。
表—08
分部分项工程和单价措施项目清单与计价表
工程名称：2023年公共排水管网小修项目（标段三） |  |  |  | 标段： |  |  |  | 第 103 页 共 128 页
序号 | 项目编码 | 项目名称 | 项目特征描述 |  | 计量单位 | 工程量 | 金额（元）
[7 empty] | 综合单价 |  | 综合合价 | 其中
暂估价
514 | 04B159 | 管道修复 热塑成型法 管径(mm内) DN1200 | 1.管道修复 热塑成型法 管径(mm内) DN1200 2.包含启闭井盖、强制通风、有毒气体检测、清洗管壁、内衬管预热、内衬管拖入、内衬管蒸汽加热固化、冷却、端口处理、CCTV检测修复效果、场地清理等 3.材料：热塑成型(FIPP)衬管 管径DN1200mm 厚度11mm |  | m | 5.5 | 5965.66 |  | 32811.13
515 | 040103002007 | 机吸井、汽车吸泥 | 1.吸出管井内通沟余泥（污泥） 2.适用于管径在1200mm以内的井淤泥清除 |  | m3 | 5.5 | 108.17 |  | 594.94
516 | 040103002008 | 机吸井、汽车吸泥 | 1.吸出管井内通沟余泥（污泥） 2.适用于管径在1200mm以外的井及中途提升泵站的淤泥清除 |  | m3 | 5.5 | 85.62 |  | 470.91
517 | 040103002009 | 机吸井、汽车吸泥的外运 | 1.汽车外运通沟余泥（污泥） 2.运距:30km 3.其他:该单价只是运输单价，不包含机吸的单价 |  | m3 | 5.5 | 137.28 |  | 755.04
518 | 040103002010 | 机吸井、汽车吸泥的外运 | 1.汽车外运通沟余泥（污泥） 2.运距每增减1km 3.其他:该单价只是运输单价，不包含机吸的单价 |  | m3 | 5.5 | 4.58 |  | 25.19
519 | 040103002011 | 通沟余泥（污泥）外运（不包含装车） | 1.废弃料品种:通沟余泥（污泥） 2.等待装、运、卸渠泥 3.运距:30km 4.其他:该单价只是运输单价，不包含机吸的单价 |  | m3 | 5.5 | 141.63 |  | 778.97
520 | 040103002012 | 通沟余泥（污泥）外运（包含装车） | 1.废弃料品种:通沟余泥（污泥） 2.装、运、卸渠泥 3.运距:30km 4.其他:该单价只是运输单价，不包含机吸的单价 |  | m3 | 5.5 | 160.63 |  | 883.47
本页小计 | [8 empty] | 36319.65
注：为计取规费等的使用，可在表中增设其中：“定额人工费”。
表—08
分部分项工程和单价措施项目清单与计价表
工程名称：2023年公共排水管网小修项目（标段三） |  |  |  | 标段： |  |  |  | 第 104 页 共 128 页
序号 | 项目编码 | 项目名称 | 项目特征描述 |  | 计量单位 | 工程量 | 金额（元）
[7 empty] | 综合单价 |  | 综合合价 | 其中
暂估价
521 | 040103002013 | 通沟余泥（污泥）外运运距每增减1km | 1.废弃料品种:通沟余泥（污泥） 2.运距每增减1km 3.其他:该单价只是运输单价，不包含机吸的单价 |  | m3 | 5.5 | 4.02 |  | 22.11
|  | 措施项目 | [6 empty] | 869800.97
| 1 | 绿色施工安全防护措施费 | [6 empty] | 10737.96
522 | 041101005001 | 井字架 | 1.井深(m以内) 2 2.井字架制安 |  | 座 | 6 | 113.56 |  | 681.36
523 | 041101005002 | 井字架 | 1.井深(m以内) 4 2.井字架制安 |  | 座 | 6 | 219.7 |  | 1318.2
524 | 041101005003 | 井字架 | 1.井深(m以内) 6 2.井字架制安 |  | 座 | 6 | 276.47 |  | 1658.82
525 | 041101005004 | 井字架 | 1.井深(m以内) 8 2.井字架制安 |  | 座 | 6 | 425.52 |  | 2553.12
526 | 041101005005 | 井字架 | 1.井深(m以内) 10 2.井字架制安 |  | 座 | 6 | 523.71 |  | 3142.26
527 | 04B160 | 施工钢护栏（铁马） 移动式放置（含移动式钢护栏主材费） | 1.施工钢护栏（铁马） 移动式放置（含移动式钢护栏主材费） 2.尺寸：综合考虑 3.单价已考虑摊销周转、已综合考虑了施工使用工期内移动和运输 4.适用于使用时间为一天内（当天安装并拆除） |  | m·天 | 5.5 | 2.6 |  | 14.3
528 | 04B161 | 施工钢护栏（铁马） 固定放置（不含移动式钢护栏主材费） | 1.施工钢护栏（铁马） 固定放置（不含移动式钢护栏主材费） 2.尺寸：综合考虑 3.单价已综合考虑了施工使用工期内移动和运输 4.如护栏放置在同一位置后没有移动的，第一天和最后一天按移动式计算，其余时间按固定放置计算。 5.适用于固定放置在同一位置后没有移动并且使用时间大于一天 |  | m·天 | 5.5 | 0.69 |  | 3.8
本页小计 | [8 empty] | 9393.97
注：为计取规费等的使用，可在表中增设其中：“定额人工费”。
表—08
分部分项工程和单价措施项目清单与计价表
工程名称：2023年公共排水管网小修项目（标段三） |  |  |  | 标段： |  |  |  | 第 105 页 共 128 页
序号 | 项目编码 | 项目名称 | 项目特征描述 |  | 计量单位 | 工程量 | 金额（元）
[7 empty] | 综合单价 |  | 综合合价 | 其中
暂估价
529 | 04B162 | 移动式钢护栏（主材费） | 1.移动式钢护栏（主材费） 2.尺寸：综合考虑 3.单价已考虑摊销周转 4.如护栏放置在同一位置后没有移动的，第一天和最后一天按移动式计算，其余时间按固定放置计算，累计护栏主材费不能超过新购置的材料费。 5.当实际围护天数≤179天的，工程量按实际围护长度×实际围护天数计算，当实际围护天数＞179天的，工程量按实际围护长度×179天计算。 6.适用于固定放置在同一位置后没有移动并且使用时间大于一天 7.与“施工钢护栏（铁马） 固定放置（不含移动式钢护栏主材费）”清单配合使用 |  | m·天 | 5.5 | 0.24 |  | 1.32
530 | 04B163 | 塑料注水围挡（水马） 移动式放置（含塑料注水围挡（水马）主材费） | 1.塑料注水围挡（水马） 移动式放置（含塑料注水围挡（水马）主材费） 2.尺寸：1.5m高 3.单价已考虑摊销周转、已综合考虑了施工使用工期内移动和运输 4.适用于使用时间为一天内（当天安装并拆除） |  | m·天 | 5.5 | 2.02 |  | 11.11
531 | 04B164 | 塑料注水围挡（水马） 固定放置（不含塑料注水围挡（水马）主材费） | 1.塑料注水围挡（水马） 固定放置（不含塑料注水围挡（水马）主材费） 2.尺寸：1.5m高 3.单价已综合考虑了施工使用工期内移动和运输 4.如护栏放置在同一位置后没有移动的，第一天和最后一天按移动式计算，其余时间按固定放置计算。 5.适用于固定放置在同一位置后没有移动并且使用时间大于一天于一天 |  | m·天 | 5.5 | 0.26 |  | 1.43
本页小计 | [8 empty] | 13.86
注：为计取规费等的使用，可在表中增设其中：“定额人工费”。
表—08
分部分项工程和单价措施项目清单与计价表
工程名称：2023年公共排水管网小修项目（标段三） |  |  |  | 标段： |  |  |  | 第 106 页 共 128 页
序号 | 项目编码 | 项目名称 | 项目特征描述 |  | 计量单位 | 工程量 | 金额（元）
[7 empty] | 综合单价 |  | 综合合价 | 其中
暂估价
532 | 04B165 | 塑料注水围挡（水马）（主材费） | 1.塑料注水围挡（水马）（主材费） 2.尺寸：1.5m高 3.单价已考虑摊销周转 4.如护栏放置在同一位置后没有移动的，第一天和最后一天按移动式计算，其余时间按固定放置计算，累计护栏主材费不能超过新购置的材料费。 5.当实际围护天数≤82天的，工程量按实际围护长度×实际围护天数计算，当实际围护天数＞82天的，工程量按实际围护长度×82天计算。 6.适用于固定放置在同一位置后没有移动并且使用时间大于一天 7.与“塑料注水围挡（水马） 固定放置（不含塑料注水围挡（水马）主材费）”清单配合使用 |  | m·天 | 5.5 | 0.62 |  | 3.41
533 | 04B166 | 塑料注水围挡（高水马） 移动式放置（含塑料注水围挡（高水马）主材费） | 1.塑料注水围挡（高水马） 移动式放置（含塑料注水围挡（高水马）主材费） 2.尺寸：1.8m高 3.单价已考虑摊销周转、已综合考虑了施工使用工期内移动和运输 4.适用于使用时间为一天内（当天安装并拆除） |  | m·天 | 5.5 | 2.37 |  | 13.04
534 | 04B167 | 塑料注水围挡（高水马） 固定放置（不含塑料注水围挡（高水马）主材费） | 1.塑料注水围挡（高水马） 固定放置（不含塑料注水围挡（高水马）主材费） 2.尺寸：1.8m高 3.单价已综合考虑了施工使用工期内移动和运输 4.如护栏放置在同一位置后没有移动的，第一天和最后一天按移动式计算，其余时间按固定放置计算。 5.适用于固定放置在同一位置后没有移动并且使用时间大于一天 |  | m·天 | 5.5 | 0.26 |  | 1.43
本页小计 | [8 empty] | 17.88
注：为计取规费等的使用，可在表中增设其中：“定额人工费”。
表—08
分部分项工程和单价措施项目清单与计价表
工程名称：2023年公共排水管网小修项目（标段三） |  |  |  | 标段： |  |  |  | 第 107 页 共 128 页
序号 | 项目编码 | 项目名称 | 项目特征描述 |  | 计量单位 | 工程量 | 金额（元）
[7 empty] | 综合单价 |  | 综合合价 | 其中
暂估价
535 | 04B168 | 塑料注水围挡（高水马）（主材费） | 1.塑料注水围挡（高水马）（主材费） 2.尺寸：1.8m高 3.单价已考虑摊销周转 4.如护栏放置在同一位置后没有移动的，第一天和最后一天按移动式计算，其余时间按固定放置计算，累计护栏主材费不能超过新购置的材料费。 5.当实际围护天数≤82天的，工程量按实际围护长度×实际围护天数计算，当实际围护天数＞82天的，工程量按实际围护长度×82天计算。 6.适用于固定放置在同一位置后没有移动并且使用时间大于一天 7.与“塑料注水围挡（高水马） 固定放置（不含塑料注水围挡（高水马）主材费）”清单配合使用 |  | m·天 | 5.5 | 0.88 |  | 4.84
536 | 粤050401008001 | 装配式临时活动式围蔽（A6） | 1.装配式临时活动式围蔽（A6） 2.尺寸：围蔽高度不低于2.5m 3.材质：采用2mm厚预制成品钢板或铝合金面板的轻钢结构围蔽，标准柱间距为3.1m，立柱和骨架皆采用不小于3mm的方钢。选用材料均为Q235 4.符合广州市建设工程绿色施工围蔽指导图集（V2.0版）中装配式围蔽A5的标准 |  | m | 5.5 | 241.73 |  | 1329.52
| 2 | 措施其他项目 | [6 empty] | 859063.01
537 | 041103001001 | 砂袋围堰 | 1.清理基底,纤维袋装砂、封包运输,堆筑、夯实,拆除清理。 2.材料;中粗砂 3.中粗砂已考虑回收利用 |  | m3 | 5.5 | 303.4 |  | 1668.7
本页小计 | [8 empty] | 3003.06
注：为计取规费等的使用，可在表中增设其中：“定额人工费”。
表—08
分部分项工程和单价措施项目清单与计价表
工程名称：2023年公共排水管网小修项目（标段三） |  |  |  | 标段： |  |  |  | 第 108 页 共 128 页
序号 | 项目编码 | 项目名称 | 项目特征描述 |  | 计量单位 | 工程量 | 金额（元）
[7 empty] | 综合单价 |  | 综合合价 | 其中
暂估价
538 | 041103001002 | 粘土围堰 | 1.清理基底,纤维袋装土、封包运输,堆筑、填土夯实,拆除清理。 2.材料;粘土 |  | m3 | 5.5 | 215.62 |  | 1185.91
539 | 040901001006 | 二次运输 | 1.金属材料 运距:m以内 50 |  | t | 5.5 | 48.76 |  | 268.18
540 | 040901001007 | 二次运输 | 1.金属材料 运距:m以内 每增加100 |  | t | 5.5 | 6.29 |  | 34.6
541 | 040901001008 | 二次运输 | 1.水泥、干拌砂浆、石灰、沥青 运距:m以内 50 |  | t | 5.5 | 63.39 |  | 348.65
542 | 040901001009 | 二次运输 | 1.水泥、干拌砂浆、石灰、沥青 运距:m以内 每增加100 |  | t | 5.5 | 8.78 |  | 48.29
543 | 040103001009 | 二次运输 | 1.砂(石粉(屑)、鱼眼砂)、碎石(砾石、石角、瓜米石)、块石(毛石) 运距:m以内 50 |  | m3 | 5.5 | 64.28 |  | 353.54
544 | 040103001010 | 二次运输 | 1.砂(石粉(屑)、鱼眼砂)、碎石(砾石、石角、瓜米石)、块石(毛石) 运距:m以内 每增加100 |  | m3 | 5.5 | 8.2 |  | 45.1
545 | 010401003001 | 二次运输 | 1.灰砂砖、标准砖 运距:m以内 50 |  | m3 | 5.5 | 98.25 |  | 540.38
546 | 010401003002 | 二次运输 | 1.灰砂砖、标准砖 运距:m以内 每增加100 |  | m3 | 5.5 | 12.44 |  | 68.42
547 | 010401003003 | 二次运输 | 1.湿拌砂浆、砂浆、水泥混凝土 运距:m以内 50 |  | m3 | 5.5 | 73.21 |  | 402.66
548 | 010401003004 | 二次运输 | 1.湿拌砂浆、砂浆、水泥混凝土 运距:m以内 每增加100 |  | m3 | 5.5 | 9.22 |  | 50.71
549 | 010507007001 | 二次运输 | 1.沥青混凝土 运距:m以内 50 |  | m3 | 5.5 | 75.11 |  | 413.11
550 | 010507007002 | 二次运输 | 1.沥青混凝土 运距:m以内 每增加100 |  | m3 | 5.5 | 10.4 |  | 57.2
551 | 010702005001 | 二次运输 | 1.原木、锯材、板材(枋) 运距:m以内 50 |  | m3 | 5.5 | 51.39 |  | 282.65
552 | 010702005002 | 二次运输 | 1.原木、锯材、板材(枋) 运距:m以内 每增加100 |  | m3 | 5.5 | 6.29 |  | 34.6
553 | 040204002011 | 二次运输 | 1.人行道砖 运距:m以内 50 |  | m2 | 5.5 | 2.21 |  | 12.16
554 | 040204002012 | 二次运输 | 1.人行道砖 运距:m以内 每增加100 |  | m2 | 5.5 | 0.28 |  | 1.54
555 | 010507007003 | 二次运输 | 1.侧、平石 运距:m以内 50 |  | m3 | 5.5 | 70.72 |  | 388.96
本页小计 | [8 empty] | 4536.66
注：为计取规费等的使用，可在表中增设其中：“定额人工费”。
表—08
分部分项工程和单价措施项目清单与计价表
工程名称：2023年公共排水管网小修项目（标段三） |  |  |  | 标段： |  |  |  | 第 109 页 共 128 页
序号 | 项目编码 | 项目名称 | 项目特征描述 |  | 计量单位 | 工程量 | 金额（元）
[7 empty] | 综合单价 |  | 综合合价 | 其中
暂估价
556 | 010507007004 | 二次运输 | 1.侧、平石 运距:m以内 每增加100 |  | m3 | 5.5 | 9.08 |  | 49.94
557 | 040501001061 | 二次运输 | 1.混凝土管 管径在300mm内 运距20m内 |  | m | 5.5 | 2.07 |  | 11.39
558 | 040501001062 | 二次运输 | 1.混凝土管 管径在300mm内 每增加20m |  | m | 5.5 | 1.42 |  | 7.81
559 | 040501001063 | 二次运输 | 1.混凝土管 管径在400mm内 运距20m内 |  | m | 5.5 | 3.54 |  | 19.47
560 | 040501001064 | 二次运输 | 1.混凝土管 管径在400mm内 每增加20m |  | m | 5.5 | 2.74 |  | 15.07
561 | 040501001065 | 二次运输 | 1.混凝土管 管径在500mm内 运距20m内 |  | m | 5.5 | 4.09 |  | 22.5
562 | 040501001066 | 二次运输 | 1.混凝土管 管径在500mm内 每增加20m |  | m | 5.5 | 3.91 |  | 21.51
563 | 040501001067 | 二次运输 | 1.混凝土管 管径在600mm内 运距20m内 |  | m | 5.5 | 5.4 |  | 29.7
564 | 040501001068 | 二次运输 | 1.混凝土管 管径在600mm内 每增加20m |  | m | 5.5 | 4.26 |  | 23.43
565 | 040501004025 | 二次运输 | 1.塑料管 管径在300mm内 运距20m内 |  | m | 5.5 | 0.83 |  | 4.57
566 | 040501004026 | 二次运输 | 1.塑料管 管径在300mm内 每增加20m |  | m | 5.5 | 0.57 |  | 3.14
567 | 040501004027 | 二次运输 | 1.塑料管 管径在400mm内 运距20m内 |  | m | 5.5 | 1.42 |  | 7.81
568 | 040501004028 | 二次运输 | 1.塑料管 管径在400mm内 每增加20m |  | m | 5.5 | 1.1 |  | 6.05
569 | 040501004029 | 二次运输 | 1.塑料管 管径在500mm内 运距20m内 |  | m | 5.5 | 1.63 |  | 8.97
570 | 040501004030 | 二次运输 | 1.塑料管 管径在500mm内 每增加20m |  | m | 5.5 | 1.57 |  | 8.64
571 | 040501004031 | 二次运输 | 1.塑料管 管径在600mm内 运距20m内 |  | m | 5.5 | 2.16 |  | 11.88
572 | 040501004032 | 二次运输 | 1.塑料管 管径在600mm内 每增加20m |  | m | 5.5 | 1.7 |  | 9.35
573 | 010507007005 | 二次运输 | 1.人力运混凝土小型构件 运距:m以内 50 |  | m3 | 5.5 | 84.47 |  | 464.59
574 | 010507007006 | 二次运输 | 1.人力运混凝土小型构件 运距:m以内 200内每增加100 |  | m3 | 5.5 | 56.67 |  | 311.69
本页小计 | [8 empty] | 1037.51
注：为计取规费等的使用，可在表中增设其中：“定额人工费”。
表—08
分部分项工程和单价措施项目清单与计价表
工程名称：2023年公共排水管网小修项目（标段三） |  |  |  | 标段： |  |  |  | 第 110 页 共 128 页
序号 | 项目编码 | 项目名称 | 项目特征描述 |  | 计量单位 | 工程量 | 金额（元）
[7 empty] | 综合单价 |  | 综合合价 | 其中
暂估价
575 | 040103002014 | 二次运输 | 1.人工运渠泥 人力车 100m以内 |  | m3 | 5.5 | 54.59 |  | 300.25
576 | 040103002015 | 二次运输 | 1.人工运渠泥 人力车 每增50m |  | m3 | 5.5 | 9.8 |  | 53.9
577 | 041102001001 | 垫层模板 | 1、模板制作、安装、拆除 |  | m2 | 5.5 | 39.72 |  | 218.46
578 | 041102023001 | 渠箱模板 墙身 | 1、模板制作、安装、拆除 |  | m2 | 5.5 | 63.73 |  | 350.52
579 | 041102024001 | 渠箱模板 顶板 | 1、模板制作、安装、拆除 |  | m2 | 5.5 | 99.28 |  | 546.04
580 | 041102022001 | 渠箱模板 底板 | 1、模板制作、安装、拆除 |  | m2 | 5.5 | 55.27 |  | 303.99
581 | 041102031001 | 管(渠)道平基模板 | 1、模板制作、安装、拆除 |  | m2 | 5.5 | 46.08 |  | 253.44
582 | 041102032001 | 管(渠)道管座模板 | 1、模板制作、安装、拆除 |  | m2 | 5.5 | 61.35 |  | 337.43
583 | 04B169 | 施工/交通警示灯（带电池） | 1.施工/交通警示灯（带电池） 2.单价已考虑摊销周转 |  | 个 | 6 | 7.7 |  | 46.2
584 | 04B170 | 锥形反光筒 | 1.锥形反光筒 2.单价已考虑摊销周转 |  | 个 | 6 | 5.81 |  | 34.86
585 | 04B171 | 锥形反光筒（带闪光灯） | 1.锥形反光筒（带闪光灯） 2.单价已考虑摊销周转 |  | 个 | 6 | 6.97 |  | 41.82
586 | 04B172 | 防撞沙桶 | 1.防撞沙桶 2.单价已考虑摊销周转 |  | 个 | 6 | 78.44 |  | 470.64
587 | 04B173 | 太阳能爆闪灯 | 1.太阳能爆闪灯 2.单价已考虑摊销周转 |  | 个 | 6 | 19 |  | 114
588 | 04B174 | 太阳能导流屏 | 1.太阳能导流屏 2.单价已考虑摊销周转 |  | 个 | 6 | 114 |  | 684
589 | 04B175 | 移动施工指示牌 | 1.移动施工指示牌 2.尺寸：120*40cm，高度100cm 3.指示牌材质4mm厚铝板，V类反光膜 4.支架为304不锈钢方管，规格50mm*50mm 5.单价已考虑摊销周转 |  | 个 | 6 | 61.75 |  | 370.5
590 | 010606006001 | 临时钢板 | 1.临时钢板，厚度综合考虑 2.单价已考虑摊销周转，含安装、拆除、运输等一切费用 |  | t | 5.5 | 1154.4 |  | 6349.2
本页小计 | [8 empty] | 10475.25
注：为计取规费等的使用，可在表中增设其中：“定额人工费”。
表—08
分部分项工程和单价措施项目清单与计价表
工程名称：2023年公共排水管网小修项目（标段三） |  |  |  | 标段： |  |  |  | 第 111 页 共 128 页
序号 | 项目编码 | 项目名称 | 项目特征描述 |  | 计量单位 | 工程量 | 金额（元）
[7 empty] | 综合单价 |  | 综合合价 | 其中
暂估价
591 | 040205009001 | 清除标线 | 1.清除路面标线 沥青砼路面机械清除 |  | m2 | 5.5 | 32.16 |  | 176.88
592 | 040205009002 | 清除标线 | 1.清除路面标线 水泥混凝土路面机械清除 |  | m2 | 5.5 | 28.26 |  | 155.43
593 | 040205006001 | 标线 | 1.材料品种:热熔型漆 普通型 2.线型:交通标线 |  | m2 | 5.5 | 33.86 |  | 186.23
594 | 040205003001 | 标志牌单立杆(Φ76mm×4.5mm×2850mm) | 1.类型:标志牌单立杆 2.材质:按设计图纸要求 3.规格尺寸:Φ76mm×4.5mm×2850mm 4.地脚螺栓采用45#钢制作，连接螺栓螺母、垫圈等采用高强度部件。并进行热镀锌防腐及对螺纹进行离心处理。镀锌量350g 5.杆件结构均采用热浸镀锌防腐处理，其表面各喷涂二遍环氧富锌底漆和银色调和漆，镀锌量600g/m2。 6.含钢筋混凝土基础 7.单价已考虑摊销周转 |  | 根 | 6 | 549.2 |  | 3295.2
595 | 041001010001 | 拆除标志牌单立杆(Φ76mm×4.5mm×2850mm) | 1、拆除、清底、场内运输、拆除料清理成堆。 |  | 根 | 6 | 75.2 |  | 451.2
596 | 040205003002 | 标志牌单立杆(Φ76mm×4.5mm×3550mm) | 1.类型:标志牌单立杆 2.材质:按设计图纸要求 3.规格尺寸:Φ76mm×4.5mm×3550mm 4.地脚螺栓采用45#钢制作，连接螺栓螺母、垫圈等采用高强度部件。并进行热镀锌防腐及对螺纹进行离心处理。镀锌量350g 5.杆件结构均采用热浸镀锌防腐处理，其表面各喷涂二遍环氧富锌底漆和银色调和漆，镀锌量600g/m2。 6.含钢筋混凝土基础 7.单价已考虑摊销周转 |  | 根 | 6 | 598.58 |  | 3591.48
本页小计 | [8 empty] | 7856.42
注：为计取规费等的使用，可在表中增设其中：“定额人工费”。
表—08
分部分项工程和单价措施项目清单与计价表
工程名称：2023年公共排水管网小修项目（标段三） |  |  |  | 标段： |  |  |  | 第 112 页 共 128 页
序号 | 项目编码 | 项目名称 | 项目特征描述 |  | 计量单位 | 工程量 | 金额（元）
[7 empty] | 综合单价 |  | 综合合价 | 其中
暂估价
597 | 041001010002 | 拆除标志牌单立杆(Φ76mm×4.5mm×3550mm) | 1、拆除、清底、场内运输、拆除料清理成堆。 |  | 根 | 6 | 81.86 |  | 491.16
598 | 040205003003 | 标志牌单立杆(Φ89mm×4mm×5150mm) | 1.类型:标志牌单立杆 2.材质:按设计图纸要求 3.规格尺寸:Φ89mm×4mm×5150mm 4.地脚螺栓采用45#钢制作，连接螺栓螺母、垫圈等采用高强度部件。并进行热镀锌防腐及对螺纹进行离心处理。镀锌量350g 5.杆件结构均采用热浸镀锌防腐处理，其表面各喷涂二遍环氧富锌底漆和银色调和漆，镀锌量600g/m2。 6.含钢筋混凝土基础 7.单价已考虑摊销周转 |  | 根 | 6 | 1307.28 |  | 7843.68
599 | 041001010003 | 拆除标志牌单立杆(Φ89mm×4mm×5150mm) | 1、拆除、清底、场内运输、拆除料清理成堆。 |  | 根 | 6 | 140.47 |  | 842.82
600 | 040205003004 | 双立柱式杆 Φ89mm×5.5mm×4250mm | 1.类型：双立柱式杆 2.灯架材质：按设计图纸要求 3.规格： Φ89mm×5.5mm×4250 4.地脚螺栓采用45#钢制作，连接螺栓螺母、垫圈等采用高强度部件。并进行热镀锌防腐及对螺纹进行离心处理。镀锌量350g 5.杆件结构均采用热浸镀锌防腐处理，其表面各喷涂二遍环氧富锌底漆和银色调和漆，镀锌量600g/m2。 6.含钢筋混凝土基础 7.单价已考虑摊销周转 |  | 根 | 6 | 2949.29 |  | 17695.74
601 | 041001010004 | 拆除双立柱式杆(Φ89mm×5.5mm×4250mm) | 1、拆除、清底、场内运输、拆除料清理成堆。 |  | 根 | 6 | 267.68 |  | 1606.08
本页小计 | [8 empty] | 28479.48
注：为计取规费等的使用，可在表中增设其中：“定额人工费”。
表—08
分部分项工程和单价措施项目清单与计价表
工程名称：2023年公共排水管网小修项目（标段三） |  |  |  | 标段： |  |  |  | 第 113 页 共 128 页
序号 | 项目编码 | 项目名称 | 项目特征描述 |  | 计量单位 | 工程量 | 金额（元）
[7 empty] | 综合单价 |  | 综合合价 | 其中
暂估价
602 | 040205004001 | 圆形标志板 Ⅳ类反光膜 φ60cm | 1.类型：反光标志板 2.材质、规格尺寸：铝合金板材，尺寸圆形D=60cm*3mm 3.板面反光膜等级：Ⅳ级 4.含安装、拆除、外运 5.单价已考虑摊销周转 |  | 块 | 6 | 373.42 |  | 2240.52
603 | 040205004002 | 圆形标志板 Ⅳ类反光膜 φ80cm | 1.类型：反光标志板 2.材质、规格尺寸：铝合金板材，尺寸圆形D=80cm*3mm 3.板面反光膜等级：Ⅳ级 4.含安装、拆除、外运 5.单价已考虑摊销周转 |  | 块 | 6 | 401.37 |  | 2408.22
604 | 040205004003 | 三角形标志板 Ⅳ类反光膜 A=70cm | 1.类型：反光标志板 2.材质、规格尺寸：铝合金板材，尺寸三角形A=70cm*3mm 3.板面反光膜等级：Ⅳ级 4.含安装、拆除、外运 5.单价已考虑摊销周转 |  | 块 | 6 | 364.47 |  | 2186.82
605 | 040205004004 | 三角形标志板 Ⅳ类反光膜 A=90cm | 1.类型：反光标志板 2.材质、规格尺寸：铝合金板材，尺寸三角形A=90cm*3mm 3.板面反光膜等级：Ⅳ级 4.含安装、拆除、外运 5.单价已考虑摊销周转 |  | 块 | 6 | 382.08 |  | 2292.48
606 | 040205004005 | 长方形标志板 Ⅳ类反光膜 | 1.类型：反光标志板 2.材质、规格尺寸：铝合金板材，尺寸长方形160cm*60cm*3mm 3.板面反光膜等级：Ⅳ级 4.含安装、拆除、外运 5.单价已考虑摊销周转 |  | 块 | 6 | 459.56 |  | 2757.36
607 | 040205004006 | 长方形标志板 Ⅳ类反光膜 | 1.类型：反光标志板 2.材质、规格尺寸：铝合金板材，尺寸长方形80cm*100cm*3mm 3.板面反光膜等级：Ⅳ级 4.含安装、拆除、外运 5.单价已考虑摊销周转 |  | 块 | 6 | 439.21 |  | 2635.26
本页小计 | [8 empty] | 14520.66
注：为计取规费等的使用，可在表中增设其中：“定额人工费”。
表—08
分部分项工程和单价措施项目清单与计价表
工程名称：2023年公共排水管网小修项目（标段三） |  |  |  | 标段： |  |  |  | 第 114 页 共 128 页
序号 | 项目编码 | 项目名称 | 项目特征描述 |  | 计量单位 | 工程量 | 金额（元）
[7 empty] | 综合单价 |  | 综合合价 | 其中
暂估价
608 | 040205004007 | 长方形标志板 Ⅳ类反光膜 | 1.类型：反光标志板 2.材质、规格尺寸：铝合金板材，尺寸长方形40cm*80cm*3mm 3.板面反光膜等级：Ⅳ级 4.含安装、拆除、外运 5.单价已考虑摊销周转 |  | 块 | 6 | 378.18 |  | 2269.08
609 | 040205004008 | 长方形标志板 Ⅳ类反光膜 | 1.类型：反光标志板 2.材质、规格尺寸：铝合金板材，尺寸长方形100cm*200cm*3mm 3.板面反光膜等级：Ⅳ级 4.含安装、拆除、外运 5.单价已考虑摊销周转 |  | 块 | 6 | 591.79 |  | 3550.74
610 | 040205004009 | 长方形标志板 Ⅳ类反光膜 | 1.类型：反光标志板 2.材质、规格尺寸：铝合金板材，尺寸长方形200cm*60cm*3mm 3.板面反光膜等级：Ⅳ级 4.含安装、拆除、外运 5.单价已考虑摊销周转 |  | 块 | 6 | 490.07 |  | 2940.42
611 | 04B176 | 潜水员作业 | 1、潜水员管内潜水作业 2、设备安装调试 3、启闭井盖 4、每个潜水台班配备人员5人，其中项目经理（安全员）1人，潜水员2人，辅助人员2人及其他必须消耗的潜水设备、材料（如1用1备气源、潜水装备、辅助工具、应急用品、交通车辆） 5、结算时，施工单位必须提供潜水资质证书及潜水作业人员的潜水员上岗证，若是分包的，还需提供分包合同，若不能提供以上资料的则不能按该项中标单价进行结算，该结算单价调整为6273.58元/台班乘以该项清单的投标下浮率，该价格台班包含人员数量6人，其中潜水员4人，辅助人员2人及其他必须消耗的潜水设备、材料 |  | 台班 | 6 | 6721.7 |  | 40330.2
本页小计 | [8 empty] | 49090.44
注：为计取规费等的使用，可在表中增设其中：“定额人工费”。
表—08
分部分项工程和单价措施项目清单与计价表
工程名称：2023年公共排水管网小修项目（标段三） |  |  |  | 标段： |  |  |  | 第 115 页 共 128 页
序号 | 项目编码 | 项目名称 | 项目特征描述 |  | 计量单位 | 工程量 | 金额（元）
[7 empty] | 综合单价 |  | 综合合价 | 其中
暂估价
612 | 04B177 | 气囊管堵安拆 | 1.气囊管堵安装 管径300-500mm 2.气囊管堵拆除 管径300-500mm 3.启闭井盖、强制通风、有毒气体检测 4.不含载重汽车 5.不含潜水员下井作业，需与“潜水员作业”清单配合使用 |  | 只 | 6 | 791.81 |  | 4750.86
613 | 04B178 | 气囊管堵安拆 | 1.气囊管堵安装 管径300-500mm 2.气囊管堵拆除 管径300-500mm 3.启闭井盖、强制通风、有毒气体检测 4.普工（不是潜水员）下井作业 |  | 只 | 6 | 1244.47 |  | 7466.82
614 | 04B179 | 气囊管堵安拆 | 1.气囊管堵安装 管径600-800mm 2.气囊管堵拆除 管径600-800mm 3.启闭井盖、强制通风、有毒气体检测 4.不含载重汽车 5.不含潜水员下井作业，需与“潜水员作业”清单配合使用 |  | 只 | 6 | 1296.74 |  | 7780.44
615 | 04B180 | 气囊管堵安拆 | 1.气囊管堵安装 管径600-800mm 2.气囊管堵拆除 管径600-800mm 3.启闭井盖、强制通风、有毒气体检测 4.普工（不是潜水员）下井作业 |  | 只 | 6 | 1773.42 |  | 10640.52
本页小计 | [8 empty] | 30638.64
注：为计取规费等的使用，可在表中增设其中：“定额人工费”。
表—08
分部分项工程和单价措施项目清单与计价表
工程名称：2023年公共排水管网小修项目（标段三） |  |  |  | 标段： |  |  |  | 第 116 页 共 128 页
序号 | 项目编码 | 项目名称 | 项目特征描述 |  | 计量单位 | 工程量 | 金额（元）
[7 empty] | 综合单价 |  | 综合合价 | 其中
暂估价
616 | 04B181 | 气囊管堵安拆 | 1.气囊管堵安装 管径900-1200mm 2.气囊管堵拆除 管径900-1200mm 3.启闭井盖、强制通风、有毒气体检测 4.不含载重汽车 5.不含潜水员下井作业，需与“潜水员作业”清单配合使用 |  | 只 | 6 | 2004.09 |  | 12024.54
617 | 04B182 | 气囊管堵安拆 | 1.气囊管堵安装 管径900-1200mm 2.气囊管堵拆除 管径900-1200mm 3.启闭井盖、强制通风、有毒气体检测 4.普工（不是潜水员）下井作业 |  | 只 | 6 | 2506.1 |  | 15036.6
618 | 040205005001 | 气囊管堵安拆 | 1.气囊管堵安装 管径1350-1650mm 2.气囊管堵拆除 管径1350-1650mm 3.启闭井盖、强制通风、有毒气体检测 4.不含载重汽车 5.不含潜水员下井作业，需与“潜水员作业”清单配合使用 |  | 只 | 6 | 2655.06 |  | 15930.36
619 | 040205005002 | 气囊管堵安拆 | 1.气囊管堵安装 管径1350-1650mm 2.气囊管堵拆除 管径1350-1650mm 3.启闭井盖、强制通风、有毒气体检测 4.普工（不是潜水员）下井作业 |  | 只 | 6 | 3168.59 |  | 19011.54
本页小计 | [8 empty] | 62003.04
注：为计取规费等的使用，可在表中增设其中：“定额人工费”。
表—08
分部分项工程和单价措施项目清单与计价表
工程名称：2023年公共排水管网小修项目（标段三） |  |  |  | 标段： |  |  |  | 第 117 页 共 128 页
序号 | 项目编码 | 项目名称 | 项目特征描述 |  | 计量单位 | 工程量 | 金额（元）
[7 empty] | 综合单价 |  | 综合合价 | 其中
暂估价
620 | 040205005003 | 气囊管堵安拆 | 1.气囊管堵安装 管径1800-2200mm 2.气囊管堵拆除 管径1800-2200mm 3.启闭井盖、强制通风、有毒气体检测 4.不含载重汽车 5.不含潜水员下井作业，需与“潜水员作业”清单配合使用 |  | 只 | 6 | 2896.05 |  | 17376.3
621 | 040205005004 | 气囊管堵安拆 | 1.气囊管堵安装 管径1800-2200mm 2.气囊管堵拆除 管径1800-2200mm 3.启闭井盖、强制通风、有毒气体检测 4.普工（不是潜水员）下井作业 |  | 只 | 6 | 3421.72 |  | 20530.32
622 | 04B183 | 管堵砌筑安拆 | 1.管堵砌筑 公称直径600mm以内 2.管堵拆除 公称直径600mm以内 3.安装和拆除导流管和阀门（规格综合考虑） 4.含通风机、电动葫芦、液压动力渣浆泵、电动空气压缩机、风动凿岩机等辅助设备 5.已考虑拆除的砖墙和废料垃圾等的外运，外运距离综合考虑 6.含有毒气体检测 7.不含潜水员下井作业，需与“潜水员作业”清单配合使用 |  | 只 | 6 | 1218.16 |  | 7308.96
本页小计 | [8 empty] | 45215.58
注：为计取规费等的使用，可在表中增设其中：“定额人工费”。
表—08
分部分项工程和单价措施项目清单与计价表
工程名称：2023年公共排水管网小修项目（标段三） |  |  |  | 标段： |  |  |  | 第 118 页 共 128 页
序号 | 项目编码 | 项目名称 | 项目特征描述 |  | 计量单位 | 工程量 | 金额（元）
[7 empty] | 综合单价 |  | 综合合价 | 其中
暂估价
623 | 04B184 | 管堵砌筑安拆 | 1.管堵砌筑 公称直径600mm以内 2.管堵拆除 公称直径600mm以内 3.安装和拆除导流管和阀门（规格综合考虑） 4.含通风机、电动葫芦、液压动力渣浆泵、电动空气压缩机、风动凿岩机等辅助设备 5.已考虑拆除的砖墙和废料垃圾等的外运，外运距离综合考虑 6.含有毒气体检测 7.普工（不是潜水员）下井作业 |  | 只 | 6 | 1479.03 |  | 8874.18
624 | 04B185 | 管堵砌筑安拆 | 1.管堵砌筑 公称直径700-800mm 2.管堵拆除 公称直径700-800mm 3.安装和拆除导流管和阀门（规格综合考虑） 4.含通风机、电动葫芦、液压动力渣浆泵、电动空气压缩机、风动凿岩机等辅助设备 5.已考虑拆除的砖墙和废料垃圾等的外运，外运距离综合考虑 6.含有毒气体检测 7.不含潜水员下井作业，需与“潜水员作业”清单配合使用 |  | 只 | 6 | 1716.01 |  | 10296.06
本页小计 | [8 empty] | 19170.24
注：为计取规费等的使用，可在表中增设其中：“定额人工费”。
表—08
分部分项工程和单价措施项目清单与计价表
工程名称：2023年公共排水管网小修项目（标段三） |  |  |  | 标段： |  |  |  | 第 119 页 共 128 页
序号 | 项目编码 | 项目名称 | 项目特征描述 |  | 计量单位 | 工程量 | 金额（元）
[7 empty] | 综合单价 |  | 综合合价 | 其中
暂估价
625 | 04B186 | 管堵砌筑安拆 | 1.管堵砌筑 公称直径700-800mm 2.管堵拆除 公称直径700-800mm 3.安装和拆除导流管和阀门（规格综合考虑） 4.含通风机、电动葫芦、液压动力渣浆泵、电动空气压缩机、风动凿岩机等辅助设备 5.已考虑拆除的砖墙和废料垃圾等的外运，外运距离综合考虑 6.含有毒气体检测 7.普工（不是潜水员）下井作业 |  | 只 | 6 | 2356.67 |  | 14140.02
626 | 04B187 | 管堵砌筑安拆 | 1.管堵砌筑 公称直径900-1000mm 2.管堵拆除 公称直径900-1000mm 3.安装和拆除导流管和阀门（规格综合考虑） 4.含通风机、电动葫芦、液压动力渣浆泵、电动空气压缩机、风动凿岩机等辅助设备 5.已考虑拆除的砖墙和废料垃圾等的外运，外运距离综合考虑 6.含有毒气体检测 7.不含潜水员下井作业，需与“潜水员作业”清单配合使用 |  | 只 | 6 | 2702.13 |  | 16212.78
本页小计 | [8 empty] | 30352.8
注：为计取规费等的使用，可在表中增设其中：“定额人工费”。
表—08
分部分项工程和单价措施项目清单与计价表
工程名称：2023年公共排水管网小修项目（标段三） |  |  |  | 标段： |  |  |  | 第 120 页 共 128 页
序号 | 项目编码 | 项目名称 | 项目特征描述 |  | 计量单位 | 工程量 | 金额（元）
[7 empty] | 综合单价 |  | 综合合价 | 其中
暂估价
627 | 04B188 | 管堵砌筑安拆 | 1.管堵砌筑 公称直径900-1000mm 2.管堵拆除 公称直径900-1000mm 3.安装和拆除导流管和阀门（规格综合考虑） 4.含通风机、电动葫芦、液压动力渣浆泵、电动空气压缩机、风动凿岩机等辅助设备 5.已考虑拆除的砖墙和废料垃圾等的外运，外运距离综合考虑 6.含有毒气体检测 7.普工（不是潜水员）下井作业 |  | 只 | 6 | 3774.86 |  | 22649.16
628 | 04B189 | 管堵砌筑安拆 | 1.管堵砌筑 公称直径1100-1200mm 2.管堵拆除 公称直径1100-1200mm 3.安装和拆除导流管和阀门（规格综合考虑） 4.含通风机、电动葫芦、液压动力渣浆泵、电动空气压缩机、风动凿岩机等辅助设备 5.已考虑拆除的砖墙和废料垃圾等的外运，外运距离综合考虑 6.含有毒气体检测 7.不含潜水员下井作业，需与“潜水员作业”清单配合使用 |  | 只 | 6 | 3550.12 |  | 21300.72
本页小计 | [8 empty] | 43949.88
注：为计取规费等的使用，可在表中增设其中：“定额人工费”。
表—08
分部分项工程和单价措施项目清单与计价表
工程名称：2023年公共排水管网小修项目（标段三） |  |  |  | 标段： |  |  |  | 第 121 页 共 128 页
序号 | 项目编码 | 项目名称 | 项目特征描述 |  | 计量单位 | 工程量 | 金额（元）
[7 empty] | 综合单价 |  | 综合合价 | 其中
暂估价
629 | 04B190 | 管堵砌筑安拆 | 1.管堵砌筑 公称直径1100-1200mm 2.管堵拆除 公称直径1100-1200mm 3.安装和拆除导流管和阀门（规格综合考虑） 4.含通风机、电动葫芦、液压动力渣浆泵、电动空气压缩机、风动凿岩机等辅助设备 5.已考虑拆除的砖墙和废料垃圾等的外运，外运距离综合考虑 6.含有毒气体检测 7.普工（不是潜水员）下井作业 |  | 只 | 6 | 4909.48 |  | 29456.88
630 | 04B191 | 管堵砌筑安拆 | 1.管堵砌筑 公称直径1350-1500mm 2.管堵拆除 公称直径1350-1500mm 3.安装和拆除导流管和阀门（规格综合考虑） 4.含通风机、电动葫芦、液压动力渣浆泵、电动空气压缩机、风动凿岩机等辅助设备 5.已考虑拆除的砖墙和废料垃圾等的外运，外运距离综合考虑 6.含有毒气体检测 7.不含潜水员下井作业，需与“潜水员作业”清单配合使用 |  | 只 | 6 | 4211.15 |  | 25266.9
本页小计 | [8 empty] | 54723.78
注：为计取规费等的使用，可在表中增设其中：“定额人工费”。
表—08
分部分项工程和单价措施项目清单与计价表
工程名称：2023年公共排水管网小修项目（标段三） |  |  |  | 标段： |  |  |  | 第 122 页 共 128 页
序号 | 项目编码 | 项目名称 | 项目特征描述 |  | 计量单位 | 工程量 | 金额（元）
[7 empty] | 综合单价 |  | 综合合价 | 其中
暂估价
631 | 04B192 | 管堵砌筑安拆 | 1.管堵砌筑 公称直径1350-1500mm 2.管堵拆除 公称直径1350-1500mm 3.安装和拆除导流管和阀门（规格综合考虑） 4.含通风机、电动葫芦、液压动力渣浆泵、电动空气压缩机、风动凿岩机等辅助设备 5.已考虑拆除的砖墙和废料垃圾等的外运，外运距离综合考虑 6.含有毒气体检测 7.普工（不是潜水员）下井作业 |  | 只 | 6 | 6015.03 |  | 36090.18
632 | 04B193 | 管堵砌筑安拆 | 1.管堵砌筑 公称直径1800mm 2.管堵拆除 公称直径1800mm 3.安装和拆除导流管和阀门（规格综合考虑） 4.含通风机、电动葫芦、液压动力渣浆泵、电动空气压缩机、风动凿岩机等辅助设备 5.已考虑拆除的砖墙和废料垃圾等的外运，外运距离综合考虑 6.含有毒气体检测 7.不含潜水员下井作业，需与“潜水员作业”清单配合使用 |  | 只 | 6 | 7396.1 |  | 44376.6
633 | 04B194 | 管堵砌筑安拆 | 1.管堵砌筑 公称直径1800mm 2.管堵拆除 公称直径1800mm 3.安装和拆除导流管和阀门（规格综合考虑） 4.含通风机、电动葫芦、液压动力渣浆泵、电动空气压缩机、风动凿岩机等辅助设备 5.已考虑拆除的砖墙和废料垃圾等的外运，外运距离综合考虑 6.含有毒气体检测 7.普工（不是潜水员）下井作业 |  | 只 | 6 | 9826.51 |  | 58959.06
本页小计 | [8 empty] | 139425.84
注：为计取规费等的使用，可在表中增设其中：“定额人工费”。
表—08
分部分项工程和单价措施项目清单与计价表
工程名称：2023年公共排水管网小修项目（标段三） |  |  |  | 标段： |  |  |  | 第 123 页 共 128 页
序号 | 项目编码 | 项目名称 | 项目特征描述 |  | 计量单位 | 工程量 | 金额（元）
[7 empty] | 综合单价 |  | 综合合价 | 其中
暂估价
634 | 04B195 | 管堵砌筑安拆 | 1.管堵砌筑 公称直径2000mm 2.管堵拆除 公称直径2000mm 3.安装和拆除导流管和阀门（规格综合考虑） 4.含通风机、电动葫芦、液压动力渣浆泵、电动空气压缩机、风动凿岩机等辅助设备 5.已考虑拆除的砖墙和废料垃圾等的外运，外运距离综合考虑 6.含有毒气体检测 7.不含潜水员下井作业，需与“潜水员作业”清单配合使用 |  | 只 | 6 | 8126.72 |  | 48760.32
635 | 04B196 | 管堵砌筑安拆 | 1.管堵砌筑 公称直径2000mm 2.管堵拆除 公称直径2000mm 3.安装和拆除导流管和阀门（规格综合考虑） 4.含通风机、电动葫芦、液压动力渣浆泵、电动空气压缩机、风动凿岩机等辅助设备 5.已考虑拆除的砖墙和废料垃圾等的外运，外运距离综合考虑 6.含有毒气体检测 7.普工（不是潜水员）下井作业 |  | 只 | 6 | 11020.08 |  | 66120.48
636 | 04B197 | 管堵砌筑安拆 | 1.管堵砌筑 渠箱断面面积(m2) 0.64~1.44 2.管堵拆除 渠箱断面面积(m2) 0.64~1.44 3.安装和拆除导流管和阀门（规格综合考虑） 4.含通风机、电动葫芦、液压动力渣浆泵、电动空气压缩机、风动凿岩机等辅助设备 5.已考虑拆除的砖墙和废料垃圾等的外运，外运距离综合考虑 6.含有毒气体检测 7.不含潜水员下井作业，需与“潜水员作业”清单配合使用 |  | m2 | 5 | 4589.4 |  | 22947
本页小计 | [8 empty] | 137827.8
注：为计取规费等的使用，可在表中增设其中：“定额人工费”。
表—08
分部分项工程和单价措施项目清单与计价表
工程名称：2023年公共排水管网小修项目（标段三） |  |  |  | 标段： |  |  |  | 第 124 页 共 128 页
序号 | 项目编码 | 项目名称 | 项目特征描述 |  | 计量单位 | 工程量 | 金额（元）
[7 empty] | 综合单价 |  | 综合合价 | 其中
暂估价
637 | 04B198 | 管堵砌筑安拆 | 1.管堵砌筑 渠箱断面面积(m2) 0.64~1.44 2.管堵拆除 渠箱断面面积(m2) 0.64~1.44 3.安装和拆除导流管和阀门（规格综合考虑） 4.含通风机、电动葫芦、液压动力渣浆泵、电动空气压缩机、风动凿岩机等辅助设备 5.已考虑拆除的砖墙和废料垃圾等的外运，外运距离综合考虑 6.含有毒气体检测 7.普工（不是潜水员）下井作业 |  | m2 | 5 | 6614.96 |  | 33074.8
638 | 04B199 | 管堵砌筑安拆 | 1.管堵砌筑 渠箱断面面积(m2) 1.50~2.60 2.管堵拆除 渠箱断面面积(m2) 1.50~2.60 3.安装和拆除导流管和阀门（规格综合考虑） 4.含通风机、电动葫芦、液压动力渣浆泵、电动空气压缩机、风动凿岩机等辅助设备 5.已考虑拆除的砖墙和废料垃圾等的外运，外运距离综合考虑 6.含有毒气体检测 7.不含潜水员下井作业，需与“潜水员作业”清单配合使用 |  | m2 | 5 | 4008.69 |  | 20043.45
本页小计 | [8 empty] | 53118.25
注：为计取规费等的使用，可在表中增设其中：“定额人工费”。
表—08
分部分项工程和单价措施项目清单与计价表
工程名称：2023年公共排水管网小修项目（标段三） |  |  |  | 标段： |  |  |  | 第 125 页 共 128 页
序号 | 项目编码 | 项目名称 | 项目特征描述 |  | 计量单位 | 工程量 | 金额（元）
[7 empty] | 综合单价 |  | 综合合价 | 其中
暂估价
639 | 04B200 | 管堵砌筑安拆 | 1.管堵砌筑 渠箱断面面积(m2) 1.5~2.6 2.管堵拆除 渠箱断面面积(m2) 1.5~2.6 3.安装和拆除导流管和阀门（规格综合考虑） 4.含通风机、电动葫芦、液压动力渣浆泵、电动空气压缩机、风动凿岩机等辅助设备 5.已考虑拆除的砖墙和废料垃圾等的外运，外运距离综合考虑 6.含有毒气体检测 7.普工（不是潜水员）下井作业 |  | m2 | 5 | 5696.67 |  | 28483.35
640 | 04B201 | 管堵砌筑安拆 | 1.管堵砌筑 渠箱断面面积(m2) 2.70~4.0 2.管堵拆除 渠箱断面面积(m2) 2.70~4.0 3.安装和拆除导流管和阀门（规格综合考虑） 4.含通风机、电动葫芦、液压动力渣浆泵、电动空气压缩机、风动凿岩机等辅助设备 5.已考虑拆除的砖墙和废料垃圾等的外运，外运距离综合考虑 6.含有毒气体检测 7.不含潜水员下井作业，需与“潜水员作业”清单配合使用 |  | m2 | 5 | 3718.44 |  | 18592.2
本页小计 | [8 empty] | 47075.55
注：为计取规费等的使用，可在表中增设其中：“定额人工费”。
表—08
分部分项工程和单价措施项目清单与计价表
工程名称：2023年公共排水管网小修项目（标段三） |  |  |  | 标段： |  |  |  | 第 126 页 共 128 页
序号 | 项目编码 | 项目名称 | 项目特征描述 |  | 计量单位 | 工程量 | 金额（元）
[7 empty] | 综合单价 |  | 综合合价 | 其中
暂估价
641 | 04B202 | 管堵砌筑安拆 | 1.管堵砌筑 渠箱断面面积(m2) 2.70~4.0 2.管堵拆除 渠箱断面面积(m2) 2.70~4.0 3.安装和拆除导流管和阀门（规格综合考虑） 4.含通风机、电动葫芦、液压动力渣浆泵、电动空气压缩机、风动凿岩机等辅助设备 5.已考虑拆除的砖墙和废料垃圾等的外运，外运距离综合考虑 6.含有毒气体检测 7.普工（不是潜水员）下井作业 |  | m2 | 5 | 5237.61 |  | 26188.05
642 | 04B203 | 污水泵 | 1.污水泵出口直径φ70mm |  | 台班 | 6 | 85.51 |  | 513.06
643 | 04B204 | 污水泵 | 1.污水泵出口直径φ100mm |  | 台班 | 6 | 121.32 |  | 727.92
644 | 04B205 | 污水泵 | 1.污水泵出口直径φ150mm |  | 台班 | 6 | 210.4 |  | 1262.4
645 | 04B206 | 污水泵 | 1.污水泵出口直径φ200mm |  | 台班 | 6 | 318.35 |  | 1910.1
646 | 04B207 | 迪沃泵车 | 1.同时使用4个8寸污水泵（出口直径200mm、不含电费） 2.柴油发电机组功率90KW 3.载货汽车装载质量5t |  | 台班 | 5 | 2037.58 |  | 10187.9
647 | 04B208 | 鼓风机 | 1.鼓风机能力3(m3/min) |  | 台班 | 5 | 43.05 |  | 215.25
648 | 04B209 | 鼓风机 | 1.鼓风机能力8(m3/min) |  | 台班 | 6 | 97.91 |  | 587.46
649 | 04B210 | 鼓风机 | 1.鼓风机能力18(m3/min) |  | 台班 | 5 | 214.79 |  | 1073.95
650 | 04B211 | 交通疏解员 | 1.交通疏解员 |  | 工日 | 6 | 277.15 |  | 1662.9
651 | 04B212 | 有毒气体检测 | 1.有毒气体检测 2.仪器调试、标定、检测、记录报告等 3.按需要开启井盖的检查井数量计算 4.非开挖修复清单的工作内容已含有毒气体检测，不可在本清单内计算，本清单主要用于导水过程中发生的有毒气体检测 |  | 次 | 6 | 74.22 |  | 445.32
本页小计 | [8 empty] | 44774.31
注：为计取规费等的使用，可在表中增设其中：“定额人工费”。
表—08
分部分项工程和单价措施项目清单与计价表
工程名称：2023年公共排水管网小修项目（标段三） |  |  |  | 标段： |  |  |  | 第 127 页 共 128 页
序号 | 项目编码 | 项目名称 | 项目特征描述 |  | 计量单位 | 工程量 | 金额（元）
[7 empty] | 综合单价 |  | 综合合价 | 其中
暂估价
652 | 04B213 | 柴油发电机组 | 1.柴油发电机组 2.功率200kw 3.已扣除发电机产生的电费 |  | 台班 | 6 | 1257.69 |  | 7546.14
653 | 04B214 | 柴油发电机组 | 1.柴油发电机组 2.功率150kw 3.已扣除发电机产生的电费 |  | 台班 | 6 | 996.67 |  | 5980.02
654 | 04B215 | 柴油发电机组 | 1.柴油发电机组 2.功率120kw 3.已扣除发电机产生的电费 |  | 台班 | 6 | 827.96 |  | 4967.76
655 | 04B216 | 柴油发电机组 | 1.柴油发电机组 2.功率100kw 3.已扣除发电机产生的电费 |  | 台班 | 6 | 590.04 |  | 3540.24
656 | 04B217 | 柴油发电机组 | 1.柴油发电机组 2.功率90kw 3.已扣除发电机产生的电费 |  | 台班 | 6 | 546.38 |  | 3278.28
657 | 04B218 | 柴油发电机组 | 1.柴油发电机组 2.功率50kw 3.已扣除发电机产生的电费 |  | 台班 | 6 | 441.95 |  | 2651.7
658 | 04B219 | 柴油发电机组 | 1.柴油发电机组 2.功率30kw 3.已扣除发电机产生的电费 |  | 台班 | 6 | 336.78 |  | 2020.68
659 | 04B220 | 汽油发电机组 | 1.汽油发电机组 2.功率10kw 3.已扣除发电机产生的电费 |  | 台班 | 6 | 181.87 |  | 1091.22
660 | 04B221 | 汽油发电机组 | 1.汽油发电机组 2.功率6kw 3.已扣除发电机产生的电费 |  | 台班 | 6 | 157.49 |  | 944.94
661 | 04B222 | 汽油发电机组 | 1.汽油发电机组 2.功率3kw 3.已扣除发电机产生的电费 |  | 台班 | 6 | 114.14 |  | 684.84
662 | 04B223 | 消防水带（PVC内衬） | 1.消防水带（PVC内衬） 2.规格:1寸(25mm) 3.单价包含摊销、塑钢接头、卡箍 |  | m | 5.5 | 2.12 |  | 11.66
663 | 04B224 | 消防水带（PVC内衬） | 1.消防水带（PVC内衬） 2.规格:1.2寸(32mm) 3.单价包含摊销、塑钢接头、卡箍 |  | m | 5.5 | 2.38 |  | 13.09
本页小计 | [8 empty] | 32730.57
注：为计取规费等的使用，可在表中增设其中：“定额人工费”。
表—08
分部分项工程和单价措施项目清单与计价表
工程名称：2023年公共排水管网小修项目（标段三） |  |  |  | 标段： |  |  |  | 第 128 页 共 128 页
序号 | 项目编码 | 项目名称 | 项目特征描述 |  | 计量单位 | 工程量 | 金额（元）
[7 empty] | 综合单价 |  | 综合合价 | 其中
暂估价
664 | 04B225 | 消防水带（PVC内衬） | 1.消防水带（PVC内衬） 2.规格:1.5寸(40mm) 3.单价包含摊销、塑钢接头、卡箍 |  | m | 5.5 | 2.45 |  | 13.48
665 | 04B226 | 消防水带（PVC内衬） | 1.消防水带（PVC内衬） 2.规格:2寸(50mm) 3.单价包含摊销、塑钢接头、卡箍 |  | m | 5.5 | 2.78 |  | 15.29
666 | 04B227 | 消防水带（PVC内衬） | 1.消防水带（PVC内衬） 2.规格:2.5寸(65mm) 3.单价包含摊销、塑钢接头、卡箍 |  | m | 5.5 | 3.45 |  | 18.98
667 | 04B228 | 消防水带（PVC内衬） | 1.消防水带（PVC内衬） 2.规格:3寸(80mm) 3.单价包含摊销、塑钢接头、卡箍 |  | m | 5.5 | 4.09 |  | 22.5
668 | 04B229 | 消防水带（PVC内衬） | 1.消防水带（PVC内衬） 2.规格:4寸(100mm) 3.单价包含摊销、塑钢接头、卡箍 |  | m | 5.5 | 5.62 |  | 30.91
669 | 04B230 | 消防水带（PVC内衬） | 1.消防水带（PVC内衬） 2.规格:5寸(125mm) 3.单价包含摊销、塑钢接头、卡箍 |  | m | 5.5 | 8.61 |  | 47.36
670 | 04B231 | 消防水带（PVC内衬） | 1.消防水带（PVC内衬） 2.规格:6寸(150mm) 3.单价包含摊销、塑钢接头、卡箍 |  | m | 5.5 | 9.27 |  | 50.99
671 | 04B232 | 消防水带（PVC内衬） | 1.消防水带（PVC内衬） 2.规格:8寸(200mm) 3.单价包含摊销、塑钢接头、卡箍 |  | m | 5.5 | 15.89 |  | 87.4
672 | 04B233 | 消防水带（PVC内衬） | 1.消防水带（PVC内衬） 2.规格:10寸(250mm) 3.单价包含摊销、塑钢接头、卡箍 |  | m | 5 | 20.94 |  | 104.7
本页小计 | [8 empty] | 391.61
合 计 | [8 empty] | 6629318.06
注：为计取规费等的使用，可在表中增设其中：“定额人工费”。
表—08

## 综合单价分析表（一）
综合单价分析表
工程名称：2023年公共排水管网小修项目（标段三） | [7 empty] | 标段： |  | 第 1 页 共 760 页
项目编码 |  | 010501001001 |  | 项目名称 | 垫层（渠箱） |  |  |  | 计量单位 |  | m3 | 工程量 | 5.5
清单综合单价组成明细
定额编号 | 定额项目名称 | 定额 单位 | 数量 | 单价 |  |  |  |  | 合价
|  |  |  | 人工费 | 材料费 | 机具费 | 管理费 和利润 |  | 人工费 |  | 材料费 | 机具费 | 管理费 和利润
D5-1-13 换 | 垫层 混凝土 合并制作子目 普通预拌混凝土 碎石粒径综合考虑 C15 单价*0.95 | 10m3 | 0.1 | 707.72 | 5167.26 | 10.05 | 234.07 |  | 70.77 |  | 516.73 | 1.01 | 23.41
人工单价 |  | 小计 | [6 empty] | 70.77 |  | 516.73 | 1.01 | 23.41
未计价材料费
清单项目综合单价 | [8 empty] | 611.91
材 料 费 明 细 | 主要材料名称、规格、型号 |  |  |  |  | 单位 | 数量 |  | 单价（元） |  | 合价（元） | 暂估单价 （元） | 暂估合价 （元）
| 其他材料费 | [7 empty] | - |  | 516.73 | -
| 材料费小计 | [7 empty] | - |  | 516.73 | -
注：1.如不使用省级或行业建设主管部门发布的计价依据，可不填定额编码、名称等； 2.招标文件提供了暂估单价的材料，按暂估的单价填入表内“暂估单价”栏及“暂估合价”栏。
表-09
综合单价分析表
工程名称：2023年公共排水管网小修项目（标段三） | [7 empty] | 标段： |  | 第 2 页 共 760 页
项目编码 |  | 040305001001 |  | 项目名称 | 管道垫层 |  |  |  | 计量单位 |  | m3 | 工程量 | 5.5
清单综合单价组成明细
定额编号 | 定额项目名称 | 定额 单位 | 数量 | 单价 |  |  |  |  | 合价
|  |  |  | 人工费 | 材料费 | 机具费 | 管理费 和利润 |  | 人工费 |  | 材料费 | 机具费 | 管理费 和利润
D5-1-14 换 | 垫层 砂碎石 单价*0.95 | 10m3 | 0.1 | 543.09 | 3641.86 | 30.23 | 186.96 |  | 54.31 |  | 364.19 | 3.02 | 18.7
人工单价 |  | 小计 | [6 empty] | 54.31 |  | 364.19 | 3.02 | 18.7
未计价材料费
清单项目综合单价 | [8 empty] | 440.21
材 料 费 明 细 | 主要材料名称、规格、型号 |  |  |  |  | 单位 | 数量 |  | 单价（元） |  | 合价（元） | 暂估单价 （元） | 暂估合价 （元）
| 其他材料费 | [7 empty] | - |  | 364.21 | -
| 材料费小计 | [7 empty] | - |  | 364.21 | -
注：1.如不使用省级或行业建设主管部门发布的计价依据，可不填定额编码、名称等； 2.招标文件提供了暂估单价的材料，按暂估的单价填入表内“暂估单价”栏及“暂估合价”栏。
表-09
综合单价分析表
工程名称：2023年公共排水管网小修项目（标段三） | [7 empty] | 标段： |  | 第 3 页 共 760 页
项目编码 |  | 040305001002 |  | 项目名称 | 塑料管道垫层 |  |  |  | 计量单位 |  | m3 | 工程量 | 5.5
清单综合单价组成明细
定额编号 | 定额项目名称 | 定额 单位 | 数量 | 单价 |  |  |  |  | 合价
|  |  |  | 人工费 | 材料费 | 机具费 | 管理费 和利润 |  | 人工费 |  | 材料费 | 机具费 | 管理费 和利润
D5-1-15 换 | 垫层 砂 单价*0.95 | 10m3 | 0.1 | 413.94 | 3325.66 | 21.79 | 142.09 |  | 41.39 |  | 332.57 | 2.18 | 14.21
人工单价 |  | 小计 | [6 empty] | 41.39 |  | 332.57 | 2.18 | 14.21
未计价材料费
清单项目综合单价 | [8 empty] | 390.35
材 料 费 明 细 | 主要材料名称、规格、型号 |  |  |  |  | 单位 | 数量 |  | 单价（元） |  | 合价（元） | 暂估单价 （元） | 暂估合价 （元）
| 其他材料费 | [7 empty] | - |  | 332.57 | -
| 材料费小计 | [7 empty] | - |  | 332.57 | -
注：1.如不使用省级或行业建设主管部门发布的计价依据，可不填定额编码、名称等； 2.招标文件提供了暂估单价的材料，按暂估的单价填入表内“暂估单价”栏及“暂估合价”栏。
表-09
综合单价分析表
工程名称：2023年公共排水管网小修项目（标段三） | [7 empty] | 标段： |  | 第 4 页 共 760 页
项目编码 |  | 040103001001 |  | 项目名称 | 软基处理 |  |  |  | 计量单位 |  | m3 | 工程量 | 5.5
清单综合单价组成明细
定额编号 | 定额项目名称 | 定额 单位 | 数量 | 单价 |  |  |  |  | 合价
|  |  |  | 人工费 | 材料费 | 机具费 | 管理费 和利润 |  | 人工费 |  | 材料费 | 机具费 | 管理费 和利润
D1-3-28 换 | 软基处理工程 填砂(碎)石 单价*0.95 | 10m3 | 0.1 | 19.85 | 3763.45 | 34.15 | 14.91 |  | 1.99 |  | 376.35 | 3.42 | 1.49
人工单价 |  | 小计 | [6 empty] | 1.99 |  | 376.35 | 3.42 | 1.49
未计价材料费
清单项目综合单价 | [8 empty] | 383.24
材 料 费 明 细 | 主要材料名称、规格、型号 |  |  |  |  | 单位 | 数量 |  | 单价（元） |  | 合价（元） | 暂估单价 （元） | 暂估合价 （元）
| 其他材料费 | [7 empty] | - |  | 376.36 | -
| 材料费小计 | [7 empty] | - |  | 376.36 | -
注：1.如不使用省级或行业建设主管部门发布的计价依据，可不填定额编码、名称等； 2.招标文件提供了暂估单价的材料，按暂估的单价填入表内“暂估单价”栏及“暂估合价”栏。
表-09
综合单价分析表
工程名称：2023年公共排水管网小修项目（标段三） | [7 empty] | 标段： |  | 第 5 页 共 760 页
项目编码 |  | 040601006001 |  | 项目名称 | 现浇混凝土渠箱底板 |  |  |  | 计量单位 |  | m3 | 工程量 | 5.5
清单综合单价组成明细
定额编号 | 定额项目名称 | 定额 单位 | 数量 | 单价 |  |  |  |  | 合价
|  |  |  | 人工费 | 材料费 | 机具费 | 管理费 和利润 |  | 人工费 |  | 材料费 | 机具费 | 管理费 和利润
D5-2-481 换 | 现浇混凝土渠箱 底板 合并制作子目 预拌S6~S8防水混凝土 碎石粒径综合考虑 C30 单价*0.95 | 10m3 | 0.1 | 866.87 | 5992.44 | 265.82 | 369.37 |  | 86.69 |  | 599.24 | 26.58 | 36.94
人工单价 |  | 小计 | [6 empty] | 86.69 |  | 599.24 | 26.58 | 36.94
未计价材料费
清单项目综合单价 | [8 empty] | 749.45
材 料 费 明 细 | 主要材料名称、规格、型号 |  |  |  |  | 单位 | 数量 |  | 单价（元） |  | 合价（元） | 暂估单价 （元） | 暂估合价 （元）
| 其他材料费 | [7 empty] | - |  | 599.25 | -
| 材料费小计 | [7 empty] | - |  | 599.25 | -
注：1.如不使用省级或行业建设主管部门发布的计价依据，可不填定额编码、名称等； 2.招标文件提供了暂估单价的材料，按暂估的单价填入表内“暂估单价”栏及“暂估合价”栏。
表-09
综合单价分析表
工程名称：2023年公共排水管网小修项目（标段三） | [7 empty] | 标段： |  | 第 6 页 共 760 页
项目编码 |  | 040601007001 |  | 项目名称 | 现浇混凝土渠箱墙身 |  |  |  | 计量单位 |  | m3 | 工程量 | 5.5
清单综合单价组成明细
定额编号 | 定额项目名称 | 定额 单位 | 数量 | 单价 |  |  |  |  | 合价
|  |  |  | 人工费 | 材料费 | 机具费 | 管理费 和利润 |  | 人工费 |  | 材料费 | 机具费 | 管理费 和利润
D5-2-482 换 | 现浇混凝土渠箱 墙身 合并制作子目 预拌S6~S8防水混凝土 碎石粒径综合考虑 C30 单价*0.95 | 10m3 | 0.1 | 1199.88 | 6020.01 | 265.82 | 477.97 |  | 119.99 |  | 602 | 26.58 | 47.8
人工单价 |  | 小计 | [6 empty] | 119.99 |  | 602 | 26.58 | 47.8
未计价材料费
清单项目综合单价 | [8 empty] | 796.37
材 料 费 明 细 | 主要材料名称、规格、型号 |  |  |  |  | 单位 | 数量 |  | 单价（元） |  | 合价（元） | 暂估单价 （元） | 暂估合价 （元）
| 其他材料费 | [7 empty] | - |  | 602 | -
| 材料费小计 | [7 empty] | - |  | 602 | -
注：1.如不使用省级或行业建设主管部门发布的计价依据，可不填定额编码、名称等； 2.招标文件提供了暂估单价的材料，按暂估的单价填入表内“暂估单价”栏及“暂估合价”栏。
表-09
综合单价分析表
工程名称：2023年公共排水管网小修项目（标段三） | [7 empty] | 标段： |  | 第 7 页 共 760 页
项目编码 |  | 040601010001 |  | 项目名称 | 现浇混凝土渠箱顶板 |  |  |  | 计量单位 |  | m3 | 工程量 | 5.5
清单综合单价组成明细
定额编号 | 定额项目名称 | 定额 单位 | 数量 | 单价 |  |  |  |  | 合价
|  |  |  | 人工费 | 材料费 | 机具费 | 管理费 和利润 |  | 人工费 |  | 材料费 | 机具费 | 管理费 和利润
D5-2-483 换 | 现浇混凝土渠箱 顶板 合并制作子目 预拌S6~S8防水混凝土 碎石粒径综合考虑 C30 单价*0.95 | 10m3 | 0.1 | 1120.92 | 5996.59 | 265.82 | 452.21 |  | 112.09 |  | 599.66 | 26.58 | 45.22
人工单价 |  | 小计 | [6 empty] | 112.09 |  | 599.66 | 26.58 | 45.22
未计价材料费
清单项目综合单价 | [8 empty] | 783.55
材 料 费 明 细 | 主要材料名称、规格、型号 |  |  |  |  | 单位 | 数量 |  | 单价（元） |  | 合价（元） | 暂估单价 （元） | 暂估合价 （元）
| 其他材料费 | [7 empty] | - |  | 599.66 | -
| 材料费小计 | [7 empty] | - |  | 599.66 | -
注：1.如不使用省级或行业建设主管部门发布的计价依据，可不填定额编码、名称等； 2.招标文件提供了暂估单价的材料，按暂估的单价填入表内“暂估单价”栏及“暂估合价”栏。
表-09
综合单价分析表
工程名称：2023年公共排水管网小修项目（标段三） | [7 empty] | 标段： |  | 第 8 页 共 760 页
项目编码 |  | 040601017001 |  | 项目名称 | 管道满包混凝土加固 |  |  |  | 计量单位 |  | m3 | 工程量 | 5.5
清单综合单价组成明细
定额编号 | 定额项目名称 | 定额 单位 | 数量 | 单价 |  |  |  |  | 合价
|  |  |  | 人工费 | 材料费 | 机具费 | 管理费 和利润 |  | 人工费 |  | 材料费 | 机具费 | 管理费 和利润
D5-1-31 换 | 满包混凝土加固 合并制作子目 普通预拌混凝土 碎石粒径综合考虑 C30 单价*0.95 | 10m3 | 0.1 | 1844.96 | 5711.8 | 265.82 | 688.33 |  | 184.5 |  | 571.18 | 26.58 | 68.83
人工单价 |  | 小计 | [6 empty] | 184.5 |  | 571.18 | 26.58 | 68.83
未计价材料费
清单项目综合单价 | [8 empty] | 851.09
材 料 费 明 细 | 主要材料名称、规格、型号 |  |  |  |  | 单位 | 数量 |  | 单价（元） |  | 合价（元） | 暂估单价 （元） | 暂估合价 （元）
| 其他材料费 | [7 empty] | - |  | 571.19 | -
| 材料费小计 | [7 empty] | - |  | 571.19 | -
注：1.如不使用省级或行业建设主管部门发布的计价依据，可不填定额编码、名称等； 2.招标文件提供了暂估单价的材料，按暂估的单价填入表内“暂估单价”栏及“暂估合价”栏。
表-09
综合单价分析表
工程名称：2023年公共排水管网小修项目（标段三） | [7 empty] | 标段： |  | 第 9 页 共 760 页
项目编码 |  | 040101002001 |  | 项目名称 | 人工挖沟槽、基坑土方 |  |  |  | 计量单位 |  | m3 | 工程量 | 5.5
清单综合单价组成明细
定额编号 | 定额项目名称 | 定额 单位 | 数量 | 单价 |  |  |  |  | 合价
|  |  |  | 人工费 | 材料费 | 机具费 | 管理费 和利润 |  | 人工费 |  | 材料费 | 机具费 | 管理费 和利润
D1-1-10 换 | 人工挖沟槽土方 一、二类土 深度在2m内 单价*0.95 | 100m3天然密实方 | 0.01 | 3254.97 |  |  | 898.7 |  | 32.55 |  |  |  | 8.99
人工单价 |  | 小计 | [6 empty] | 32.55 |  |  |  | 8.99
未计价材料费
清单项目综合单价 | [8 empty] | 41.54
材 料 费 明 细 | 主要材料名称、规格、型号 |  |  |  |  | 单位 | 数量 |  | 单价（元） |  | 合价（元） | 暂估单价 （元） | 暂估合价 （元）
注：1.如不使用省级或行业建设主管部门发布的计价依据，可不填定额编码、名称等； 2.招标文件提供了暂估单价的材料，按暂估的单价填入表内“暂估单价”栏及“暂估合价”栏。
表-09
综合单价分析表
工程名称：2023年公共排水管网小修项目（标段三） | [7 empty] | 标段： |  | 第 10 页 共 760 页
项目编码 |  | 040101002002 |  | 项目名称 | 人工挖沟槽、基坑土方 |  |  |  | 计量单位 |  | m3 | 工程量 | 5.5
清单综合单价组成明细
定额编号 | 定额项目名称 | 定额 单位 | 数量 | 单价 |  |  |  |  | 合价
|  |  |  | 人工费 | 材料费 | 机具费 | 管理费 和利润 |  | 人工费 |  | 材料费 | 机具费 | 管理费 和利润
D1-1-11 换 | 人工挖沟槽土方 一、二类土 深度在4m内 单价*0.95 | 100m3天然密实方 | 0.01 | 4037.74 |  |  | 1114.82 |  | 40.38 |  |  |  | 11.15
人工单价 |  | 小计 | [6 empty] | 40.38 |  |  |  | 11.15
未计价材料费
清单项目综合单价 | [8 empty] | 51.53
材 料 费 明 细 | 主要材料名称、规格、型号 |  |  |  |  | 单位 | 数量 |  | 单价（元） |  | 合价（元） | 暂估单价 （元） | 暂估合价 （元）
注：1.如不使用省级或行业建设主管部门发布的计价依据，可不填定额编码、名称等； 2.招标文件提供了暂估单价的材料，按暂估的单价填入表内“暂估单价”栏及“暂估合价”栏。
表-09
综合单价分析表
工程名称：2023年公共排水管网小修项目（标段三） | [7 empty] | 标段： |  | 第 11 页 共 760 页
项目编码 |  | 040101002003 |  | 项目名称 | 人工挖沟槽、基坑土方 |  |  |  | 计量单位 |  | m3 | 工程量 | 5.5
清单综合单价组成明细
定额编号 | 定额项目名称 | 定额 单位 | 数量 | 单价 |  |  |  |  | 合价
|  |  |  | 人工费 | 材料费 | 机具费 | 管理费 和利润 |  | 人工费 |  | 材料费 | 机具费 | 管理费 和利润
D1-1-12 换 | 人工挖沟槽土方 一、二类土 深度在6m内 单价*0.95 | 100m3天然密实方 | 0.01 | 4704.84 |  |  | 1299.01 |  | 47.05 |  |  |  | 12.99
人工单价 |  | 小计 | [6 empty] | 47.05 |  |  |  | 12.99
未计价材料费
清单项目综合单价 | [8 empty] | 60.04
材 料 费 明 细 | 主要材料名称、规格、型号 |  |  |  |  | 单位 | 数量 |  | 单价（元） |  | 合价（元） | 暂估单价 （元） | 暂估合价 （元）
注：1.如不使用省级或行业建设主管部门发布的计价依据，可不填定额编码、名称等； 2.招标文件提供了暂估单价的材料，按暂估的单价填入表内“暂估单价”栏及“暂估合价”栏。
表-09
综合单价分析表
工程名称：2023年公共排水管网小修项目（标段三） | [7 empty] | 标段： |  | 第 12 页 共 760 页
项目编码 |  | 040101002004 |  | 项目名称 | 人工挖沟槽、基坑土方 |  |  |  | 计量单位 |  | m3 | 工程量 | 5.5
清单综合单价组成明细
定额编号 | 定额项目名称 | 定额 单位 | 数量 | 单价 |  |  |  |  | 合价
|  |  |  | 人工费 | 材料费 | 机具费 | 管理费 和利润 |  | 人工费 |  | 材料费 | 机具费 | 管理费 和利润
D1-1-13 换 | 人工挖沟槽土方 三类土 深度在2m内 单价*0.95 | 100m3天然密实方 | 0.01 | 5802.57 |  |  | 1602.09 |  | 58.03 |  |  |  | 16.02
人工单价 |  | 小计 | [6 empty] | 58.03 |  |  |  | 16.02
未计价材料费
清单项目综合单价 | [8 empty] | 74.05
材 料 费 明 细 | 主要材料名称、规格、型号 |  |  |  |  | 单位 | 数量 |  | 单价（元） |  | 合价（元） | 暂估单价 （元） | 暂估合价 （元）
注：1.如不使用省级或行业建设主管部门发布的计价依据，可不填定额编码、名称等； 2.招标文件提供了暂估单价的材料，按暂估的单价填入表内“暂估单价”栏及“暂估合价”栏。
表-09
综合单价分析表
工程名称：2023年公共排水管网小修项目（标段三） | [7 empty] | 标段： |  | 第 13 页 共 760 页
项目编码 |  | 040101002005 |  | 项目名称 | 人工挖沟槽、基坑土方 |  |  |  | 计量单位 |  | m3 | 工程量 | 5.5
清单综合单价组成明细
定额编号 | 定额项目名称 | 定额 单位 | 数量 | 单价 |  |  |  |  | 合价
|  |  |  | 人工费 | 材料费 | 机具费 | 管理费 和利润 |  | 人工费 |  | 材料费 | 机具费 | 管理费 和利润
D1-1-14 换 | 人工挖沟槽土方 三类土 深度在4m内 单价*0.95 | 100m3天然密实方 | 0.01 | 6362.27 |  |  | 1756.62 |  | 63.62 |  |  |  | 17.57
人工单价 |  | 小计 | [6 empty] | 63.62 |  |  |  | 17.57
未计价材料费
清单项目综合单价 | [8 empty] | 81.19
材 料 费 明 细 | 主要材料名称、规格、型号 |  |  |  |  | 单位 | 数量 |  | 单价（元） |  | 合价（元） | 暂估单价 （元） | 暂估合价 （元）
注：1.如不使用省级或行业建设主管部门发布的计价依据，可不填定额编码、名称等； 2.招标文件提供了暂估单价的材料，按暂估的单价填入表内“暂估单价”栏及“暂估合价”栏。
表-09
综合单价分析表
工程名称：2023年公共排水管网小修项目（标段三） | [7 empty] | 标段： |  | 第 14 页 共 760 页
项目编码 |  | 040101002006 |  | 项目名称 | 人工挖沟槽、基坑土方 |  |  |  | 计量单位 |  | m3 | 工程量 | 5.5
清单综合单价组成明细
定额编号 | 定额项目名称 | 定额 单位 | 数量 | 单价 |  |  |  |  | 合价
|  |  |  | 人工费 | 材料费 | 机具费 | 管理费 和利润 |  | 人工费 |  | 材料费 | 机具费 | 管理费 和利润
D1-1-15 换 | 人工挖沟槽土方 三类土 深度在6m内 单价*0.95 | 100m3天然密实方 | 0.01 | 6975.68 |  |  | 1925.98 |  | 69.76 |  |  |  | 19.26
人工单价 |  | 小计 | [6 empty] | 69.76 |  |  |  | 19.26
未计价材料费
清单项目综合单价 | [8 empty] | 89.02
材 料 费 明 细 | 主要材料名称、规格、型号 |  |  |  |  | 单位 | 数量 |  | 单价（元） |  | 合价（元） | 暂估单价 （元） | 暂估合价 （元）
注：1.如不使用省级或行业建设主管部门发布的计价依据，可不填定额编码、名称等； 2.招标文件提供了暂估单价的材料，按暂估的单价填入表内“暂估单价”栏及“暂估合价”栏。
表-09
综合单价分析表
工程名称：2023年公共排水管网小修项目（标段三） | [7 empty] | 标段： |  | 第 15 页 共 760 页
项目编码 |  | 040101002007 |  | 项目名称 | 人工挖沟槽、基坑土方 |  |  |  | 计量单位 |  | m3 | 工程量 | 5.5
清单综合单价组成明细
定额编号 | 定额项目名称 | 定额 单位 | 数量 | 单价 |  |  |  |  | 合价
|  |  |  | 人工费 | 材料费 | 机具费 | 管理费 和利润 |  | 人工费 |  | 材料费 | 机具费 | 管理费 和利润
D1-1-16 换 | 人工挖沟槽土方 四类土 深度在2m内 单价*0.95 | 100m3天然密实方 | 0.01 | 8560.83 |  |  | 2363.64 |  | 85.61 |  |  |  | 23.64
人工单价 |  | 小计 | [6 empty] | 85.61 |  |  |  | 23.64
未计价材料费
清单项目综合单价 | [8 empty] | 109.24
材 料 费 明 细 | 主要材料名称、规格、型号 |  |  |  |  | 单位 | 数量 |  | 单价（元） |  | 合价（元） | 暂估单价 （元） | 暂估合价 （元）
注：1.如不使用省级或行业建设主管部门发布的计价依据，可不填定额编码、名称等； 2.招标文件提供了暂估单价的材料，按暂估的单价填入表内“暂估单价”栏及“暂估合价”栏。
表-09
综合单价分析表
工程名称：2023年公共排水管网小修项目（标段三） | [7 empty] | 标段： |  | 第 16 页 共 760 页
项目编码 |  | 040101002008 |  | 项目名称 | 人工挖沟槽、基坑土方 |  |  |  | 计量单位 |  | m3 | 工程量 | 5.5
清单综合单价组成明细
定额编号 | 定额项目名称 | 定额 单位 | 数量 | 单价 |  |  |  |  | 合价
|  |  |  | 人工费 | 材料费 | 机具费 | 管理费 和利润 |  | 人工费 |  | 材料费 | 机具费 | 管理费 和利润
D1-1-17 换 | 人工挖沟槽土方 四类土 深度在4m内 单价*0.95 | 100m3天然密实方 | 0.01 | 8919.16 |  |  | 2462.58 |  | 89.19 |  |  |  | 24.63
人工单价 |  | 小计 | [6 empty] | 89.19 |  |  |  | 24.63
未计价材料费
清单项目综合单价 | [8 empty] | 113.82
材 料 费 明 细 | 主要材料名称、规格、型号 |  |  |  |  | 单位 | 数量 |  | 单价（元） |  | 合价（元） | 暂估单价 （元） | 暂估合价 （元）
注：1.如不使用省级或行业建设主管部门发布的计价依据，可不填定额编码、名称等； 2.招标文件提供了暂估单价的材料，按暂估的单价填入表内“暂估单价”栏及“暂估合价”栏。
表-09
综合单价分析表
工程名称：2023年公共排水管网小修项目（标段三） | [7 empty] | 标段： |  | 第 17 页 共 760 页
项目编码 |  | 040101002009 |  | 项目名称 | 人工挖沟槽、基坑土方 |  |  |  | 计量单位 |  | m3 | 工程量 | 5.5
清单综合单价组成明细
定额编号 | 定额项目名称 | 定额 单位 | 数量 | 单价 |  |  |  |  | 合价
|  |  |  | 人工费 | 材料费 | 机具费 | 管理费 和利润 |  | 人工费 |  | 材料费 | 机具费 | 管理费 和利润
D1-1-18 换 | 人工挖沟槽土方 四类土 深度在6m内 单价*0.95 | 100m3天然密实方 | 0.01 | 9441.69 |  |  | 2606.85 |  | 94.42 |  |  |  | 26.07
人工单价 |  | 小计 | [6 empty] | 94.42 |  |  |  | 26.07
未计价材料费
清单项目综合单价 | [8 empty] | 120.49
材 料 费 明 细 | 主要材料名称、规格、型号 |  |  |  |  | 单位 | 数量 |  | 单价（元） |  | 合价（元） | 暂估单价 （元） | 暂估合价 （元）
注：1.如不使用省级或行业建设主管部门发布的计价依据，可不填定额编码、名称等； 2.招标文件提供了暂估单价的材料，按暂估的单价填入表内“暂估单价”栏及“暂估合价”栏。
表-09
综合单价分析表
工程名称：2023年公共排水管网小修项目（标段三） | [7 empty] | 标段： |  | 第 18 页 共 760 页
项目编码 |  | 040101002010 |  | 项目名称 | 机械挖沟槽、基坑土方 |  |  |  | 计量单位 |  | m3 | 工程量 | 5.5
清单综合单价组成明细
定额编号 | 定额项目名称 | 定额 单位 | 数量 | 单价 |  |  |  |  | 合价
|  |  |  | 人工费 | 材料费 | 机具费 | 管理费 和利润 |  | 人工费 |  | 材料费 | 机具费 | 管理费 和利润
D1-1-33 换 | 挖掘机挖沟槽、基坑土方 一、二类土 单价*0.95 | 1000m3天然密实方 | 0.001 | 743.52 |  | 4517.39 | 1452.54 |  | 0.74 |  |  | 4.52 | 1.45
人工单价 |  | 小计 | [6 empty] | 0.74 |  |  | 4.52 | 1.45
未计价材料费
清单项目综合单价 | [8 empty] | 6.71
材 料 费 明 细 | 主要材料名称、规格、型号 |  |  |  |  | 单位 | 数量 |  | 单价（元） |  | 合价（元） | 暂估单价 （元） | 暂估合价 （元）
注：1.如不使用省级或行业建设主管部门发布的计价依据，可不填定额编码、名称等； 2.招标文件提供了暂估单价的材料，按暂估的单价填入表内“暂估单价”栏及“暂估合价”栏。
表-09
综合单价分析表
工程名称：2023年公共排水管网小修项目（标段三） | [7 empty] | 标段： |  | 第 19 页 共 760 页
项目编码 |  | 040101002011 |  | 项目名称 | 机械挖沟槽、基坑土方 |  |  |  | 计量单位 |  | m3 | 工程量 | 5.5
清单综合单价组成明细
定额编号 | 定额项目名称 | 定额 单位 | 数量 | 单价 |  |  |  |  | 合价
|  |  |  | 人工费 | 材料费 | 机具费 | 管理费 和利润 |  | 人工费 |  | 材料费 | 机具费 | 管理费 和利润
D1-1-34 换 | 挖掘机挖沟槽、基坑土方 三类土 单价*0.95 | 1000m3天然密实方 | 0.001 | 743.52 |  | 5027.73 | 1593.44 |  | 0.74 |  |  | 5.03 | 1.59
人工单价 |  | 小计 | [6 empty] | 0.74 |  |  | 5.03 | 1.59
未计价材料费
清单项目综合单价 | [8 empty] | 7.36
材 料 费 明 细 | 主要材料名称、规格、型号 |  |  |  |  | 单位 | 数量 |  | 单价（元） |  | 合价（元） | 暂估单价 （元） | 暂估合价 （元）
注：1.如不使用省级或行业建设主管部门发布的计价依据，可不填定额编码、名称等； 2.招标文件提供了暂估单价的材料，按暂估的单价填入表内“暂估单价”栏及“暂估合价”栏。
表-09
综合单价分析表
工程名称：2023年公共排水管网小修项目（标段三） | [7 empty] | 标段： |  | 第 20 页 共 760 页
项目编码 |  | 040101002012 |  | 项目名称 | 机械挖沟槽、基坑土方 |  |  |  | 计量单位 |  | m3 | 工程量 | 5.5
清单综合单价组成明细
定额编号 | 定额项目名称 | 定额 单位 | 数量 | 单价 |  |  |  |  | 合价
|  |  |  | 人工费 | 材料费 | 机具费 | 管理费 和利润 |  | 人工费 |  | 材料费 | 机具费 | 管理费 和利润
D1-1-35 换 | 挖掘机挖沟槽、基坑土方 四类土 单价*0.95 | 1000m3天然密实方 | 0.001 | 743.52 |  | 5556.97 | 1739.56 |  | 0.74 |  |  | 5.56 | 1.74
人工单价 |  | 小计 | [6 empty] | 0.74 |  |  | 5.56 | 1.74
未计价材料费
清单项目综合单价 | [8 empty] | 8.04
材 料 费 明 细 | 主要材料名称、规格、型号 |  |  |  |  | 单位 | 数量 |  | 单价（元） |  | 合价（元） | 暂估单价 （元） | 暂估合价 （元）
注：1.如不使用省级或行业建设主管部门发布的计价依据，可不填定额编码、名称等； 2.招标文件提供了暂估单价的材料，按暂估的单价填入表内“暂估单价”栏及“暂估合价”栏。
表-09
综合单价分析表
工程名称：2023年公共排水管网小修项目（标段三） | [7 empty] | 标段： |  | 第 21 页 共 760 页
项目编码 |  | 040101001001 |  | 项目名称 | 人工挖一般土方 |  |  |  | 计量单位 |  | m3 | 工程量 | 5.5
清单综合单价组成明细
定额编号 | 定额项目名称 | 定额 单位 | 数量 | 单价 |  |  |  |  | 合价
|  |  |  | 人工费 | 材料费 | 机具费 | 管理费 和利润 |  | 人工费 |  | 材料费 | 机具费 | 管理费 和利润
D1-1-6 换 | 人工挖一般土方 一、二类土 单价*0.95 | 100m3天然密实方 | 0.01 | 1761.73 |  |  | 486.41 |  | 17.62 |  |  |  | 4.86
人工单价 |  | 小计 | [6 empty] | 17.62 |  |  |  | 4.86
未计价材料费
清单项目综合单价 | [8 empty] | 22.48
材 料 费 明 细 | 主要材料名称、规格、型号 |  |  |  |  | 单位 | 数量 |  | 单价（元） |  | 合价（元） | 暂估单价 （元） | 暂估合价 （元）
注：1.如不使用省级或行业建设主管部门发布的计价依据，可不填定额编码、名称等； 2.招标文件提供了暂估单价的材料，按暂估的单价填入表内“暂估单价”栏及“暂估合价”栏。
表-09
综合单价分析表
工程名称：2023年公共排水管网小修项目（标段三） | [7 empty] | 标段： |  | 第 22 页 共 760 页
项目编码 |  | 040101001002 |  | 项目名称 | 人工挖一般土方 |  |  |  | 计量单位 |  | m3 | 工程量 | 5.5
清单综合单价组成明细
定额编号 | 定额项目名称 | 定额 单位 | 数量 | 单价 |  |  |  |  | 合价
|  |  |  | 人工费 | 材料费 | 机具费 | 管理费 和利润 |  | 人工费 |  | 材料费 | 机具费 | 管理费 和利润
D1-1-7 换 | 人工挖一般土方 三类土 单价*0.95 | 100m3天然密实方 | 0.01 | 3185.78 |  |  | 879.6 |  | 31.86 |  |  |  | 8.8
人工单价 |  | 小计 | [6 empty] | 31.86 |  |  |  | 8.8
未计价材料费
清单项目综合单价 | [8 empty] | 40.65
材 料 费 明 细 | 主要材料名称、规格、型号 |  |  |  |  | 单位 | 数量 |  | 单价（元） |  | 合价（元） | 暂估单价 （元） | 暂估合价 （元）
注：1.如不使用省级或行业建设主管部门发布的计价依据，可不填定额编码、名称等； 2.招标文件提供了暂估单价的材料，按暂估的单价填入表内“暂估单价”栏及“暂估合价”栏。
表-09
综合单价分析表
工程名称：2023年公共排水管网小修项目（标段三） | [7 empty] | 标段： |  | 第 23 页 共 760 页
项目编码 |  | 040101001003 |  | 项目名称 | 人工挖一般土方 |  |  |  | 计量单位 |  | m3 | 工程量 | 5.5
清单综合单价组成明细
定额编号 | 定额项目名称 | 定额 单位 | 数量 | 单价 |  |  |  |  | 合价
|  |  |  | 人工费 | 材料费 | 机具费 | 管理费 和利润 |  | 人工费 |  | 材料费 | 机具费 | 管理费 和利润
D1-1-8 换 | 人工挖一般土方 四类土 单价*0.95 | 100m3天然密实方 | 0.01 | 4883.49 |  |  | 1348.33 |  | 48.83 |  |  |  | 13.48
人工单价 |  | 小计 | [6 empty] | 48.83 |  |  |  | 13.48
未计价材料费
清单项目综合单价 | [8 empty] | 62.32
材 料 费 明 细 | 主要材料名称、规格、型号 |  |  |  |  | 单位 | 数量 |  | 单价（元） |  | 合价（元） | 暂估单价 （元） | 暂估合价 （元）
注：1.如不使用省级或行业建设主管部门发布的计价依据，可不填定额编码、名称等； 2.招标文件提供了暂估单价的材料，按暂估的单价填入表内“暂估单价”栏及“暂估合价”栏。
表-09
综合单价分析表
工程名称：2023年公共排水管网小修项目（标段三） | [7 empty] | 标段： |  | 第 24 页 共 760 页
项目编码 |  | 040101001004 |  | 项目名称 | 机械挖一般土方 |  |  |  | 计量单位 |  | m3 | 工程量 | 5.5
清单综合单价组成明细
定额编号 | 定额项目名称 | 定额 单位 | 数量 | 单价 |  |  |  |  | 合价
|  |  |  | 人工费 | 材料费 | 机具费 | 管理费 和利润 |  | 人工费 |  | 材料费 | 机具费 | 管理费 和利润
D1-1-29 换 | 挖掘机挖一般土方 一、二类土 单价*0.95 | 1000m3天然密实方 | 0.001 | 619.6 |  | 2720.1 | 922.1 |  | 0.62 |  |  | 2.72 | 0.92
人工单价 |  | 小计 | [6 empty] | 0.62 |  |  | 2.72 | 0.92
未计价材料费
清单项目综合单价 | [8 empty] | 4.26
材 料 费 明 细 | 主要材料名称、规格、型号 |  |  |  |  | 单位 | 数量 |  | 单价（元） |  | 合价（元） | 暂估单价 （元） | 暂估合价 （元）
注：1.如不使用省级或行业建设主管部门发布的计价依据，可不填定额编码、名称等； 2.招标文件提供了暂估单价的材料，按暂估的单价填入表内“暂估单价”栏及“暂估合价”栏。
表-09
综合单价分析表
工程名称：2023年公共排水管网小修项目（标段三） | [7 empty] | 标段： |  | 第 25 页 共 760 页
项目编码 |  | 040101001005 |  | 项目名称 | 机械挖一般土方 |  |  |  | 计量单位 |  | m3 | 工程量 | 5.5
清单综合单价组成明细
定额编号 | 定额项目名称 | 定额 单位 | 数量 | 单价 |  |  |  |  | 合价
|  |  |  | 人工费 | 材料费 | 机具费 | 管理费 和利润 |  | 人工费 |  | 材料费 | 机具费 | 管理费 和利润
D1-1-30 换 | 挖掘机挖一般土方 三类土 单价*0.95 | 1000m3天然密实方 | 0.001 | 619.6 |  | 3307.72 | 1084.34 |  | 0.62 |  |  | 3.31 | 1.08
人工单价 |  | 小计 | [6 empty] | 0.62 |  |  | 3.31 | 1.08
未计价材料费
清单项目综合单价 | [8 empty] | 5.01
材 料 费 明 细 | 主要材料名称、规格、型号 |  |  |  |  | 单位 | 数量 |  | 单价（元） |  | 合价（元） | 暂估单价 （元） | 暂估合价 （元）
注：1.如不使用省级或行业建设主管部门发布的计价依据，可不填定额编码、名称等； 2.招标文件提供了暂估单价的材料，按暂估的单价填入表内“暂估单价”栏及“暂估合价”栏。
表-09
综合单价分析表
工程名称：2023年公共排水管网小修项目（标段三） | [7 empty] | 标段： |  | 第 26 页 共 760 页
项目编码 |  | 040101001006 |  | 项目名称 | 机械挖一般土方 |  |  |  | 计量单位 |  | m3 | 工程量 | 5.5
清单综合单价组成明细
定额编号 | 定额项目名称 | 定额 单位 | 数量 | 单价 |  |  |  |  | 合价
|  |  |  | 人工费 | 材料费 | 机具费 | 管理费 和利润 |  | 人工费 |  | 材料费 | 机具费 | 管理费 和利润
D1-1-31 换 | 挖掘机挖一般土方 四类土 单价*0.95 | 1000m3天然密实方 | 0.001 | 619.6 |  | 3773.09 | 1212.82 |  | 0.62 |  |  | 3.77 | 1.21
人工单价 |  | 小计 | [6 empty] | 0.62 |  |  | 3.77 | 1.21
未计价材料费
清单项目综合单价 | [8 empty] | 5.61
材 料 费 明 细 | 主要材料名称、规格、型号 |  |  |  |  | 单位 | 数量 |  | 单价（元） |  | 合价（元） | 暂估单价 （元） | 暂估合价 （元）
注：1.如不使用省级或行业建设主管部门发布的计价依据，可不填定额编码、名称等； 2.招标文件提供了暂估单价的材料，按暂估的单价填入表内“暂估单价”栏及“暂估合价”栏。
表-09
综合单价分析表
工程名称：2023年公共排水管网小修项目（标段三） | [7 empty] | 标段： |  | 第 27 页 共 760 页
项目编码 |  | 040101005001 |  | 项目名称 | 人工挖淤泥、流砂 |  |  |  | 计量单位 |  | m3 | 工程量 | 5.5
清单综合单价组成明细
定额编号 | 定额项目名称 | 定额 单位 | 数量 | 单价 |  |  |  |  | 合价
|  |  |  | 人工费 | 材料费 | 机具费 | 管理费 和利润 |  | 人工费 |  | 材料费 | 机具费 | 管理费 和利润
D1-1-9 换 | 人工挖淤泥流砂 单价*0.95 | 100m3天然密实方 | 0.01 | 6276.33 |  |  | 1732.9 |  | 62.76 |  |  |  | 17.33
人工单价 |  | 小计 | [6 empty] | 62.76 |  |  |  | 17.33
未计价材料费
清单项目综合单价 | [8 empty] | 80.09
材 料 费 明 细 | 主要材料名称、规格、型号 |  |  |  |  | 单位 | 数量 |  | 单价（元） |  | 合价（元） | 暂估单价 （元） | 暂估合价 （元）
注：1.如不使用省级或行业建设主管部门发布的计价依据，可不填定额编码、名称等； 2.招标文件提供了暂估单价的材料，按暂估的单价填入表内“暂估单价”栏及“暂估合价”栏。
表-09
综合单价分析表
工程名称：2023年公共排水管网小修项目（标段三） | [7 empty] | 标段： |  | 第 28 页 共 760 页
项目编码 |  | 040101005002 |  | 项目名称 | 机械挖淤泥、流砂 |  |  |  | 计量单位 |  | m3 | 工程量 | 5.5
清单综合单价组成明细
定额编号 | 定额项目名称 | 定额 单位 | 数量 | 单价 |  |  |  |  | 合价
|  |  |  | 人工费 | 材料费 | 机具费 | 管理费 和利润 |  | 人工费 |  | 材料费 | 机具费 | 管理费 和利润
D1-1-32 换 | 挖掘机挖淤泥、流砂 单价*0.95 | 1000m3 | 0.001 | 704.51 |  | 5908.7 | 1825.91 |  | 0.7 |  |  | 5.91 | 1.83
人工单价 |  | 小计 | [6 empty] | 0.7 |  |  | 5.91 | 1.83
未计价材料费
清单项目综合单价 | [8 empty] | 8.44
材 料 费 明 细 | 主要材料名称、规格、型号 |  |  |  |  | 单位 | 数量 |  | 单价（元） |  | 合价（元） | 暂估单价 （元） | 暂估合价 （元）
注：1.如不使用省级或行业建设主管部门发布的计价依据，可不填定额编码、名称等； 2.招标文件提供了暂估单价的材料，按暂估的单价填入表内“暂估单价”栏及“暂估合价”栏。
表-09
综合单价分析表
工程名称：2023年公共排水管网小修项目（标段三） | [7 empty] | 标段： |  | 第 29 页 共 760 页
项目编码 |  | 粤040101006001 |  | 项目名称 | 打拔钢板桩 |  |  |  | 计量单位 |  | t | 工程量 | 5.5
清单综合单价组成明细
定额编号 | 定额项目名称 | 定额 单位 | 数量 | 单价 |  |  |  |  | 合价
|  |  |  | 人工费 | 材料费 | 机具费 | 管理费 和利润 |  | 人工费 |  | 材料费 | 机具费 | 管理费 和利润
D1-3-207 换 | 陆上打拉森钢板桩 6m内 单价*0.95 | 10t | 0.1 | 3321.52 | 1229.13 | 1897.99 | 1441.11 |  | 332.15 |  | 122.91 | 189.8 | 144.11
D1-3-211 换 | 拔拉森钢板桩 单价*0.95 | 10t | 0.1 | 1359.11 |  | 1478.75 | 783.53 |  | 135.91 |  |  | 147.88 | 78.35
人工单价 |  | 小计 | [6 empty] | 468.06 |  | 122.91 | 337.68 | 222.46
未计价材料费
清单项目综合单价 | [8 empty] | 1151.11
材 料 费 明 细 | 主要材料名称、规格、型号 |  |  |  |  | 单位 | 数量 |  | 单价（元） |  | 合价（元） | 暂估单价 （元） | 暂估合价 （元）
| 其他材料费 | [7 empty] | - |  | 123.06 | -
| 材料费小计 | [7 empty] | - |  | 123.06 | -
注：1.如不使用省级或行业建设主管部门发布的计价依据，可不填定额编码、名称等； 2.招标文件提供了暂估单价的材料，按暂估的单价填入表内“暂估单价”栏及“暂估合价”栏。
表-09
综合单价分析表
工程名称：2023年公共排水管网小修项目（标段三） | [7 empty] | 标段： |  | 第 30 页 共 760 页
项目编码 |  | 粤040101006002 |  | 项目名称 | 打拔钢板桩 |  |  |  | 计量单位 |  | t | 工程量 | 5.5
清单综合单价组成明细
定额编号 | 定额项目名称 | 定额 单位 | 数量 | 单价 |  |  |  |  | 合价
|  |  |  | 人工费 | 材料费 | 机具费 | 管理费 和利润 |  | 人工费 |  | 材料费 | 机具费 | 管理费 和利润
D1-3-208 换 | 陆上打拉森钢板桩 9m内 单价*0.95 | 10t | 0.1 | 2609.78 | 1229.13 | 1492.5 | 1132.64 |  | 260.98 |  | 122.91 | 149.25 | 113.26
D1-3-211 换 | 拔拉森钢板桩 单价*0.95 | 10t | 0.1 | 1359.11 |  | 1478.75 | 783.53 |  | 135.91 |  |  | 147.88 | 78.35
人工单价 |  | 小计 | [6 empty] | 396.89 |  | 122.91 | 297.13 | 191.61
未计价材料费
清单项目综合单价 | [8 empty] | 1008.54
材 料 费 明 细 | 主要材料名称、规格、型号 |  |  |  |  | 单位 | 数量 |  | 单价（元） |  | 合价（元） | 暂估单价 （元） | 暂估合价 （元）
| 其他材料费 | [7 empty] | - |  | 123.06 | -
| 材料费小计 | [7 empty] | - |  | 123.06 | -
注：1.如不使用省级或行业建设主管部门发布的计价依据，可不填定额编码、名称等； 2.招标文件提供了暂估单价的材料，按暂估的单价填入表内“暂估单价”栏及“暂估合价”栏。
表-09
综合单价分析表
工程名称：2023年公共排水管网小修项目（标段三） | [7 empty] | 标段： |  | 第 31 页 共 760 页
项目编码 |  | 粤040101006003 |  | 项目名称 | 打拔钢板桩 |  |  |  | 计量单位 |  | t | 工程量 | 5.5
清单综合单价组成明细
定额编号 | 定额项目名称 | 定额 单位 | 数量 | 单价 |  |  |  |  | 合价
|  |  |  | 人工费 | 材料费 | 机具费 | 管理费 和利润 |  | 人工费 |  | 材料费 | 机具费 | 管理费 和利润
D1-3-209 换 | 陆上打拉森钢板桩 12m内 单价*0.95 | 10t | 0.1 | 2372.5 | 1229.13 | 1356.06 | 1029.45 |  | 237.25 |  | 122.91 | 135.61 | 102.95
D1-3-211 换 | 拔拉森钢板桩 单价*0.95 | 10t | 0.1 | 1359.11 |  | 1478.75 | 783.53 |  | 135.91 |  |  | 147.88 | 78.35
人工单价 |  | 小计 | [6 empty] | 373.16 |  | 122.91 | 283.49 | 181.3
未计价材料费
清单项目综合单价 | [8 empty] | 960.85
材 料 费 明 细 | 主要材料名称、规格、型号 |  |  |  |  | 单位 | 数量 |  | 单价（元） |  | 合价（元） | 暂估单价 （元） | 暂估合价 （元）
| 其他材料费 | [7 empty] | - |  | 123.06 | -
| 材料费小计 | [7 empty] | - |  | 123.06 | -
注：1.如不使用省级或行业建设主管部门发布的计价依据，可不填定额编码、名称等； 2.招标文件提供了暂估单价的材料，按暂估的单价填入表内“暂估单价”栏及“暂估合价”栏。
表-09
综合单价分析表
工程名称：2023年公共排水管网小修项目（标段三） | [7 empty] | 标段： |  | 第 32 页 共 760 页
项目编码 |  | 粤040101006004 |  | 项目名称 | 打拔钢板桩 |  |  |  | 计量单位 |  | t | 工程量 | 5.5
清单综合单价组成明细
定额编号 | 定额项目名称 | 定额 单位 | 数量 | 单价 |  |  |  |  | 合价
|  |  |  | 人工费 | 材料费 | 机具费 | 管理费 和利润 |  | 人工费 |  | 材料费 | 机具费 | 管理费 和利润
D1-3-210 换 | 陆上打拉森钢板桩 12m以上 单价*0.95 | 10t | 0.1 | 2135.33 | 1229.13 | 1219.96 | 926.39 |  | 213.53 |  | 122.91 | 122 | 92.64
D1-3-211 换 | 拔拉森钢板桩 单价*0.95 | 10t | 0.1 | 1359.11 |  | 1478.75 | 783.53 |  | 135.91 |  |  | 147.88 | 78.35
人工单价 |  | 小计 | [6 empty] | 349.44 |  | 122.91 | 269.88 | 170.99
未计价材料费
清单项目综合单价 | [8 empty] | 913.22
材 料 费 明 细 | 主要材料名称、规格、型号 |  |  |  |  | 单位 | 数量 |  | 单价（元） |  | 合价（元） | 暂估单价 （元） | 暂估合价 （元）
| 其他材料费 | [7 empty] | - |  | 123.06 | -
| 材料费小计 | [7 empty] | - |  | 123.06 | -
注：1.如不使用省级或行业建设主管部门发布的计价依据，可不填定额编码、名称等； 2.招标文件提供了暂估单价的材料，按暂估的单价填入表内“暂估单价”栏及“暂估合价”栏。
表-09
综合单价分析表
工程名称：2023年公共排水管网小修项目（标段三） | [7 empty] | 标段： |  | 第 33 页 共 760 页
项目编码 |  | 粤040101006005 |  | 项目名称 | 打拔钢板桩 |  |  |  | 计量单位 |  | t | 工程量 | 5.5
清单综合单价组成明细
定额编号 | 定额项目名称 | 定额 单位 | 数量 | 单价 |  |  |  |  | 合价
|  |  |  | 人工费 | 材料费 | 机具费 | 管理费 和利润 |  | 人工费 |  | 材料费 | 机具费 | 管理费 和利润
D1-3-214 换 | 液压振动锤打拔超深拉森钢板桩 打18m以上 单价*0.95 | 10t | 0.1 | 4807.15 |  | 7218.39 | 3320.25 |  | 480.72 |  |  | 721.84 | 332.03
D1-3-215 换 | 液压振动锤打拔超深拉森钢板桩 拔18m以上 单价*0.95 | 10t | 0.1 | 1371.68 |  | 6136.93 | 2073.13 |  | 137.17 |  |  | 613.69 | 207.31
人工单价 |  | 小计 | [6 empty] | 617.89 |  |  | 1335.53 | 539.34
未计价材料费
清单项目综合单价 | [8 empty] | 2492.75
材 料 费 明 细 | 主要材料名称、规格、型号 |  |  |  |  | 单位 | 数量 |  | 单价（元） |  | 合价（元） | 暂估单价 （元） | 暂估合价 （元）
注：1.如不使用省级或行业建设主管部门发布的计价依据，可不填定额编码、名称等； 2.招标文件提供了暂估单价的材料，按暂估的单价填入表内“暂估单价”栏及“暂估合价”栏。
表-09
综合单价分析表
工程名称：2023年公共排水管网小修项目（标段三） | [7 empty] | 标段： |  | 第 34 页 共 760 页
项目编码 |  | 粤040101006006 |  | 项目名称 | 拉森钢板桩（长度18m以上）租赁费用 |  |  |  | 计量单位 |  | t/月 | 工程量 | 5.5
清单综合单价组成明细
定额编号 | 定额项目名称 | 定额 单位 | 数量 | 单价 |  |  |  |  | 合价
|  |  |  | 人工费 | 材料费 | 机具费 | 管理费 和利润 |  | 人工费 |  | 材料费 | 机具费 | 管理费 和利润
补子目5 | 拉森钢板桩（长度18m以上）租赁费用 | t/月 | 1 |  | 247 | [5 empty] | 247
人工单价 |  | 小计 | [8 empty] | 247
未计价材料费
清单项目综合单价 | [8 empty] | 247
材 料 费 明 细 | 主要材料名称、规格、型号 |  |  |  |  | 单位 | 数量 |  | 单价（元） |  | 合价（元） | 暂估单价 （元） | 暂估合价 （元）
| 其他材料费 | [7 empty] | - |  | 247 | -
| 材料费小计 | [7 empty] | - |  | 247 | -
注：1.如不使用省级或行业建设主管部门发布的计价依据，可不填定额编码、名称等； 2.招标文件提供了暂估单价的材料，按暂估的单价填入表内“暂估单价”栏及“暂估合价”栏。
表-09
综合单价分析表
工程名称：2023年公共排水管网小修项目（标段三） | [7 empty] | 标段： |  | 第 35 页 共 760 页
项目编码 |  | 粤040101006007 |  | 项目名称 | 打拔钢板桩 |  |  |  | 计量单位 |  | t | 工程量 | 5.5
清单综合单价组成明细
定额编号 | 定额项目名称 | 定额 单位 | 数量 | 单价 |  |  |  |  | 合价
|  |  |  | 人工费 | 材料费 | 机具费 | 管理费 和利润 |  | 人工费 |  | 材料费 | 机具费 | 管理费 和利润
D1-3-205 换 | 打拔槽型钢板桩 打桩 单价*0.95 | 10t | 0.1 | 830.72 | 950.25 | 1819.4 | 731.7 |  | 83.07 |  | 95.03 | 181.94 | 73.17
D1-3-206 换 | 打拔槽型钢板桩 拔桩 单价*0.95 | 10t | 0.1 | 413.07 |  | 2043.36 | 678.22 |  | 41.31 |  |  | 204.34 | 67.82
人工单价 |  | 小计 | [6 empty] | 124.38 |  | 95.03 | 386.28 | 140.99
未计价材料费
清单项目综合单价 | [8 empty] | 746.67
材 料 费 明 细 | 主要材料名称、规格、型号 |  |  |  |  | 单位 | 数量 |  | 单价（元） |  | 合价（元） | 暂估单价 （元） | 暂估合价 （元）
| 其他材料费 | [7 empty] | - |  | 94.93 | -
| 材料费小计 | [7 empty] | - |  | 94.93 | -
注：1.如不使用省级或行业建设主管部门发布的计价依据，可不填定额编码、名称等； 2.招标文件提供了暂估单价的材料，按暂估的单价填入表内“暂估单价”栏及“暂估合价”栏。
表-09
综合单价分析表
工程名称：2023年公共排水管网小修项目（标段三） | [7 empty] | 标段： |  | 第 36 页 共 760 页
项目编码 |  | 040501002001 |  | 项目名称 | 钢支撑 |  |  |  | 计量单位 |  | m | 工程量 | 5.5
清单综合单价组成明细
定额编号 | 定额项目名称 | 定额 单位 | 数量 | 单价 |  |  |  |  | 合价
|  |  |  | 人工费 | 材料费 | 机具费 | 管理费 和利润 |  | 人工费 |  | 材料费 | 机具费 | 管理费 和利润
D1-3-219 换 | 钢板桩支撑安、拆 宽度4m内 单价*0.95 | 10延长米 | 0.1 | 356.84 | 147.96 | 135.12 | 135.83 |  | 35.68 |  | 14.8 | 13.51 | 13.58
人工单价 |  | 小计 | [6 empty] | 35.68 |  | 14.8 | 13.51 | 13.58
未计价材料费
清单项目综合单价 | [8 empty] | 77.58
材 料 费 明 细 | 主要材料名称、规格、型号 |  |  |  |  | 单位 | 数量 |  | 单价（元） |  | 合价（元） | 暂估单价 （元） | 暂估合价 （元）
| 其他材料费 | [7 empty] | - |  | 14.91 | -
| 材料费小计 | [7 empty] | - |  | 14.91 | -
注：1.如不使用省级或行业建设主管部门发布的计价依据，可不填定额编码、名称等； 2.招标文件提供了暂估单价的材料，按暂估的单价填入表内“暂估单价”栏及“暂估合价”栏。
表-09
综合单价分析表
工程名称：2023年公共排水管网小修项目（标段三） | [7 empty] | 标段： |  | 第 37 页 共 760 页
项目编码 |  | 010202011001 |  | 项目名称 | 钢支撑 |  |  |  | 计量单位 |  | t | 工程量 | 5.5
清单综合单价组成明细
定额编号 | 定额项目名称 | 定额 单位 | 数量 | 单价 |  |  |  |  | 合价
|  |  |  | 人工费 | 材料费 | 机具费 | 管理费 和利润 |  | 人工费 |  | 材料费 | 机具费 | 管理费 和利润
D1-3-220 换 | 钢板桩支撑安、拆 宽度4m外 单价*0.95 | 10t | 0.1 | 2753.78 | 2165.67 | 1796.79 | 1256.42 |  | 275.38 |  | 216.57 | 179.68 | 125.64
人工单价 |  | 小计 | [6 empty] | 275.38 |  | 216.57 | 179.68 | 125.64
未计价材料费
清单项目综合单价 | [8 empty] | 797.27
材 料 费 明 细 | 主要材料名称、规格、型号 |  |  |  |  | 单位 | 数量 |  | 单价（元） |  | 合价（元） | 暂估单价 （元） | 暂估合价 （元）
| 其他材料费 | [7 empty] | - |  | 216.49 | -
| 材料费小计 | [7 empty] | - |  | 216.49 | -
注：1.如不使用省级或行业建设主管部门发布的计价依据，可不填定额编码、名称等； 2.招标文件提供了暂估单价的材料，按暂估的单价填入表内“暂估单价”栏及“暂估合价”栏。
表-09
综合单价分析表
工程名称：2023年公共排水管网小修项目（标段三） | [7 empty] | 标段： |  | 第 38 页 共 760 页
项目编码 |  | 粤040101007001 |  | 项目名称 | 支密板挡土板 单面 |  |  |  | 计量单位 |  | m2 | 工程量 | 5.5
清单综合单价组成明细
定额编号 | 定额项目名称 | 定额 单位 | 数量 | 单价 |  |  |  |  | 合价
|  |  |  | 人工费 | 材料费 | 机具费 | 管理费 和利润 |  | 人工费 |  | 材料费 | 机具费 | 管理费 和利润
D1-3-199 换 | 支密板挡土板 单面 单价*0.95 | 100m2 | 0.01 | 1396.17 | 996.16 | 106.91 | 415 |  | 13.96 |  | 9.96 | 1.07 | 4.15
人工单价 |  | 小计 | [6 empty] | 13.96 |  | 9.96 | 1.07 | 4.15
未计价材料费
清单项目综合单价 | [8 empty] | 29.14
材 料 费 明 细 | 主要材料名称、规格、型号 |  |  |  |  | 单位 | 数量 |  | 单价（元） |  | 合价（元） | 暂估单价 （元） | 暂估合价 （元）
| 其他材料费 | [7 empty] | - |  | 9.94 | -
| 材料费小计 | [7 empty] | - |  | 9.94 | -
注：1.如不使用省级或行业建设主管部门发布的计价依据，可不填定额编码、名称等； 2.招标文件提供了暂估单价的材料，按暂估的单价填入表内“暂估单价”栏及“暂估合价”栏。
表-09
综合单价分析表
工程名称：2023年公共排水管网小修项目（标段三） | [7 empty] | 标段： |  | 第 39 页 共 760 页
项目编码 |  | 粤040101007002 |  | 项目名称 | 支密板挡土板 双面 |  |  |  | 计量单位 |  | m2 | 工程量 | 5.5
清单综合单价组成明细
定额编号 | 定额项目名称 | 定额 单位 | 数量 | 单价 |  |  |  |  | 合价
|  |  |  | 人工费 | 材料费 | 机具费 | 管理费 和利润 |  | 人工费 |  | 材料费 | 机具费 | 管理费 和利润
D1-3-198 换 | 支密板挡土板 双面 单价*0.95 | 100m2 | 0.01 | 1163.82 | 902.44 | 90.35 | 346.28 |  | 11.64 |  | 9.02 | 0.9 | 3.46
人工单价 |  | 小计 | [6 empty] | 11.64 |  | 9.02 | 0.9 | 3.46
未计价材料费
清单项目综合单价 | [8 empty] | 25.03
材 料 费 明 细 | 主要材料名称、规格、型号 |  |  |  |  | 单位 | 数量 |  | 单价（元） |  | 合价（元） | 暂估单价 （元） | 暂估合价 （元）
| 其他材料费 | [7 empty] | - |  | 8.98 | -
| 材料费小计 | [7 empty] | - |  | 8.98 | -
注：1.如不使用省级或行业建设主管部门发布的计价依据，可不填定额编码、名称等； 2.招标文件提供了暂估单价的材料，按暂估的单价填入表内“暂估单价”栏及“暂估合价”栏。
表-09
综合单价分析表
工程名称：2023年公共排水管网小修项目（标段三） | [7 empty] | 标段： |  | 第 40 页 共 760 页
项目编码 |  | 粤040101007003 |  | 项目名称 | 支疏板挡土板 单面 |  |  |  | 计量单位 |  | m2 | 工程量 | 5.5
清单综合单价组成明细
定额编号 | 定额项目名称 | 定额 单位 | 数量 | 单价 |  |  |  |  | 合价
|  |  |  | 人工费 | 材料费 | 机具费 | 管理费 和利润 |  | 人工费 |  | 材料费 | 机具费 | 管理费 和利润
D1-3-201 换 | 支疏板挡土板 单面 单价*0.95 | 100m2 | 0.01 | 906.68 | 617.59 | 65.77 | 268.5 |  | 9.07 |  | 6.18 | 0.66 | 2.69
人工单价 |  | 小计 | [6 empty] | 9.07 |  | 6.18 | 0.66 | 2.69
未计价材料费
清单项目综合单价 | [8 empty] | 18.59
材 料 费 明 细 | 主要材料名称、规格、型号 |  |  |  |  | 单位 | 数量 |  | 单价（元） |  | 合价（元） | 暂估单价 （元） | 暂估合价 （元）
| 其他材料费 | [7 empty] | - |  | 6.24 | -
| 材料费小计 | [7 empty] | - |  | 6.24 | -
注：1.如不使用省级或行业建设主管部门发布的计价依据，可不填定额编码、名称等； 2.招标文件提供了暂估单价的材料，按暂估的单价填入表内“暂估单价”栏及“暂估合价”栏。
表-09
综合单价分析表
工程名称：2023年公共排水管网小修项目（标段三） | [7 empty] | 标段： |  | 第 41 页 共 760 页
项目编码 |  | 粤040101007004 |  | 项目名称 | 支疏板挡土板 双面 |  |  |  | 计量单位 |  | m2 | 工程量 | 5.5
清单综合单价组成明细
定额编号 | 定额项目名称 | 定额 单位 | 数量 | 单价 |  |  |  |  | 合价
|  |  |  | 人工费 | 材料费 | 机具费 | 管理费 和利润 |  | 人工费 |  | 材料费 | 机具费 | 管理费 和利润
D1-3-200 换 | 支疏板挡土板 双面 单价*0.95 | 100m2 | 0.01 | 669.05 | 523.87 | 51.03 | 198.81 |  | 6.69 |  | 5.24 | 0.51 | 1.99
人工单价 |  | 小计 | [6 empty] | 6.69 |  | 5.24 | 0.51 | 1.99
未计价材料费
清单项目综合单价 | [8 empty] | 14.43
材 料 费 明 细 | 主要材料名称、规格、型号 |  |  |  |  | 单位 | 数量 |  | 单价（元） |  | 合价（元） | 暂估单价 （元） | 暂估合价 （元）
| 其他材料费 | [7 empty] | - |  | 5.28 | -
| 材料费小计 | [7 empty] | - |  | 5.28 | -
注：1.如不使用省级或行业建设主管部门发布的计价依据，可不填定额编码、名称等； 2.招标文件提供了暂估单价的材料，按暂估的单价填入表内“暂估单价”栏及“暂估合价”栏。
表-09
综合单价分析表
工程名称：2023年公共排水管网小修项目（标段三） | [7 empty] | 标段： |  | 第 42 页 共 760 页
项目编码 |  | 040201015001 |  | 项目名称 | 高压水泥旋喷桩空桩 |  |  |  | 计量单位 |  | m | 工程量 | 5.5
清单综合单价组成明细
定额编号 | 定额项目名称 | 定额 单位 | 数量 | 单价 |  |  |  |  | 合价
|  |  |  | 人工费 | 材料费 | 机具费 | 管理费 和利润 |  | 人工费 |  | 材料费 | 机具费 | 管理费 和利润
D1-3-45 换 | 软基处理工程 高压旋喷桩钻孔 单价*0.95 | 10m | 0.1 | 131.38 | 4.67 | 196.5 | 90.53 |  | 13.14 |  | 0.47 | 19.65 | 9.05
人工单价 |  | 小计 | [6 empty] | 13.14 |  | 0.47 | 19.65 | 9.05
未计价材料费
清单项目综合单价 | [8 empty] | 42.31
材 料 费 明 细 | 主要材料名称、规格、型号 |  |  |  |  | 单位 | 数量 |  | 单价（元） |  | 合价（元） | 暂估单价 （元） | 暂估合价 （元）
| 其他材料费 | [7 empty] | - |  | 0.47 | -
| 材料费小计 | [7 empty] | - |  | 0.47 | -
注：1.如不使用省级或行业建设主管部门发布的计价依据，可不填定额编码、名称等； 2.招标文件提供了暂估单价的材料，按暂估的单价填入表内“暂估单价”栏及“暂估合价”栏。
表-09
综合单价分析表
工程名称：2023年公共排水管网小修项目（标段三） | [7 empty] | 标段： |  | 第 43 页 共 760 页
项目编码 |  | 040201015002 |  | 项目名称 | 高压水泥旋喷桩实桩 |  |  |  | 计量单位 |  | m | 工程量 | 5.5
清单综合单价组成明细
定额编号 | 定额项目名称 | 定额 单位 | 数量 | 单价 |  |  |  |  | 合价
|  |  |  | 人工费 | 材料费 | 机具费 | 管理费 和利润 |  | 人工费 |  | 材料费 | 机具费 | 管理费 和利润
D1-3-42 换 | 软基处理工程 高压旋喷桩喷浆 单管法 单价*0.95 | 10m3 | 0.0196 | 909.09 | 4802.07 | 1021.24 | 532.96 |  | 17.84 |  | 94.24 | 20.04 | 10.46
D1-3-45 换 | 软基处理工程 高压旋喷桩钻孔 单价*0.95 | 10m | 0.1 | 131.38 | 4.67 | 196.5 | 90.53 |  | 13.14 |  | 0.47 | 19.65 | 9.05
人工单价 |  | 小计 | [6 empty] | 30.98 |  | 94.71 | 39.69 | 19.51
未计价材料费
清单项目综合单价 | [8 empty] | 184.89
材 料 费 明 细 | 主要材料名称、规格、型号 |  |  |  |  | 单位 | 数量 |  | 单价（元） |  | 合价（元） | 暂估单价 （元） | 暂估合价 （元）
| 其他材料费 | [7 empty] | - |  | 94.71 | -
| 材料费小计 | [7 empty] | - |  | 94.71 | -
注：1.如不使用省级或行业建设主管部门发布的计价依据，可不填定额编码、名称等； 2.招标文件提供了暂估单价的材料，按暂估的单价填入表内“暂估单价”栏及“暂估合价”栏。
表-09
综合单价分析表
工程名称：2023年公共排水管网小修项目（标段三） | [7 empty] | 标段： |  | 第 44 页 共 760 页
项目编码 |  | 040201015003 |  | 项目名称 | 高压水泥旋喷桩实桩 |  |  |  | 计量单位 |  | m | 工程量 | 5.5
清单综合单价组成明细
定额编号 | 定额项目名称 | 定额 单位 | 数量 | 单价 |  |  |  |  | 合价
|  |  |  | 人工费 | 材料费 | 机具费 | 管理费 和利润 |  | 人工费 |  | 材料费 | 机具费 | 管理费 和利润
D1-3-43 换 | 软基处理工程 高压旋喷桩喷浆 双重管法 单价*0.95 | 10m3 | 0.0196 | 974.72 | 4862.82 | 1312.81 | 631.59 |  | 19.13 |  | 95.43 | 25.76 | 12.4
D1-3-45 换 | 软基处理工程 高压旋喷桩钻孔 单价*0.95 | 10m | 0.1 | 131.38 | 4.67 | 196.5 | 90.53 |  | 13.14 |  | 0.47 | 19.65 | 9.05
人工单价 |  | 小计 | [6 empty] | 32.27 |  | 95.9 | 45.41 | 21.45
未计价材料费
清单项目综合单价 | [8 empty] | 195.03
材 料 费 明 细 | 主要材料名称、规格、型号 |  |  |  |  | 单位 | 数量 |  | 单价（元） |  | 合价（元） | 暂估单价 （元） | 暂估合价 （元）
| 其他材料费 | [7 empty] | - |  | 95.9 | -
| 材料费小计 | [7 empty] | - |  | 95.9 | -
注：1.如不使用省级或行业建设主管部门发布的计价依据，可不填定额编码、名称等； 2.招标文件提供了暂估单价的材料，按暂估的单价填入表内“暂估单价”栏及“暂估合价”栏。
表-09
综合单价分析表
工程名称：2023年公共排水管网小修项目（标段三） | [7 empty] | 标段： |  | 第 45 页 共 760 页
项目编码 |  | 040201015004 |  | 项目名称 | 高压水泥旋喷桩实桩 |  |  |  | 计量单位 |  | m | 工程量 | 5.5
清单综合单价组成明细
定额编号 | 定额项目名称 | 定额 单位 | 数量 | 单价 |  |  |  |  | 合价
|  |  |  | 人工费 | 材料费 | 机具费 | 管理费 和利润 |  | 人工费 |  | 材料费 | 机具费 | 管理费 和利润
D1-3-44 换 | 软基处理工程 高压旋喷桩喷浆 三重管法 单价*0.95 | 10m3 | 0.0196 | 1051.49 | 4865.25 | 1986.22 | 838.72 |  | 20.64 |  | 95.48 | 38.98 | 16.46
D1-3-45 换 | 软基处理工程 高压旋喷桩钻孔 单价*0.95 | 10m | 0.1 | 131.38 | 4.67 | 196.5 | 90.53 |  | 13.14 |  | 0.47 | 19.65 | 9.05
人工单价 |  | 小计 | [6 empty] | 33.78 |  | 95.95 | 58.63 | 25.51
未计价材料费
清单项目综合单价 | [8 empty] | 213.86
材 料 费 明 细 | 主要材料名称、规格、型号 |  |  |  |  | 单位 | 数量 |  | 单价（元） |  | 合价（元） | 暂估单价 （元） | 暂估合价 （元）
| 其他材料费 | [7 empty] | - |  | 95.95 | -
| 材料费小计 | [7 empty] | - |  | 95.95 | -
注：1.如不使用省级或行业建设主管部门发布的计价依据，可不填定额编码、名称等； 2.招标文件提供了暂估单价的材料，按暂估的单价填入表内“暂估单价”栏及“暂估合价”栏。
表-09
综合单价分析表
工程名称：2023年公共排水管网小修项目（标段三） | [7 empty] | 标段： |  | 第 46 页 共 760 页
项目编码 |  | 040201015005 |  | 项目名称 | 高压水泥旋喷桩实桩 |  |  |  | 计量单位 |  | m | 工程量 | 5.5
清单综合单价组成明细
定额编号 | 定额项目名称 | 定额 单位 | 数量 | 单价 |  |  |  |  | 合价
|  |  |  | 人工费 | 材料费 | 机具费 | 管理费 和利润 |  | 人工费 |  | 材料费 | 机具费 | 管理费 和利润
D1-3-42 换 | 软基处理工程 高压旋喷桩喷浆 单管法 单价*0.95 | 10m3 | 0.0283 | 909.09 | 3785.29 | 1021.24 | 532.96 |  | 25.69 |  | 106.97 | 28.86 | 15.06
D1-3-45 换 | 软基处理工程 高压旋喷桩钻孔 单价*0.95 | 10m | 0.1 | 131.38 | 4.67 | 196.5 | 90.53 |  | 13.14 |  | 0.47 | 19.65 | 9.05
人工单价 |  | 小计 | [6 empty] | 38.83 |  | 107.44 | 48.51 | 24.11
未计价材料费
清单项目综合单价 | [8 empty] | 218.89
材 料 费 明 细 | 主要材料名称、规格、型号 |  |  |  |  | 单位 | 数量 |  | 单价（元） |  | 合价（元） | 暂估单价 （元） | 暂估合价 （元）
| 其他材料费 | [7 empty] | - |  | 107.42 | -
| 材料费小计 | [7 empty] | - |  | 107.42 | -
注：1.如不使用省级或行业建设主管部门发布的计价依据，可不填定额编码、名称等； 2.招标文件提供了暂估单价的材料，按暂估的单价填入表内“暂估单价”栏及“暂估合价”栏。
表-09
综合单价分析表
工程名称：2023年公共排水管网小修项目（标段三） | [7 empty] | 标段： |  | 第 47 页 共 760 页
项目编码 |  | 040201015006 |  | 项目名称 | 高压水泥旋喷桩实桩 |  |  |  | 计量单位 |  | m | 工程量 | 5.5
清单综合单价组成明细
定额编号 | 定额项目名称 | 定额 单位 | 数量 | 单价 |  |  |  |  | 合价
|  |  |  | 人工费 | 材料费 | 机具费 | 管理费 和利润 |  | 人工费 |  | 材料费 | 机具费 | 管理费 和利润
D1-3-43 换 | 软基处理工程 高压旋喷桩喷浆 双重管法 单价*0.95 | 10m3 | 0.0283 | 974.72 | 3846.05 | 1312.81 | 631.59 |  | 27.55 |  | 108.69 | 37.1 | 17.85
D1-3-45 换 | 软基处理工程 高压旋喷桩钻孔 单价*0.95 | 10m | 0.1 | 131.38 | 4.67 | 196.5 | 90.53 |  | 13.14 |  | 0.47 | 19.65 | 9.05
人工单价 |  | 小计 | [6 empty] | 40.69 |  | 109.16 | 56.75 | 26.9
未计价材料费
清单项目综合单价 | [8 empty] | 233.49
材 料 费 明 细 | 主要材料名称、规格、型号 |  |  |  |  | 单位 | 数量 |  | 单价（元） |  | 合价（元） | 暂估单价 （元） | 暂估合价 （元）
| 其他材料费 | [7 empty] | - |  | 109.13 | -
| 材料费小计 | [7 empty] | - |  | 109.13 | -
注：1.如不使用省级或行业建设主管部门发布的计价依据，可不填定额编码、名称等； 2.招标文件提供了暂估单价的材料，按暂估的单价填入表内“暂估单价”栏及“暂估合价”栏。
表-09
综合单价分析表
工程名称：2023年公共排水管网小修项目（标段三） | [7 empty] | 标段： |  | 第 48 页 共 760 页
项目编码 |  | 040201015007 |  | 项目名称 | 高压水泥旋喷桩实桩 |  |  |  | 计量单位 |  | m | 工程量 | 5.5
清单综合单价组成明细
定额编号 | 定额项目名称 | 定额 单位 | 数量 | 单价 |  |  |  |  | 合价
|  |  |  | 人工费 | 材料费 | 机具费 | 管理费 和利润 |  | 人工费 |  | 材料费 | 机具费 | 管理费 和利润
D1-3-44 换 | 软基处理工程 高压旋喷桩喷浆 三重管法 单价*0.95 | 10m3 | 0.0283 | 1051.49 | 3848.48 | 1986.22 | 838.72 |  | 29.72 |  | 108.76 | 56.13 | 23.7
D1-3-45 换 | 软基处理工程 高压旋喷桩钻孔 单价*0.95 | 10m | 0.1 | 131.38 | 4.67 | 196.5 | 90.53 |  | 13.14 |  | 0.47 | 19.65 | 9.05
人工单价 |  | 小计 | [6 empty] | 42.86 |  | 109.23 | 75.78 | 32.75
未计价材料费
清单项目综合单价 | [8 empty] | 260.61
材 料 费 明 细 | 主要材料名称、规格、型号 |  |  |  |  | 单位 | 数量 |  | 单价（元） |  | 合价（元） | 暂估单价 （元） | 暂估合价 （元）
| 其他材料费 | [7 empty] | - |  | 109.2 | -
| 材料费小计 | [7 empty] | - |  | 109.2 | -
注：1.如不使用省级或行业建设主管部门发布的计价依据，可不填定额编码、名称等； 2.招标文件提供了暂估单价的材料，按暂估的单价填入表内“暂估单价”栏及“暂估合价”栏。
表-09
综合单价分析表
工程名称：2023年公共排水管网小修项目（标段三） | [7 empty] | 标段： |  | 第 49 页 共 760 页
项目编码 |  | 040201013001 |  | 项目名称 | 水泥搅拌桩空桩 |  |  |  | 计量单位 |  | m | 工程量 | 5.5
清单综合单价组成明细
定额编号 | 定额项目名称 | 定额 单位 | 数量 | 单价 |  |  |  |  | 合价
|  |  |  | 人工费 | 材料费 | 机具费 | 管理费 和利润 |  | 人工费 |  | 材料费 | 机具费 | 管理费 和利润
D1-3-46 换 | 软基处理工程 湿法喷浆 单头 桩径600mm以内 空搅部分 人工*0.5,材料*0,机械*0.5 单价*0.95 | 10m3 | 0.0196 | 257.36 |  | 240.33 | 137.41 |  | 5.05 |  |  | 4.72 | 2.7
人工单价 |  | 小计 | [6 empty] | 5.05 |  |  | 4.72 | 2.7
未计价材料费
清单项目综合单价 | [8 empty] | 12.46
材 料 费 明 细 | 主要材料名称、规格、型号 |  |  |  |  | 单位 | 数量 |  | 单价（元） |  | 合价（元） | 暂估单价 （元） | 暂估合价 （元）
| 其他材料费 | [7 empty] | - |  |  | -
| 材料费小计 | [7 empty] | - |  |  | -
注：1.如不使用省级或行业建设主管部门发布的计价依据，可不填定额编码、名称等； 2.招标文件提供了暂估单价的材料，按暂估的单价填入表内“暂估单价”栏及“暂估合价”栏。
表-09
综合单价分析表
工程名称：2023年公共排水管网小修项目（标段三） | [7 empty] | 标段： |  | 第 50 页 共 760 页
项目编码 |  | 040201013002 |  | 项目名称 | 水泥搅拌桩空桩 |  |  |  | 计量单位 |  | m | 工程量 | 5.5
清单综合单价组成明细
定额编号 | 定额项目名称 | 定额 单位 | 数量 | 单价 |  |  |  |  | 合价
|  |  |  | 人工费 | 材料费 | 机具费 | 管理费 和利润 |  | 人工费 |  | 材料费 | 机具费 | 管理费 和利润
D1-3-46 换 | 软基处理工程 湿法喷浆 单头 桩径600mm以内 空搅部分 人工*0.5,材料*0,机械*0.5 单价*0.95 | 10m3 | 0.0283 | 257.36 |  | 240.33 | 137.41 |  | 7.27 |  |  | 6.79 | 3.88
人工单价 |  | 小计 | [6 empty] | 7.27 |  |  | 6.79 | 3.88
未计价材料费
清单项目综合单价 | [8 empty] | 17.95
材 料 费 明 细 | 主要材料名称、规格、型号 |  |  |  |  | 单位 | 数量 |  | 单价（元） |  | 合价（元） | 暂估单价 （元） | 暂估合价 （元）
| 其他材料费 | [7 empty] | - |  |  | -
| 材料费小计 | [7 empty] | - |  |  | -
注：1.如不使用省级或行业建设主管部门发布的计价依据，可不填定额编码、名称等； 2.招标文件提供了暂估单价的材料，按暂估的单价填入表内“暂估单价”栏及“暂估合价”栏。
表-09
综合单价分析表
工程名称：2023年公共排水管网小修项目（标段三） | [7 empty] | 标段： |  | 第 51 页 共 760 页
项目编码 |  | 040201013003 |  | 项目名称 | 水泥搅拌桩实桩 |  |  |  | 计量单位 |  | m | 工程量 | 5.5
清单综合单价组成明细
定额编号 | 定额项目名称 | 定额 单位 | 数量 | 单价 |  |  |  |  | 合价
|  |  |  | 人工费 | 材料费 | 机具费 | 管理费 和利润 |  | 人工费 |  | 材料费 | 机具费 | 管理费 和利润
D1-3-46 换 | 软基处理工程 湿法喷浆 单头 桩径600mm以内 单价*0.95 | 10m3 | 0.0196 | 514.73 | 1102.45 | 480.67 | 274.83 |  | 10.1 |  | 21.64 | 9.43 | 5.39
人工单价 |  | 小计 | [6 empty] | 10.1 |  | 21.64 | 9.43 | 5.39
未计价材料费
清单项目综合单价 | [8 empty] | 46.56
材 料 费 明 细 | 主要材料名称、规格、型号 |  |  |  |  | 单位 | 数量 |  | 单价（元） |  | 合价（元） | 暂估单价 （元） | 暂估合价 （元）
| 其他材料费 | [7 empty] | - |  | 21.63 | -
| 材料费小计 | [7 empty] | - |  | 21.63 | -
注：1.如不使用省级或行业建设主管部门发布的计价依据，可不填定额编码、名称等； 2.招标文件提供了暂估单价的材料，按暂估的单价填入表内“暂估单价”栏及“暂估合价”栏。
表-09
综合单价分析表
工程名称：2023年公共排水管网小修项目（标段三） | [7 empty] | 标段： |  | 第 52 页 共 760 页
项目编码 |  | 040201013004 |  | 项目名称 | 水泥搅拌桩实桩 |  |  |  | 计量单位 |  | m | 工程量 | 5.5
清单综合单价组成明细
定额编号 | 定额项目名称 | 定额 单位 | 数量 | 单价 |  |  |  |  | 合价
|  |  |  | 人工费 | 材料费 | 机具费 | 管理费 和利润 |  | 人工费 |  | 材料费 | 机具费 | 管理费 和利润
D1-3-46 换 | 软基处理工程 湿法喷浆 单头 桩径600mm以内 单价*0.95 | 10m3 | 0.0283 | 514.73 | 1102.45 | 480.67 | 274.83 |  | 14.55 |  | 31.16 | 13.58 | 7.77
人工单价 |  | 小计 | [6 empty] | 14.55 |  | 31.16 | 13.58 | 7.77
未计价材料费
清单项目综合单价 | [8 empty] | 67.05
材 料 费 明 细 | 主要材料名称、规格、型号 |  |  |  |  | 单位 | 数量 |  | 单价（元） |  | 合价（元） | 暂估单价 （元） | 暂估合价 （元）
| 其他材料费 | [7 empty] | - |  | 31.16 | -
| 材料费小计 | [7 empty] | - |  | 31.16 | -
注：1.如不使用省级或行业建设主管部门发布的计价依据，可不填定额编码、名称等； 2.招标文件提供了暂估单价的材料，按暂估的单价填入表内“暂估单价”栏及“暂估合价”栏。
表-09
综合单价分析表
工程名称：2023年公共排水管网小修项目（标段三） | [7 empty] | 标段： |  | 第 53 页 共 760 页
项目编码 |  | 040103001002 |  | 项目名称 | 槽、坑回填方 |  |  |  | 计量单位 |  | m3 | 工程量 | 5.5
清单综合单价组成明细
定额编号 | 定额项目名称 | 定额 单位 | 数量 | 单价 |  |  |  |  | 合价
|  |  |  | 人工费 | 材料费 | 机具费 | 管理费 和利润 |  | 人工费 |  | 材料费 | 机具费 | 管理费 和利润
D1-1-133 换 | 回填土 夯实机夯实 槽、坑 单价*0.95 | 100m3压实方 | 0.01 | 1282.57 |  | 225.84 | 416.47 |  | 12.83 |  |  | 2.26 | 4.16
人工单价 |  | 小计 | [6 empty] | 12.83 |  |  | 2.26 | 4.16
未计价材料费
清单项目综合单价 | [8 empty] | 19.25
材 料 费 明 细 | 主要材料名称、规格、型号 |  |  |  |  | 单位 | 数量 |  | 单价（元） |  | 合价（元） | 暂估单价 （元） | 暂估合价 （元）
注：1.如不使用省级或行业建设主管部门发布的计价依据，可不填定额编码、名称等； 2.招标文件提供了暂估单价的材料，按暂估的单价填入表内“暂估单价”栏及“暂估合价”栏。
表-09
综合单价分析表
工程名称：2023年公共排水管网小修项目（标段三） | [7 empty] | 标段： |  | 第 54 页 共 760 页
项目编码 |  | 040103001003 |  | 项目名称 | 槽、坑回填方 |  |  |  | 计量单位 |  | m3 | 工程量 | 5.5
清单综合单价组成明细
定额编号 | 定额项目名称 | 定额 单位 | 数量 | 单价 |  |  |  |  | 合价
|  |  |  | 人工费 | 材料费 | 机具费 | 管理费 和利润 |  | 人工费 |  | 材料费 | 机具费 | 管理费 和利润
D1-1-130 换 | 回填土 松填 单价*0.95 | 100m3压实方 | 0.01 | 796.19 |  |  | 219.83 |  | 7.96 |  |  |  | 2.2
人工单价 |  | 小计 | [6 empty] | 7.96 |  |  |  | 2.2
未计价材料费
清单项目综合单价 | [8 empty] | 10.16
材 料 费 明 细 | 主要材料名称、规格、型号 |  |  |  |  | 单位 | 数量 |  | 单价（元） |  | 合价（元） | 暂估单价 （元） | 暂估合价 （元）
注：1.如不使用省级或行业建设主管部门发布的计价依据，可不填定额编码、名称等； 2.招标文件提供了暂估单价的材料，按暂估的单价填入表内“暂估单价”栏及“暂估合价”栏。
表-09
综合单价分析表
工程名称：2023年公共排水管网小修项目（标段三） | [7 empty] | 标段： |  | 第 55 页 共 760 页
项目编码 |  | 040103001004 |  | 项目名称 | 槽、坑回填方 |  |  |  | 计量单位 |  | m3 | 工程量 | 5.5
清单综合单价组成明细
定额编号 | 定额项目名称 | 定额 单位 | 数量 | 单价 |  |  |  |  | 合价
|  |  |  | 人工费 | 材料费 | 机具费 | 管理费 和利润 |  | 人工费 |  | 材料费 | 机具费 | 管理费 和利润
D1-1-131 换 | 回填土 人工夯实 单价*0.95 | 100m3压实方 | 0.01 | 2732.44 |  |  | 754.43 |  | 27.32 |  |  |  | 7.54
人工单价 |  | 小计 | [6 empty] | 27.32 |  |  |  | 7.54
未计价材料费
清单项目综合单价 | [8 empty] | 34.87
材 料 费 明 细 | 主要材料名称、规格、型号 |  |  |  |  | 单位 | 数量 |  | 单价（元） |  | 合价（元） | 暂估单价 （元） | 暂估合价 （元）
注：1.如不使用省级或行业建设主管部门发布的计价依据，可不填定额编码、名称等； 2.招标文件提供了暂估单价的材料，按暂估的单价填入表内“暂估单价”栏及“暂估合价”栏。
表-09
综合单价分析表
工程名称：2023年公共排水管网小修项目（标段三） | [7 empty] | 标段： |  | 第 56 页 共 760 页
项目编码 |  | 040103001005 |  | 项目名称 | 大面积回填方（土方） |  |  |  | 计量单位 |  | m3 | 工程量 | 5.5
清单综合单价组成明细
定额编号 | 定额项目名称 | 定额 单位 | 数量 | 单价 |  |  |  |  | 合价
|  |  |  | 人工费 | 材料费 | 机具费 | 管理费 和利润 |  | 人工费 |  | 材料费 | 机具费 | 管理费 和利润
D1-1-136 换 | 压路机碾压土(石)方 填土方 单价*0.95 | 1000m3压实方 | 0.001 | 557.64 | 50.26 | 5666.19 | 1718.39 |  | 0.56 |  | 0.05 | 5.67 | 1.72
人工单价 |  | 小计 | [6 empty] | 0.56 |  | 0.05 | 5.67 | 1.72
未计价材料费
清单项目综合单价 | [8 empty] | 7.99
材 料 费 明 细 | 主要材料名称、规格、型号 |  |  |  |  | 单位 | 数量 |  | 单价（元） |  | 合价（元） | 暂估单价 （元） | 暂估合价 （元）
| 其他材料费 | [7 empty] | - |  | 0.05 | -
| 材料费小计 | [7 empty] | - |  | 0.05 | -
注：1.如不使用省级或行业建设主管部门发布的计价依据，可不填定额编码、名称等； 2.招标文件提供了暂估单价的材料，按暂估的单价填入表内“暂估单价”栏及“暂估合价”栏。
表-09
综合单价分析表
工程名称：2023年公共排水管网小修项目（标段三） | [7 empty] | 标段： |  | 第 57 页 共 760 页
项目编码 |  | 040103001006 |  | 项目名称 | 大面积回填方（石方） |  |  |  | 计量单位 |  | m3 | 工程量 | 5.5
清单综合单价组成明细
定额编号 | 定额项目名称 | 定额 单位 | 数量 | 单价 |  |  |  |  | 合价
|  |  |  | 人工费 | 材料费 | 机具费 | 管理费 和利润 |  | 人工费 |  | 材料费 | 机具费 | 管理费 和利润
D1-1-137 换 | 压路机碾压土(石)方 填石方 单价*0.95 | 1000m3压实方 | 0.001 | 724.93 |  | 10160.94 | 3005.59 |  | 0.72 |  |  | 10.16 | 3.01
人工单价 |  | 小计 | [6 empty] | 0.72 |  |  | 10.16 | 3.01
未计价材料费
清单项目综合单价 | [8 empty] | 13.89
材 料 费 明 细 | 主要材料名称、规格、型号 |  |  |  |  | 单位 | 数量 |  | 单价（元） |  | 合价（元） | 暂估单价 （元） | 暂估合价 （元）
注：1.如不使用省级或行业建设主管部门发布的计价依据，可不填定额编码、名称等； 2.招标文件提供了暂估单价的材料，按暂估的单价填入表内“暂估单价”栏及“暂估合价”栏。
表-09
综合单价分析表
工程名称：2023年公共排水管网小修项目（标段三） | [7 empty] | 标段： |  | 第 58 页 共 760 页
项目编码 |  | 040103001007 |  | 项目名称 | 管(基)坑回填中砂 |  |  |  | 计量单位 |  | m3 | 工程量 | 5.5
清单综合单价组成明细
定额编号 | 定额项目名称 | 定额 单位 | 数量 | 单价 |  |  |  |  | 合价
|  |  |  | 人工费 | 材料费 | 机具费 | 管理费 和利润 |  | 人工费 |  | 材料费 | 机具费 | 管理费 和利润
D1-1-134 换 | 管(基)坑回填砂 单价*0.95 | 100m3 | 0.01 | 1667.34 | 33845 | 125.82 | 495.09 |  | 16.67 |  | 338.45 | 1.26 | 4.95
人工单价 |  | 小计 | [6 empty] | 16.67 |  | 338.45 | 1.26 | 4.95
未计价材料费
清单项目综合单价 | [8 empty] | 361.33
材 料 费 明 细 | 主要材料名称、规格、型号 |  |  |  |  | 单位 | 数量 |  | 单价（元） |  | 合价（元） | 暂估单价 （元） | 暂估合价 （元）
| 其他材料费 | [7 empty] | - |  | 338.46 | -
| 材料费小计 | [7 empty] | - |  | 338.46 | -
注：1.如不使用省级或行业建设主管部门发布的计价依据，可不填定额编码、名称等； 2.招标文件提供了暂估单价的材料，按暂估的单价填入表内“暂估单价”栏及“暂估合价”栏。
表-09
综合单价分析表
工程名称：2023年公共排水管网小修项目（标段三） | [7 empty] | 标段： |  | 第 59 页 共 760 页
项目编码 |  | 040103001008 |  | 项目名称 | 管(基)坑回填石屑 |  |  |  | 计量单位 |  | m3 | 工程量 | 5.5
清单综合单价组成明细
定额编号 | 定额项目名称 | 定额 单位 | 数量 | 单价 |  |  |  |  | 合价
|  |  |  | 人工费 | 材料费 | 机具费 | 管理费 和利润 |  | 人工费 |  | 材料费 | 机具费 | 管理费 和利润
D1-1-135 换 | 管(基)坑回填石屑 单价*0.95 | 100m3 | 0.01 | 1667.34 | 20929.27 | 157.27 | 503.77 |  | 16.67 |  | 209.29 | 1.57 | 5.04
人工单价 |  | 小计 | [6 empty] | 16.67 |  | 209.29 | 1.57 | 5.04
未计价材料费
清单项目综合单价 | [8 empty] | 232.58
材 料 费 明 细 | 主要材料名称、规格、型号 |  |  |  |  | 单位 | 数量 |  | 单价（元） |  | 合价（元） | 暂估单价 （元） | 暂估合价 （元）
| 其他材料费 | [7 empty] | - |  | 209.29 | -
| 材料费小计 | [7 empty] | - |  | 209.29 | -
注：1.如不使用省级或行业建设主管部门发布的计价依据，可不填定额编码、名称等； 2.招标文件提供了暂估单价的材料，按暂估的单价填入表内“暂估单价”栏及“暂估合价”栏。
表-09
综合单价分析表
工程名称：2023年公共排水管网小修项目（标段三） | [7 empty] | 标段： |  | 第 60 页 共 760 页
项目编码 |  | 040103002001 |  | 项目名称 | 余方弃置 |  |  |  | 计量单位 |  | m3 | 工程量 | 5.5
清单综合单价组成明细
定额编号 | 定额项目名称 | 定额 单位 | 数量 | 单价 |  |  |  |  | 合价
|  |  |  | 人工费 | 材料费 | 机具费 | 管理费 和利润 |  | 人工费 |  | 材料费 | 机具费 | 管理费 和利润
D1-1-51 换 | 挖掘机装土 单价*0.95 | 1000m3天然密实方 | 0.001 | 405.27 |  | 2004.32 | 665.29 |  | 0.41 |  |  | 2 | 0.67
D1-1-53 换 | 自卸汽车运土方 运距1km内 实际运距(km):20 单价*0.95 | 1000m3天然密实方 | 0.001 |  |  | 37568.41 | 10372.64 |  |  |  |  | 37.57 | 10.37
人工单价 |  | 小计 | [6 empty] | 0.41 |  |  | 39.57 | 11.04
未计价材料费
清单项目综合单价 | [8 empty] | 51.02
材 料 费 明 细 | 主要材料名称、规格、型号 |  |  |  |  | 单位 | 数量 |  | 单价（元） |  | 合价（元） | 暂估单价 （元） | 暂估合价 （元）
注：1.如不使用省级或行业建设主管部门发布的计价依据，可不填定额编码、名称等； 2.招标文件提供了暂估单价的材料，按暂估的单价填入表内“暂估单价”栏及“暂估合价”栏。
表-09
综合单价分析表
工程名称：2023年公共排水管网小修项目（标段三） | [7 empty] | 标段： |  | 第 61 页 共 760 页
项目编码 |  | 040103002002 |  | 项目名称 | 余方弃置 |  |  |  | 计量单位 |  | m3 | 工程量 | 5.5
清单综合单价组成明细
定额编号 | 定额项目名称 | 定额 单位 | 数量 | 单价 |  |  |  |  | 合价
|  |  |  | 人工费 | 材料费 | 机具费 | 管理费 和利润 |  | 人工费 |  | 材料费 | 机具费 | 管理费 和利润
D1-1-54 换 | 自卸汽车运土方 运距50km内每增加1km 单价*0.95 | 1000m3天然密实方 | 0.001 |  |  | 1594.2 | 440.16 |  |  |  |  | 1.59 | 0.44
人工单价 |  | 小计 | [9 empty] | 1.59 | 0.44
未计价材料费
清单项目综合单价 | [8 empty] | 2.03
材 料 费 明 细 | 主要材料名称、规格、型号 |  |  |  |  | 单位 | 数量 |  | 单价（元） |  | 合价（元） | 暂估单价 （元） | 暂估合价 （元）
注：1.如不使用省级或行业建设主管部门发布的计价依据，可不填定额编码、名称等； 2.招标文件提供了暂估单价的材料，按暂估的单价填入表内“暂估单价”栏及“暂估合价”栏。
表-09
综合单价分析表
工程名称：2023年公共排水管网小修项目（标段三） | [7 empty] | 标段： |  | 第 62 页 共 760 页
项目编码 |  | 040103002003 |  | 项目名称 | 余方弃置 |  |  |  | 计量单位 |  | m3 | 工程量 | 5.5
清单综合单价组成明细
定额编号 | 定额项目名称 | 定额 单位 | 数量 | 单价 |  |  |  |  | 合价
|  |  |  | 人工费 | 材料费 | 机具费 | 管理费 和利润 |  | 人工费 |  | 材料费 | 机具费 | 管理费 和利润
D1-1-125 换 | 装载机装松散石方 单价*0.95 | 1000m3天然密实方 | 0.001 | 358.82 |  | 5396.7 | 1589.1 |  | 0.36 |  |  | 5.4 | 1.59
D1-1-126 换 | 自卸汽车运石方 运距1km 实际运距(km):20 单价*0.95 | 1000m3天然密实方 | 0.001 |  |  | 58149.24 | 16055.01 |  |  |  |  | 58.15 | 16.06
人工单价 |  | 小计 | [6 empty] | 0.36 |  |  | 63.55 | 17.65
未计价材料费
清单项目综合单价 | [8 empty] | 81.55
材 料 费 明 细 | 主要材料名称、规格、型号 |  |  |  |  | 单位 | 数量 |  | 单价（元） |  | 合价（元） | 暂估单价 （元） | 暂估合价 （元）
注：1.如不使用省级或行业建设主管部门发布的计价依据，可不填定额编码、名称等； 2.招标文件提供了暂估单价的材料，按暂估的单价填入表内“暂估单价”栏及“暂估合价”栏。
表-09
综合单价分析表
工程名称：2023年公共排水管网小修项目（标段三） | [7 empty] | 标段： |  | 第 63 页 共 760 页
项目编码 |  | 040103002004 |  | 项目名称 | 余方弃置 |  |  |  | 计量单位 |  | m3 | 工程量 | 5.5
清单综合单价组成明细
定额编号 | 定额项目名称 | 定额 单位 | 数量 | 单价 |  |  |  |  | 合价
|  |  |  | 人工费 | 材料费 | 机具费 | 管理费 和利润 |  | 人工费 |  | 材料费 | 机具费 | 管理费 和利润
D1-1-127 换 | 自卸汽车运石方 运距50km内每增运1km 单价*0.95 | 1000m3天然密实方 | 0.001 |  |  | 2430.51 | 671.07 |  |  |  |  | 2.43 | 0.67
人工单价 |  | 小计 | [9 empty] | 2.43 | 0.67
未计价材料费
清单项目综合单价 | [8 empty] | 3.1
材 料 费 明 细 | 主要材料名称、规格、型号 |  |  |  |  | 单位 | 数量 |  | 单价（元） |  | 合价（元） | 暂估单价 （元） | 暂估合价 （元）
注：1.如不使用省级或行业建设主管部门发布的计价依据，可不填定额编码、名称等； 2.招标文件提供了暂估单价的材料，按暂估的单价填入表内“暂估单价”栏及“暂估合价”栏。
表-09
综合单价分析表
工程名称：2023年公共排水管网小修项目（标段三） | [7 empty] | 标段： |  | 第 64 页 共 760 页
项目编码 |  | 040103002005 |  | 项目名称 | 余方弃置 |  |  |  | 计量单位 |  | m3 | 工程量 | 5.5
清单综合单价组成明细
定额编号 | 定额项目名称 | 定额 单位 | 数量 | 单价 |  |  |  |  | 合价
|  |  |  | 人工费 | 材料费 | 机具费 | 管理费 和利润 |  | 人工费 |  | 材料费 | 机具费 | 管理费 和利润
D1-1-39 换 | 挖掘机挖装淤泥、流砂 单价*0.95 | 1000m3 | 0.001 | 803.19 |  | 8586.04 | 2592.36 |  | 0.8 |  |  | 8.59 | 2.59
D1-1-55 换 | 自卸汽车运淤泥、流砂 运距1km内 实际运距(km):20 单价*0.95 | 1000m3 | 0.001 |  |  | 46798.99 | 12921.2 |  |  |  |  | 46.8 | 12.92
D1-1-32 换 | 挖掘机挖淤泥、流砂 单价*0.95 | 1000m3 | -0.001 | 704.51 |  | 5908.7 | 1825.91 |  | -0.7 |  |  | -5.91 | -1.83
人工单价 |  | 小计 | [6 empty] | 0.1 |  |  | 49.48 | 13.68
未计价材料费
清单项目综合单价 | [8 empty] | 63.26
材 料 费 明 细 | 主要材料名称、规格、型号 |  |  |  |  | 单位 | 数量 |  | 单价（元） |  | 合价（元） | 暂估单价 （元） | 暂估合价 （元）
注：1.如不使用省级或行业建设主管部门发布的计价依据，可不填定额编码、名称等； 2.招标文件提供了暂估单价的材料，按暂估的单价填入表内“暂估单价”栏及“暂估合价”栏。
表-09
综合单价分析表
工程名称：2023年公共排水管网小修项目（标段三） | [7 empty] | 标段： |  | 第 65 页 共 760 页
项目编码 |  | 040103002006 |  | 项目名称 | 余方弃置 |  |  |  | 计量单位 |  | m3 | 工程量 | 5.5
清单综合单价组成明细
定额编号 | 定额项目名称 | 定额 单位 | 数量 | 单价 |  |  |  |  | 合价
|  |  |  | 人工费 | 材料费 | 机具费 | 管理费 和利润 |  | 人工费 |  | 材料费 | 机具费 | 管理费 和利润
D1-1-56 换 | 自卸汽车运淤泥、流砂 运距50km内每增加1km 单价*0.95 | 1000m3 | 0.001 |  |  | 1886.91 | 520.98 |  |  |  |  | 1.89 | 0.52
人工单价 |  | 小计 | [9 empty] | 1.89 | 0.52
未计价材料费
清单项目综合单价 | [8 empty] | 2.41
材 料 费 明 细 | 主要材料名称、规格、型号 |  |  |  |  | 单位 | 数量 |  | 单价（元） |  | 合价（元） | 暂估单价 （元） | 暂估合价 （元）
注：1.如不使用省级或行业建设主管部门发布的计价依据，可不填定额编码、名称等； 2.招标文件提供了暂估单价的材料，按暂估的单价填入表内“暂估单价”栏及“暂估合价”栏。
表-09
综合单价分析表
工程名称：2023年公共排水管网小修项目（标段三） | [7 empty] | 标段： |  | 第 66 页 共 760 页
项目编码 |  | 040202015001 |  | 项目名称 | 水泥稳定碎(砾)石基层 |  |  |  | 计量单位 |  | m2 | 工程量 | 5.5
清单综合单价组成明细
定额编号 | 定额项目名称 | 定额 单位 | 数量 | 单价 |  |  |  |  | 合价
|  |  |  | 人工费 | 材料费 | 机具费 | 管理费 和利润 |  | 人工费 |  | 材料费 | 机具费 | 管理费 和利润
D2-2-4 换 | 集中拌合水泥石屑混合料 水泥含量 6% 单价*0.95 | m3 | 0.15 | 11.36 | 275.01 | 8.35 | 5.2 |  | 1.7 |  | 41.25 | 1.25 | 0.78
D2-2-8 换 | 自卸汽车运输水泥石屑(碎石)混合料 自卸汽车装载 第一个1km 实际运距(km):5 单价*0.95 | 100m3 | 0.0015 |  |  | 1667.62 | 439.58 |  |  |  |  | 2.5 | 0.66
D2-2-12 换 | 机械铺筑水泥石屑(碎石)混合料 厚度 15cm 单价*0.95 | 100m2 | 0.01 | 65.52 | 11.66 | 179.05 | 64.47 |  | 0.66 |  | 0.12 | 1.79 | 0.64
人工单价 |  | 小计 | [6 empty] | 2.36 |  | 41.37 | 5.54 | 2.08
未计价材料费
清单项目综合单价 | [8 empty] | 51.36
材 料 费 明 细 | 主要材料名称、规格、型号 |  |  |  |  | 单位 | 数量 |  | 单价（元） |  | 合价（元） | 暂估单价 （元） | 暂估合价 （元）
| 其他材料费 | [7 empty] | - |  | 41.38 | -
| 材料费小计 | [7 empty] | - |  | 41.38 | -
注：1.如不使用省级或行业建设主管部门发布的计价依据，可不填定额编码、名称等； 2.招标文件提供了暂估单价的材料，按暂估的单价填入表内“暂估单价”栏及“暂估合价”栏。
表-09
综合单价分析表
工程名称：2023年公共排水管网小修项目（标段三） | [7 empty] | 标段： |  | 第 67 页 共 760 页
项目编码 |  | 040202015002 |  | 项目名称 | 水泥稳定碎(砾)石基层 |  |  |  | 计量单位 |  | m2 | 工程量 | 5.5
清单综合单价组成明细
定额编号 | 定额项目名称 | 定额 单位 | 数量 | 单价 |  |  |  |  | 合价
|  |  |  | 人工费 | 材料费 | 机具费 | 管理费 和利润 |  | 人工费 |  | 材料费 | 机具费 | 管理费 和利润
D2-2-4 换 | 集中拌合水泥石屑混合料 水泥含量 6% 单价*0.95 | m3 | 0.01 | 11.36 | 275.01 | 8.35 | 5.2 |  | 0.11 |  | 2.75 | 0.08 | 0.05
D2-2-8 换 | 自卸汽车运输水泥石屑(碎石)混合料 自卸汽车装载 第一个1km 实际运距(km):5 单价*0.95 | 100m3 | 0.0001 |  |  | 1667.62 | 439.58 |  |  |  |  | 0.17 | 0.04
D2-2-13 换 | 机械铺筑水泥石屑(碎石)混合料 厚度 每增减1cm 单价*0.95 | 100m2 | 0.01 | 4.36 |  | 13.07 | 4.59 |  | 0.04 |  |  | 0.13 | 0.05
人工单价 |  | 小计 | [6 empty] | 0.15 |  | 2.75 | 0.38 | 0.14
未计价材料费
清单项目综合单价 | [8 empty] | 3.43
材 料 费 明 细 | 主要材料名称、规格、型号 |  |  |  |  | 单位 | 数量 |  | 单价（元） |  | 合价（元） | 暂估单价 （元） | 暂估合价 （元）
| 其他材料费 | [7 empty] | - |  | 2.75 | -
| 材料费小计 | [7 empty] | - |  | 2.75 | -
注：1.如不使用省级或行业建设主管部门发布的计价依据，可不填定额编码、名称等； 2.招标文件提供了暂估单价的材料，按暂估的单价填入表内“暂估单价”栏及“暂估合价”栏。
表-09
综合单价分析表
工程名称：2023年公共排水管网小修项目（标段三） | [7 empty] | 标段： |  | 第 68 页 共 760 页
项目编码 |  | 040202015003 |  | 项目名称 | 水泥稳定碎(砾)石基层 |  |  |  | 计量单位 |  | m2 | 工程量 | 5.5
清单综合单价组成明细
定额编号 | 定额项目名称 | 定额 单位 | 数量 | 单价 |  |  |  |  | 合价
|  |  |  | 人工费 | 材料费 | 机具费 | 管理费 和利润 |  | 人工费 |  | 材料费 | 机具费 | 管理费 和利润
D2-2-5 换 | 集中拌合水泥石屑混合料 水泥含量 8% 单价*0.95 | m3 | 0.15 | 11.36 | 290.34 | 8.35 | 5.2 |  | 1.7 |  | 43.55 | 1.25 | 0.78
D2-2-8 换 | 自卸汽车运输水泥石屑(碎石)混合料 自卸汽车装载 第一个1km 实际运距(km):5 单价*0.95 | 100m3 | 0.0015 |  |  | 1667.62 | 439.58 |  |  |  |  | 2.5 | 0.66
D2-2-12 换 | 机械铺筑水泥石屑(碎石)混合料 厚度 15cm 单价*0.95 | 100m2 | 0.01 | 65.52 | 11.66 | 179.05 | 64.47 |  | 0.66 |  | 0.12 | 1.79 | 0.64
人工单价 |  | 小计 | [6 empty] | 2.36 |  | 43.67 | 5.54 | 2.08
未计价材料费
清单项目综合单价 | [8 empty] | 53.66
材 料 费 明 细 | 主要材料名称、规格、型号 |  |  |  |  | 单位 | 数量 |  | 单价（元） |  | 合价（元） | 暂估单价 （元） | 暂估合价 （元）
| 其他材料费 | [7 empty] | - |  | 43.68 | -
| 材料费小计 | [7 empty] | - |  | 43.68 | -
注：1.如不使用省级或行业建设主管部门发布的计价依据，可不填定额编码、名称等； 2.招标文件提供了暂估单价的材料，按暂估的单价填入表内“暂估单价”栏及“暂估合价”栏。
表-09
综合单价分析表
工程名称：2023年公共排水管网小修项目（标段三） | [7 empty] | 标段： |  | 第 69 页 共 760 页
项目编码 |  | 040202015004 |  | 项目名称 | 水泥稳定碎(砾)石基层 |  |  |  | 计量单位 |  | m2 | 工程量 | 5.5
清单综合单价组成明细
定额编号 | 定额项目名称 | 定额 单位 | 数量 | 单价 |  |  |  |  | 合价
|  |  |  | 人工费 | 材料费 | 机具费 | 管理费 和利润 |  | 人工费 |  | 材料费 | 机具费 | 管理费 和利润
D2-2-5 换 | 集中拌合水泥石屑混合料 水泥含量 8% 单价*0.95 | m3 | 0.01 | 11.36 | 290.34 | 8.35 | 5.2 |  | 0.11 |  | 2.9 | 0.08 | 0.05
D2-2-8 换 | 自卸汽车运输水泥石屑(碎石)混合料 自卸汽车装载 第一个1km 实际运距(km):5 单价*0.95 | 100m3 | 0.0001 |  |  | 1667.62 | 439.58 |  |  |  |  | 0.17 | 0.04
D2-2-13 换 | 机械铺筑水泥石屑(碎石)混合料 厚度 每增减1cm 单价*0.95 | 100m2 | 0.01 | 4.36 |  | 13.07 | 4.59 |  | 0.04 |  |  | 0.13 | 0.05
人工单价 |  | 小计 | [6 empty] | 0.15 |  | 2.9 | 0.38 | 0.14
未计价材料费
清单项目综合单价 | [8 empty] | 3.58
材 料 费 明 细 | 主要材料名称、规格、型号 |  |  |  |  | 单位 | 数量 |  | 单价（元） |  | 合价（元） | 暂估单价 （元） | 暂估合价 （元）
| 其他材料费 | [7 empty] | - |  | 2.9 | -
| 材料费小计 | [7 empty] | - |  | 2.9 | -
注：1.如不使用省级或行业建设主管部门发布的计价依据，可不填定额编码、名称等； 2.招标文件提供了暂估单价的材料，按暂估的单价填入表内“暂估单价”栏及“暂估合价”栏。
表-09
综合单价分析表
工程名称：2023年公共排水管网小修项目（标段三） | [7 empty] | 标段： |  | 第 70 页 共 760 页
项目编码 |  | 粤040202017001 |  | 项目名称 | 水泥混凝土基层 |  |  |  | 计量单位 |  | m2 | 工程量 | 5.5
清单综合单价组成明细
定额编号 | 定额项目名称 | 定额 单位 | 数量 | 单价 |  |  |  |  | 合价
|  |  |  | 人工费 | 材料费 | 机具费 | 管理费 和利润 |  | 人工费 |  | 材料费 | 机具费 | 管理费 和利润
D2-3-46 换 | 水泥混凝土路面 厚度 20cm 合并制作子目 普通预拌混凝土 碎石粒径综合考虑 C20 单价*0.95 | 100m2 | 0.01 | 3272.41 | 10852.06 | 31.52 | 870.92 |  | 32.72 |  | 108.52 | 0.32 | 8.71
人工单价 |  | 小计 | [6 empty] | 32.72 |  | 108.52 | 0.32 | 8.71
未计价材料费
清单项目综合单价 | [8 empty] | 150.27
材 料 费 明 细 | 主要材料名称、规格、型号 |  |  |  |  | 单位 | 数量 |  | 单价（元） |  | 合价（元） | 暂估单价 （元） | 暂估合价 （元）
| 其他材料费 | [7 empty] | - |  | 108.57 | -
| 材料费小计 | [7 empty] | - |  | 108.57 | -
注：1.如不使用省级或行业建设主管部门发布的计价依据，可不填定额编码、名称等； 2.招标文件提供了暂估单价的材料，按暂估的单价填入表内“暂估单价”栏及“暂估合价”栏。
表-09
综合单价分析表
工程名称：2023年公共排水管网小修项目（标段三） | [7 empty] | 标段： |  | 第 71 页 共 760 页
项目编码 |  | 粤040202017002 |  | 项目名称 | 水泥混凝土基层 |  |  |  | 计量单位 |  | m2 | 工程量 | 5.5
清单综合单价组成明细
定额编号 | 定额项目名称 | 定额 单位 | 数量 | 单价 |  |  |  |  | 合价
|  |  |  | 人工费 | 材料费 | 机具费 | 管理费 和利润 |  | 人工费 |  | 材料费 | 机具费 | 管理费 和利润
D2-3-47 换 | 水泥混凝土路面 厚度 每增减1cm 合并制作子目 普通预拌混凝土 碎石粒径综合考虑 C20 单价*0.95 | 100m2 | 0.01 | 99.82 | 547.97 | 1.8 | 26.78 |  | 1 |  | 5.48 | 0.02 | 0.27
人工单价 |  | 小计 | [6 empty] | 1 |  | 5.48 | 0.02 | 0.27
未计价材料费
清单项目综合单价 | [8 empty] | 6.76
材 料 费 明 细 | 主要材料名称、规格、型号 |  |  |  |  | 单位 | 数量 |  | 单价（元） |  | 合价（元） | 暂估单价 （元） | 暂估合价 （元）
| 其他材料费 | [7 empty] | - |  | 5.45 | -
| 材料费小计 | [7 empty] | - |  | 5.45 | -
注：1.如不使用省级或行业建设主管部门发布的计价依据，可不填定额编码、名称等； 2.招标文件提供了暂估单价的材料，按暂估的单价填入表内“暂估单价”栏及“暂估合价”栏。
表-09
综合单价分析表
工程名称：2023年公共排水管网小修项目（标段三） | [7 empty] | 标段： |  | 第 72 页 共 760 页
项目编码 |  | 粤040202017003 |  | 项目名称 | 人行道水泥混凝土垫层 |  |  |  | 计量单位 |  | m2 | 工程量 | 5.5
清单综合单价组成明细
定额编号 | 定额项目名称 | 定额 单位 | 数量 | 单价 |  |  |  |  | 合价
|  |  |  | 人工费 | 材料费 | 机具费 | 管理费 和利润 |  | 人工费 |  | 材料费 | 机具费 | 管理费 和利润
D2-4-14 换 | 人行道垫层 混凝土 厚度 15cm 合并制作子目 普通预拌混凝土 碎石粒径综合考虑 C20 单价*0.95 | 100m2 | 0.01 | 1584.11 | 8022.79 | 17.19 | 422.11 |  | 15.84 |  | 80.23 | 0.17 | 4.22
人工单价 |  | 小计 | [6 empty] | 15.84 |  | 80.23 | 0.17 | 4.22
未计价材料费
清单项目综合单价 | [8 empty] | 100.46
材 料 费 明 细 | 主要材料名称、规格、型号 |  |  |  |  | 单位 | 数量 |  | 单价（元） |  | 合价（元） | 暂估单价 （元） | 暂估合价 （元）
| 其他材料费 | [7 empty] | - |  | 80.2 | -
| 材料费小计 | [7 empty] | - |  | 80.2 | -
注：1.如不使用省级或行业建设主管部门发布的计价依据，可不填定额编码、名称等； 2.招标文件提供了暂估单价的材料，按暂估的单价填入表内“暂估单价”栏及“暂估合价”栏。
表-09
综合单价分析表
工程名称：2023年公共排水管网小修项目（标段三） | [7 empty] | 标段： |  | 第 73 页 共 760 页
项目编码 |  | 粤040202017004 |  | 项目名称 | 人行道水泥混凝土垫层 |  |  |  | 计量单位 |  | m2 | 工程量 | 5.5
清单综合单价组成明细
定额编号 | 定额项目名称 | 定额 单位 | 数量 | 单价 |  |  |  |  | 合价
|  |  |  | 人工费 | 材料费 | 机具费 | 管理费 和利润 |  | 人工费 |  | 材料费 | 机具费 | 管理费 和利润
D2-4-15 换 | 人行道垫层 混凝土 厚度 每增减1cm 合并制作子目 普通预拌混凝土 碎石粒径综合考虑 C20 单价*0.95 | 100m2 | 0.01 | 61.62 | 534.86 | 1.15 | 16.55 |  | 0.62 |  | 5.35 | 0.01 | 0.17
人工单价 |  | 小计 | [6 empty] | 0.62 |  | 5.35 | 0.01 | 0.17
未计价材料费
清单项目综合单价 | [8 empty] | 6.14
材 料 费 明 细 | 主要材料名称、规格、型号 |  |  |  |  | 单位 | 数量 |  | 单价（元） |  | 合价（元） | 暂估单价 （元） | 暂估合价 （元）
| 其他材料费 | [7 empty] | - |  | 5.36 | -
| 材料费小计 | [7 empty] | - |  | 5.36 | -
注：1.如不使用省级或行业建设主管部门发布的计价依据，可不填定额编码、名称等； 2.招标文件提供了暂估单价的材料，按暂估的单价填入表内“暂估单价”栏及“暂估合价”栏。
表-09
综合单价分析表
工程名称：2023年公共排水管网小修项目（标段三） | [7 empty] | 标段： |  | 第 74 页 共 760 页
项目编码 |  | 040204002001 |  | 项目名称 | 人行道块料铺设 |  |  |  | 计量单位 |  | m2 | 工程量 | 5.5
清单综合单价组成明细
定额编号 | 定额项目名称 | 定额 单位 | 数量 | 单价 |  |  |  |  | 合价
|  |  |  | 人工费 | 材料费 | 机具费 | 管理费 和利润 |  | 人工费 |  | 材料费 | 机具费 | 管理费 和利润
D2-4-2 换 | 人行道砖 砂浆垫层(结合层) 厚度3cm 合并制作子目 湿拌地面砂浆 地面普通找平 M20 单价*0.95 | 100m2 | 0.01 | 2196.14 | 7593.28 |  | 578.9 |  | 21.96 |  | 75.93 |  | 5.79
人工单价 |  | 小计 | [6 empty] | 21.96 |  | 75.93 |  | 5.79
|  | 未计价材料费 | [6 empty] | 58.89
清单项目综合单价 | [8 empty] | 103.68
材 料 费 明 细 | 主要材料名称、规格、型号 |  |  |  |  | 单位 | 数量 |  | 单价（元） |  | 合价（元） | 暂估单价 （元） | 暂估合价 （元）
| 彩色人行道砖 C35 5cm厚 |  |  |  |  | m2 | 0.969 |  | 60.77 |  | 58.89
| 其他材料费 | [7 empty] | - |  | 17.07 | -
| 材料费小计 | [7 empty] | - |  | 75.96 | -
注：1.如不使用省级或行业建设主管部门发布的计价依据，可不填定额编码、名称等； 2.招标文件提供了暂估单价的材料，按暂估的单价填入表内“暂估单价”栏及“暂估合价”栏。
表-09
综合单价分析表
工程名称：2023年公共排水管网小修项目（标段三） | [7 empty] | 标段： |  | 第 75 页 共 760 页
项目编码 |  | 040204002002 |  | 项目名称 | 人行道块料铺设 |  |  |  | 计量单位 |  | m2 | 工程量 | 5.5
清单综合单价组成明细
定额编号 | 定额项目名称 | 定额 单位 | 数量 | 单价 |  |  |  |  | 合价
|  |  |  | 人工费 | 材料费 | 机具费 | 管理费 和利润 |  | 人工费 |  | 材料费 | 机具费 | 管理费 和利润
D2-4-2 换 | 人行道砖 砂浆垫层(结合层) 厚度3cm 合并制作子目 湿拌地面砂浆 地面普通找平 M20 单价*0.95 | 100m2 | 0.01 | 2196.14 | 8200.85 |  | 578.9 |  | 21.96 |  | 82.01 |  | 5.79
人工单价 |  | 小计 | [6 empty] | 21.96 |  | 82.01 |  | 5.79
|  | 未计价材料费 | [6 empty] | 64.96
清单项目综合单价 | [8 empty] | 109.76
材 料 费 明 细 | 主要材料名称、规格、型号 |  |  |  |  | 单位 | 数量 |  | 单价（元） |  | 合价（元） | 暂估单价 （元） | 暂估合价 （元）
| 彩色人行道透水砖 C35 5cm厚 |  |  |  |  | m2 | 0.969 |  | 67.04 |  | 64.96
| 其他材料费 | [7 empty] | - |  | 17.07 | -
| 材料费小计 | [7 empty] | - |  | 82.03 | -
注：1.如不使用省级或行业建设主管部门发布的计价依据，可不填定额编码、名称等； 2.招标文件提供了暂估单价的材料，按暂估的单价填入表内“暂估单价”栏及“暂估合价”栏。
表-09
综合单价分析表
工程名称：2023年公共排水管网小修项目（标段三） | [7 empty] | 标段： |  | 第 76 页 共 760 页
项目编码 |  | 040204002003 |  | 项目名称 | 人行道块料铺设 |  |  |  | 计量单位 |  | m2 | 工程量 | 5.5
清单综合单价组成明细
定额编号 | 定额项目名称 | 定额 单位 | 数量 | 单价 |  |  |  |  | 合价
|  |  |  | 人工费 | 材料费 | 机具费 | 管理费 和利润 |  | 人工费 |  | 材料费 | 机具费 | 管理费 和利润
D2-4-2 换 | 人行道砖 砂浆垫层(结合层) 厚度3cm 合并制作子目 湿拌地面砂浆 地面普通找平 M20 单价*0.95 | 100m2 | 0.01 | 2196.14 | 8039.99 |  | 578.9 |  | 21.96 |  | 80.4 |  | 5.79
人工单价 |  | 小计 | [6 empty] | 21.96 |  | 80.4 |  | 5.79
|  | 未计价材料费 | [6 empty] | 63.35
清单项目综合单价 | [8 empty] | 108.15
材 料 费 明 细 | 主要材料名称、规格、型号 |  |  |  |  | 单位 | 数量 |  | 单价（元） |  | 合价（元） | 暂估单价 （元） | 暂估合价 （元）
| 彩色人行道砖 C35 6cm厚 |  |  |  |  | m2 | 0.969 |  | 65.38 |  | 63.35
| 其他材料费 | [7 empty] | - |  | 17.07 | -
| 材料费小计 | [7 empty] | - |  | 80.42 | -
注：1.如不使用省级或行业建设主管部门发布的计价依据，可不填定额编码、名称等； 2.招标文件提供了暂估单价的材料，按暂估的单价填入表内“暂估单价”栏及“暂估合价”栏。
表-09
综合单价分析表
工程名称：2023年公共排水管网小修项目（标段三） | [7 empty] | 标段： |  | 第 77 页 共 760 页
项目编码 |  | 040204002004 |  | 项目名称 | 人行道块料铺设 |  |  |  | 计量单位 |  | m2 | 工程量 | 5.5
清单综合单价组成明细
定额编号 | 定额项目名称 | 定额 单位 | 数量 | 单价 |  |  |  |  | 合价
|  |  |  | 人工费 | 材料费 | 机具费 | 管理费 和利润 |  | 人工费 |  | 材料费 | 机具费 | 管理费 和利润
D2-4-2 换 | 人行道砖 砂浆垫层(结合层) 厚度3cm 合并制作子目 湿拌地面砂浆 地面普通找平 M20 单价*0.95 | 100m2 | 0.01 | 2196.14 | 8594.26 |  | 578.9 |  | 21.96 |  | 85.94 |  | 5.79
人工单价 |  | 小计 | [6 empty] | 21.96 |  | 85.94 |  | 5.79
|  | 未计价材料费 | [6 empty] | 68.9
清单项目综合单价 | [8 empty] | 113.69
材 料 费 明 细 | 主要材料名称、规格、型号 |  |  |  |  | 单位 | 数量 |  | 单价（元） |  | 合价（元） | 暂估单价 （元） | 暂估合价 （元）
| 彩色人行道透水砖 C35 6cm厚 |  |  |  |  | m2 | 0.969 |  | 71.1 |  | 68.9
| 其他材料费 | [7 empty] | - |  | 17.07 | -
| 材料费小计 | [7 empty] | - |  | 85.97 | -
注：1.如不使用省级或行业建设主管部门发布的计价依据，可不填定额编码、名称等； 2.招标文件提供了暂估单价的材料，按暂估的单价填入表内“暂估单价”栏及“暂估合价”栏。
表-09
综合单价分析表
工程名称：2023年公共排水管网小修项目（标段三） | [7 empty] | 标段： |  | 第 78 页 共 760 页
项目编码 |  | 040204002005 |  | 项目名称 | 人行道块料铺设 |  |  |  | 计量单位 |  | m2 | 工程量 | 5.5
清单综合单价组成明细
定额编号 | 定额项目名称 | 定额 单位 | 数量 | 单价 |  |  |  |  | 合价
|  |  |  | 人工费 | 材料费 | 机具费 | 管理费 和利润 |  | 人工费 |  | 材料费 | 机具费 | 管理费 和利润
D2-4-2 换 | 人行道砖 砂浆垫层(结合层) 厚度3cm 合并制作子目 湿拌地面砂浆 地面普通找平 M20 单价*0.95 | 100m2 | 0.01 | 2196.14 | 9197.95 |  | 578.9 |  | 21.96 |  | 91.98 |  | 5.79
人工单价 |  | 小计 | [6 empty] | 21.96 |  | 91.98 |  | 5.79
|  | 未计价材料费 | [6 empty] | 74.93
清单项目综合单价 | [8 empty] | 119.73
材 料 费 明 细 | 主要材料名称、规格、型号 |  |  |  |  | 单位 | 数量 |  | 单价（元） |  | 合价（元） | 暂估单价 （元） | 暂估合价 （元）
| 彩色人行道砖 C35 8cm厚 |  |  |  |  | m2 | 0.969 |  | 77.33 |  | 74.93
| 其他材料费 | [7 empty] | - |  | 17.07 | -
| 材料费小计 | [7 empty] | - |  | 92 | -
注：1.如不使用省级或行业建设主管部门发布的计价依据，可不填定额编码、名称等； 2.招标文件提供了暂估单价的材料，按暂估的单价填入表内“暂估单价”栏及“暂估合价”栏。
表-09
综合单价分析表
工程名称：2023年公共排水管网小修项目（标段三） | [7 empty] | 标段： |  | 第 79 页 共 760 页
项目编码 |  | 040204002006 |  | 项目名称 | 人行道块料铺设 |  |  |  | 计量单位 |  | m2 | 工程量 | 5.5
清单综合单价组成明细
定额编号 | 定额项目名称 | 定额 单位 | 数量 | 单价 |  |  |  |  | 合价
|  |  |  | 人工费 | 材料费 | 机具费 | 管理费 和利润 |  | 人工费 |  | 材料费 | 机具费 | 管理费 和利润
D2-4-2 换 | 人行道砖 砂浆垫层(结合层) 厚度3cm 合并制作子目 湿拌地面砂浆 地面普通找平 M20 单价*0.95 | 100m2 | 0.01 | 2196.14 | 9971.21 |  | 578.9 |  | 21.96 |  | 99.71 |  | 5.79
人工单价 |  | 小计 | [6 empty] | 21.96 |  | 99.71 |  | 5.79
|  | 未计价材料费 | [6 empty] | 82.67
清单项目综合单价 | [8 empty] | 127.46
材 料 费 明 细 | 主要材料名称、规格、型号 |  |  |  |  | 单位 | 数量 |  | 单价（元） |  | 合价（元） | 暂估单价 （元） | 暂估合价 （元）
| 彩色人行道透水砖 C35 8cm厚 |  |  |  |  | m2 | 0.969 |  | 85.31 |  | 82.67
| 其他材料费 | [7 empty] | - |  | 17.07 | -
| 材料费小计 | [7 empty] | - |  | 99.74 | -
注：1.如不使用省级或行业建设主管部门发布的计价依据，可不填定额编码、名称等； 2.招标文件提供了暂估单价的材料，按暂估的单价填入表内“暂估单价”栏及“暂估合价”栏。
表-09
综合单价分析表
工程名称：2023年公共排水管网小修项目（标段三） | [7 empty] | 标段： |  | 第 80 页 共 760 页
项目编码 |  | 040204002007 |  | 项目名称 | 人行道块料铺设 |  |  |  | 计量单位 |  | m2 | 工程量 | 5.5
清单综合单价组成明细
定额编号 | 定额项目名称 | 定额 单位 | 数量 | 单价 |  |  |  |  | 合价
|  |  |  | 人工费 | 材料费 | 机具费 | 管理费 和利润 |  | 人工费 |  | 材料费 | 机具费 | 管理费 和利润
D2-4-2 换 | 人行道砖 砂浆垫层(结合层) 厚度3cm 合并制作子目 湿拌地面砂浆 地面普通找平 M20 单价*0.95 | 100m2 | 0.01 | 2196.14 | 10003.19 |  | 578.9 |  | 21.96 |  | 100.03 |  | 5.79
人工单价 |  | 小计 | [6 empty] | 21.96 |  | 100.03 |  | 5.79
|  | 未计价材料费 | [6 empty] | 82.99
清单项目综合单价 | [8 empty] | 127.78
材 料 费 明 细 | 主要材料名称、规格、型号 |  |  |  |  | 单位 | 数量 |  | 单价（元） |  | 合价（元） | 暂估单价 （元） | 暂估合价 （元）
| 仿花岗岩人行道砖 C35 5cm厚 |  |  |  |  | m2 | 0.969 |  | 85.64 |  | 82.99
| 其他材料费 | [7 empty] | - |  | 17.07 | -
| 材料费小计 | [7 empty] | - |  | 100.06 | -
注：1.如不使用省级或行业建设主管部门发布的计价依据，可不填定额编码、名称等； 2.招标文件提供了暂估单价的材料，按暂估的单价填入表内“暂估单价”栏及“暂估合价”栏。
表-09
综合单价分析表
工程名称：2023年公共排水管网小修项目（标段三） | [7 empty] | 标段： |  | 第 81 页 共 760 页
项目编码 |  | 040204002008 |  | 项目名称 | 人行道块料铺设 |  |  |  | 计量单位 |  | m2 | 工程量 | 5.5
清单综合单价组成明细
定额编号 | 定额项目名称 | 定额 单位 | 数量 | 单价 |  |  |  |  | 合价
|  |  |  | 人工费 | 材料费 | 机具费 | 管理费 和利润 |  | 人工费 |  | 材料费 | 机具费 | 管理费 和利润
D2-4-2 换 | 人行道砖 砂浆垫层(结合层) 厚度3cm 合并制作子目 湿拌地面砂浆 地面普通找平 M20 单价*0.95 | 100m2 | 0.01 | 2196.14 | 10859.78 |  | 578.9 |  | 21.96 |  | 108.6 |  | 5.79
人工单价 |  | 小计 | [6 empty] | 21.96 |  | 108.6 |  | 5.79
|  | 未计价材料费 | [6 empty] | 91.55
清单项目综合单价 | [8 empty] | 136.35
材 料 费 明 细 | 主要材料名称、规格、型号 |  |  |  |  | 单位 | 数量 |  | 单价（元） |  | 合价（元） | 暂估单价 （元） | 暂估合价 （元）
| 仿花岗岩人行道透水砖 C35 5cm厚 |  |  |  |  | m2 | 0.969 |  | 94.48 |  | 91.55
| 其他材料费 | [7 empty] | - |  | 17.07 | -
| 材料费小计 | [7 empty] | - |  | 108.62 | -
注：1.如不使用省级或行业建设主管部门发布的计价依据，可不填定额编码、名称等； 2.招标文件提供了暂估单价的材料，按暂估的单价填入表内“暂估单价”栏及“暂估合价”栏。
表-09
综合单价分析表
工程名称：2023年公共排水管网小修项目（标段三） | [7 empty] | 标段： |  | 第 82 页 共 760 页
项目编码 |  | 040204002009 |  | 项目名称 | 人行道块料铺设 |  |  |  | 计量单位 |  | m2 | 工程量 | 5.5
清单综合单价组成明细
定额编号 | 定额项目名称 | 定额 单位 | 数量 | 单价 |  |  |  |  | 合价
|  |  |  | 人工费 | 材料费 | 机具费 | 管理费 和利润 |  | 人工费 |  | 材料费 | 机具费 | 管理费 和利润
D2-4-2 换 | 人行道砖 砂浆垫层(结合层) 厚度3cm 合并制作子目 湿拌地面砂浆 地面普通找平 M20 单价*0.95 | 100m2 | 0.01 | 2196.14 | 10621.41 |  | 578.9 |  | 21.96 |  | 106.21 |  | 5.79
人工单价 |  | 小计 | [6 empty] | 21.96 |  | 106.21 |  | 5.79
|  | 未计价材料费 | [6 empty] | 89.17
清单项目综合单价 | [8 empty] | 133.96
材 料 费 明 细 | 主要材料名称、规格、型号 |  |  |  |  | 单位 | 数量 |  | 单价（元） |  | 合价（元） | 暂估单价 （元） | 暂估合价 （元）
| 仿花岗岩人行道砖 C35 6cm厚 |  |  |  |  | m2 | 0.969 |  | 92.02 |  | 89.17
| 其他材料费 | [7 empty] | - |  | 17.07 | -
| 材料费小计 | [7 empty] | - |  | 106.24 | -
注：1.如不使用省级或行业建设主管部门发布的计价依据，可不填定额编码、名称等； 2.招标文件提供了暂估单价的材料，按暂估的单价填入表内“暂估单价”栏及“暂估合价”栏。
表-09
综合单价分析表
工程名称：2023年公共排水管网小修项目（标段三） | [7 empty] | 标段： |  | 第 83 页 共 760 页
项目编码 |  | 040204002010 |  | 项目名称 | 人行道块料铺设 |  |  |  | 计量单位 |  | m2 | 工程量 | 5.5
清单综合单价组成明细
定额编号 | 定额项目名称 | 定额 单位 | 数量 | 单价 |  |  |  |  | 合价
|  |  |  | 人工费 | 材料费 | 机具费 | 管理费 和利润 |  | 人工费 |  | 材料费 | 机具费 | 管理费 和利润
D2-4-2 换 | 人行道砖 砂浆垫层(结合层) 厚度3cm 合并制作子目 湿拌地面砂浆 地面普通找平 M20 单价*0.95 | 100m2 | 0.01 | 2196.14 | 11401.45 |  | 578.9 |  | 21.96 |  | 114.01 |  | 5.79
人工单价 |  | 小计 | [6 empty] | 21.96 |  | 114.01 |  | 5.79
|  | 未计价材料费 | [6 empty] | 96.97
清单项目综合单价 | [8 empty] | 141.76
材 料 费 明 细 | 主要材料名称、规格、型号 |  |  |  |  | 单位 | 数量 |  | 单价（元） |  | 合价（元） | 暂估单价 （元） | 暂估合价 （元）
| 仿花岗岩人行道透水砖 C35 6cm厚 |  |  |  |  | m2 | 0.969 |  | 100.07 |  | 96.97
| 其他材料费 | [7 empty] | - |  | 17.07 | -
| 材料费小计 | [7 empty] | - |  | 114.04 | -
注：1.如不使用省级或行业建设主管部门发布的计价依据，可不填定额编码、名称等； 2.招标文件提供了暂估单价的材料，按暂估的单价填入表内“暂估单价”栏及“暂估合价”栏。
表-09
综合单价分析表
工程名称：2023年公共排水管网小修项目（标段三） | [7 empty] | 标段： |  | 第 84 页 共 760 页
项目编码 |  | 040204004001 |  | 项目名称 | 安砌侧石 |  |  |  | 计量单位 |  | m | 工程量 | 5.5
清单综合单价组成明细
定额编号 | 定额项目名称 | 定额 单位 | 数量 | 单价 |  |  |  |  | 合价
|  |  |  | 人工费 | 材料费 | 机具费 | 管理费 和利润 |  | 人工费 |  | 材料费 | 机具费 | 管理费 和利润
D2-4-28 换 | 侧平石铺设 混凝土侧石 高度350mm外 合并制作子目 湿拌地面砂浆 地面普通找平 M20 单价*0.95 | 100m | 0.01 | 1986.87 | 4391.93 |  | 523.74 |  | 19.87 |  | 43.92 |  | 5.24
人工单价 |  | 小计 | [6 empty] | 19.87 |  | 43.92 |  | 5.24
|  | 未计价材料费 | [6 empty] | 41.96
清单项目综合单价 | [8 empty] | 69.03
材 料 费 明 细 | 主要材料名称、规格、型号 |  |  |  |  | 单位 | 数量 |  | 单价（元） |  | 合价（元） | 暂估单价 （元） | 暂估合价 （元）
| 机制砼道路侧石 C35 500×300×150 |  |  |  |  | m | 0.9643 |  | 43.52 |  | 41.97
| 其他材料费 | [7 empty] | - |  | 1.93 | -
| 材料费小计 | [7 empty] | - |  | 43.9 | -
注：1.如不使用省级或行业建设主管部门发布的计价依据，可不填定额编码、名称等； 2.招标文件提供了暂估单价的材料，按暂估的单价填入表内“暂估单价”栏及“暂估合价”栏。
表-09
综合单价分析表
工程名称：2023年公共排水管网小修项目（标段三） | [7 empty] | 标段： |  | 第 85 页 共 760 页
项目编码 |  | 040204004002 |  | 项目名称 | 安砌侧石 |  |  |  | 计量单位 |  | m | 工程量 | 5.5
清单综合单价组成明细
定额编号 | 定额项目名称 | 定额 单位 | 数量 | 单价 |  |  |  |  | 合价
|  |  |  | 人工费 | 材料费 | 机具费 | 管理费 和利润 |  | 人工费 |  | 材料费 | 机具费 | 管理费 和利润
D2-4-28 换 | 侧平石铺设 混凝土侧石 高度350mm外 合并制作子目 湿拌地面砂浆 地面普通找平 M20 单价*0.95 | 100m | 0.01 | 1986.87 | 4563.56 |  | 523.74 |  | 19.87 |  | 45.64 |  | 5.24
人工单价 |  | 小计 | [6 empty] | 19.87 |  | 45.64 |  | 5.24
|  | 未计价材料费 | [6 empty] | 43.68
清单项目综合单价 | [8 empty] | 70.74
材 料 费 明 细 | 主要材料名称、规格、型号 |  |  |  |  | 单位 | 数量 |  | 单价（元） |  | 合价（元） | 暂估单价 （元） | 暂估合价 （元）
| 机制砼道路侧石 C35 1000×300×150 |  |  |  |  | m | 0.9643 |  | 45.3 |  | 43.68
| 其他材料费 | [7 empty] | - |  | 1.93 | -
| 材料费小计 | [7 empty] | - |  | 45.61 | -
注：1.如不使用省级或行业建设主管部门发布的计价依据，可不填定额编码、名称等； 2.招标文件提供了暂估单价的材料，按暂估的单价填入表内“暂估单价”栏及“暂估合价”栏。
表-09
综合单价分析表
工程名称：2023年公共排水管网小修项目（标段三） | [7 empty] | 标段： |  | 第 86 页 共 760 页
项目编码 |  | 040204004003 |  | 项目名称 | 安砌平石 |  |  |  | 计量单位 |  | m | 工程量 | 5.5
清单综合单价组成明细
定额编号 | 定额项目名称 | 定额 单位 | 数量 | 单价 |  |  |  |  | 合价
|  |  |  | 人工费 | 材料费 | 机具费 | 管理费 和利润 |  | 人工费 |  | 材料费 | 机具费 | 管理费 和利润
D2-4-25 换 | 侧平石铺设 混凝土平石 宽度250mm内 合并制作子目 湿拌地面砂浆 地面普通找平 M20 单价*0.95 | 100m | 0.01 | 1097.14 | 5193.06 |  | 289.21 |  | 10.97 |  | 51.93 |  | 2.89
人工单价 |  | 小计 | [6 empty] | 10.97 |  | 51.93 |  | 2.89
|  | 未计价材料费 | [6 empty] | 50.37
清单项目综合单价 | [8 empty] | 65.79
材 料 费 明 细 | 主要材料名称、规格、型号 |  |  |  |  | 单位 | 数量 |  | 单价（元） |  | 合价（元） | 暂估单价 （元） | 暂估合价 （元）
| 机制砼道路平石 C35 500×500×100 |  |  |  |  | m | 0.9643 |  | 52.24 |  | 50.38
| 其他材料费 | [7 empty] | - |  | 1.58 | -
| 材料费小计 | [7 empty] | - |  | 51.96 | -
注：1.如不使用省级或行业建设主管部门发布的计价依据，可不填定额编码、名称等； 2.招标文件提供了暂估单价的材料，按暂估的单价填入表内“暂估单价”栏及“暂估合价”栏。
表-09
综合单价分析表
工程名称：2023年公共排水管网小修项目（标段三） | [7 empty] | 标段： |  | 第 87 页 共 760 页
项目编码 |  | 040204004004 |  | 项目名称 | 安砌平石 |  |  |  | 计量单位 |  | m | 工程量 | 5.5
清单综合单价组成明细
定额编号 | 定额项目名称 | 定额 单位 | 数量 | 单价 |  |  |  |  | 合价
|  |  |  | 人工费 | 材料费 | 机具费 | 管理费 和利润 |  | 人工费 |  | 材料费 | 机具费 | 管理费 和利润
D2-4-26 换 | 侧平石铺设 混凝土平石 宽度500mm内 合并制作子目 湿拌地面砂浆 地面普通找平 M20 单价*0.95 | 100m | 0.01 | 1223.49 | 3173.76 |  | 322.51 |  | 12.23 |  | 31.74 |  | 3.23
人工单价 |  | 小计 | [6 empty] | 12.23 |  | 31.74 |  | 3.23
|  | 未计价材料费 | [6 empty] | 28.78
清单项目综合单价 | [8 empty] | 47.2
材 料 费 明 细 | 主要材料名称、规格、型号 |  |  |  |  | 单位 | 数量 |  | 单价（元） |  | 合价（元） | 暂估单价 （元） | 暂估合价 （元）
| 机制砼道路平石 C35 1000×250×120 |  |  |  |  | m | 0.9643 |  | 29.85 |  | 28.78
| 其他材料费 | [7 empty] | - |  | 2.92 | -
| 材料费小计 | [7 empty] | - |  | 31.7 | -
注：1.如不使用省级或行业建设主管部门发布的计价依据，可不填定额编码、名称等； 2.招标文件提供了暂估单价的材料，按暂估的单价填入表内“暂估单价”栏及“暂估合价”栏。
表-09
综合单价分析表
工程名称：2023年公共排水管网小修项目（标段三） | [7 empty] | 标段： |  | 第 88 页 共 760 页
项目编码 |  | 040203006001 |  | 项目名称 | 沥青混凝土 |  |  |  | 计量单位 |  | m2 | 工程量 | 5.5
清单综合单价组成明细
定额编号 | 定额项目名称 | 定额 单位 | 数量 | 单价 |  |  |  |  | 合价
|  |  |  | 人工费 | 材料费 | 机具费 | 管理费 和利润 |  | 人工费 |  | 材料费 | 机具费 | 管理费 和利润
D2-3-44 换 | 机械摊铺沥青混凝土路面 细粒式 单价*0.95 | 100m3 | 0.0004 | 1560.48 | 189781.88 | 6834.45 | 2212.9 |  | 0.62 |  | 75.91 | 2.73 | 0.89
人工单价 |  | 小计 | [6 empty] | 0.62 |  | 75.91 | 2.73 | 0.89
|  | 未计价材料费 | [6 empty] | 75.62
清单项目综合单价 | [8 empty] | 80.16
材 料 费 明 细 | 主要材料名称、规格、型号 |  |  |  |  | 单位 | 数量 |  | 单价（元） |  | 合价（元） | 暂估单价 （元） | 暂估合价 （元）
| 细粒式沥青玛蹄脂碎石混合料（SMA-13） |  |  |  |  | m3 | 0.0388 |  | 1950.83 |  | 75.69
| 其他材料费 | [7 empty] | - |  |  | -
| 材料费小计 | [7 empty] | - |  | 75.69 | -
注：1.如不使用省级或行业建设主管部门发布的计价依据，可不填定额编码、名称等； 2.招标文件提供了暂估单价的材料，按暂估的单价填入表内“暂估单价”栏及“暂估合价”栏。
表-09
综合单价分析表
工程名称：2023年公共排水管网小修项目（标段三） | [7 empty] | 标段： |  | 第 89 页 共 760 页
项目编码 |  | 040203006002 |  | 项目名称 | 沥青混凝土 |  |  |  | 计量单位 |  | m2 | 工程量 | 5.5
清单综合单价组成明细
定额编号 | 定额项目名称 | 定额 单位 | 数量 | 单价 |  |  |  |  | 合价
|  |  |  | 人工费 | 材料费 | 机具费 | 管理费 和利润 |  | 人工费 |  | 材料费 | 机具费 | 管理费 和利润
D2-3-44 换 | 机械摊铺沥青混凝土路面 细粒式 单价*0.95 | 100m3 | 0.0001 | 1560.48 | 189781.88 | 6834.45 | 2212.9 |  | 0.16 |  | 18.98 | 0.68 | 0.22
人工单价 |  | 小计 | [6 empty] | 0.16 |  | 18.98 | 0.68 | 0.22
|  | 未计价材料费 | [6 empty] | 18.91
清单项目综合单价 | [8 empty] | 20.04
材 料 费 明 细 | 主要材料名称、规格、型号 |  |  |  |  | 单位 | 数量 |  | 单价（元） |  | 合价（元） | 暂估单价 （元） | 暂估合价 （元）
| 细粒式沥青玛蹄脂碎石混合料（SMA-13） |  |  |  |  | m3 | 0.0097 |  | 1950.83 |  | 18.92
| 其他材料费 | [7 empty] | - |  |  | -
| 材料费小计 | [7 empty] | - |  | 18.92 | -
注：1.如不使用省级或行业建设主管部门发布的计价依据，可不填定额编码、名称等； 2.招标文件提供了暂估单价的材料，按暂估的单价填入表内“暂估单价”栏及“暂估合价”栏。
表-09
综合单价分析表
工程名称：2023年公共排水管网小修项目（标段三） | [7 empty] | 标段： |  | 第 90 页 共 760 页
项目编码 |  | 040203006003 |  | 项目名称 | 沥青混凝土 |  |  |  | 计量单位 |  | m2 | 工程量 | 5.5
清单综合单价组成明细
定额编号 | 定额项目名称 | 定额 单位 | 数量 | 单价 |  |  |  |  | 合价
|  |  |  | 人工费 | 材料费 | 机具费 | 管理费 和利润 |  | 人工费 |  | 材料费 | 机具费 | 管理费 和利润
D2-3-44 换 | 机械摊铺沥青混凝土路面 细粒式 单价*0.95 | 100m3 | 0.0004 | 1560.48 | 162392.12 | 6834.45 | 2212.9 |  | 0.62 |  | 64.96 | 2.73 | 0.89
人工单价 |  | 小计 | [6 empty] | 0.62 |  | 64.96 | 2.73 | 0.89
|  | 未计价材料费 | [6 empty] | 64.66
清单项目综合单价 | [8 empty] | 69.2
材 料 费 明 细 | 主要材料名称、规格、型号 |  |  |  |  | 单位 | 数量 |  | 单价（元） |  | 合价（元） | 暂估单价 （元） | 暂估合价 （元）
| 细粒式改性沥青砼 |  |  |  |  | m3 | 0.0388 |  | 1668.17 |  | 64.72
| 其他材料费 | [7 empty] | - |  |  | -
| 材料费小计 | [7 empty] | - |  | 64.72 | -
注：1.如不使用省级或行业建设主管部门发布的计价依据，可不填定额编码、名称等； 2.招标文件提供了暂估单价的材料，按暂估的单价填入表内“暂估单价”栏及“暂估合价”栏。
表-09
综合单价分析表
工程名称：2023年公共排水管网小修项目（标段三） | [7 empty] | 标段： |  | 第 91 页 共 760 页
项目编码 |  | 040203006004 |  | 项目名称 | 沥青混凝土 |  |  |  | 计量单位 |  | m2 | 工程量 | 5.5
清单综合单价组成明细
定额编号 | 定额项目名称 | 定额 单位 | 数量 | 单价 |  |  |  |  | 合价
|  |  |  | 人工费 | 材料费 | 机具费 | 管理费 和利润 |  | 人工费 |  | 材料费 | 机具费 | 管理费 和利润
D2-3-44 换 | 机械摊铺沥青混凝土路面 细粒式 单价*0.95 | 100m3 | 0.0001 | 1560.48 | 162392.12 | 6834.45 | 2212.9 |  | 0.16 |  | 16.24 | 0.68 | 0.22
人工单价 |  | 小计 | [6 empty] | 0.16 |  | 16.24 | 0.68 | 0.22
|  | 未计价材料费 | [6 empty] | 16.17
清单项目综合单价 | [8 empty] | 17.3
材 料 费 明 细 | 主要材料名称、规格、型号 |  |  |  |  | 单位 | 数量 |  | 单价（元） |  | 合价（元） | 暂估单价 （元） | 暂估合价 （元）
| 细粒式改性沥青砼 |  |  |  |  | m3 | 0.0097 |  | 1668.17 |  | 16.18
| 其他材料费 | [7 empty] | - |  |  | -
| 材料费小计 | [7 empty] | - |  | 16.18 | -
注：1.如不使用省级或行业建设主管部门发布的计价依据，可不填定额编码、名称等； 2.招标文件提供了暂估单价的材料，按暂估的单价填入表内“暂估单价”栏及“暂估合价”栏。
表-09
综合单价分析表
工程名称：2023年公共排水管网小修项目（标段三） | [7 empty] | 标段： |  | 第 92 页 共 760 页
项目编码 |  | 040203006005 |  | 项目名称 | 沥青混凝土 |  |  |  | 计量单位 |  | m2 | 工程量 | 5.5
清单综合单价组成明细
定额编号 | 定额项目名称 | 定额 单位 | 数量 | 单价 |  |  |  |  | 合价
|  |  |  | 人工费 | 材料费 | 机具费 | 管理费 和利润 |  | 人工费 |  | 材料费 | 机具费 | 管理费 和利润
D2-3-43 换 | 机械摊铺沥青混凝土路面 中粒式 单价*0.95 | 100m3 | 0.0006 | 1124.46 | 160915.37 | 4737.26 | 1545.15 |  | 0.67 |  | 96.55 | 2.84 | 0.93
人工单价 |  | 小计 | [6 empty] | 0.67 |  | 96.55 | 2.84 | 0.93
|  | 未计价材料费 | [6 empty] | 96.11
清单项目综合单价 | [8 empty] | 100.99
材 料 费 明 细 | 主要材料名称、规格、型号 |  |  |  |  | 单位 | 数量 |  | 单价（元） |  | 合价（元） | 暂估单价 （元） | 暂估合价 （元）
| 中粒式改性沥青砼 |  |  |  |  | m3 | 0.0581 |  | 1652.93 |  | 96.04
| 其他材料费 | [7 empty] | - |  | 0.78 | -
| 材料费小计 | [7 empty] | - |  | 96.82 | -
注：1.如不使用省级或行业建设主管部门发布的计价依据，可不填定额编码、名称等； 2.招标文件提供了暂估单价的材料，按暂估的单价填入表内“暂估单价”栏及“暂估合价”栏。
表-09
综合单价分析表
工程名称：2023年公共排水管网小修项目（标段三） | [7 empty] | 标段： |  | 第 93 页 共 760 页
项目编码 |  | 040203006006 |  | 项目名称 | 沥青混凝土 |  |  |  | 计量单位 |  | m2 | 工程量 | 5.5
清单综合单价组成明细
定额编号 | 定额项目名称 | 定额 单位 | 数量 | 单价 |  |  |  |  | 合价
|  |  |  | 人工费 | 材料费 | 机具费 | 管理费 和利润 |  | 人工费 |  | 材料费 | 机具费 | 管理费 和利润
D2-3-43 换 | 机械摊铺沥青混凝土路面 中粒式 单价*0.95 | 100m3 | 0.0001 | 1124.46 | 160915.37 | 4737.26 | 1545.15 |  | 0.11 |  | 16.09 | 0.47 | 0.15
人工单价 |  | 小计 | [6 empty] | 0.11 |  | 16.09 | 0.47 | 0.15
|  | 未计价材料费 | [6 empty] | 16.02
清单项目综合单价 | [8 empty] | 16.83
材 料 费 明 细 | 主要材料名称、规格、型号 |  |  |  |  | 单位 | 数量 |  | 单价（元） |  | 合价（元） | 暂估单价 （元） | 暂估合价 （元）
| 中粒式改性沥青砼 |  |  |  |  | m3 | 0.0097 |  | 1652.93 |  | 16.03
| 其他材料费 | [7 empty] | - |  |  | -
| 材料费小计 | [7 empty] | - |  | 16.03 | -
注：1.如不使用省级或行业建设主管部门发布的计价依据，可不填定额编码、名称等； 2.招标文件提供了暂估单价的材料，按暂估的单价填入表内“暂估单价”栏及“暂估合价”栏。
表-09
综合单价分析表
工程名称：2023年公共排水管网小修项目（标段三） | [7 empty] | 标段： |  | 第 94 页 共 760 页
项目编码 |  | 040203006007 |  | 项目名称 | 沥青混凝土 |  |  |  | 计量单位 |  | m2 | 工程量 | 5.5
清单综合单价组成明细
定额编号 | 定额项目名称 | 定额 单位 | 数量 | 单价 |  |  |  |  | 合价
|  |  |  | 人工费 | 材料费 | 机具费 | 管理费 和利润 |  | 人工费 |  | 材料费 | 机具费 | 管理费 和利润
D2-3-44 换 | 机械摊铺沥青混凝土路面 细粒式 单价*0.95 | 100m3 | 0.0004 | 1560.48 | 149883.3 | 6834.45 | 2212.9 |  | 0.62 |  | 59.95 | 2.73 | 0.89
人工单价 |  | 小计 | [6 empty] | 0.62 |  | 59.95 | 2.73 | 0.89
|  | 未计价材料费 | [6 empty] | 59.66
清单项目综合单价 | [8 empty] | 64.2
材 料 费 明 细 | 主要材料名称、规格、型号 |  |  |  |  | 单位 | 数量 |  | 单价（元） |  | 合价（元） | 暂估单价 （元） | 暂估合价 （元）
| 细粒式普通沥青砼 |  |  |  |  | m3 | 0.0388 |  | 1539.08 |  | 59.72
| 其他材料费 | [7 empty] | - |  |  | -
| 材料费小计 | [7 empty] | - |  | 59.72 | -
注：1.如不使用省级或行业建设主管部门发布的计价依据，可不填定额编码、名称等； 2.招标文件提供了暂估单价的材料，按暂估的单价填入表内“暂估单价”栏及“暂估合价”栏。
表-09
综合单价分析表
工程名称：2023年公共排水管网小修项目（标段三） | [7 empty] | 标段： |  | 第 95 页 共 760 页
项目编码 |  | 040203006008 |  | 项目名称 | 沥青混凝土 |  |  |  | 计量单位 |  | m2 | 工程量 | 5.5
清单综合单价组成明细
定额编号 | 定额项目名称 | 定额 单位 | 数量 | 单价 |  |  |  |  | 合价
|  |  |  | 人工费 | 材料费 | 机具费 | 管理费 和利润 |  | 人工费 |  | 材料费 | 机具费 | 管理费 和利润
D2-3-44 换 | 机械摊铺沥青混凝土路面 细粒式 单价*0.95 | 100m3 | 0.0001 | 1560.48 | 149883.3 | 6834.45 | 2212.9 |  | 0.16 |  | 14.99 | 0.68 | 0.22
人工单价 |  | 小计 | [6 empty] | 0.16 |  | 14.99 | 0.68 | 0.22
|  | 未计价材料费 | [6 empty] | 14.92
清单项目综合单价 | [8 empty] | 16.05
材 料 费 明 细 | 主要材料名称、规格、型号 |  |  |  |  | 单位 | 数量 |  | 单价（元） |  | 合价（元） | 暂估单价 （元） | 暂估合价 （元）
| 细粒式普通沥青砼 |  |  |  |  | m3 | 0.0097 |  | 1539.08 |  | 14.93
| 其他材料费 | [7 empty] | - |  |  | -
| 材料费小计 | [7 empty] | - |  | 14.93 | -
注：1.如不使用省级或行业建设主管部门发布的计价依据，可不填定额编码、名称等； 2.招标文件提供了暂估单价的材料，按暂估的单价填入表内“暂估单价”栏及“暂估合价”栏。
表-09
综合单价分析表
工程名称：2023年公共排水管网小修项目（标段三） | [7 empty] | 标段： |  | 第 96 页 共 760 页
项目编码 |  | 040203006009 |  | 项目名称 | 沥青混凝土 |  |  |  | 计量单位 |  | m2 | 工程量 | 5.5
清单综合单价组成明细
定额编号 | 定额项目名称 | 定额 单位 | 数量 | 单价 |  |  |  |  | 合价
|  |  |  | 人工费 | 材料费 | 机具费 | 管理费 和利润 |  | 人工费 |  | 材料费 | 机具费 | 管理费 和利润
D2-3-43 换 | 机械摊铺沥青混凝土路面 中粒式 单价*0.95 | 100m3 | 0.0006 | 1124.46 | 144351.28 | 4737.26 | 1545.15 |  | 0.67 |  | 86.61 | 2.84 | 0.93
人工单价 |  | 小计 | [6 empty] | 0.67 |  | 86.61 | 2.84 | 0.93
|  | 未计价材料费 | [6 empty] | 86.17
清单项目综合单价 | [8 empty] | 91.05
材 料 费 明 细 | 主要材料名称、规格、型号 |  |  |  |  | 单位 | 数量 |  | 单价（元） |  | 合价（元） | 暂估单价 （元） | 暂估合价 （元）
| 中粒式普通沥青砼 |  |  |  |  | m3 | 0.0581 |  | 1481.99 |  | 86.1
| 其他材料费 | [7 empty] | - |  | 0.78 | -
| 材料费小计 | [7 empty] | - |  | 86.88 | -
注：1.如不使用省级或行业建设主管部门发布的计价依据，可不填定额编码、名称等； 2.招标文件提供了暂估单价的材料，按暂估的单价填入表内“暂估单价”栏及“暂估合价”栏。
表-09
综合单价分析表
工程名称：2023年公共排水管网小修项目（标段三） | [7 empty] | 标段： |  | 第 97 页 共 760 页
项目编码 |  | 040203006010 |  | 项目名称 | 沥青混凝土 |  |  |  | 计量单位 |  | m2 | 工程量 | 5.5
清单综合单价组成明细
定额编号 | 定额项目名称 | 定额 单位 | 数量 | 单价 |  |  |  |  | 合价
|  |  |  | 人工费 | 材料费 | 机具费 | 管理费 和利润 |  | 人工费 |  | 材料费 | 机具费 | 管理费 和利润
D2-3-43 换 | 机械摊铺沥青混凝土路面 中粒式 单价*0.95 | 100m3 | 0.0001 | 1124.46 | 144351.28 | 4737.26 | 1545.15 |  | 0.11 |  | 14.44 | 0.47 | 0.15
人工单价 |  | 小计 | [6 empty] | 0.11 |  | 14.44 | 0.47 | 0.15
|  | 未计价材料费 | [6 empty] | 14.36
清单项目综合单价 | [8 empty] | 15.18
材 料 费 明 细 | 主要材料名称、规格、型号 |  |  |  |  | 单位 | 数量 |  | 单价（元） |  | 合价（元） | 暂估单价 （元） | 暂估合价 （元）
| 中粒式普通沥青砼 |  |  |  |  | m3 | 0.0097 |  | 1481.99 |  | 14.38
| 其他材料费 | [7 empty] | - |  |  | -
| 材料费小计 | [7 empty] | - |  | 14.38 | -
注：1.如不使用省级或行业建设主管部门发布的计价依据，可不填定额编码、名称等； 2.招标文件提供了暂估单价的材料，按暂估的单价填入表内“暂估单价”栏及“暂估合价”栏。
表-09
综合单价分析表
工程名称：2023年公共排水管网小修项目（标段三） | [7 empty] | 标段： |  | 第 98 页 共 760 页
项目编码 |  | 040203006011 |  | 项目名称 | 沥青混凝土 |  |  |  | 计量单位 |  | m2 | 工程量 | 5.5
清单综合单价组成明细
定额编号 | 定额项目名称 | 定额 单位 | 数量 | 单价 |  |  |  |  | 合价
|  |  |  | 人工费 | 材料费 | 机具费 | 管理费 和利润 |  | 人工费 |  | 材料费 | 机具费 | 管理费 和利润
D2-3-42 换 | 机械摊铺沥青混凝土路面 粗粒式 单价*0.95 | 100m3 | 0.0008 | 1032.67 | 138766.93 | 4737.26 | 1520.95 |  | 0.83 |  | 111.01 | 3.79 | 1.22
人工单价 |  | 小计 | [6 empty] | 0.83 |  | 111.01 | 3.79 | 1.22
|  | 未计价材料费 | [6 empty] | 110.43
清单项目综合单价 | [8 empty] | 116.85
材 料 费 明 细 | 主要材料名称、规格、型号 |  |  |  |  | 单位 | 数量 |  | 单价（元） |  | 合价（元） | 暂估单价 （元） | 暂估合价 （元）
| 粗粒式普通沥青砼 |  |  |  |  | m3 | 0.0775 |  | 1424.36 |  | 110.39
| 其他材料费 | [7 empty] | - |  | 0.78 | -
| 材料费小计 | [7 empty] | - |  | 111.17 | -
注：1.如不使用省级或行业建设主管部门发布的计价依据，可不填定额编码、名称等； 2.招标文件提供了暂估单价的材料，按暂估的单价填入表内“暂估单价”栏及“暂估合价”栏。
表-09
综合单价分析表
工程名称：2023年公共排水管网小修项目（标段三） | [7 empty] | 标段： |  | 第 99 页 共 760 页
项目编码 |  | 040203006012 |  | 项目名称 | 沥青混凝土 |  |  |  | 计量单位 |  | m2 | 工程量 | 5.5
清单综合单价组成明细
定额编号 | 定额项目名称 | 定额 单位 | 数量 | 单价 |  |  |  |  | 合价
|  |  |  | 人工费 | 材料费 | 机具费 | 管理费 和利润 |  | 人工费 |  | 材料费 | 机具费 | 管理费 和利润
D2-3-42 换 | 机械摊铺沥青混凝土路面 粗粒式 单价*0.95 | 100m3 | 0.0001 | 1032.67 | 138766.93 | 4737.26 | 1520.95 |  | 0.1 |  | 13.88 | 0.47 | 0.15
人工单价 |  | 小计 | [6 empty] | 0.1 |  | 13.88 | 0.47 | 0.15
|  | 未计价材料费 | [6 empty] | 13.8
清单项目综合单价 | [8 empty] | 14.61
材 料 费 明 细 | 主要材料名称、规格、型号 |  |  |  |  | 单位 | 数量 |  | 单价（元） |  | 合价（元） | 暂估单价 （元） | 暂估合价 （元）
| 粗粒式普通沥青砼 |  |  |  |  | m3 | 0.0097 |  | 1424.36 |  | 13.82
| 其他材料费 | [7 empty] | - |  |  | -
| 材料费小计 | [7 empty] | - |  | 13.82 | -
注：1.如不使用省级或行业建设主管部门发布的计价依据，可不填定额编码、名称等； 2.招标文件提供了暂估单价的材料，按暂估的单价填入表内“暂估单价”栏及“暂估合价”栏。
表-09
综合单价分析表
工程名称：2023年公共排水管网小修项目（标段三） | [7 empty] | 标段： |  | 第 100 页 共 760 页
项目编码 |  | 040203007001 |  | 项目名称 | 水泥混凝土路面 |  |  |  | 计量单位 |  | m2 | 工程量 | 5.5
清单综合单价组成明细
定额编号 | 定额项目名称 | 定额 单位 | 数量 | 单价 |  |  |  |  | 合价
|  |  |  | 人工费 | 材料费 | 机具费 | 管理费 和利润 |  | 人工费 |  | 材料费 | 机具费 | 管理费 和利润
D2-3-46 换 | 水泥混凝土路面 厚度 20cm 合并制作子目 普通预拌混凝土 碎石粒径综合考虑 C30 单价*0.95 | 100m2 | 0.01 | 3272.41 | 11530.36 | 31.52 | 870.92 |  | 32.72 |  | 115.3 | 0.32 | 8.71
D2-3-55 换 | 水泥混凝土路面养生 水养生 单价*0.95 | 100m2 | 0.01 | 80.55 | 46.63 |  | 21.23 |  | 0.81 |  | 0.47 |  | 0.21
人工单价 |  | 小计 | [6 empty] | 33.53 |  | 115.77 | 0.32 | 8.92
未计价材料费
清单项目综合单价 | [8 empty] | 158.54
材 料 费 明 细 | 主要材料名称、规格、型号 |  |  |  |  | 单位 | 数量 |  | 单价（元） |  | 合价（元） | 暂估单价 （元） | 暂估合价 （元）
| 其他材料费 | [7 empty] | - |  | 115.82 | -
| 材料费小计 | [7 empty] | - |  | 115.82 | -
注：1.如不使用省级或行业建设主管部门发布的计价依据，可不填定额编码、名称等； 2.招标文件提供了暂估单价的材料，按暂估的单价填入表内“暂估单价”栏及“暂估合价”栏。
表-09
综合单价分析表
工程名称：2023年公共排水管网小修项目（标段三） | [7 empty] | 标段： |  | 第 101 页 共 760 页
项目编码 |  | 040203007002 |  | 项目名称 | 水泥混凝土路面 |  |  |  | 计量单位 |  | m2 | 工程量 | 5.5
清单综合单价组成明细
定额编号 | 定额项目名称 | 定额 单位 | 数量 | 单价 |  |  |  |  | 合价
|  |  |  | 人工费 | 材料费 | 机具费 | 管理费 和利润 |  | 人工费 |  | 材料费 | 机具费 | 管理费 和利润
D2-3-47 换 | 水泥混凝土路面 厚度 每增减1cm 合并制作子目 普通预拌混凝土 碎石粒径综合考虑 C30 单价*0.95 | 100m2 | 0.01 | 99.82 | 581.89 | 1.8 | 26.78 |  | 1 |  | 5.82 | 0.02 | 0.27
人工单价 |  | 小计 | [6 empty] | 1 |  | 5.82 | 0.02 | 0.27
未计价材料费
清单项目综合单价 | [8 empty] | 7.1
材 料 费 明 细 | 主要材料名称、规格、型号 |  |  |  |  | 单位 | 数量 |  | 单价（元） |  | 合价（元） | 暂估单价 （元） | 暂估合价 （元）
| 其他材料费 | [7 empty] | - |  | 5.78 | -
| 材料费小计 | [7 empty] | - |  | 5.78 | -
注：1.如不使用省级或行业建设主管部门发布的计价依据，可不填定额编码、名称等； 2.招标文件提供了暂估单价的材料，按暂估的单价填入表内“暂估单价”栏及“暂估合价”栏。
表-09
综合单价分析表
工程名称：2023年公共排水管网小修项目（标段三） | [7 empty] | 标段： |  | 第 102 页 共 760 页
项目编码 |  | 040203007003 |  | 项目名称 | 水泥混凝土路面 |  |  |  | 计量单位 |  | m2 | 工程量 | 5.5
清单综合单价组成明细
定额编号 | 定额项目名称 | 定额 单位 | 数量 | 单价 |  |  |  |  | 合价
|  |  |  | 人工费 | 材料费 | 机具费 | 管理费 和利润 |  | 人工费 |  | 材料费 | 机具费 | 管理费 和利润
D2-3-46 换 | 水泥混凝土路面 厚度 20cm 合并制作子目 普通预拌混凝土 碎石粒径综合考虑 C35 单价*0.95 | 100m2 | 0.01 | 3272.41 | 11937.34 | 31.52 | 870.92 |  | 32.72 |  | 119.37 | 0.32 | 8.71
D2-3-55 换 | 水泥混凝土路面养生 水养生 单价*0.95 | 100m2 | 0.01 | 80.55 | 46.63 |  | 21.23 |  | 0.81 |  | 0.47 |  | 0.21
人工单价 |  | 小计 | [6 empty] | 33.53 |  | 119.84 | 0.32 | 8.92
未计价材料费
清单项目综合单价 | [8 empty] | 162.61
材 料 费 明 细 | 主要材料名称、规格、型号 |  |  |  |  | 单位 | 数量 |  | 单价（元） |  | 合价（元） | 暂估单价 （元） | 暂估合价 （元）
| 其他材料费 | [7 empty] | - |  | 119.89 | -
| 材料费小计 | [7 empty] | - |  | 119.89 | -
注：1.如不使用省级或行业建设主管部门发布的计价依据，可不填定额编码、名称等； 2.招标文件提供了暂估单价的材料，按暂估的单价填入表内“暂估单价”栏及“暂估合价”栏。
表-09
综合单价分析表
工程名称：2023年公共排水管网小修项目（标段三） | [7 empty] | 标段： |  | 第 103 页 共 760 页
项目编码 |  | 040203007004 |  | 项目名称 | 水泥混凝土路面 |  |  |  | 计量单位 |  | m2 | 工程量 | 5.5
清单综合单价组成明细
定额编号 | 定额项目名称 | 定额 单位 | 数量 | 单价 |  |  |  |  | 合价
|  |  |  | 人工费 | 材料费 | 机具费 | 管理费 和利润 |  | 人工费 |  | 材料费 | 机具费 | 管理费 和利润
D2-3-47 换 | 水泥混凝土路面 厚度 每增减1cm 合并制作子目 普通预拌混凝土 碎石粒径综合考虑 C35 单价*0.95 | 100m2 | 0.01 | 99.82 | 602.24 | 1.8 | 26.78 |  | 1 |  | 6.02 | 0.02 | 0.27
人工单价 |  | 小计 | [6 empty] | 1 |  | 6.02 | 0.02 | 0.27
未计价材料费
清单项目综合单价 | [8 empty] | 7.31
材 料 费 明 细 | 主要材料名称、规格、型号 |  |  |  |  | 单位 | 数量 |  | 单价（元） |  | 合价（元） | 暂估单价 （元） | 暂估合价 （元）
| 其他材料费 | [7 empty] | - |  | 5.99 | -
| 材料费小计 | [7 empty] | - |  | 5.99 | -
注：1.如不使用省级或行业建设主管部门发布的计价依据，可不填定额编码、名称等； 2.招标文件提供了暂估单价的材料，按暂估的单价填入表内“暂估单价”栏及“暂估合价”栏。
表-09
综合单价分析表
工程名称：2023年公共排水管网小修项目（标段三） | [7 empty] | 标段： |  | 第 104 页 共 760 页
项目编码 |  | 040203007005 |  | 项目名称 | 水泥混凝土路面 |  |  |  | 计量单位 |  | m2 | 工程量 | 5.5
清单综合单价组成明细
定额编号 | 定额项目名称 | 定额 单位 | 数量 | 单价 |  |  |  |  | 合价
|  |  |  | 人工费 | 材料费 | 机具费 | 管理费 和利润 |  | 人工费 |  | 材料费 | 机具费 | 管理费 和利润
D2-3-46 换 | 水泥混凝土路面 厚度 20cm 合并制作子目 普通预拌混凝土 碎石粒径综合考虑 C40 单价*0.95 | 100m2 | 0.01 | 3272.41 | 12460.6 | 31.52 | 870.92 |  | 32.72 |  | 124.61 | 0.32 | 8.71
D2-3-55 换 | 水泥混凝土路面养生 水养生 单价*0.95 | 100m2 | 0.01 | 80.55 | 46.63 |  | 21.23 |  | 0.81 |  | 0.47 |  | 0.21
人工单价 |  | 小计 | [6 empty] | 33.53 |  | 125.08 | 0.32 | 8.92
未计价材料费
清单项目综合单价 | [8 empty] | 167.84
材 料 费 明 细 | 主要材料名称、规格、型号 |  |  |  |  | 单位 | 数量 |  | 单价（元） |  | 合价（元） | 暂估单价 （元） | 暂估合价 （元）
| 其他材料费 | [7 empty] | - |  | 125.13 | -
| 材料费小计 | [7 empty] | - |  | 125.13 | -
注：1.如不使用省级或行业建设主管部门发布的计价依据，可不填定额编码、名称等； 2.招标文件提供了暂估单价的材料，按暂估的单价填入表内“暂估单价”栏及“暂估合价”栏。
表-09
综合单价分析表
工程名称：2023年公共排水管网小修项目（标段三） | [7 empty] | 标段： |  | 第 105 页 共 760 页
项目编码 |  | 040203007006 |  | 项目名称 | 水泥混凝土路面 |  |  |  | 计量单位 |  | m2 | 工程量 | 5.5
清单综合单价组成明细
定额编号 | 定额项目名称 | 定额 单位 | 数量 | 单价 |  |  |  |  | 合价
|  |  |  | 人工费 | 材料费 | 机具费 | 管理费 和利润 |  | 人工费 |  | 材料费 | 机具费 | 管理费 和利润
D2-3-47 换 | 水泥混凝土路面 厚度 每增减1cm 合并制作子目 普通预拌混凝土 碎石粒径综合考虑 C40 单价*0.95 | 100m2 | 0.01 | 99.82 | 628.4 | 1.8 | 26.78 |  | 1 |  | 6.28 | 0.02 | 0.27
人工单价 |  | 小计 | [6 empty] | 1 |  | 6.28 | 0.02 | 0.27
未计价材料费
清单项目综合单价 | [8 empty] | 7.57
材 料 费 明 细 | 主要材料名称、规格、型号 |  |  |  |  | 单位 | 数量 |  | 单价（元） |  | 合价（元） | 暂估单价 （元） | 暂估合价 （元）
| 其他材料费 | [7 empty] | - |  | 6.25 | -
| 材料费小计 | [7 empty] | - |  | 6.25 | -
注：1.如不使用省级或行业建设主管部门发布的计价依据，可不填定额编码、名称等； 2.招标文件提供了暂估单价的材料，按暂估的单价填入表内“暂估单价”栏及“暂估合价”栏。
表-09
综合单价分析表
工程名称：2023年公共排水管网小修项目（标段三） | [7 empty] | 标段： |  | 第 106 页 共 760 页
项目编码 |  | 040901001001 |  | 项目名称 | 现浇构件钢筋 |  |  |  | 计量单位 |  | t | 工程量 | 5.5
清单综合单价组成明细
定额编号 | 定额项目名称 | 定额 单位 | 数量 | 单价 |  |  |  |  | 合价
|  |  |  | 人工费 | 材料费 | 机具费 | 管理费 和利润 |  | 人工费 |  | 材料费 | 机具费 | 管理费 和利润
D2-3-57 换 | 水泥混凝土路面钢筋 构造筋 单价*0.95 | t | 1 | 1158.65 | 3899.67 | 21.49 | 311.08 |  | 1158.65 |  | 3899.67 | 21.49 | 311.08
人工单价 |  | 小计 | [6 empty] | 1158.65 |  | 3899.67 | 21.49 | 311.08
未计价材料费
清单项目综合单价 | [8 empty] | 5390.89
材 料 费 明 细 | 主要材料名称、规格、型号 |  |  |  |  | 单位 | 数量 |  | 单价（元） |  | 合价（元） | 暂估单价 （元） | 暂估合价 （元）
| 其他材料费 | [7 empty] | - |  | 3899.66 | -
| 材料费小计 | [7 empty] | - |  | 3899.66 | -
注：1.如不使用省级或行业建设主管部门发布的计价依据，可不填定额编码、名称等； 2.招标文件提供了暂估单价的材料，按暂估的单价填入表内“暂估单价”栏及“暂估合价”栏。
表-09
综合单价分析表
工程名称：2023年公共排水管网小修项目（标段三） | [7 empty] | 标段： |  | 第 107 页 共 760 页
项目编码 |  | 040501004001 |  | 项目名称 | 塑料管Ф110mm（PVC-U雨水管） |  |  |  | 计量单位 |  | m | 工程量 | 5.5
清单综合单价组成明细
定额编号 | 定额项目名称 | 定额 单位 | 数量 | 单价 |  |  |  |  | 合价
|  |  |  | 人工费 | 材料费 | 机具费 | 管理费 和利润 |  | 人工费 |  | 材料费 | 机具费 | 管理费 和利润
D5-2-300 换 | 双壁波纹管安装[PVC-U或HDPE](承插式胶圈接口) 管径(mm以内) 300 单价*0.95 | 10m | 0.1 | 111.33 | 242.14 | 5.81 | 38.2 |  | 11.13 |  | 24.21 | 0.58 | 3.82
D5-1-94 换 | 管道闭水试验 管径(mm以内) 400 合并制作子目 湿拌砌筑砂浆 砌筑灰缝≥5mm M7.5 合并制作子目 湿拌抹灰砂浆 一次抹灰厚度≥5mm M20 单价*0.95 | 100m | 0.01 | 189.67 | 134.07 |  | 61.85 |  | 1.9 |  | 1.34 |  | 0.62
人工单价 |  | 小计 | [6 empty] | 13.03 |  | 25.55 | 0.58 | 4.44
|  | 未计价材料费 | [6 empty] | 23.03
清单项目综合单价 | [8 empty] | 43.6
材 料 费 明 细 | 主要材料名称、规格、型号 |  |  |  |  | 单位 | 数量 |  | 单价（元） |  | 合价（元） | 暂估单价 （元） | 暂估合价 （元）
| 橡胶圈 Φ110mm |  |  |  |  | 个 | 0.1957 |  | 3.11 |  | 0.61
| PVC-U雨水管 Φ110×4.0 |  |  |  |  | m | 0.9595 |  | 23.37 |  | 22.42
| 其他材料费 | [7 empty] | - |  | 2.53 | -
| 材料费小计 | [7 empty] | - |  | 25.56 | -
注：1.如不使用省级或行业建设主管部门发布的计价依据，可不填定额编码、名称等； 2.招标文件提供了暂估单价的材料，按暂估的单价填入表内“暂估单价”栏及“暂估合价”栏。
表-09
综合单价分析表
工程名称：2023年公共排水管网小修项目（标段三） | [7 empty] | 标段： |  | 第 108 页 共 760 页
项目编码 |  | 040501004002 |  | 项目名称 | 塑料管Ф160mm（PVC-U雨水管） |  |  |  | 计量单位 |  | m | 工程量 | 5.5
清单综合单价组成明细
定额编号 | 定额项目名称 | 定额 单位 | 数量 | 单价 |  |  |  |  | 合价
|  |  |  | 人工费 | 材料费 | 机具费 | 管理费 和利润 |  | 人工费 |  | 材料费 | 机具费 | 管理费 和利润
D5-2-300 换 | 双壁波纹管安装[PVC-U或HDPE](承插式胶圈接口) 管径(mm以内) 300 单价*0.95 | 10m | 0.1 | 111.33 | 454.05 | 5.81 | 38.2 |  | 11.13 |  | 45.41 | 0.58 | 3.82
D5-1-94 换 | 管道闭水试验 管径(mm以内) 400 合并制作子目 湿拌砌筑砂浆 砌筑灰缝≥5mm M7.5 合并制作子目 湿拌抹灰砂浆 一次抹灰厚度≥5mm M20 单价*0.95 | 100m | 0.01 | 189.67 | 134.07 |  | 61.85 |  | 1.9 |  | 1.34 |  | 0.62
人工单价 |  | 小计 | [6 empty] | 13.03 |  | 46.75 | 0.58 | 4.44
|  | 未计价材料费 | [6 empty] | 44.22
清单项目综合单价 | [8 empty] | 64.79
材 料 费 明 细 | 主要材料名称、规格、型号 |  |  |  |  | 单位 | 数量 |  | 单价（元） |  | 合价（元） | 暂估单价 （元） | 暂估合价 （元）
| 橡胶圈 Φ160mm |  |  |  |  | 个 | 0.1957 |  | 5.59 |  | 1.09
| PVC-U雨水管 Φ160×5.0 |  |  |  |  | m | 0.9595 |  | 44.95 |  | 43.13
| 其他材料费 | [7 empty] | - |  | 2.53 | -
| 材料费小计 | [7 empty] | - |  | 46.75 | -
注：1.如不使用省级或行业建设主管部门发布的计价依据，可不填定额编码、名称等； 2.招标文件提供了暂估单价的材料，按暂估的单价填入表内“暂估单价”栏及“暂估合价”栏。
表-09
综合单价分析表
工程名称：2023年公共排水管网小修项目（标段三） | [7 empty] | 标段： |  | 第 109 页 共 760 页
项目编码 |  | 040501004003 |  | 项目名称 | 塑料管Ф200mm（PVC-U雨水管） |  |  |  | 计量单位 |  | m | 工程量 | 5.5
清单综合单价组成明细
定额编号 | 定额项目名称 | 定额 单位 | 数量 | 单价 |  |  |  |  | 合价
|  |  |  | 人工费 | 材料费 | 机具费 | 管理费 和利润 |  | 人工费 |  | 材料费 | 机具费 | 管理费 和利润
D5-2-300 换 | 双壁波纹管安装[PVC-U或HDPE](承插式胶圈接口) 管径(mm以内) 300 单价*0.95 | 10m | 0.1 | 111.33 | 707.19 | 5.81 | 38.2 |  | 11.13 |  | 70.72 | 0.58 | 3.82
D5-1-94 换 | 管道闭水试验 管径(mm以内) 400 合并制作子目 湿拌砌筑砂浆 砌筑灰缝≥5mm M7.5 合并制作子目 湿拌抹灰砂浆 一次抹灰厚度≥5mm M20 单价*0.95 | 100m | 0.01 | 189.67 | 134.07 |  | 61.85 |  | 1.9 |  | 1.34 |  | 0.62
人工单价 |  | 小计 | [6 empty] | 13.03 |  | 72.06 | 0.58 | 4.44
|  | 未计价材料费 | [6 empty] | 69.54
清单项目综合单价 | [8 empty] | 90.11
材 料 费 明 细 | 主要材料名称、规格、型号 |  |  |  |  | 单位 | 数量 |  | 单价（元） |  | 合价（元） | 暂估单价 （元） | 暂估合价 （元）
| 橡胶圈 Ф200mm |  |  |  |  | 个 | 0.1957 |  | 6.19 |  | 1.21
| PVC-U雨水管 Φ200×6.0 |  |  |  |  | m | 0.9595 |  | 71.21 |  | 68.33
| 其他材料费 | [7 empty] | - |  | 2.53 | -
| 材料费小计 | [7 empty] | - |  | 72.07 | -
注：1.如不使用省级或行业建设主管部门发布的计价依据，可不填定额编码、名称等； 2.招标文件提供了暂估单价的材料，按暂估的单价填入表内“暂估单价”栏及“暂估合价”栏。
表-09
综合单价分析表
工程名称：2023年公共排水管网小修项目（标段三） | [7 empty] | 标段： |  | 第 110 页 共 760 页
项目编码 |  | 040501004004 |  | 项目名称 | 塑料管Ф250mm（PVC-U雨水管） |  |  |  | 计量单位 |  | m | 工程量 | 5.5
清单综合单价组成明细
定额编号 | 定额项目名称 | 定额 单位 | 数量 | 单价 |  |  |  |  | 合价
|  |  |  | 人工费 | 材料费 | 机具费 | 管理费 和利润 |  | 人工费 |  | 材料费 | 机具费 | 管理费 和利润
D5-2-300 换 | 双壁波纹管安装[PVC-U或HDPE](承插式胶圈接口) 管径(mm以内) 300 单价*0.95 | 10m | 0.1 | 111.33 | 1150.42 | 5.81 | 38.2 |  | 11.13 |  | 115.04 | 0.58 | 3.82
D5-1-94 换 | 管道闭水试验 管径(mm以内) 400 合并制作子目 湿拌砌筑砂浆 砌筑灰缝≥5mm M7.5 合并制作子目 湿拌抹灰砂浆 一次抹灰厚度≥5mm M20 单价*0.95 | 100m | 0.01 | 189.67 | 134.07 |  | 61.85 |  | 1.9 |  | 1.34 |  | 0.62
人工单价 |  | 小计 | [6 empty] | 13.03 |  | 116.38 | 0.58 | 4.44
|  | 未计价材料费 | [6 empty] | 113.86
清单项目综合单价 | [8 empty] | 134.43
材 料 费 明 细 | 主要材料名称、规格、型号 |  |  |  |  | 单位 | 数量 |  | 单价（元） |  | 合价（元） | 暂估单价 （元） | 暂估合价 （元）
| 橡胶圈 Ф250mm |  |  |  |  | 个 | 0.1957 |  | 7.14 |  | 1.4
| PVC-U雨水管 Φ250×8.0 |  |  |  |  | m | 0.9595 |  | 117.21 |  | 112.46
| 其他材料费 | [7 empty] | - |  | 2.53 | -
| 材料费小计 | [7 empty] | - |  | 116.39 | -
注：1.如不使用省级或行业建设主管部门发布的计价依据，可不填定额编码、名称等； 2.招标文件提供了暂估单价的材料，按暂估的单价填入表内“暂估单价”栏及“暂估合价”栏。
表-09
综合单价分析表
工程名称：2023年公共排水管网小修项目（标段三） | [7 empty] | 标段： |  | 第 111 页 共 760 页
项目编码 |  | 040501004005 |  | 项目名称 | 塑料管Ф300mm（HDPE双壁波纹管） |  |  |  | 计量单位 |  | m | 工程量 | 5.5
清单综合单价组成明细
定额编号 | 定额项目名称 | 定额 单位 | 数量 | 单价 |  |  |  |  | 合价
|  |  |  | 人工费 | 材料费 | 机具费 | 管理费 和利润 |  | 人工费 |  | 材料费 | 机具费 | 管理费 和利润
D5-2-300 换 | 双壁波纹管安装[PVC-U或HDPE](承插式胶圈接口) 管径(mm以内) 300 单价*0.95 | 10m | 0.1 | 111.33 | 595.01 | 5.81 | 38.2 |  | 11.13 |  | 59.5 | 0.58 | 3.82
D5-1-94 换 | 管道闭水试验 管径(mm以内) 400 合并制作子目 湿拌砌筑砂浆 砌筑灰缝≥5mm M7.5 合并制作子目 湿拌抹灰砂浆 一次抹灰厚度≥5mm M20 单价*0.95 | 100m | 0.01 | 189.67 | 134.07 |  | 61.85 |  | 1.9 |  | 1.34 |  | 0.62
人工单价 |  | 小计 | [6 empty] | 13.03 |  | 60.84 | 0.58 | 4.44
|  | 未计价材料费 | [6 empty] | 58.32
清单项目综合单价 | [8 empty] | 78.89
材 料 费 明 细 | 主要材料名称、规格、型号 |  |  |  |  | 单位 | 数量 |  | 单价（元） |  | 合价（元） | 暂估单价 （元） | 暂估合价 （元）
| 橡胶圈 Ф300mm |  |  |  |  | 个 | 0.1957 |  | 7.65 |  | 1.5
| HDPE双壁波纹管（4KN/m2） Φ300 |  |  |  |  | m | 0.9595 |  | 59.22 |  | 56.82
| 其他材料费 | [7 empty] | - |  | 2.53 | -
| 材料费小计 | [7 empty] | - |  | 60.85 | -
注：1.如不使用省级或行业建设主管部门发布的计价依据，可不填定额编码、名称等； 2.招标文件提供了暂估单价的材料，按暂估的单价填入表内“暂估单价”栏及“暂估合价”栏。
表-09
综合单价分析表
工程名称：2023年公共排水管网小修项目（标段三） | [7 empty] | 标段： |  | 第 112 页 共 760 页
项目编码 |  | 040501004006 |  | 项目名称 | 塑料管Ф400mm（HDPE双壁波纹管） |  |  |  | 计量单位 |  | m | 工程量 | 5.5
清单综合单价组成明细
定额编号 | 定额项目名称 | 定额 单位 | 数量 | 单价 |  |  |  |  | 合价
|  |  |  | 人工费 | 材料费 | 机具费 | 管理费 和利润 |  | 人工费 |  | 材料费 | 机具费 | 管理费 和利润
D5-2-301 换 | 双壁波纹管安装[PVC-U或HDPE](承插式胶圈接口) 管径(mm以内) 400 单价*0.95 | 10m | 0.1 | 140.5 | 992.21 | 8.59 | 48.61 |  | 14.05 |  | 99.22 | 0.86 | 4.86
D5-1-94 换 | 管道闭水试验 管径(mm以内) 400 合并制作子目 湿拌砌筑砂浆 砌筑灰缝≥5mm M7.5 合并制作子目 湿拌抹灰砂浆 一次抹灰厚度≥5mm M20 单价*0.95 | 100m | 0.01 | 189.67 | 134.07 |  | 61.85 |  | 1.9 |  | 1.34 |  | 0.62
人工单价 |  | 小计 | [6 empty] | 15.95 |  | 100.56 | 0.86 | 5.48
|  | 未计价材料费 | [6 empty] | 97.51
清单项目综合单价 | [8 empty] | 122.85
材 料 费 明 细 | 主要材料名称、规格、型号 |  |  |  |  | 单位 | 数量 |  | 单价（元） |  | 合价（元） | 暂估单价 （元） | 暂估合价 （元）
| 橡胶圈 Ф400mm |  |  |  |  | 个 | 0.1957 |  | 13.72 |  | 2.69
| HDPE双壁波纹管（4KN/m2） Φ400 |  |  |  |  | m | 0.9595 |  | 98.83 |  | 94.83
| 其他材料费 | [7 empty] | - |  | 3.05 | -
| 材料费小计 | [7 empty] | - |  | 100.57 | -
注：1.如不使用省级或行业建设主管部门发布的计价依据，可不填定额编码、名称等； 2.招标文件提供了暂估单价的材料，按暂估的单价填入表内“暂估单价”栏及“暂估合价”栏。
表-09
综合单价分析表
工程名称：2023年公共排水管网小修项目（标段三） | [7 empty] | 标段： |  | 第 113 页 共 760 页
项目编码 |  | 040501004007 |  | 项目名称 | 塑料管Ф500mm（HDPE双壁波纹管） |  |  |  | 计量单位 |  | m | 工程量 | 5.5
清单综合单价组成明细
定额编号 | 定额项目名称 | 定额 单位 | 数量 | 单价 |  |  |  |  | 合价
|  |  |  | 人工费 | 材料费 | 机具费 | 管理费 和利润 |  | 人工费 |  | 材料费 | 机具费 | 管理费 和利润
D5-2-302 换 | 双壁波纹管安装[PVC-U或HDPE](承插式胶圈接口) 管径(mm以内) 500 单价*0.95 | 10m | 0.1 | 187.96 | 1315.39 | 26.52 | 69.94 |  | 18.8 |  | 131.54 | 2.65 | 6.99
D5-1-95 换 | 管道闭水试验 管径(mm以内) 600 合并制作子目 湿拌砌筑砂浆 砌筑灰缝≥5mm M7.5 合并制作子目 湿拌抹灰砂浆 一次抹灰厚度≥5mm M20 单价*0.95 | 100m | 0.01 | 313.17 | 255.05 |  | 102.13 |  | 3.13 |  | 2.55 |  | 1.02
人工单价 |  | 小计 | [6 empty] | 21.93 |  | 134.09 | 2.65 | 8.01
|  | 未计价材料费 | [6 empty] | 129.23
清单项目综合单价 | [8 empty] | 166.68
材 料 费 明 细 | 主要材料名称、规格、型号 |  |  |  |  | 单位 | 数量 |  | 单价（元） |  | 合价（元） | 暂估单价 （元） | 暂估合价 （元）
| 橡胶圈 Φ500mm |  |  |  |  | 个 | 0.1957 |  | 16.02 |  | 3.14
| HDPE双壁波纹管（4KN/m2） Φ500 |  |  |  |  | m | 0.9595 |  | 131.42 |  | 126.1
| 其他材料费 | [7 empty] | - |  | 4.88 | -
| 材料费小计 | [7 empty] | - |  | 134.12 | -
注：1.如不使用省级或行业建设主管部门发布的计价依据，可不填定额编码、名称等； 2.招标文件提供了暂估单价的材料，按暂估的单价填入表内“暂估单价”栏及“暂估合价”栏。
表-09
综合单价分析表
工程名称：2023年公共排水管网小修项目（标段三） | [7 empty] | 标段： |  | 第 114 页 共 760 页
项目编码 |  | 040501004008 |  | 项目名称 | 塑料管Ф600mm（HDPE双壁波纹管） |  |  |  | 计量单位 |  | m | 工程量 | 5.5
清单综合单价组成明细
定额编号 | 定额项目名称 | 定额 单位 | 数量 | 单价 |  |  |  |  | 合价
|  |  |  | 人工费 | 材料费 | 机具费 | 管理费 和利润 |  | 人工费 |  | 材料费 | 机具费 | 管理费 和利润
D5-2-303 换 | 双壁波纹管安装[PVC-U或HDPE](承插式胶圈接口) 管径(mm以内) 600 单价*0.95 | 10m | 0.1 | 223.24 | 2060.9 | 29.45 | 82.4 |  | 22.32 |  | 206.09 | 2.95 | 8.24
D5-1-95 换 | 管道闭水试验 管径(mm以内) 600 合并制作子目 湿拌砌筑砂浆 砌筑灰缝≥5mm M7.5 合并制作子目 湿拌抹灰砂浆 一次抹灰厚度≥5mm M20 单价*0.95 | 100m | 0.01 | 313.17 | 255.05 |  | 102.13 |  | 3.13 |  | 2.55 |  | 1.02
人工单价 |  | 小计 | [6 empty] | 25.45 |  | 208.64 | 2.95 | 9.26
|  | 未计价材料费 | [6 empty] | 202.88
清单项目综合单价 | [8 empty] | 246.3
材 料 费 明 细 | 主要材料名称、规格、型号 |  |  |  |  | 单位 | 数量 |  | 单价（元） |  | 合价（元） | 暂估单价 （元） | 暂估合价 （元）
| 橡胶圈 Φ600mm |  |  |  |  | 个 | 0.1957 |  | 16.49 |  | 3.23
| HDPE双壁波纹管（4KN/m2） Φ600 |  |  |  |  | m | 0.9595 |  | 208.08 |  | 199.65
| 其他材料费 | [7 empty] | - |  | 5.78 | -
| 材料费小计 | [7 empty] | - |  | 208.66 | -
注：1.如不使用省级或行业建设主管部门发布的计价依据，可不填定额编码、名称等； 2.招标文件提供了暂估单价的材料，按暂估的单价填入表内“暂估单价”栏及“暂估合价”栏。
表-09
综合单价分析表
工程名称：2023年公共排水管网小修项目（标段三） | [7 empty] | 标段： |  | 第 115 页 共 760 页
项目编码 |  | 040501004009 |  | 项目名称 | 塑料管Ф300mm（HDPE增强中空壁缠绕管） |  |  |  | 计量单位 |  | m | 工程量 | 5.5
清单综合单价组成明细
定额编号 | 定额项目名称 | 定额 单位 | 数量 | 单价 |  |  |  |  | 合价
|  |  |  | 人工费 | 材料费 | 机具费 | 管理费 和利润 |  | 人工费 |  | 材料费 | 机具费 | 管理费 和利润
D5-2-283 换 | 中空壁缠绕结构管安装(电热熔带接口) 管径(mm以内) 300 单价*0.95 | 10m | 0.1 | 101.21 | 730.95 | 40.35 | 46.16 |  | 10.12 |  | 73.1 | 4.04 | 4.62
D5-1-94 换 | 管道闭水试验 管径(mm以内) 400 合并制作子目 湿拌砌筑砂浆 砌筑灰缝≥5mm M7.5 合并制作子目 湿拌抹灰砂浆 一次抹灰厚度≥5mm M20 单价*0.95 | 100m | 0.01 | 189.67 | 134.07 |  | 61.85 |  | 1.9 |  | 1.34 |  | 0.62
人工单价 |  | 小计 | [6 empty] | 12.02 |  | 74.44 | 4.04 | 5.24
|  | 未计价材料费 | [6 empty] | 69.38
清单项目综合单价 | [8 empty] | 95.72
材 料 费 明 细 | 主要材料名称、规格、型号 |  |  |  |  | 单位 | 数量 |  | 单价（元） |  | 合价（元） | 暂估单价 （元） | 暂估合价 （元）
| HDPE增强中空壁缠绕管（4KN/m2） Φ300 |  |  |  |  | m | 0.9547 |  | 72.67 |  | 69.38
| 其他材料费 | [7 empty] | - |  | 5.06 | -
| 材料费小计 | [7 empty] | - |  | 74.44 | -
注：1.如不使用省级或行业建设主管部门发布的计价依据，可不填定额编码、名称等； 2.招标文件提供了暂估单价的材料，按暂估的单价填入表内“暂估单价”栏及“暂估合价”栏。
表-09
综合单价分析表
工程名称：2023年公共排水管网小修项目（标段三） | [7 empty] | 标段： |  | 第 116 页 共 760 页
项目编码 |  | 040501004010 |  | 项目名称 | 塑料管Ф400mm（HDPE增强中空壁缠绕管） |  |  |  | 计量单位 |  | m | 工程量 | 5.5
清单综合单价组成明细
定额编号 | 定额项目名称 | 定额 单位 | 数量 | 单价 |  |  |  |  | 合价
|  |  |  | 人工费 | 材料费 | 机具费 | 管理费 和利润 |  | 人工费 |  | 材料费 | 机具费 | 管理费 和利润
D5-2-284 换 | 中空壁缠绕结构管安装(电热熔带接口) 管径(mm以内) 400 单价*0.95 | 10m | 0.1 | 127.92 | 1175.12 | 54.6 | 59.52 |  | 12.79 |  | 117.51 | 5.46 | 5.95
D5-1-94 换 | 管道闭水试验 管径(mm以内) 400 合并制作子目 湿拌砌筑砂浆 砌筑灰缝≥5mm M7.5 合并制作子目 湿拌抹灰砂浆 一次抹灰厚度≥5mm M20 单价*0.95 | 100m | 0.01 | 189.67 | 134.07 |  | 61.85 |  | 1.9 |  | 1.34 |  | 0.62
人工单价 |  | 小计 | [6 empty] | 14.69 |  | 118.85 | 5.46 | 6.57
|  | 未计价材料费 | [6 empty] | 113.25
清单项目综合单价 | [8 empty] | 145.57
材 料 费 明 细 | 主要材料名称、规格、型号 |  |  |  |  | 单位 | 数量 |  | 单价（元） |  | 合价（元） | 暂估单价 （元） | 暂估合价 （元）
| HDPE增强中空壁缠绕管（4KN/m2） Φ400 |  |  |  |  | m | 0.9547 |  | 118.62 |  | 113.25
| 其他材料费 | [7 empty] | - |  | 5.61 | -
| 材料费小计 | [7 empty] | - |  | 118.86 | -
注：1.如不使用省级或行业建设主管部门发布的计价依据，可不填定额编码、名称等； 2.招标文件提供了暂估单价的材料，按暂估的单价填入表内“暂估单价”栏及“暂估合价”栏。
表-09
综合单价分析表
工程名称：2023年公共排水管网小修项目（标段三） | [7 empty] | 标段： |  | 第 117 页 共 760 页
项目编码 |  | 040501004011 |  | 项目名称 | 塑料管Ф500mm（HDPE增强中空壁缠绕管） |  |  |  | 计量单位 |  | m | 工程量 | 5.5
清单综合单价组成明细
定额编号 | 定额项目名称 | 定额 单位 | 数量 | 单价 |  |  |  |  | 合价
|  |  |  | 人工费 | 材料费 | 机具费 | 管理费 和利润 |  | 人工费 |  | 材料费 | 机具费 | 管理费 和利润
D5-2-285 换 | 中空壁缠绕结构管安装(电热熔带接口) 管径(mm以内) 500 单价*0.95 | 10m | 0.1 | 170.32 | 1703.84 | 84.02 | 82.94 |  | 17.03 |  | 170.38 | 8.4 | 8.29
D5-1-95 换 | 管道闭水试验 管径(mm以内) 600 合并制作子目 湿拌砌筑砂浆 砌筑灰缝≥5mm M7.5 合并制作子目 湿拌抹灰砂浆 一次抹灰厚度≥5mm M20 单价*0.95 | 100m | 0.01 | 313.17 | 255.05 |  | 102.13 |  | 3.13 |  | 2.55 |  | 1.02
人工单价 |  | 小计 | [6 empty] | 20.16 |  | 172.93 | 8.4 | 9.31
|  | 未计价材料费 | [6 empty] | 165.51
清单项目综合单价 | [8 empty] | 210.82
材 料 费 明 细 | 主要材料名称、规格、型号 |  |  |  |  | 单位 | 数量 |  | 单价（元） |  | 合价（元） | 暂估单价 （元） | 暂估合价 （元）
| HDPE增强中空壁缠绕管（4KN/m2） Φ500 |  |  |  |  | m | 0.9547 |  | 173.35 |  | 165.5
| 其他材料费 | [7 empty] | - |  | 7.46 | -
| 材料费小计 | [7 empty] | - |  | 172.96 | -
注：1.如不使用省级或行业建设主管部门发布的计价依据，可不填定额编码、名称等； 2.招标文件提供了暂估单价的材料，按暂估的单价填入表内“暂估单价”栏及“暂估合价”栏。
表-09
综合单价分析表
工程名称：2023年公共排水管网小修项目（标段三） | [7 empty] | 标段： |  | 第 118 页 共 760 页
项目编码 |  | 040501004012 |  | 项目名称 | 塑料管Ф600mm（HDPE增强中空壁缠绕管） |  |  |  | 计量单位 |  | m | 工程量 | 5.5
清单综合单价组成明细
定额编号 | 定额项目名称 | 定额 单位 | 数量 | 单价 |  |  |  |  | 合价
|  |  |  | 人工费 | 材料费 | 机具费 | 管理费 和利润 |  | 人工费 |  | 材料费 | 机具费 | 管理费 和利润
D5-2-286 换 | 中空壁缠绕结构管安装(电热熔带接口) 管径(mm以内) 600 单价*0.95 | 10m | 0.1 | 202.25 | 2555.46 | 98.42 | 98.05 |  | 20.23 |  | 255.55 | 9.84 | 9.81
D5-1-95 换 | 管道闭水试验 管径(mm以内) 600 合并制作子目 湿拌砌筑砂浆 砌筑灰缝≥5mm M7.5 合并制作子目 湿拌抹灰砂浆 一次抹灰厚度≥5mm M20 单价*0.95 | 100m | 0.01 | 313.17 | 255.05 |  | 102.13 |  | 3.13 |  | 2.55 |  | 1.02
人工单价 |  | 小计 | [6 empty] | 23.36 |  | 258.1 | 9.84 | 10.83
|  | 未计价材料费 | [6 empty] | 249.74
清单项目综合单价 | [8 empty] | 302.12
材 料 费 明 细 | 主要材料名称、规格、型号 |  |  |  |  | 单位 | 数量 |  | 单价（元） |  | 合价（元） | 暂估单价 （元） | 暂估合价 （元）
| HDPE增强中空壁缠绕管（4KN/m2） Φ600 |  |  |  |  | m | 0.9547 |  | 261.58 |  | 249.73
| 其他材料费 | [7 empty] | - |  | 8.38 | -
| 材料费小计 | [7 empty] | - |  | 258.11 | -
注：1.如不使用省级或行业建设主管部门发布的计价依据，可不填定额编码、名称等； 2.招标文件提供了暂估单价的材料，按暂估的单价填入表内“暂估单价”栏及“暂估合价”栏。
表-09
综合单价分析表
工程名称：2023年公共排水管网小修项目（标段三） | [7 empty] | 标段： |  | 第 119 页 共 760 页
项目编码 |  | 040501004013 |  | 项目名称 | 塑料管Ф700mm（HDPE增强中空壁缠绕管） |  |  |  | 计量单位 |  | m | 工程量 | 5.5
清单综合单价组成明细
定额编号 | 定额项目名称 | 定额 单位 | 数量 | 单价 |  |  |  |  | 合价
|  |  |  | 人工费 | 材料费 | 机具费 | 管理费 和利润 |  | 人工费 |  | 材料费 | 机具费 | 管理费 和利润
D5-2-287 换 | 中空壁缠绕结构管安装(电热熔带接口) 管径(mm以内) 700 单价*0.95 | 10m | 0.1 | 239.25 | 3440.21 | 123.77 | 118.38 |  | 23.93 |  | 344.02 | 12.38 | 11.84
D5-1-96 换 | 管道闭水试验 管径(mm以内) 800 合并制作子目 湿拌砌筑砂浆 砌筑灰缝≥5mm M7.5 合并制作子目 湿拌抹灰砂浆 一次抹灰厚度≥5mm M20 单价*0.95 | 100m | 0.01 | 444.44 | 410.65 |  | 144.94 |  | 4.44 |  | 4.11 |  | 1.45
人工单价 |  | 小计 | [6 empty] | 28.37 |  | 348.13 | 12.38 | 13.29
|  | 未计价材料费 | [6 empty] | 337.3
清单项目综合单价 | [8 empty] | 402.16
材 料 费 明 细 | 主要材料名称、规格、型号 |  |  |  |  | 单位 | 数量 |  | 单价（元） |  | 合价（元） | 暂估单价 （元） | 暂估合价 （元）
| HDPE增强中空壁缠绕管（4KN/m2） Φ700 |  |  |  |  | m | 0.9547 |  | 353.29 |  | 337.29
| 其他材料费 | [7 empty] | - |  | 10.82 | -
| 材料费小计 | [7 empty] | - |  | 348.11 | -
注：1.如不使用省级或行业建设主管部门发布的计价依据，可不填定额编码、名称等； 2.招标文件提供了暂估单价的材料，按暂估的单价填入表内“暂估单价”栏及“暂估合价”栏。
表-09
综合单价分析表
工程名称：2023年公共排水管网小修项目（标段三） | [7 empty] | 标段： |  | 第 120 页 共 760 页
项目编码 |  | 040501004014 |  | 项目名称 | 塑料管Ф800mm（HDPE增强中空壁缠绕管） |  |  |  | 计量单位 |  | m | 工程量 | 5.5
清单综合单价组成明细
定额编号 | 定额项目名称 | 定额 单位 | 数量 | 单价 |  |  |  |  | 合价
|  |  |  | 人工费 | 材料费 | 机具费 | 管理费 和利润 |  | 人工费 |  | 材料费 | 机具费 | 管理费 和利润
D5-2-288 换 | 中空壁缠绕结构管安装(电热熔带接口) 管径(mm以内) 800 单价*0.95 | 10m | 0.1 | 285 | 4370.52 | 135.3 | 137.06 |  | 28.5 |  | 437.05 | 13.53 | 13.71
D5-1-96 换 | 管道闭水试验 管径(mm以内) 800 合并制作子目 湿拌砌筑砂浆 砌筑灰缝≥5mm M7.5 合并制作子目 湿拌抹灰砂浆 一次抹灰厚度≥5mm M20 单价*0.95 | 100m | 0.01 | 444.44 | 410.65 |  | 144.94 |  | 4.44 |  | 4.11 |  | 1.45
人工单价 |  | 小计 | [6 empty] | 32.94 |  | 441.16 | 13.53 | 15.16
|  | 未计价材料费 | [6 empty] | 429.19
清单项目综合单价 | [8 empty] | 502.79
材 料 费 明 细 | 主要材料名称、规格、型号 |  |  |  |  | 单位 | 数量 |  | 单价（元） |  | 合价（元） | 暂估单价 （元） | 暂估合价 （元）
| HDPE增强中空壁缠绕管（4KN/m2） Φ800 |  |  |  |  | m | 0.9547 |  | 449.53 |  | 429.17
| 其他材料费 | [7 empty] | - |  | 11.97 | -
| 材料费小计 | [7 empty] | - |  | 441.14 | -
注：1.如不使用省级或行业建设主管部门发布的计价依据，可不填定额编码、名称等； 2.招标文件提供了暂估单价的材料，按暂估的单价填入表内“暂估单价”栏及“暂估合价”栏。
表-09
综合单价分析表
工程名称：2023年公共排水管网小修项目（标段三） | [7 empty] | 标段： |  | 第 121 页 共 760 页
项目编码 |  | 040501004015 |  | 项目名称 | 塑料管Ф900mm（HDPE增强中空壁缠绕管） |  |  |  | 计量单位 |  | m | 工程量 | 5.5
清单综合单价组成明细
定额编号 | 定额项目名称 | 定额 单位 | 数量 | 单价 |  |  |  |  | 合价
|  |  |  | 人工费 | 材料费 | 机具费 | 管理费 和利润 |  | 人工费 |  | 材料费 | 机具费 | 管理费 和利润
D5-2-289 换 | 中空壁缠绕结构管安装(电热熔带接口) 管径(mm以内) 900 单价*0.95 | 10m | 0.1 | 348.86 | 5206.65 | 179.62 | 172.34 |  | 34.89 |  | 520.67 | 17.96 | 17.23
D5-1-97 换 | 管道闭水试验 管径(mm以内) 1000 合并制作子目 湿拌砌筑砂浆 砌筑灰缝≥5mm M7.5 合并制作子目 湿拌抹灰砂浆 一次抹灰厚度≥5mm M20 单价*0.95 | 100m | 0.01 | 626.59 | 618.9 |  | 204.33 |  | 6.27 |  | 6.19 |  | 2.04
人工单价 |  | 小计 | [6 empty] | 41.16 |  | 526.86 | 17.96 | 19.27
|  | 未计价材料费 | [6 empty] | 511.42
清单项目综合单价 | [8 empty] | 605.25
材 料 费 明 细 | 主要材料名称、规格、型号 |  |  |  |  | 单位 | 数量 |  | 单价（元） |  | 合价（元） | 暂估单价 （元） | 暂估合价 （元）
| HDPE增强中空壁缠绕管（4KN/m2） Φ900 |  |  |  |  | m | 0.9547 |  | 535.66 |  | 511.39
| 其他材料费 | [7 empty] | - |  | 15.43 | -
| 材料费小计 | [7 empty] | - |  | 526.82 | -
注：1.如不使用省级或行业建设主管部门发布的计价依据，可不填定额编码、名称等； 2.招标文件提供了暂估单价的材料，按暂估的单价填入表内“暂估单价”栏及“暂估合价”栏。
表-09
综合单价分析表
工程名称：2023年公共排水管网小修项目（标段三） | [7 empty] | 标段： |  | 第 122 页 共 760 页
项目编码 |  | 040501004016 |  | 项目名称 | 塑料管Ф1000mm（HDPE增强中空壁缠绕管） |  |  |  | 计量单位 |  | m | 工程量 | 5.5
清单综合单价组成明细
定额编号 | 定额项目名称 | 定额 单位 | 数量 | 单价 |  |  |  |  | 合价
|  |  |  | 人工费 | 材料费 | 机具费 | 管理费 和利润 |  | 人工费 |  | 材料费 | 机具费 | 管理费 和利润
D5-2-290 换 | 中空壁缠绕结构管安装(电热熔带接口) 管径(mm以内) 1000 单价*0.95 | 10m | 0.1 | 471.72 | 6483.77 | 199.87 | 219.01 |  | 47.17 |  | 648.38 | 19.99 | 21.9
D5-1-97 换 | 管道闭水试验 管径(mm以内) 1000 合并制作子目 湿拌砌筑砂浆 砌筑灰缝≥5mm M7.5 合并制作子目 湿拌抹灰砂浆 一次抹灰厚度≥5mm M20 单价*0.95 | 100m | 0.01 | 626.59 | 618.9 |  | 204.33 |  | 6.27 |  | 6.19 |  | 2.04
人工单价 |  | 小计 | [6 empty] | 53.44 |  | 654.57 | 19.99 | 23.94
|  | 未计价材料费 | [6 empty] | 637.24
清单项目综合单价 | [8 empty] | 751.94
材 料 费 明 细 | 主要材料名称、规格、型号 |  |  |  |  | 单位 | 数量 |  | 单价（元） |  | 合价（元） | 暂估单价 （元） | 暂估合价 （元）
| HDPE增强中空壁缠绕管（4KN/m2） Φ1000 |  |  |  |  | m | 0.9547 |  | 667.44 |  | 637.2
| 其他材料费 | [7 empty] | - |  | 17.32 | -
| 材料费小计 | [7 empty] | - |  | 654.52 | -
注：1.如不使用省级或行业建设主管部门发布的计价依据，可不填定额编码、名称等； 2.招标文件提供了暂估单价的材料，按暂估的单价填入表内“暂估单价”栏及“暂估合价”栏。
表-09
综合单价分析表
工程名称：2023年公共排水管网小修项目（标段三） | [7 empty] | 标段： |  | 第 123 页 共 760 页
项目编码 |  | 040501004017 |  | 项目名称 | 塑料管Ф1100mm（HDPE增强中空壁缠绕管） |  |  |  | 计量单位 |  | m | 工程量 | 5.5
清单综合单价组成明细
定额编号 | 定额项目名称 | 定额 单位 | 数量 | 单价 |  |  |  |  | 合价
|  |  |  | 人工费 | 材料费 | 机具费 | 管理费 和利润 |  | 人工费 |  | 材料费 | 机具费 | 管理费 和利润
D5-2-291 换 | 中空壁缠绕结构管安装(电热熔带接口) 管径(mm以内) 1100 单价*0.95 | 10m | 0.1 | 526.19 | 7712.95 | 233.74 | 247.81 |  | 52.62 |  | 771.3 | 23.37 | 24.78
D5-1-98 换 | 管道闭水试验 管径(mm以内) 1200 合并制作子目 湿拌砌筑砂浆 砌筑灰缝≥5mm M7.5 合并制作子目 湿拌抹灰砂浆 一次抹灰厚度≥5mm M20 单价*0.95 | 100m | 0.01 | 822.71 | 885.17 |  | 268.29 |  | 8.23 |  | 8.85 |  | 2.68
人工单价 |  | 小计 | [6 empty] | 60.85 |  | 780.15 | 23.37 | 27.46
|  | 未计价材料费 | [6 empty] | 757.77
清单项目综合单价 | [8 empty] | 891.83
材 料 费 明 细 | 主要材料名称、规格、型号 |  |  |  |  | 单位 | 数量 |  | 单价（元） |  | 合价（元） | 暂估单价 （元） | 暂估合价 （元）
| HDPE增强中空壁缠绕管（4KN/m2） Φ1100 |  |  |  |  | m | 0.9547 |  | 793.69 |  | 757.74
| 其他材料费 | [7 empty] | - |  | 22.39 | -
| 材料费小计 | [7 empty] | - |  | 780.13 | -
注：1.如不使用省级或行业建设主管部门发布的计价依据，可不填定额编码、名称等； 2.招标文件提供了暂估单价的材料，按暂估的单价填入表内“暂估单价”栏及“暂估合价”栏。
表-09
综合单价分析表
工程名称：2023年公共排水管网小修项目（标段三） | [7 empty] | 标段： |  | 第 124 页 共 760 页
项目编码 |  | 040501004018 |  | 项目名称 | 塑料管Ф1200mm（HDPE增强中空壁缠绕管） |  |  |  | 计量单位 |  | m | 工程量 | 5.5
清单综合单价组成明细
定额编号 | 定额项目名称 | 定额 单位 | 数量 | 单价 |  |  |  |  | 合价
|  |  |  | 人工费 | 材料费 | 机具费 | 管理费 和利润 |  | 人工费 |  | 材料费 | 机具费 | 管理费 和利润
D5-2-292 换 | 中空壁缠绕结构管安装(电热熔带接口) 管径(mm以内) 1200 单价*0.95 | 10m | 0.1 | 582.24 | 10157.07 | 254.09 | 272.73 |  | 58.22 |  | 1015.71 | 25.41 | 27.27
D5-1-98 换 | 管道闭水试验 管径(mm以内) 1200 合并制作子目 湿拌砌筑砂浆 砌筑灰缝≥5mm M7.5 合并制作子目 湿拌抹灰砂浆 一次抹灰厚度≥5mm M20 单价*0.95 | 100m | 0.01 | 822.71 | 885.17 |  | 268.29 |  | 8.23 |  | 8.85 |  | 2.68
人工单价 |  | 小计 | [6 empty] | 66.45 |  | 1024.56 | 25.41 | 29.95
|  | 未计价材料费 | [6 empty] | 998.87
清单项目综合单价 | [8 empty] | 1146.37
材 料 费 明 细 | 主要材料名称、规格、型号 |  |  |  |  | 单位 | 数量 |  | 单价（元） |  | 合价（元） | 暂估单价 （元） | 暂估合价 （元）
| HDPE增强中空壁缠绕管（4KN/m2） Φ1200 |  |  |  |  | m | 0.9547 |  | 1046.22 |  | 998.83
| 其他材料费 | [7 empty] | - |  | 25.7 | -
| 材料费小计 | [7 empty] | - |  | 1024.53 | -
注：1.如不使用省级或行业建设主管部门发布的计价依据，可不填定额编码、名称等； 2.招标文件提供了暂估单价的材料，按暂估的单价填入表内“暂估单价”栏及“暂估合价”栏。
表-09
综合单价分析表
工程名称：2023年公共排水管网小修项目（标段三） | [7 empty] | 标段： |  | 第 125 页 共 760 页
项目编码 |  | 040501004019 |  | 项目名称 | 塑料管Ф1300mm（HDPE增强中空壁缠绕管） |  |  |  | 计量单位 |  | m | 工程量 | 5.5
清单综合单价组成明细
定额编号 | 定额项目名称 | 定额 单位 | 数量 | 单价 |  |  |  |  | 合价
|  |  |  | 人工费 | 材料费 | 机具费 | 管理费 和利润 |  | 人工费 |  | 材料费 | 机具费 | 管理费 和利润
D5-2-293 换 | 中空壁缠绕结构管安装(电热熔带接口) 管径(mm以内) 1400 单价*0.95 | 10m | 0.1 | 662.69 | 12333.45 | 323.09 | 321.47 |  | 66.27 |  | 1233.35 | 32.31 | 32.15
D5-1-99 换 | 管道闭水试验 管径(mm以内) 1350 合并制作子目 湿拌砌筑砂浆 砌筑灰缝≥5mm M7.5 合并制作子目 湿拌抹灰砂浆 一次抹灰厚度≥5mm M20 单价*0.95 | 100m | 0.01 | 1002.58 | 1126.93 |  | 326.94 |  | 10.03 |  | 11.27 |  | 3.27
人工单价 |  | 小计 | [6 empty] | 76.3 |  | 1244.62 | 32.31 | 35.42
|  | 未计价材料费 | [6 empty] | 1210.59
清单项目综合单价 | [8 empty] | 1388.63
材 料 费 明 细 | 主要材料名称、规格、型号 |  |  |  |  | 单位 | 数量 |  | 单价（元） |  | 合价（元） | 暂估单价 （元） | 暂估合价 （元）
| HDPE增强中空壁缠绕管（4KN/m2） Φ1300 |  |  |  |  | m | 0.9547 |  | 1267.97 |  | 1210.53
| 其他材料费 | [7 empty] | - |  | 34.01 | -
| 材料费小计 | [7 empty] | - |  | 1244.54 | -
注：1.如不使用省级或行业建设主管部门发布的计价依据，可不填定额编码、名称等； 2.招标文件提供了暂估单价的材料，按暂估的单价填入表内“暂估单价”栏及“暂估合价”栏。
表-09
综合单价分析表
工程名称：2023年公共排水管网小修项目（标段三） | [7 empty] | 标段： |  | 第 126 页 共 760 页
项目编码 |  | 040501004020 |  | 项目名称 | 塑料管Ф1400mm（HDPE增强中空壁缠绕管） |  |  |  | 计量单位 |  | m | 工程量 | 5.5
清单综合单价组成明细
定额编号 | 定额项目名称 | 定额 单位 | 数量 | 单价 |  |  |  |  | 合价
|  |  |  | 人工费 | 材料费 | 机具费 | 管理费 和利润 |  | 人工费 |  | 材料费 | 机具费 | 管理费 和利润
D5-2-293 换 | 中空壁缠绕结构管安装(电热熔带接口) 管径(mm以内) 1400 单价*0.95 | 10m | 0.1 | 662.69 | 13879.1 | 323.09 | 321.47 |  | 66.27 |  | 1387.91 | 32.31 | 32.15
D5-1-100 换 | 管道闭水试验 管径(mm以内) 1500 合并制作子目 湿拌砌筑砂浆 砌筑灰缝≥5mm M7.5 合并制作子目 湿拌抹灰砂浆 一次抹灰厚度≥5mm M20 单价*0.95 | 100m | 0.01 | 1201.71 | 1368 |  | 391.88 |  | 12.02 |  | 13.68 |  | 3.92
人工单价 |  | 小计 | [6 empty] | 78.29 |  | 1401.59 | 32.31 | 36.07
|  | 未计价材料费 | [6 empty] | 1365.15
清单项目综合单价 | [8 empty] | 1548.25
材 料 费 明 细 | 主要材料名称、规格、型号 |  |  |  |  | 单位 | 数量 |  | 单价（元） |  | 合价（元） | 暂估单价 （元） | 暂估合价 （元）
| HDPE增强中空壁缠绕管（4KN/m2） Φ1400 |  |  |  |  | m | 0.9547 |  | 1429.86 |  | 1365.09
| 其他材料费 | [7 empty] | - |  | 36.47 | -
| 材料费小计 | [7 empty] | - |  | 1401.56 | -
注：1.如不使用省级或行业建设主管部门发布的计价依据，可不填定额编码、名称等； 2.招标文件提供了暂估单价的材料，按暂估的单价填入表内“暂估单价”栏及“暂估合价”栏。
表-09
综合单价分析表
工程名称：2023年公共排水管网小修项目（标段三） | [7 empty] | 标段： |  | 第 127 页 共 760 页
项目编码 |  | 040501004021 |  | 项目名称 | 塑料管Ф1500mm（HDPE增强中空壁缠绕管） |  |  |  | 计量单位 |  | m | 工程量 | 5.5
清单综合单价组成明细
定额编号 | 定额项目名称 | 定额 单位 | 数量 | 单价 |  |  |  |  | 合价
|  |  |  | 人工费 | 材料费 | 机具费 | 管理费 和利润 |  | 人工费 |  | 材料费 | 机具费 | 管理费 和利润
D5-2-294 换 | 中空壁缠绕结构管安装(电热熔带接口) 管径(mm以内) 1500 单价*0.95 | 10m | 0.1 | 785.55 | 16779.64 | 346.32 | 369.1 |  | 78.56 |  | 1677.96 | 34.63 | 36.91
D5-1-100 换 | 管道闭水试验 管径(mm以内) 1500 合并制作子目 湿拌砌筑砂浆 砌筑灰缝≥5mm M7.5 合并制作子目 湿拌抹灰砂浆 一次抹灰厚度≥5mm M20 单价*0.95 | 100m | 0.01 | 1201.71 | 1368 |  | 391.88 |  | 12.02 |  | 13.68 |  | 3.92
人工单价 |  | 小计 | [6 empty] | 90.58 |  | 1691.64 | 34.63 | 40.83
|  | 未计价材料费 | [6 empty] | 1632.73
清单项目综合单价 | [8 empty] | 1857.68
材 料 费 明 细 | 主要材料名称、规格、型号 |  |  |  |  | 单位 | 数量 |  | 单价（元） |  | 合价（元） | 暂估单价 （元） | 暂估合价 （元）
| HDPE增强中空壁缠绕管（4KN/m2） Φ1500 |  |  |  |  | m | 0.9547 |  | 1710.12 |  | 1632.65
| 其他材料费 | [7 empty] | - |  | 58.95 | -
| 材料费小计 | [7 empty] | - |  | 1691.6 | -
注：1.如不使用省级或行业建设主管部门发布的计价依据，可不填定额编码、名称等； 2.招标文件提供了暂估单价的材料，按暂估的单价填入表内“暂估单价”栏及“暂估合价”栏。
表-09
综合单价分析表
工程名称：2023年公共排水管网小修项目（标段三） | [7 empty] | 标段： |  | 第 128 页 共 760 页
项目编码 |  | 040501004022 |  | 项目名称 | 塑料管Ф1600mm（HDPE增强中空壁缠绕管） |  |  |  | 计量单位 |  | m | 工程量 | 5.5
清单综合单价组成明细
定额编号 | 定额项目名称 | 定额 单位 | 数量 | 单价 |  |  |  |  | 合价
|  |  |  | 人工费 | 材料费 | 机具费 | 管理费 和利润 |  | 人工费 |  | 材料费 | 机具费 | 管理费 和利润
D5-2-295 换 | 中空壁缠绕结构管安装(电热熔带接口) 管径(mm以内) 1600 单价*0.95 | 10m | 0.1 | 919.75 | 19034.53 | 370.57 | 420.78 |  | 91.98 |  | 1903.45 | 37.06 | 42.08
D5-1-101 换 | 管道闭水试验 管径(mm以内) 1650 合并制作子目 湿拌砌筑砂浆 砌筑灰缝≥5mm M7.5 合并制作子目 湿拌抹灰砂浆 一次抹灰厚度≥5mm M20 单价*0.95 | 100m | 0.01 | 1927.55 | 2019.75 |  | 628.57 |  | 19.28 |  | 20.2 |  | 6.29
人工单价 |  | 小计 | [6 empty] | 111.26 |  | 1923.65 | 37.06 | 48.37
|  | 未计价材料费 | [6 empty] | 1853.19
清单项目综合单价 | [8 empty] | 2120.32
材 料 费 明 细 | 主要材料名称、规格、型号 |  |  |  |  | 单位 | 数量 |  | 单价（元） |  | 合价（元） | 暂估单价 （元） | 暂估合价 （元）
| HDPE增强中空壁缠绕管（4KN/m2） Φ1600 |  |  |  |  | m | 0.9547 |  | 1941.03 |  | 1853.1
| 其他材料费 | [7 empty] | - |  | 70.46 | -
| 材料费小计 | [7 empty] | - |  | 1923.56 | -
注：1.如不使用省级或行业建设主管部门发布的计价依据，可不填定额编码、名称等； 2.招标文件提供了暂估单价的材料，按暂估的单价填入表内“暂估单价”栏及“暂估合价”栏。
表-09
综合单价分析表
工程名称：2023年公共排水管网小修项目（标段三） | [7 empty] | 标段： |  | 第 129 页 共 760 页
项目编码 |  | 040501004023 |  | 项目名称 | 塑料管Ф1800mm（HDPE增强中空壁缠绕管） |  |  |  | 计量单位 |  | m | 工程量 | 5.5
清单综合单价组成明细
定额编号 | 定额项目名称 | 定额 单位 | 数量 | 单价 |  |  |  |  | 合价
|  |  |  | 人工费 | 材料费 | 机具费 | 管理费 和利润 |  | 人工费 |  | 材料费 | 机具费 | 管理费 和利润
D5-2-296 换 | 中空壁缠绕结构管安装(电热熔带接口) 管径(mm以内) 1800 单价*0.95 | 10m | 0.1 | 1187.83 | 23726.83 | 504.14 | 551.76 |  | 118.78 |  | 2372.68 | 50.41 | 55.18
D5-1-102 换 | 管道闭水试验 管径(mm以内) 1800 合并制作子目 湿拌砌筑砂浆 砌筑灰缝≥5mm M7.5 合并制作子目 湿拌抹灰砂浆 一次抹灰厚度≥5mm M20 单价*0.95 | 100m | 0.01 | 2229.21 | 2398.59 |  | 726.94 |  | 22.29 |  | 23.99 |  | 7.27
人工单价 |  | 小计 | [6 empty] | 141.07 |  | 2396.67 | 50.41 | 62.45
|  | 未计价材料费 | [6 empty] | 2310.95
清单项目综合单价 | [8 empty] | 2650.6
材 料 费 明 细 | 主要材料名称、规格、型号 |  |  |  |  | 单位 | 数量 |  | 单价（元） |  | 合价（元） | 暂估单价 （元） | 暂估合价 （元）
| HDPE增强中空壁缠绕管（4KN/m2） Φ1800 |  |  |  |  | m | 0.9547 |  | 2420.49 |  | 2310.84
| 其他材料费 | [7 empty] | - |  | 85.69 | -
| 材料费小计 | [7 empty] | - |  | 2396.53 | -
注：1.如不使用省级或行业建设主管部门发布的计价依据，可不填定额编码、名称等； 2.招标文件提供了暂估单价的材料，按暂估的单价填入表内“暂估单价”栏及“暂估合价”栏。
表-09
综合单价分析表
工程名称：2023年公共排水管网小修项目（标段三） | [7 empty] | 标段： |  | 第 130 页 共 760 页
项目编码 |  | 040501004024 |  | 项目名称 | 塑料管Ф2000mm（HDPE增强中空壁缠绕管） |  |  |  | 计量单位 |  | m | 工程量 | 5.5
清单综合单价组成明细
定额编号 | 定额项目名称 | 定额 单位 | 数量 | 单价 |  |  |  |  | 合价
|  |  |  | 人工费 | 材料费 | 机具费 | 管理费 和利润 |  | 人工费 |  | 材料费 | 机具费 | 管理费 和利润
D5-2-297 换 | 中空壁缠绕结构管安装(电热熔带接口) 管径(mm以内) 2000 单价*0.95 | 10m | 0.1 | 1307.57 | 31276 | 543.83 | 603.74 |  | 130.76 |  | 3127.6 | 54.38 | 60.37
D5-1-103 换 | 管道闭水试验 管径(mm以内) 2000 合并制作子目 湿拌砌筑砂浆 砌筑灰缝≥5mm M7.5 合并制作子目 湿拌抹灰砂浆 一次抹灰厚度≥5mm M20 单价*0.95 | 100m | 0.01 | 2706.57 | 2943.22 |  | 882.62 |  | 27.07 |  | 29.43 |  | 8.83
人工单价 |  | 小计 | [6 empty] | 157.83 |  | 3157.03 | 54.38 | 69.2
|  | 未计价材料费 | [6 empty] | 3052.07
清单项目综合单价 | [8 empty] | 3438.44
材 料 费 明 细 | 主要材料名称、规格、型号 |  |  |  |  | 单位 | 数量 |  | 单价（元） |  | 合价（元） | 暂估单价 （元） | 暂估合价 （元）
| HDPE增强中空壁缠绕管（4KN/m2） Φ2000 |  |  |  |  | m | 0.9547 |  | 3196.74 |  | 3051.93
| 其他材料费 | [7 empty] | - |  | 104.94 | -
| 材料费小计 | [7 empty] | - |  | 3156.87 | -
注：1.如不使用省级或行业建设主管部门发布的计价依据，可不填定额编码、名称等； 2.招标文件提供了暂估单价的材料，按暂估的单价填入表内“暂估单价”栏及“暂估合价”栏。
表-09
综合单价分析表
工程名称：2023年公共排水管网小修项目（标段三） | [7 empty] | 标段： |  | 第 131 页 共 760 页
项目编码 |  | 040501001001 |  | 项目名称 | 钢筋混凝土管Ф250mm A式(135°)基础 |  |  |  | 计量单位 |  | m | 工程量 | 5.5
清单综合单价组成明细
定额编号 | 定额项目名称 | 定额 单位 | 数量 | 单价 |  |  |  |  | 合价
|  |  |  | 人工费 | 材料费 | 机具费 | 管理费 和利润 |  | 人工费 |  | 材料费 | 机具费 | 管理费 和利润
D-4-1 换 | 承插式钢筋混凝土排水管 A式(135°)水泥砂浆接口 管径(mm) 300 合并制作子目 普通预拌混凝土 碎石粒径综合考虑 C20 合并制作子目 湿拌抹灰砂浆 一次抹灰厚度≥5mm M20 单价*0.95 | 100m | 0.01 | 4295.28 | 16858.23 | 602.96 | 1597.32 |  | 42.95 |  | 168.58 | 6.03 | 15.97
D5-1-94 换 | 管道闭水试验 管径(mm以内) 400 合并制作子目 湿拌砌筑砂浆 砌筑灰缝≥5mm M7.5 合并制作子目 湿拌抹灰砂浆 一次抹灰厚度≥5mm M20 单价*0.95 | 100m | 0.01 | 189.67 | 134.07 |  | 61.85 |  | 1.9 |  | 1.34 |  | 0.62
人工单价 |  | 小计 | [6 empty] | 44.85 |  | 169.92 | 6.03 | 16.59
|  | 未计价材料费 | [6 empty] | 59.54
清单项目综合单价 | [8 empty] | 237.39
材 料 费 | 主要材料名称、规格、型号 |  |  |  |  | 单位 | 数量 |  | 单价（元） |  | 合价（元） | 暂估单价 （元） | 暂估合价 （元）
注：1.如不使用省级或行业建设主管部门发布的计价依据，可不填定额编码、名称等； 2.招标文件提供了暂估单价的材料，按暂估的单价填入表内“暂估单价”栏及“暂估合价”栏。
表-09
综合单价分析表
工程名称：2023年公共排水管网小修项目（标段三） | [7 empty] | 标段： |  | 第 132 页 共 760 页
明 细 | 膨胀水泥砂浆 1:1 |  |  |  |  | m3 | 0.0013 |  | 650 |  | 0.85
| II级钢筋混凝土管 （承插口） Ф250mm |  |  |  |  | m | 0.9595 |  | 61.17 |  | 58.69
| 其他材料费 | [7 empty] | - |  | 110.35 | -
| 材料费小计 | [7 empty] | - |  | 169.89 | -
注：1.如不使用省级或行业建设主管部门发布的计价依据，可不填定额编码、名称等； 2.招标文件提供了暂估单价的材料，按暂估的单价填入表内“暂估单价”栏及“暂估合价”栏。
表-09
综合单价分析表
工程名称：2023年公共排水管网小修项目（标段三） | [7 empty] | 标段： |  | 第 133 页 共 760 页
项目编码 |  | 040501001002 |  | 项目名称 | 钢筋混凝土管Ф300mm A式(135°)基础 |  |  |  | 计量单位 |  | m | 工程量 | 5.5
清单综合单价组成明细
定额编号 | 定额项目名称 | 定额 单位 | 数量 | 单价 |  |  |  |  | 合价
|  |  |  | 人工费 | 材料费 | 机具费 | 管理费 和利润 |  | 人工费 |  | 材料费 | 机具费 | 管理费 和利润
D-4-1 换 | 承插式钢筋混凝土排水管 A式(135°)水泥砂浆接口 管径(mm) 300 合并制作子目 普通预拌混凝土 碎石粒径综合考虑 C20 合并制作子目 湿拌抹灰砂浆 一次抹灰厚度≥5mm M20 单价*0.95 | 100m | 0.01 | 4295.28 | 18483.62 | 602.96 | 1597.32 |  | 42.95 |  | 184.84 | 6.03 | 15.97
D5-1-94 换 | 管道闭水试验 管径(mm以内) 400 合并制作子目 湿拌砌筑砂浆 砌筑灰缝≥5mm M7.5 合并制作子目 湿拌抹灰砂浆 一次抹灰厚度≥5mm M20 单价*0.95 | 100m | 0.01 | 189.67 | 134.07 |  | 61.85 |  | 1.9 |  | 1.34 |  | 0.62
人工单价 |  | 小计 | [6 empty] | 44.85 |  | 186.18 | 6.03 | 16.59
|  | 未计价材料费 | [6 empty] | 75.8
清单项目综合单价 | [8 empty] | 253.65
材 料 费 | 主要材料名称、规格、型号 |  |  |  |  | 单位 | 数量 |  | 单价（元） |  | 合价（元） | 暂估单价 （元） | 暂估合价 （元）
注：1.如不使用省级或行业建设主管部门发布的计价依据，可不填定额编码、名称等； 2.招标文件提供了暂估单价的材料，按暂估的单价填入表内“暂估单价”栏及“暂估合价”栏。
表-09
综合单价分析表
工程名称：2023年公共排水管网小修项目（标段三） | [7 empty] | 标段： |  | 第 134 页 共 760 页
明 细 | II级钢筋混凝土管 （承插口） Ф300mm |  |  |  |  | m | 0.9595 |  | 78.11 |  | 74.95
| 膨胀水泥砂浆 1:1 |  |  |  |  | m3 | 0.0013 |  | 650 |  | 0.85
| 其他材料费 | [7 empty] | - |  | 110.35 | -
| 材料费小计 | [7 empty] | - |  | 186.15 | -
注：1.如不使用省级或行业建设主管部门发布的计价依据，可不填定额编码、名称等； 2.招标文件提供了暂估单价的材料，按暂估的单价填入表内“暂估单价”栏及“暂估合价”栏。
表-09
综合单价分析表
工程名称：2023年公共排水管网小修项目（标段三） | [7 empty] | 标段： |  | 第 135 页 共 760 页
项目编码 |  | 040501001003 |  | 项目名称 | 钢筋混凝土管Ф400mm A式(135°)基础 |  |  |  | 计量单位 |  | m | 工程量 | 5.5
清单综合单价组成明细
定额编号 | 定额项目名称 | 定额 单位 | 数量 | 单价 |  |  |  |  | 合价
|  |  |  | 人工费 | 材料费 | 机具费 | 管理费 和利润 |  | 人工费 |  | 材料费 | 机具费 | 管理费 和利润
D-4-2 换 | 承插式钢筋混凝土排水管 A式(135°)水泥砂浆接口 管径(mm) 400 合并制作子目 普通预拌混凝土 碎石粒径综合考虑 C20 合并制作子目 湿拌抹灰砂浆 一次抹灰厚度≥5mm M20 单价*0.95 | 100m | 0.01 | 4868.82 | 24948.29 | 823.18 | 1856.16 |  | 48.69 |  | 249.48 | 8.23 | 18.56
D5-1-94 换 | 管道闭水试验 管径(mm以内) 400 合并制作子目 湿拌砌筑砂浆 砌筑灰缝≥5mm M7.5 合并制作子目 湿拌抹灰砂浆 一次抹灰厚度≥5mm M20 单价*0.95 | 100m | 0.01 | 189.67 | 134.07 |  | 61.85 |  | 1.9 |  | 1.34 |  | 0.62
人工单价 |  | 小计 | [6 empty] | 50.59 |  | 250.82 | 8.23 | 19.18
|  | 未计价材料费 | [6 empty] | 112.96
清单项目综合单价 | [8 empty] | 328.82
材 料 费 | 主要材料名称、规格、型号 |  |  |  |  | 单位 | 数量 |  | 单价（元） |  | 合价（元） | 暂估单价 （元） | 暂估合价 （元）
注：1.如不使用省级或行业建设主管部门发布的计价依据，可不填定额编码、名称等； 2.招标文件提供了暂估单价的材料，按暂估的单价填入表内“暂估单价”栏及“暂估合价”栏。
表-09
综合单价分析表
工程名称：2023年公共排水管网小修项目（标段三） | [7 empty] | 标段： |  | 第 136 页 共 760 页
明 细 | II级钢筋混凝土管 （承插口） Ф400mm |  |  |  |  | m | 0.9595 |  | 116.84 |  | 112.11
| 膨胀水泥砂浆 1:1 |  |  |  |  | m3 | 0.0013 |  | 650 |  | 0.85
| 其他材料费 | [7 empty] | - |  | 137.85 | -
| 材料费小计 | [7 empty] | - |  | 250.81 | -
注：1.如不使用省级或行业建设主管部门发布的计价依据，可不填定额编码、名称等； 2.招标文件提供了暂估单价的材料，按暂估的单价填入表内“暂估单价”栏及“暂估合价”栏。
表-09
综合单价分析表
工程名称：2023年公共排水管网小修项目（标段三） | [7 empty] | 标段： |  | 第 137 页 共 760 页
项目编码 |  | 040501001004 |  | 项目名称 | 钢筋混凝土管Ф500mm A式(135°)基础 |  |  |  | 计量单位 |  | m | 工程量 | 5.5
清单综合单价组成明细
定额编号 | 定额项目名称 | 定额 单位 | 数量 | 单价 |  |  |  |  | 合价
|  |  |  | 人工费 | 材料费 | 机具费 | 管理费 和利润 |  | 人工费 |  | 材料费 | 机具费 | 管理费 和利润
D-4-3 换 | 承插式钢筋混凝土排水管 A式(135°)水泥砂浆接口 管径(mm) 500 合并制作子目 普通预拌混凝土 碎石粒径综合考虑 C20 合并制作子目 湿拌抹灰砂浆 一次抹灰厚度≥5mm M20 单价*0.95 | 100m | 0.01 | 5864.84 | 31767.57 | 1076.47 | 2263.56 |  | 58.65 |  | 317.68 | 10.76 | 22.64
D5-1-95 换 | 管道闭水试验 管径(mm以内) 600 合并制作子目 湿拌砌筑砂浆 砌筑灰缝≥5mm M7.5 合并制作子目 湿拌抹灰砂浆 一次抹灰厚度≥5mm M20 单价*0.95 | 100m | 0.01 | 313.17 | 255.05 |  | 102.13 |  | 3.13 |  | 2.55 |  | 1.02
人工单价 |  | 小计 | [6 empty] | 61.78 |  | 320.23 | 10.76 | 23.66
|  | 未计价材料费 | [6 empty] | 137.72
清单项目综合单价 | [8 empty] | 416.43
材 料 费 | 主要材料名称、规格、型号 |  |  |  |  | 单位 | 数量 |  | 单价（元） |  | 合价（元） | 暂估单价 （元） | 暂估合价 （元）
注：1.如不使用省级或行业建设主管部门发布的计价依据，可不填定额编码、名称等； 2.招标文件提供了暂估单价的材料，按暂估的单价填入表内“暂估单价”栏及“暂估合价”栏。
表-09
综合单价分析表
工程名称：2023年公共排水管网小修项目（标段三） | [7 empty] | 标段： |  | 第 138 页 共 760 页
明 细 | II级钢筋混凝土管 （承插口） Ф500mm |  |  |  |  | m | 0.9595 |  | 142.65 |  | 136.87
| 膨胀水泥砂浆 1:1 |  |  |  |  | m3 | 0.0013 |  | 650 |  | 0.85
| 其他材料费 | [7 empty] | - |  | 182.53 | -
| 材料费小计 | [7 empty] | - |  | 320.25 | -
注：1.如不使用省级或行业建设主管部门发布的计价依据，可不填定额编码、名称等； 2.招标文件提供了暂估单价的材料，按暂估的单价填入表内“暂估单价”栏及“暂估合价”栏。
表-09
综合单价分析表
工程名称：2023年公共排水管网小修项目（标段三） | [7 empty] | 标段： |  | 第 139 页 共 760 页
项目编码 |  | 040501001005 |  | 项目名称 | 钢筋混凝土管Ф600mm A式(135°)基础 |  |  |  | 计量单位 |  | m | 工程量 | 5.5
清单综合单价组成明细
定额编号 | 定额项目名称 | 定额 单位 | 数量 | 单价 |  |  |  |  | 合价
|  |  |  | 人工费 | 材料费 | 机具费 | 管理费 和利润 |  | 人工费 |  | 材料费 | 机具费 | 管理费 和利润
D-4-4 换 | 承插式钢筋混凝土排水管 A式(135°)水泥砂浆接口 管径(mm) 600 合并制作子目 普通预拌混凝土 碎石粒径综合考虑 C20 合并制作子目 湿拌抹灰砂浆 一次抹灰厚度≥5mm M20 单价*0.95 | 100m | 0.01 | 6692.81 | 38748.47 | 1268.34 | 2596.13 |  | 66.93 |  | 387.48 | 12.68 | 25.96
D5-1-95 换 | 管道闭水试验 管径(mm以内) 600 合并制作子目 湿拌砌筑砂浆 砌筑灰缝≥5mm M7.5 合并制作子目 湿拌抹灰砂浆 一次抹灰厚度≥5mm M20 单价*0.95 | 100m | 0.01 | 313.17 | 255.05 |  | 102.13 |  | 3.13 |  | 2.55 |  | 1.02
人工单价 |  | 小计 | [6 empty] | 70.06 |  | 390.03 | 12.68 | 26.98
|  | 未计价材料费 | [6 empty] | 173.45
清单项目综合单价 | [8 empty] | 499.76
材 料 费 | 主要材料名称、规格、型号 |  |  |  |  | 单位 | 数量 |  | 单价（元） |  | 合价（元） | 暂估单价 （元） | 暂估合价 （元）
注：1.如不使用省级或行业建设主管部门发布的计价依据，可不填定额编码、名称等； 2.招标文件提供了暂估单价的材料，按暂估的单价填入表内“暂估单价”栏及“暂估合价”栏。
表-09
综合单价分析表
工程名称：2023年公共排水管网小修项目（标段三） | [7 empty] | 标段： |  | 第 140 页 共 760 页
明 细 | II级钢筋混凝土管 （承插口） Ф600mm |  |  |  |  | m | 0.9595 |  | 179.88 |  | 172.59
| 膨胀水泥砂浆 1:1 |  |  |  |  | m3 | 0.0013 |  | 650 |  | 0.85
| 其他材料费 | [7 empty] | - |  | 216.59 | -
| 材料费小计 | [7 empty] | - |  | 390.03 | -
注：1.如不使用省级或行业建设主管部门发布的计价依据，可不填定额编码、名称等； 2.招标文件提供了暂估单价的材料，按暂估的单价填入表内“暂估单价”栏及“暂估合价”栏。
表-09
综合单价分析表
工程名称：2023年公共排水管网小修项目（标段三） | [7 empty] | 标段： |  | 第 141 页 共 760 页
项目编码 |  | 040501001006 |  | 项目名称 | 钢筋混凝土管Ф700mm A式(135°)基础 |  |  |  | 计量单位 |  | m | 工程量 | 5.5
清单综合单价组成明细
定额编号 | 定额项目名称 | 定额 单位 | 数量 | 单价 |  |  |  |  | 合价
|  |  |  | 人工费 | 材料费 | 机具费 | 管理费 和利润 |  | 人工费 |  | 材料费 | 机具费 | 管理费 和利润
D-4-5 换 | 承插式钢筋混凝土排水管 A式(135°)水泥砂浆接口 管径(mm) 700 合并制作子目 普通预拌混凝土 碎石粒径综合考虑 C20 合并制作子目 湿拌抹灰砂浆 一次抹灰厚度≥5mm M20 单价*0.95 | 100m | 0.01 | 7491.15 | 48191.53 | 1752.17 | 3014.25 |  | 74.91 |  | 481.92 | 17.52 | 30.14
D5-1-96 换 | 管道闭水试验 管径(mm以内) 800 合并制作子目 湿拌砌筑砂浆 砌筑灰缝≥5mm M7.5 合并制作子目 湿拌抹灰砂浆 一次抹灰厚度≥5mm M20 单价*0.95 | 100m | 0.01 | 444.44 | 410.65 |  | 144.94 |  | 4.44 |  | 4.11 |  | 1.45
人工单价 |  | 小计 | [6 empty] | 79.35 |  | 486.03 | 17.52 | 31.59
|  | 未计价材料费 | [6 empty] | 234.13
清单项目综合单价 | [8 empty] | 614.49
材 料 费 | 主要材料名称、规格、型号 |  |  |  |  | 单位 | 数量 |  | 单价（元） |  | 合价（元） | 暂估单价 （元） | 暂估合价 （元）
注：1.如不使用省级或行业建设主管部门发布的计价依据，可不填定额编码、名称等； 2.招标文件提供了暂估单价的材料，按暂估的单价填入表内“暂估单价”栏及“暂估合价”栏。
表-09
综合单价分析表
工程名称：2023年公共排水管网小修项目（标段三） | [7 empty] | 标段： |  | 第 142 页 共 760 页
明 细 | II级钢筋混凝土管 （承插口） Ф700mm |  |  |  |  | m | 0.9595 |  | 243.12 |  | 233.27
| 膨胀水泥砂浆 1:1 |  |  |  |  | m3 | 0.0013 |  | 650 |  | 0.85
| 其他材料费 | [7 empty] | - |  | 251.88 | -
| 材料费小计 | [7 empty] | - |  | 486 | -
注：1.如不使用省级或行业建设主管部门发布的计价依据，可不填定额编码、名称等； 2.招标文件提供了暂估单价的材料，按暂估的单价填入表内“暂估单价”栏及“暂估合价”栏。
表-09
综合单价分析表
工程名称：2023年公共排水管网小修项目（标段三） | [7 empty] | 标段： |  | 第 143 页 共 760 页
项目编码 |  | 040501001007 |  | 项目名称 | 钢筋混凝土管Ф800mm A式(135°)基础 |  |  |  | 计量单位 |  | m | 工程量 | 5.5
清单综合单价组成明细
定额编号 | 定额项目名称 | 定额 单位 | 数量 | 单价 |  |  |  |  | 合价
|  |  |  | 人工费 | 材料费 | 机具费 | 管理费 和利润 |  | 人工费 |  | 材料费 | 机具费 | 管理费 和利润
D-4-6 换 | 承插式钢筋混凝土排水管 A式(135°)水泥砂浆接口 管径(mm) 800 合并制作子目 普通预拌混凝土 碎石粒径综合考虑 C20 合并制作子目 湿拌抹灰砂浆 一次抹灰厚度≥5mm M20 单价*0.95 | 100m | 0.01 | 8633.54 | 60123.2 | 2165.85 | 3521.68 |  | 86.34 |  | 601.23 | 21.66 | 35.22
D5-1-96 换 | 管道闭水试验 管径(mm以内) 800 合并制作子目 湿拌砌筑砂浆 砌筑灰缝≥5mm M7.5 合并制作子目 湿拌抹灰砂浆 一次抹灰厚度≥5mm M20 单价*0.95 | 100m | 0.01 | 444.44 | 410.65 |  | 144.94 |  | 4.44 |  | 4.11 |  | 1.45
人工单价 |  | 小计 | [6 empty] | 90.78 |  | 605.34 | 21.66 | 36.67
|  | 未计价材料费 | [6 empty] | 296.15
清单项目综合单价 | [8 empty] | 754.44
材 料 费 | 主要材料名称、规格、型号 |  |  |  |  | 单位 | 数量 |  | 单价（元） |  | 合价（元） | 暂估单价 （元） | 暂估合价 （元）
注：1.如不使用省级或行业建设主管部门发布的计价依据，可不填定额编码、名称等； 2.招标文件提供了暂估单价的材料，按暂估的单价填入表内“暂估单价”栏及“暂估合价”栏。
表-09
综合单价分析表
工程名称：2023年公共排水管网小修项目（标段三） | [7 empty] | 标段： |  | 第 144 页 共 760 页
明 细 | II级钢筋混凝土管 （承插口） Ф800mm |  |  |  |  | m | 0.9595 |  | 307.76 |  | 295.3
| 膨胀水泥砂浆 1:1 |  |  |  |  | m3 | 0.0013 |  | 650 |  | 0.85
| 其他材料费 | [7 empty] | - |  | 309.12 | -
| 材料费小计 | [7 empty] | - |  | 605.27 | -
注：1.如不使用省级或行业建设主管部门发布的计价依据，可不填定额编码、名称等； 2.招标文件提供了暂估单价的材料，按暂估的单价填入表内“暂估单价”栏及“暂估合价”栏。
表-09
综合单价分析表
工程名称：2023年公共排水管网小修项目（标段三） | [7 empty] | 标段： |  | 第 145 页 共 760 页
项目编码 |  | 040501001008 |  | 项目名称 | 钢筋混凝土管Ф900mm A式(135°)基础 |  |  |  | 计量单位 |  | m | 工程量 | 5.5
清单综合单价组成明细
定额编号 | 定额项目名称 | 定额 单位 | 数量 | 单价 |  |  |  |  | 合价
|  |  |  | 人工费 | 材料费 | 机具费 | 管理费 和利润 |  | 人工费 |  | 材料费 | 机具费 | 管理费 和利润
D-4-7 换 | 承插式钢筋混凝土排水管 A式(135°)水泥砂浆接口 管径(mm) 900 合并制作子目 普通预拌混凝土 碎石粒径综合考虑 C20 合并制作子目 湿拌抹灰砂浆 一次抹灰厚度≥5mm M20 单价*0.95 | 100m | 0.01 | 9269.73 | 71828.93 | 2542.18 | 3851.87 |  | 92.7 |  | 718.29 | 25.42 | 38.52
D5-1-97 换 | 管道闭水试验 管径(mm以内) 1000 合并制作子目 湿拌砌筑砂浆 砌筑灰缝≥5mm M7.5 合并制作子目 湿拌抹灰砂浆 一次抹灰厚度≥5mm M20 单价*0.95 | 100m | 0.01 | 626.59 | 618.9 |  | 204.33 |  | 6.27 |  | 6.19 |  | 2.04
人工单价 |  | 小计 | [6 empty] | 98.97 |  | 724.48 | 25.42 | 40.56
|  | 未计价材料费 | [6 empty] | 403.45
清单项目综合单价 | [8 empty] | 889.43
材 料 费 | 主要材料名称、规格、型号 |  |  |  |  | 单位 | 数量 |  | 单价（元） |  | 合价（元） | 暂估单价 （元） | 暂估合价 （元）
注：1.如不使用省级或行业建设主管部门发布的计价依据，可不填定额编码、名称等； 2.招标文件提供了暂估单价的材料，按暂估的单价填入表内“暂估单价”栏及“暂估合价”栏。
表-09
综合单价分析表
工程名称：2023年公共排水管网小修项目（标段三） | [7 empty] | 标段： |  | 第 146 页 共 760 页
明 细 | II级钢筋混凝土管 （承插口） Ф900mm |  |  |  |  | m | 0.9595 |  | 419.59 |  | 402.6
| 膨胀水泥砂浆 1:1 |  |  |  |  | m3 | 0.0013 |  | 650 |  | 0.85
| 其他材料费 | [7 empty] | - |  | 320.99 | -
| 材料费小计 | [7 empty] | - |  | 724.44 | -
注：1.如不使用省级或行业建设主管部门发布的计价依据，可不填定额编码、名称等； 2.招标文件提供了暂估单价的材料，按暂估的单价填入表内“暂估单价”栏及“暂估合价”栏。
表-09
综合单价分析表
工程名称：2023年公共排水管网小修项目（标段三） | [7 empty] | 标段： |  | 第 147 页 共 760 页
项目编码 |  | 040501001009 |  | 项目名称 | 钢筋混凝土管Ф1000mm A式(135°)基础 |  |  |  | 计量单位 |  | m | 工程量 | 5.5
清单综合单价组成明细
定额编号 | 定额项目名称 | 定额 单位 | 数量 | 单价 |  |  |  |  | 合价
|  |  |  | 人工费 | 材料费 | 机具费 | 管理费 和利润 |  | 人工费 |  | 材料费 | 机具费 | 管理费 和利润
D-4-8 换 | 承插式钢筋混凝土排水管 A式(135°)水泥砂浆接口 管径(mm) 1000 合并制作子目 普通预拌混凝土 碎石粒径综合考虑 C20 合并制作子目 湿拌抹灰砂浆 一次抹灰厚度≥5mm M20 单价*0.95 | 100m | 0.01 | 11207.58 | 87005.03 | 3212.44 | 4702.37 |  | 112.08 |  | 870.05 | 32.12 | 47.02
D5-1-97 换 | 管道闭水试验 管径(mm以内) 1000 合并制作子目 湿拌砌筑砂浆 砌筑灰缝≥5mm M7.5 合并制作子目 湿拌抹灰砂浆 一次抹灰厚度≥5mm M20 单价*0.95 | 100m | 0.01 | 626.59 | 618.9 |  | 204.33 |  | 6.27 |  | 6.19 |  | 2.04
人工单价 |  | 小计 | [6 empty] | 118.35 |  | 876.24 | 32.12 | 49.06
|  | 未计价材料费 | [6 empty] | 465.08
清单项目综合单价 | [8 empty] | 1075.77
材 料 费 | 主要材料名称、规格、型号 |  |  |  |  | 单位 | 数量 |  | 单价（元） |  | 合价（元） | 暂估单价 （元） | 暂估合价 （元）
注：1.如不使用省级或行业建设主管部门发布的计价依据，可不填定额编码、名称等； 2.招标文件提供了暂估单价的材料，按暂估的单价填入表内“暂估单价”栏及“暂估合价”栏。
表-09
综合单价分析表
工程名称：2023年公共排水管网小修项目（标段三） | [7 empty] | 标段： |  | 第 148 页 共 760 页
明 细 | II级钢筋混凝土管 （承插口） Ф1000mm |  |  |  |  | m | 0.9595 |  | 483.82 |  | 464.23
| 膨胀水泥砂浆 1:1 |  |  |  |  | m3 | 0.0013 |  | 650 |  | 0.85
| 其他材料费 | [7 empty] | - |  | 411.14 | -
| 材料费小计 | [7 empty] | - |  | 876.22 | -
注：1.如不使用省级或行业建设主管部门发布的计价依据，可不填定额编码、名称等； 2.招标文件提供了暂估单价的材料，按暂估的单价填入表内“暂估单价”栏及“暂估合价”栏。
表-09
综合单价分析表
工程名称：2023年公共排水管网小修项目（标段三） | [7 empty] | 标段： |  | 第 149 页 共 760 页
项目编码 |  | 040501001010 |  | 项目名称 | 钢筋混凝土管Ф1200mm A式(135°)基础 |  |  |  | 计量单位 |  | m | 工程量 | 5.5
清单综合单价组成明细
定额编号 | 定额项目名称 | 定额 单位 | 数量 | 单价 |  |  |  |  | 合价
|  |  |  | 人工费 | 材料费 | 机具费 | 管理费 和利润 |  | 人工费 |  | 材料费 | 机具费 | 管理费 和利润
D-4-10 换 | 承插式钢筋混凝土排水管 A式(135°)水泥砂浆接口 管径(mm) 1200 合并制作子目 普通预拌混凝土 碎石粒径综合考虑 C20 合并制作子目 湿拌抹灰砂浆 一次抹灰厚度≥5mm M20 单价*0.95 | 100m | 0.01 | 13276.87 | 113405.44 | 3994.61 | 5632.23 |  | 132.77 |  | 1134.05 | 39.95 | 56.32
D5-1-98 换 | 管道闭水试验 管径(mm以内) 1200 合并制作子目 湿拌砌筑砂浆 砌筑灰缝≥5mm M7.5 合并制作子目 湿拌抹灰砂浆 一次抹灰厚度≥5mm M20 单价*0.95 | 100m | 0.01 | 822.71 | 885.17 |  | 268.29 |  | 8.23 |  | 8.85 |  | 2.68
人工单价 |  | 小计 | [6 empty] | 141 |  | 1142.9 | 39.95 | 59
|  | 未计价材料费 | [6 empty] | 624.35
清单项目综合单价 | [8 empty] | 1382.85
材 料 费 | 主要材料名称、规格、型号 |  |  |  |  | 单位 | 数量 |  | 单价（元） |  | 合价（元） | 暂估单价 （元） | 暂估合价 （元）
注：1.如不使用省级或行业建设主管部门发布的计价依据，可不填定额编码、名称等； 2.招标文件提供了暂估单价的材料，按暂估的单价填入表内“暂估单价”栏及“暂估合价”栏。
表-09
综合单价分析表
工程名称：2023年公共排水管网小修项目（标段三） | [7 empty] | 标段： |  | 第 150 页 共 760 页
明 细 | II级钢筋混凝土管 （承插口） Ф1200mm |  |  |  |  | m | 0.9595 |  | 649.06 |  | 622.77
| 膨胀水泥砂浆 1:1 |  |  |  |  | m3 | 0.0024 |  | 650 |  | 1.56
| 其他材料费 | [7 empty] | - |  | 518.59 | -
| 材料费小计 | [7 empty] | - |  | 1142.92 | -
注：1.如不使用省级或行业建设主管部门发布的计价依据，可不填定额编码、名称等； 2.招标文件提供了暂估单价的材料，按暂估的单价填入表内“暂估单价”栏及“暂估合价”栏。
表-09
综合单价分析表
工程名称：2023年公共排水管网小修项目（标段三） | [7 empty] | 标段： |  | 第 151 页 共 760 页
项目编码 |  | 040501001011 |  | 项目名称 | 钢筋混凝土管Ф1350mm A式(135°)基础 |  |  |  | 计量单位 |  | m | 工程量 | 5.5
清单综合单价组成明细
定额编号 | 定额项目名称 | 定额 单位 | 数量 | 单价 |  |  |  |  | 合价
|  |  |  | 人工费 | 材料费 | 机具费 | 管理费 和利润 |  | 人工费 |  | 材料费 | 机具费 | 管理费 和利润
D-4-11 换 | 企口式钢筋混凝土排水管 A式(135°)水泥砂浆接口 管径(mm) 1350 合并制作子目 普通预拌混凝土 碎石粒径综合考虑 C20 合并制作子目 湿拌抹灰砂浆 一次抹灰厚度≥5mm M20 单价*0.95 | 100m | 0.01 | 13930.5 | 143276.3 | 4459.37 | 5996.94 |  | 139.31 |  | 1432.76 | 44.59 | 59.97
D5-1-99 换 | 管道闭水试验 管径(mm以内) 1350 合并制作子目 湿拌砌筑砂浆 砌筑灰缝≥5mm M7.5 合并制作子目 湿拌抹灰砂浆 一次抹灰厚度≥5mm M20 单价*0.95 | 100m | 0.01 | 1002.58 | 1126.93 |  | 326.94 |  | 10.03 |  | 11.27 |  | 3.27
人工单价 |  | 小计 | [6 empty] | 149.34 |  | 1444.03 | 44.59 | 63.24
|  | 未计价材料费 | [6 empty] | 909.8
清单项目综合单价 | [8 empty] | 1701.2
材 料 费 | 主要材料名称、规格、型号 |  |  |  |  | 单位 | 数量 |  | 单价（元） |  | 合价（元） | 暂估单价 （元） | 暂估合价 （元）
注：1.如不使用省级或行业建设主管部门发布的计价依据，可不填定额编码、名称等； 2.招标文件提供了暂估单价的材料，按暂估的单价填入表内“暂估单价”栏及“暂估合价”栏。
表-09
综合单价分析表
工程名称：2023年公共排水管网小修项目（标段三） | [7 empty] | 标段： |  | 第 152 页 共 760 页
明 细 | II级钢筋混凝土管 （企口） Ф1350mm |  |  |  |  | m | 0.9595 |  | 946.16 |  | 907.84
| 膨胀水泥砂浆 1:1 |  |  |  |  | m3 | 0.003 |  | 650 |  | 1.95
| 其他材料费 | [7 empty] | - |  | 534.21 | -
| 材料费小计 | [7 empty] | - |  | 1444 | -
注：1.如不使用省级或行业建设主管部门发布的计价依据，可不填定额编码、名称等； 2.招标文件提供了暂估单价的材料，按暂估的单价填入表内“暂估单价”栏及“暂估合价”栏。
表-09
综合单价分析表
工程名称：2023年公共排水管网小修项目（标段三） | [7 empty] | 标段： |  | 第 153 页 共 760 页
项目编码 |  | 040501001012 |  | 项目名称 | 钢筋混凝土管Ф1500mm A式(135°)基础 |  |  |  | 计量单位 |  | m | 工程量 | 5.5
清单综合单价组成明细
定额编号 | 定额项目名称 | 定额 单位 | 数量 | 单价 |  |  |  |  | 合价
|  |  |  | 人工费 | 材料费 | 机具费 | 管理费 和利润 |  | 人工费 |  | 材料费 | 机具费 | 管理费 和利润
D-4-12 换 | 企口式钢筋混凝土排水管 A式(135°)水泥砂浆接口 管径(mm) 1500 合并制作子目 普通预拌混凝土 碎石粒径综合考虑 C20 合并制作子目 湿拌抹灰砂浆 一次抹灰厚度≥5mm M20 单价*0.95 | 100m | 0.01 | 17515.37 | 185241.02 | 6251.66 | 7750.42 |  | 175.15 |  | 1852.41 | 62.52 | 77.5
D5-1-100 换 | 管道闭水试验 管径(mm以内) 1500 合并制作子目 湿拌砌筑砂浆 砌筑灰缝≥5mm M7.5 合并制作子目 湿拌抹灰砂浆 一次抹灰厚度≥5mm M20 单价*0.95 | 100m | 0.01 | 1201.71 | 1368 |  | 391.88 |  | 12.02 |  | 13.68 |  | 3.92
人工单价 |  | 小计 | [6 empty] | 187.17 |  | 1866.09 | 62.52 | 81.42
|  | 未计价材料费 | [6 empty] | 1175.67
清单项目综合单价 | [8 empty] | 2197.2
材 料 费 | 主要材料名称、规格、型号 |  |  |  |  | 单位 | 数量 |  | 单价（元） |  | 合价（元） | 暂估单价 （元） | 暂估合价 （元）
注：1.如不使用省级或行业建设主管部门发布的计价依据，可不填定额编码、名称等； 2.招标文件提供了暂估单价的材料，按暂估的单价填入表内“暂估单价”栏及“暂估合价”栏。
表-09
综合单价分析表
工程名称：2023年公共排水管网小修项目（标段三） | [7 empty] | 标段： |  | 第 154 页 共 760 页
明 细 | II级钢筋混凝土管 （企口） Ф1500mm |  |  |  |  | m | 0.9595 |  | 1222.82 |  | 1173.3
| 膨胀水泥砂浆 1:1 |  |  |  |  | m3 | 0.0036 |  | 650 |  | 2.34
| 其他材料费 | [7 empty] | - |  | 690.46 | -
| 材料费小计 | [7 empty] | - |  | 1866.1 | -
注：1.如不使用省级或行业建设主管部门发布的计价依据，可不填定额编码、名称等； 2.招标文件提供了暂估单价的材料，按暂估的单价填入表内“暂估单价”栏及“暂估合价”栏。
表-09
综合单价分析表
工程名称：2023年公共排水管网小修项目（标段三） | [7 empty] | 标段： |  | 第 155 页 共 760 页
项目编码 |  | 040501001013 |  | 项目名称 | 钢筋混凝土管Ф1650mm A式(135°)基础 |  |  |  | 计量单位 |  | m | 工程量 | 5.5
清单综合单价组成明细
定额编号 | 定额项目名称 | 定额 单位 | 数量 | 单价 |  |  |  |  | 合价
|  |  |  | 人工费 | 材料费 | 机具费 | 管理费 和利润 |  | 人工费 |  | 材料费 | 机具费 | 管理费 和利润
D-4-13 换 | 企口式钢筋混凝土排水管 A式(135°)水泥砂浆接口 管径(mm) 1650 合并制作子目 普通预拌混凝土 碎石粒径综合考虑 C20 合并制作子目 湿拌抹灰砂浆 一次抹灰厚度≥5mm M20 单价*0.95 | 100m | 0.01 | 18983.53 | 215306.46 | 7113.39 | 8510.21 |  | 189.84 |  | 2153.06 | 71.13 | 85.1
D5-1-101 换 | 管道闭水试验 管径(mm以内) 1650 合并制作子目 湿拌砌筑砂浆 砌筑灰缝≥5mm M7.5 合并制作子目 湿拌抹灰砂浆 一次抹灰厚度≥5mm M20 单价*0.95 | 100m | 0.01 | 1927.55 | 2019.75 |  | 628.57 |  | 19.28 |  | 20.2 |  | 6.29
人工单价 |  | 小计 | [6 empty] | 209.12 |  | 2173.26 | 71.13 | 91.39
|  | 未计价材料费 | [6 empty] | 1455.8
清单项目综合单价 | [8 empty] | 2544.89
材 料 费 | 主要材料名称、规格、型号 |  |  |  |  | 单位 | 数量 |  | 单价（元） |  | 合价（元） | 暂估单价 （元） | 暂估合价 （元）
注：1.如不使用省级或行业建设主管部门发布的计价依据，可不填定额编码、名称等； 2.招标文件提供了暂估单价的材料，按暂估的单价填入表内“暂估单价”栏及“暂估合价”栏。
表-09
综合单价分析表
工程名称：2023年公共排水管网小修项目（标段三） | [7 empty] | 标段： |  | 第 156 页 共 760 页
明 细 | II级钢筋混凝土管 （企口） Ф1650mm |  |  |  |  | m | 0.9595 |  | 1514.32 |  | 1452.99
| 膨胀水泥砂浆 1:1 |  |  |  |  | m3 | 0.0043 |  | 650 |  | 2.8
| 其他材料费 | [7 empty] | - |  | 717.5 | -
| 材料费小计 | [7 empty] | - |  | 2173.29 | -
注：1.如不使用省级或行业建设主管部门发布的计价依据，可不填定额编码、名称等； 2.招标文件提供了暂估单价的材料，按暂估的单价填入表内“暂估单价”栏及“暂估合价”栏。
表-09
综合单价分析表
工程名称：2023年公共排水管网小修项目（标段三） | [7 empty] | 标段： |  | 第 157 页 共 760 页
项目编码 |  | 040501001014 |  | 项目名称 | 钢筋混凝土管Ф1800mm A式(135°)基础 |  |  |  | 计量单位 |  | m | 工程量 | 5.5
清单综合单价组成明细
定额编号 | 定额项目名称 | 定额 单位 | 数量 | 单价 |  |  |  |  | 合价
|  |  |  | 人工费 | 材料费 | 机具费 | 管理费 和利润 |  | 人工费 |  | 材料费 | 机具费 | 管理费 和利润
D-4-14 换 | 企口式钢筋混凝土排水管 A式(135°)水泥砂浆接口 管径(mm) 1800 合并制作子目 普通预拌混凝土 碎石粒径综合考虑 C20 合并制作子目 湿拌抹灰砂浆 一次抹灰厚度≥5mm M20 单价*0.95 | 100m | 0.01 | 22741.08 | 249692.58 | 8937.49 | 10330.39 |  | 227.41 |  | 2496.93 | 89.37 | 103.3
D5-1-102 换 | 管道闭水试验 管径(mm以内) 1800 合并制作子目 湿拌砌筑砂浆 砌筑灰缝≥5mm M7.5 合并制作子目 湿拌抹灰砂浆 一次抹灰厚度≥5mm M20 单价*0.95 | 100m | 0.01 | 2229.21 | 2398.59 |  | 726.94 |  | 22.29 |  | 23.99 |  | 7.27
人工单价 |  | 小计 | [6 empty] | 249.7 |  | 2520.92 | 89.37 | 110.57
|  | 未计价材料费 | [6 empty] | 1660.58
清单项目综合单价 | [8 empty] | 2970.56
材 料 费 | 主要材料名称、规格、型号 |  |  |  |  | 单位 | 数量 |  | 单价（元） |  | 合价（元） | 暂估单价 （元） | 暂估合价 （元）
注：1.如不使用省级或行业建设主管部门发布的计价依据，可不填定额编码、名称等； 2.招标文件提供了暂估单价的材料，按暂估的单价填入表内“暂估单价”栏及“暂估合价”栏。
表-09
综合单价分析表
工程名称：2023年公共排水管网小修项目（标段三） | [7 empty] | 标段： |  | 第 158 页 共 760 页
明 细 | II级钢筋混凝土管 （企口） Ф1800mm |  |  |  |  | m | 0.9595 |  | 1727.05 |  | 1657.1
| 膨胀水泥砂浆 1:1 |  |  |  |  | m3 | 0.0053 |  | 650 |  | 3.45
| 其他材料费 | [7 empty] | - |  | 860.38 | -
| 材料费小计 | [7 empty] | - |  | 2520.93 | -
注：1.如不使用省级或行业建设主管部门发布的计价依据，可不填定额编码、名称等； 2.招标文件提供了暂估单价的材料，按暂估的单价填入表内“暂估单价”栏及“暂估合价”栏。
表-09
综合单价分析表
工程名称：2023年公共排水管网小修项目（标段三） | [7 empty] | 标段： |  | 第 159 页 共 760 页
项目编码 |  | 040501001015 |  | 项目名称 | 钢筋混凝土管Ф2000mm A式(135°)基础 |  |  |  | 计量单位 |  | m | 工程量 | 5.5
清单综合单价组成明细
定额编号 | 定额项目名称 | 定额 单位 | 数量 | 单价 |  |  |  |  | 合价
|  |  |  | 人工费 | 材料费 | 机具费 | 管理费 和利润 |  | 人工费 |  | 材料费 | 机具费 | 管理费 和利润
D-4-15 换 | 企口式钢筋混凝土排水管 A式(135°)水泥砂浆接口 管径(mm) 2000 合并制作子目 普通预拌混凝土 碎石粒径综合考虑 C20 合并制作子目 湿拌抹灰砂浆 一次抹灰厚度≥5mm M20 单价*0.95 | 100m | 0.01 | 24881.36 | 307262.66 | 11441.18 | 11844.78 |  | 248.81 |  | 3072.63 | 114.41 | 118.45
D5-1-103 换 | 管道闭水试验 管径(mm以内) 2000 合并制作子目 湿拌砌筑砂浆 砌筑灰缝≥5mm M7.5 合并制作子目 湿拌抹灰砂浆 一次抹灰厚度≥5mm M20 单价*0.95 | 100m | 0.01 | 2706.57 | 2943.22 |  | 882.62 |  | 27.07 |  | 29.43 |  | 8.83
人工单价 |  | 小计 | [6 empty] | 275.88 |  | 3102.06 | 114.41 | 127.28
|  | 未计价材料费 | [6 empty] | 2214.73
清单项目综合单价 | [8 empty] | 3619.62
材 料 费 | 主要材料名称、规格、型号 |  |  |  |  | 单位 | 数量 |  | 单价（元） |  | 合价（元） | 暂估单价 （元） | 暂估合价 （元）
注：1.如不使用省级或行业建设主管部门发布的计价依据，可不填定额编码、名称等； 2.招标文件提供了暂估单价的材料，按暂估的单价填入表内“暂估单价”栏及“暂估合价”栏。
表-09
综合单价分析表
工程名称：2023年公共排水管网小修项目（标段三） | [7 empty] | 标段： |  | 第 160 页 共 760 页
明 细 | II级钢筋混凝土管 （企口） Ф2000mm |  |  |  |  | m | 0.9595 |  | 2303.83 |  | 2210.52
| 膨胀水泥砂浆 1:1 |  |  |  |  | m3 | 0.0064 |  | 650 |  | 4.16
| 其他材料费 | [7 empty] | - |  | 887.38 | -
| 材料费小计 | [7 empty] | - |  | 3102.06 | -
注：1.如不使用省级或行业建设主管部门发布的计价依据，可不填定额编码、名称等； 2.招标文件提供了暂估单价的材料，按暂估的单价填入表内“暂估单价”栏及“暂估合价”栏。
表-09
综合单价分析表
工程名称：2023年公共排水管网小修项目（标段三） | [7 empty] | 标段： |  | 第 161 页 共 760 页
项目编码 |  | 040501001016 |  | 项目名称 | 钢筋混凝土管Ф250mm A式(135°)基础 |  |  |  | 计量单位 |  | m | 工程量 | 5.5
清单综合单价组成明细
定额编号 | 定额项目名称 | 定额 单位 | 数量 | 单价 |  |  |  |  | 合价
|  |  |  | 人工费 | 材料费 | 机具费 | 管理费 和利润 |  | 人工费 |  | 材料费 | 机具费 | 管理费 和利润
D-4-16 换 | 承插式钢筋混凝土排水管 A式(135°)橡胶圈接口 管径(mm) 300 合并制作子目 普通预拌混凝土 碎石粒径综合考虑 C20 单价*0.95 | 100m | 0.01 | 3703.86 | 17076.28 | 602.96 | 1404.45 |  | 37.04 |  | 170.76 | 6.03 | 14.04
D5-1-94 换 | 管道闭水试验 管径(mm以内) 400 合并制作子目 湿拌砌筑砂浆 砌筑灰缝≥5mm M7.5 合并制作子目 湿拌抹灰砂浆 一次抹灰厚度≥5mm M20 单价*0.95 | 100m | 0.01 | 189.67 | 134.07 |  | 61.85 |  | 1.9 |  | 1.34 |  | 0.62
人工单价 |  | 小计 | [6 empty] | 38.94 |  | 172.1 | 6.03 | 14.66
|  | 未计价材料费 | [6 empty] | 62.19
清单项目综合单价 | [8 empty] | 231.73
材 料 费 明 细 | 主要材料名称、规格、型号 |  |  |  |  | 单位 | 数量 |  | 单价（元） |  | 合价（元） | 暂估单价 （元） | 暂估合价 （元）
注：1.如不使用省级或行业建设主管部门发布的计价依据，可不填定额编码、名称等； 2.招标文件提供了暂估单价的材料，按暂估的单价填入表内“暂估单价”栏及“暂估合价”栏。
表-09
综合单价分析表
工程名称：2023年公共排水管网小修项目（标段三） | [7 empty] | 标段： |  | 第 162 页 共 760 页
| 橡胶圈 Ф250mm |  |  |  |  | 个 | 0.4893 |  | 7.14 |  | 3.49
| II级钢筋混凝土管 （承插口） Ф250mm |  |  |  |  | m | 0.9595 |  | 61.17 |  | 58.69
| 其他材料费 | [7 empty] | - |  | 109.92 | -
| 材料费小计 | [7 empty] | - |  | 172.1 | -
注：1.如不使用省级或行业建设主管部门发布的计价依据，可不填定额编码、名称等； 2.招标文件提供了暂估单价的材料，按暂估的单价填入表内“暂估单价”栏及“暂估合价”栏。
表-09
综合单价分析表
工程名称：2023年公共排水管网小修项目（标段三） | [7 empty] | 标段： |  | 第 163 页 共 760 页
项目编码 |  | 040501001017 |  | 项目名称 | 钢筋混凝土管Ф300mm A式(135°)基础 |  |  |  | 计量单位 |  | m | 工程量 | 5.5
清单综合单价组成明细
定额编号 | 定额项目名称 | 定额 单位 | 数量 | 单价 |  |  |  |  | 合价
|  |  |  | 人工费 | 材料费 | 机具费 | 管理费 和利润 |  | 人工费 |  | 材料费 | 机具费 | 管理费 和利润
D-4-16 换 | 承插式钢筋混凝土排水管 A式(135°)橡胶圈接口 管径(mm) 300 合并制作子目 普通预拌混凝土 碎石粒径综合考虑 C20 单价*0.95 | 100m | 0.01 | 3703.86 | 18726.62 | 602.96 | 1404.45 |  | 37.04 |  | 187.27 | 6.03 | 14.04
D5-1-94 换 | 管道闭水试验 管径(mm以内) 400 合并制作子目 湿拌砌筑砂浆 砌筑灰缝≥5mm M7.5 合并制作子目 湿拌抹灰砂浆 一次抹灰厚度≥5mm M20 单价*0.95 | 100m | 0.01 | 189.67 | 134.07 |  | 61.85 |  | 1.9 |  | 1.34 |  | 0.62
人工单价 |  | 小计 | [6 empty] | 38.94 |  | 188.61 | 6.03 | 14.66
|  | 未计价材料费 | [6 empty] | 78.69
清单项目综合单价 | [8 empty] | 248.23
材 料 费 明 细 | 主要材料名称、规格、型号 |  |  |  |  | 单位 | 数量 |  | 单价（元） |  | 合价（元） | 暂估单价 （元） | 暂估合价 （元）
注：1.如不使用省级或行业建设主管部门发布的计价依据，可不填定额编码、名称等； 2.招标文件提供了暂估单价的材料，按暂估的单价填入表内“暂估单价”栏及“暂估合价”栏。
表-09
综合单价分析表
工程名称：2023年公共排水管网小修项目（标段三） | [7 empty] | 标段： |  | 第 164 页 共 760 页
| 橡胶圈 Ф300mm |  |  |  |  | 个 | 0.4893 |  | 7.65 |  | 3.74
| II级钢筋混凝土管 （承插口） Ф300mm |  |  |  |  | m | 0.9595 |  | 78.11 |  | 74.95
| 其他材料费 | [7 empty] | - |  | 109.92 | -
| 材料费小计 | [7 empty] | - |  | 188.61 | -
注：1.如不使用省级或行业建设主管部门发布的计价依据，可不填定额编码、名称等； 2.招标文件提供了暂估单价的材料，按暂估的单价填入表内“暂估单价”栏及“暂估合价”栏。
表-09
综合单价分析表
工程名称：2023年公共排水管网小修项目（标段三） | [7 empty] | 标段： |  | 第 165 页 共 760 页
项目编码 |  | 040501001018 |  | 项目名称 | 钢筋混凝土管Ф400mm A式(135°)基础 |  |  |  | 计量单位 |  | m | 工程量 | 5.5
清单综合单价组成明细
定额编号 | 定额项目名称 | 定额 单位 | 数量 | 单价 |  |  |  |  | 合价
|  |  |  | 人工费 | 材料费 | 机具费 | 管理费 和利润 |  | 人工费 |  | 材料费 | 机具费 | 管理费 和利润
D-4-17 换 | 承插式钢筋混凝土排水管 A式(135°)橡胶圈接口 管径(mm) 400 合并制作子目 普通预拌混凝土 碎石粒径综合考虑 C20 单价*0.95 | 100m | 0.01 | 5097.6 | 25492.65 | 823.18 | 1930.77 |  | 50.98 |  | 254.93 | 8.23 | 19.31
D5-1-94 换 | 管道闭水试验 管径(mm以内) 400 合并制作子目 湿拌砌筑砂浆 砌筑灰缝≥5mm M7.5 合并制作子目 湿拌抹灰砂浆 一次抹灰厚度≥5mm M20 单价*0.95 | 100m | 0.01 | 189.67 | 134.07 |  | 61.85 |  | 1.9 |  | 1.34 |  | 0.62
人工单价 |  | 小计 | [6 empty] | 52.88 |  | 256.27 | 8.23 | 19.93
|  | 未计价材料费 | [6 empty] | 118.82
清单项目综合单价 | [8 empty] | 337.3
材 料 费 明 细 | 主要材料名称、规格、型号 |  |  |  |  | 单位 | 数量 |  | 单价（元） |  | 合价（元） | 暂估单价 （元） | 暂估合价 （元）
注：1.如不使用省级或行业建设主管部门发布的计价依据，可不填定额编码、名称等； 2.招标文件提供了暂估单价的材料，按暂估的单价填入表内“暂估单价”栏及“暂估合价”栏。
表-09
综合单价分析表
工程名称：2023年公共排水管网小修项目（标段三） | [7 empty] | 标段： |  | 第 166 页 共 760 页
| 橡胶圈 Ф400mm |  |  |  |  | 个 | 0.4893 |  | 13.72 |  | 6.71
| II级钢筋混凝土管 （承插口） Ф400mm |  |  |  |  | m | 0.9595 |  | 116.84 |  | 112.11
| 其他材料费 | [7 empty] | - |  | 137.47 | -
| 材料费小计 | [7 empty] | - |  | 256.29 | -
注：1.如不使用省级或行业建设主管部门发布的计价依据，可不填定额编码、名称等； 2.招标文件提供了暂估单价的材料，按暂估的单价填入表内“暂估单价”栏及“暂估合价”栏。
表-09
综合单价分析表
工程名称：2023年公共排水管网小修项目（标段三） | [7 empty] | 标段： |  | 第 167 页 共 760 页
项目编码 |  | 040501001019 |  | 项目名称 | 钢筋混凝土管Ф500mm A式(135°)基础 |  |  |  | 计量单位 |  | m | 工程量 | 5.5
清单综合单价组成明细
定额编号 | 定额项目名称 | 定额 单位 | 数量 | 单价 |  |  |  |  | 合价
|  |  |  | 人工费 | 材料费 | 机具费 | 管理费 和利润 |  | 人工费 |  | 材料费 | 机具费 | 管理费 和利润
D-4-18 换 | 承插式钢筋混凝土排水管 A式(135°)橡胶圈接口 管径(mm) 500 合并制作子目 普通预拌混凝土 碎石粒径综合考虑 C20 单价*0.95 | 100m | 0.01 | 6603.64 | 32428.31 | 1076.47 | 2504.49 |  | 66.04 |  | 324.28 | 10.76 | 25.04
D5-1-95 换 | 管道闭水试验 管径(mm以内) 600 合并制作子目 湿拌砌筑砂浆 砌筑灰缝≥5mm M7.5 合并制作子目 湿拌抹灰砂浆 一次抹灰厚度≥5mm M20 单价*0.95 | 100m | 0.01 | 313.17 | 255.05 |  | 102.13 |  | 3.13 |  | 2.55 |  | 1.02
人工单价 |  | 小计 | [6 empty] | 69.17 |  | 326.83 | 10.76 | 26.06
|  | 未计价材料费 | [6 empty] | 144.71
清单项目综合单价 | [8 empty] | 432.83
材 料 费 明 细 | 主要材料名称、规格、型号 |  |  |  |  | 单位 | 数量 |  | 单价（元） |  | 合价（元） | 暂估单价 （元） | 暂估合价 （元）
注：1.如不使用省级或行业建设主管部门发布的计价依据，可不填定额编码、名称等； 2.招标文件提供了暂估单价的材料，按暂估的单价填入表内“暂估单价”栏及“暂估合价”栏。
表-09
综合单价分析表
工程名称：2023年公共排水管网小修项目（标段三） | [7 empty] | 标段： |  | 第 168 页 共 760 页
| 橡胶圈 Φ500mm |  |  |  |  | 个 | 0.4893 |  | 16.02 |  | 7.84
| II级钢筋混凝土管 （承插口） Ф500mm |  |  |  |  | m | 0.9595 |  | 142.65 |  | 136.87
| 其他材料费 | [7 empty] | - |  | 182.19 | -
| 材料费小计 | [7 empty] | - |  | 326.9 | -
注：1.如不使用省级或行业建设主管部门发布的计价依据，可不填定额编码、名称等； 2.招标文件提供了暂估单价的材料，按暂估的单价填入表内“暂估单价”栏及“暂估合价”栏。
表-09
综合单价分析表
工程名称：2023年公共排水管网小修项目（标段三） | [7 empty] | 标段： |  | 第 169 页 共 760 页
项目编码 |  | 040501001020 |  | 项目名称 | 钢筋混凝土管Ф600mm A式(135°)基础 |  |  |  | 计量单位 |  | m | 工程量 | 5.5
清单综合单价组成明细
定额编号 | 定额项目名称 | 定额 单位 | 数量 | 单价 |  |  |  |  | 合价
|  |  |  | 人工费 | 材料费 | 机具费 | 管理费 和利润 |  | 人工费 |  | 材料费 | 机具费 | 管理费 和利润
D-4-19 换 | 承插式钢筋混凝土排水管 A式(135°)橡胶圈接口 管径(mm) 600 合并制作子目 普通预拌混凝土 碎石粒径综合考虑 C20 单价*0.95 | 100m | 0.01 | 7938.65 | 39436.71 | 1268.34 | 3002.4 |  | 79.39 |  | 394.37 | 12.68 | 30.02
D5-1-95 换 | 管道闭水试验 管径(mm以内) 600 合并制作子目 湿拌砌筑砂浆 砌筑灰缝≥5mm M7.5 合并制作子目 湿拌抹灰砂浆 一次抹灰厚度≥5mm M20 单价*0.95 | 100m | 0.01 | 313.17 | 255.05 |  | 102.13 |  | 3.13 |  | 2.55 |  | 1.02
人工单价 |  | 小计 | [6 empty] | 82.52 |  | 396.92 | 12.68 | 31.04
|  | 未计价材料费 | [6 empty] | 180.66
清单项目综合单价 | [8 empty] | 523.16
材 料 费 明 细 | 主要材料名称、规格、型号 |  |  |  |  | 单位 | 数量 |  | 单价（元） |  | 合价（元） | 暂估单价 （元） | 暂估合价 （元）
注：1.如不使用省级或行业建设主管部门发布的计价依据，可不填定额编码、名称等； 2.招标文件提供了暂估单价的材料，按暂估的单价填入表内“暂估单价”栏及“暂估合价”栏。
表-09
综合单价分析表
工程名称：2023年公共排水管网小修项目（标段三） | [7 empty] | 标段： |  | 第 170 页 共 760 页
| 橡胶圈 Φ600mm |  |  |  |  | 个 | 0.4893 |  | 16.49 |  | 8.07
| II级钢筋混凝土管 （承插口） Ф600mm |  |  |  |  | m | 0.9595 |  | 179.88 |  | 172.59
| 其他材料费 | [7 empty] | - |  | 216.29 | -
| 材料费小计 | [7 empty] | - |  | 396.95 | -
注：1.如不使用省级或行业建设主管部门发布的计价依据，可不填定额编码、名称等； 2.招标文件提供了暂估单价的材料，按暂估的单价填入表内“暂估单价”栏及“暂估合价”栏。
表-09
综合单价分析表
工程名称：2023年公共排水管网小修项目（标段三） | [7 empty] | 标段： |  | 第 171 页 共 760 页
项目编码 |  | 040501001021 |  | 项目名称 | 钢筋混凝土管Ф700mm A式(135°)基础 |  |  |  | 计量单位 |  | m | 工程量 | 5.5
清单综合单价组成明细
定额编号 | 定额项目名称 | 定额 单位 | 数量 | 单价 |  |  |  |  | 合价
|  |  |  | 人工费 | 材料费 | 机具费 | 管理费 和利润 |  | 人工费 |  | 材料费 | 机具费 | 管理费 和利润
D-4-20 换 | 承插式钢筋混凝土排水管 A式(135°)橡胶圈接口 管径(mm) 700 合并制作子目 普通预拌混凝土 碎石粒径综合考虑 C20 单价*0.95 | 100m | 0.01 | 9300.7 | 49151.99 | 1752.17 | 3604.34 |  | 93.01 |  | 491.52 | 17.52 | 36.04
D5-1-96 换 | 管道闭水试验 管径(mm以内) 800 合并制作子目 湿拌砌筑砂浆 砌筑灰缝≥5mm M7.5 合并制作子目 湿拌抹灰砂浆 一次抹灰厚度≥5mm M20 单价*0.95 | 100m | 0.01 | 444.44 | 410.65 |  | 144.94 |  | 4.44 |  | 4.11 |  | 1.45
人工单价 |  | 小计 | [6 empty] | 97.45 |  | 495.63 | 17.52 | 37.49
|  | 未计价材料费 | [6 empty] | 244.03
清单项目综合单价 | [8 empty] | 648.09
材 料 费 明 细 | 主要材料名称、规格、型号 |  |  |  |  | 单位 | 数量 |  | 单价（元） |  | 合价（元） | 暂估单价 （元） | 暂估合价 （元）
注：1.如不使用省级或行业建设主管部门发布的计价依据，可不填定额编码、名称等； 2.招标文件提供了暂估单价的材料，按暂估的单价填入表内“暂估单价”栏及“暂估合价”栏。
表-09
综合单价分析表
工程名称：2023年公共排水管网小修项目（标段三） | [7 empty] | 标段： |  | 第 172 页 共 760 页
| 橡胶圈 Ф700mm |  |  |  |  | 个 | 0.4893 |  | 21.98 |  | 10.75
| II级钢筋混凝土管 （承插口） Ф700mm |  |  |  |  | m | 0.9595 |  | 243.12 |  | 233.27
| 其他材料费 | [7 empty] | - |  | 251.62 | -
| 材料费小计 | [7 empty] | - |  | 495.64 | -
注：1.如不使用省级或行业建设主管部门发布的计价依据，可不填定额编码、名称等； 2.招标文件提供了暂估单价的材料，按暂估的单价填入表内“暂估单价”栏及“暂估合价”栏。
表-09
综合单价分析表
工程名称：2023年公共排水管网小修项目（标段三） | [7 empty] | 标段： |  | 第 173 页 共 760 页
项目编码 |  | 040501001022 |  | 项目名称 | 钢筋混凝土管Ф800mm A式(135°)基础 |  |  |  | 计量单位 |  | m | 工程量 | 5.5
清单综合单价组成明细
定额编号 | 定额项目名称 | 定额 单位 | 数量 | 单价 |  |  |  |  | 合价
|  |  |  | 人工费 | 材料费 | 机具费 | 管理费 和利润 |  | 人工费 |  | 材料费 | 机具费 | 管理费 和利润
D-4-21 换 | 承插式钢筋混凝土排水管 A式(135°)橡胶圈接口 管径(mm) 800 合并制作子目 普通预拌混凝土 碎石粒径综合考虑 C20 单价*0.95 | 100m | 0.01 | 11194.7 | 61398.09 | 2165.85 | 4356.87 |  | 111.95 |  | 613.98 | 21.66 | 43.57
D5-1-96 换 | 管道闭水试验 管径(mm以内) 800 合并制作子目 湿拌砌筑砂浆 砌筑灰缝≥5mm M7.5 合并制作子目 湿拌抹灰砂浆 一次抹灰厚度≥5mm M20 单价*0.95 | 100m | 0.01 | 444.44 | 410.65 |  | 144.94 |  | 4.44 |  | 4.11 |  | 1.45
人工单价 |  | 小计 | [6 empty] | 116.39 |  | 618.09 | 21.66 | 45.02
|  | 未计价材料费 | [6 empty] | 309.15
清单项目综合单价 | [8 empty] | 801.16
材 料 费 明 细 | 主要材料名称、规格、型号 |  |  |  |  | 单位 | 数量 |  | 单价（元） |  | 合价（元） | 暂估单价 （元） | 暂估合价 （元）
注：1.如不使用省级或行业建设主管部门发布的计价依据，可不填定额编码、名称等； 2.招标文件提供了暂估单价的材料，按暂估的单价填入表内“暂估单价”栏及“暂估合价”栏。
表-09
综合单价分析表
工程名称：2023年公共排水管网小修项目（标段三） | [7 empty] | 标段： |  | 第 174 页 共 760 页
| 橡胶圈 Ф800mm |  |  |  |  | 个 | 0.4893 |  | 28.31 |  | 13.85
| II级钢筋混凝土管 （承插口） Ф800mm |  |  |  |  | m | 0.9595 |  | 307.76 |  | 295.3
| 其他材料费 | [7 empty] | - |  | 308.91 | -
| 材料费小计 | [7 empty] | - |  | 618.06 | -
注：1.如不使用省级或行业建设主管部门发布的计价依据，可不填定额编码、名称等； 2.招标文件提供了暂估单价的材料，按暂估的单价填入表内“暂估单价”栏及“暂估合价”栏。
表-09
综合单价分析表
工程名称：2023年公共排水管网小修项目（标段三） | [7 empty] | 标段： |  | 第 175 页 共 760 页
项目编码 |  | 040501001023 |  | 项目名称 | 钢筋混凝土管Ф900mm A式(135°)基础 |  |  |  | 计量单位 |  | m | 工程量 | 5.5
清单综合单价组成明细
定额编号 | 定额项目名称 | 定额 单位 | 数量 | 单价 |  |  |  |  | 合价
|  |  |  | 人工费 | 材料费 | 机具费 | 管理费 和利润 |  | 人工费 |  | 材料费 | 机具费 | 管理费 和利润
D-4-22 换 | 承插式钢筋混凝土排水管 A式(135°)橡胶圈接口 管径(mm) 900 合并制作子目 普通预拌混凝土 碎石粒径综合考虑 C20 单价*0.95 | 100m | 0.01 | 12571.66 | 73245.87 | 2542.18 | 4928.63 |  | 125.72 |  | 732.46 | 25.42 | 49.29
D5-1-97 换 | 管道闭水试验 管径(mm以内) 1000 合并制作子目 湿拌砌筑砂浆 砌筑灰缝≥5mm M7.5 合并制作子目 湿拌抹灰砂浆 一次抹灰厚度≥5mm M20 单价*0.95 | 100m | 0.01 | 626.59 | 618.9 |  | 204.33 |  | 6.27 |  | 6.19 |  | 2.04
人工单价 |  | 小计 | [6 empty] | 131.99 |  | 738.65 | 25.42 | 51.33
|  | 未计价材料费 | [6 empty] | 417.83
清单项目综合单价 | [8 empty] | 947.38
材 料 费 明 细 | 主要材料名称、规格、型号 |  |  |  |  | 单位 | 数量 |  | 单价（元） |  | 合价（元） | 暂估单价 （元） | 暂估合价 （元）
注：1.如不使用省级或行业建设主管部门发布的计价依据，可不填定额编码、名称等； 2.招标文件提供了暂估单价的材料，按暂估的单价填入表内“暂估单价”栏及“暂估合价”栏。
表-09
综合单价分析表
工程名称：2023年公共排水管网小修项目（标段三） | [7 empty] | 标段： |  | 第 176 页 共 760 页
| 橡胶圈 Ф900mm |  |  |  |  | 个 | 0.4893 |  | 31.12 |  | 15.23
| II级钢筋混凝土管 （承插口） Ф900mm |  |  |  |  | m | 0.9595 |  | 419.59 |  | 402.6
| 其他材料费 | [7 empty] | - |  | 320.81 | -
| 材料费小计 | [7 empty] | - |  | 738.64 | -
注：1.如不使用省级或行业建设主管部门发布的计价依据，可不填定额编码、名称等； 2.招标文件提供了暂估单价的材料，按暂估的单价填入表内“暂估单价”栏及“暂估合价”栏。
表-09
综合单价分析表
工程名称：2023年公共排水管网小修项目（标段三） | [7 empty] | 标段： |  | 第 177 页 共 760 页
项目编码 |  | 040501001024 |  | 项目名称 | 钢筋混凝土管Ф1000mm A式(135°)基础 |  |  |  | 计量单位 |  | m | 工程量 | 5.5
清单综合单价组成明细
定额编号 | 定额项目名称 | 定额 单位 | 数量 | 单价 |  |  |  |  | 合价
|  |  |  | 人工费 | 材料费 | 机具费 | 管理费 和利润 |  | 人工费 |  | 材料费 | 机具费 | 管理费 和利润
D-4-23 换 | 承插式钢筋混凝土排水管 A式(135°)橡胶圈接口 管径(mm) 1000 合并制作子目 普通预拌混凝土 碎石粒径综合考虑 C20 单价*0.95 | 100m | 0.01 | 15277.91 | 88565.89 | 3212.44 | 6029.7 |  | 152.78 |  | 885.66 | 32.12 | 60.3
D5-1-97 换 | 管道闭水试验 管径(mm以内) 1000 合并制作子目 湿拌砌筑砂浆 砌筑灰缝≥5mm M7.5 合并制作子目 湿拌抹灰砂浆 一次抹灰厚度≥5mm M20 单价*0.95 | 100m | 0.01 | 626.59 | 618.9 |  | 204.33 |  | 6.27 |  | 6.19 |  | 2.04
人工单价 |  | 小计 | [6 empty] | 159.05 |  | 891.85 | 32.12 | 62.34
|  | 未计价材料费 | [6 empty] | 480.85
清单项目综合单价 | [8 empty] | 1145.36
材 料 费 明 细 | 主要材料名称、规格、型号 |  |  |  |  | 单位 | 数量 |  | 单价（元） |  | 合价（元） | 暂估单价 （元） | 暂估合价 （元）
注：1.如不使用省级或行业建设主管部门发布的计价依据，可不填定额编码、名称等； 2.招标文件提供了暂估单价的材料，按暂估的单价填入表内“暂估单价”栏及“暂估合价”栏。
表-09
综合单价分析表
工程名称：2023年公共排水管网小修项目（标段三） | [7 empty] | 标段： |  | 第 178 页 共 760 页
| 橡胶圈 Ф1000mm |  |  |  |  | 个 | 0.4893 |  | 33.97 |  | 16.62
| II级钢筋混凝土管 （承插口） Ф1000mm |  |  |  |  | m | 0.9595 |  | 483.82 |  | 464.23
| 其他材料费 | [7 empty] | - |  | 411.01 | -
| 材料费小计 | [7 empty] | - |  | 891.86 | -
注：1.如不使用省级或行业建设主管部门发布的计价依据，可不填定额编码、名称等； 2.招标文件提供了暂估单价的材料，按暂估的单价填入表内“暂估单价”栏及“暂估合价”栏。
表-09
综合单价分析表
工程名称：2023年公共排水管网小修项目（标段三） | [7 empty] | 标段： |  | 第 179 页 共 760 页
项目编码 |  | 040501001025 |  | 项目名称 | 钢筋混凝土管Ф1200mm A式(135°)基础 |  |  |  | 计量单位 |  | m | 工程量 | 5.5
清单综合单价组成明细
定额编号 | 定额项目名称 | 定额 单位 | 数量 | 单价 |  |  |  |  | 合价
|  |  |  | 人工费 | 材料费 | 机具费 | 管理费 和利润 |  | 人工费 |  | 材料费 | 机具费 | 管理费 和利润
D-4-25 换 | 承插式钢筋混凝土排水管 A式(135°)橡胶圈接口 管径(mm) 1200 合并制作子目 普通预拌混凝土 碎石粒径综合考虑 C20 单价*0.95 | 100m | 0.01 | 17963.42 | 115199.3 | 5615.86 | 7689.2 |  | 179.63 |  | 1151.99 | 56.16 | 76.89
D5-1-98 换 | 管道闭水试验 管径(mm以内) 1200 合并制作子目 湿拌砌筑砂浆 砌筑灰缝≥5mm M7.5 合并制作子目 湿拌抹灰砂浆 一次抹灰厚度≥5mm M20 单价*0.95 | 100m | 0.01 | 822.71 | 885.17 |  | 268.29 |  | 8.23 |  | 8.85 |  | 2.68
人工单价 |  | 小计 | [6 empty] | 187.86 |  | 1160.84 | 56.16 | 79.57
|  | 未计价材料费 | [6 empty] | 642.72
清单项目综合单价 | [8 empty] | 1484.44
材 料 费 明 细 | 主要材料名称、规格、型号 |  |  |  |  | 单位 | 数量 |  | 单价（元） |  | 合价（元） | 暂估单价 （元） | 暂估合价 （元）
注：1.如不使用省级或行业建设主管部门发布的计价依据，可不填定额编码、名称等； 2.招标文件提供了暂估单价的材料，按暂估的单价填入表内“暂估单价”栏及“暂估合价”栏。
表-09
综合单价分析表
工程名称：2023年公共排水管网小修项目（标段三） | [7 empty] | 标段： |  | 第 180 页 共 760 页
| 橡胶圈 Ф1200mm |  |  |  |  | 个 | 0.4893 |  | 40.76 |  | 19.94
| II级钢筋混凝土管 （承插口） Ф1200mm |  |  |  |  | m | 0.9595 |  | 649.06 |  | 622.77
| 其他材料费 | [7 empty] | - |  | 518.16 | -
| 材料费小计 | [7 empty] | - |  | 1160.87 | -
注：1.如不使用省级或行业建设主管部门发布的计价依据，可不填定额编码、名称等； 2.招标文件提供了暂估单价的材料，按暂估的单价填入表内“暂估单价”栏及“暂估合价”栏。
表-09
综合单价分析表
工程名称：2023年公共排水管网小修项目（标段三） | [7 empty] | 标段： |  | 第 181 页 共 760 页
项目编码 |  | 040501001026 |  | 项目名称 | 钢筋混凝土管Ф1350mm A式(135°)基础 |  |  |  | 计量单位 |  | m | 工程量 | 5.5
清单综合单价组成明细
定额编号 | 定额项目名称 | 定额 单位 | 数量 | 单价 |  |  |  |  | 合价
|  |  |  | 人工费 | 材料费 | 机具费 | 管理费 和利润 |  | 人工费 |  | 材料费 | 机具费 | 管理费 和利润
D-4-26 换 | 企口式钢筋混凝土排水管 A式(135°)橡胶圈接口 管径(mm) 1350 合并制作子目 普通预拌混凝土 碎石粒径综合考虑 C20 单价*0.95 | 100m | 0.01 | 19647.23 | 145339.44 | 4459.37 | 7861.16 |  | 196.47 |  | 1453.39 | 44.59 | 78.61
D5-1-99 换 | 管道闭水试验 管径(mm以内) 1350 合并制作子目 湿拌砌筑砂浆 砌筑灰缝≥5mm M7.5 合并制作子目 湿拌抹灰砂浆 一次抹灰厚度≥5mm M20 单价*0.95 | 100m | 0.01 | 1002.58 | 1126.93 |  | 326.94 |  | 10.03 |  | 11.27 |  | 3.27
人工单价 |  | 小计 | [6 empty] | 206.5 |  | 1464.66 | 44.59 | 81.88
|  | 未计价材料费 | [6 empty] | 931.01
清单项目综合单价 | [8 empty] | 1797.64
材 料 费 明 细 | 主要材料名称、规格、型号 |  |  |  |  | 单位 | 数量 |  | 单价（元） |  | 合价（元） | 暂估单价 （元） | 暂估合价 （元）
注：1.如不使用省级或行业建设主管部门发布的计价依据，可不填定额编码、名称等； 2.招标文件提供了暂估单价的材料，按暂估的单价填入表内“暂估单价”栏及“暂估合价”栏。
表-09
综合单价分析表
工程名称：2023年公共排水管网小修项目（标段三） | [7 empty] | 标段： |  | 第 182 页 共 760 页
| 橡胶圈 Ф1350mm |  |  |  |  | 个 | 0.4893 |  | 47.33 |  | 23.16
| II级钢筋混凝土管 （企口） Ф1350mm |  |  |  |  | m | 0.9595 |  | 946.16 |  | 907.84
| 其他材料费 | [7 empty] | - |  | 533.64 | -
| 材料费小计 | [7 empty] | - |  | 1464.64 | -
注：1.如不使用省级或行业建设主管部门发布的计价依据，可不填定额编码、名称等； 2.招标文件提供了暂估单价的材料，按暂估的单价填入表内“暂估单价”栏及“暂估合价”栏。
表-09
综合单价分析表
工程名称：2023年公共排水管网小修项目（标段三） | [7 empty] | 标段： |  | 第 183 页 共 760 页
项目编码 |  | 040501001027 |  | 项目名称 | 钢筋混凝土管Ф1500mm A式(135°)基础 |  |  |  | 计量单位 |  | m | 工程量 | 5.5
清单综合单价组成明细
定额编号 | 定额项目名称 | 定额 单位 | 数量 | 单价 |  |  |  |  | 合价
|  |  |  | 人工费 | 材料费 | 机具费 | 管理费 和利润 |  | 人工费 |  | 材料费 | 机具费 | 管理费 和利润
D-4-27 换 | 企口式钢筋混凝土排水管 A式(135°)橡胶圈接口 管径(mm) 1500 合并制作子目 普通预拌混凝土 碎石粒径综合考虑 C20 单价*0.95 | 100m | 0.01 | 23471.16 | 187466.96 | 6251.66 | 9692.61 |  | 234.71 |  | 1874.67 | 62.52 | 96.93
D5-1-100 换 | 管道闭水试验 管径(mm以内) 1500 合并制作子目 湿拌砌筑砂浆 砌筑灰缝≥5mm M7.5 合并制作子目 湿拌抹灰砂浆 一次抹灰厚度≥5mm M20 单价*0.95 | 100m | 0.01 | 1201.71 | 1368 |  | 391.88 |  | 12.02 |  | 13.68 |  | 3.92
人工单价 |  | 小计 | [6 empty] | 246.73 |  | 1888.35 | 62.52 | 100.85
|  | 未计价材料费 | [6 empty] | 1198.76
清单项目综合单价 | [8 empty] | 2298.44
材 料 费 明 细 | 主要材料名称、规格、型号 |  |  |  |  | 单位 | 数量 |  | 单价（元） |  | 合价（元） | 暂估单价 （元） | 暂估合价 （元）
注：1.如不使用省级或行业建设主管部门发布的计价依据，可不填定额编码、名称等； 2.招标文件提供了暂估单价的材料，按暂估的单价填入表内“暂估单价”栏及“暂估合价”栏。
表-09
综合单价分析表
工程名称：2023年公共排水管网小修项目（标段三） | [7 empty] | 标段： |  | 第 184 页 共 760 页
| 橡胶圈 Ф1500mm |  |  |  |  | 个 | 0.4893 |  | 52.02 |  | 25.45
| II级钢筋混凝土管 （企口） Ф1500mm |  |  |  |  | m | 0.9595 |  | 1222.82 |  | 1173.3
| 其他材料费 | [7 empty] | - |  | 689.67 | -
| 材料费小计 | [7 empty] | - |  | 1888.42 | -
注：1.如不使用省级或行业建设主管部门发布的计价依据，可不填定额编码、名称等； 2.招标文件提供了暂估单价的材料，按暂估的单价填入表内“暂估单价”栏及“暂估合价”栏。
表-09
综合单价分析表
工程名称：2023年公共排水管网小修项目（标段三） | [7 empty] | 标段： |  | 第 185 页 共 760 页
项目编码 |  | 040501001028 |  | 项目名称 | 钢筋混凝土管Ф1650mm A式(135°)基础 |  |  |  | 计量单位 |  | m | 工程量 | 5.5
清单综合单价组成明细
定额编号 | 定额项目名称 | 定额 单位 | 数量 | 单价 |  |  |  |  | 合价
|  |  |  | 人工费 | 材料费 | 机具费 | 管理费 和利润 |  | 人工费 |  | 材料费 | 机具费 | 管理费 和利润
D-4-28 换 | 企口式钢筋混凝土排水管 A式(135°)橡胶圈接口 管径(mm) 1650 合并制作子目 普通预拌混凝土 碎石粒径综合考虑 C20 单价*0.95 | 100m | 0.01 | 25212.43 | 217726.64 | 7113.39 | 10541.45 |  | 252.12 |  | 2177.27 | 71.13 | 105.41
D5-1-101 换 | 管道闭水试验 管径(mm以内) 1650 合并制作子目 湿拌砌筑砂浆 砌筑灰缝≥5mm M7.5 合并制作子目 湿拌抹灰砂浆 一次抹灰厚度≥5mm M20 单价*0.95 | 100m | 0.01 | 1927.55 | 2019.75 |  | 628.57 |  | 19.28 |  | 20.2 |  | 6.29
人工单价 |  | 小计 | [6 empty] | 271.4 |  | 2197.47 | 71.13 | 111.7
|  | 未计价材料费 | [6 empty] | 1481.15
清单项目综合单价 | [8 empty] | 2651.7
材 料 费 明 细 | 主要材料名称、规格、型号 |  |  |  |  | 单位 | 数量 |  | 单价（元） |  | 合价（元） | 暂估单价 （元） | 暂估合价 （元）
注：1.如不使用省级或行业建设主管部门发布的计价依据，可不填定额编码、名称等； 2.招标文件提供了暂估单价的材料，按暂估的单价填入表内“暂估单价”栏及“暂估合价”栏。
表-09
综合单价分析表
工程名称：2023年公共排水管网小修项目（标段三） | [7 empty] | 标段： |  | 第 186 页 共 760 页
| 橡胶圈 Ф1650mm |  |  |  |  | 个 | 0.4893 |  | 57.52 |  | 28.14
| II级钢筋混凝土管 （企口） Ф1650mm |  |  |  |  | m | 0.9595 |  | 1514.32 |  | 1452.99
| 其他材料费 | [7 empty] | - |  | 716.33 | -
| 材料费小计 | [7 empty] | - |  | 2197.46 | -
注：1.如不使用省级或行业建设主管部门发布的计价依据，可不填定额编码、名称等； 2.招标文件提供了暂估单价的材料，按暂估的单价填入表内“暂估单价”栏及“暂估合价”栏。
表-09
综合单价分析表
工程名称：2023年公共排水管网小修项目（标段三） | [7 empty] | 标段： |  | 第 187 页 共 760 页
项目编码 |  | 040501001029 |  | 项目名称 | 钢筋混凝土管Ф1800mm A式(135°)基础 |  |  |  | 计量单位 |  | m | 工程量 | 5.5
清单综合单价组成明细
定额编号 | 定额项目名称 | 定额 单位 | 数量 | 单价 |  |  |  |  | 合价
|  |  |  | 人工费 | 材料费 | 机具费 | 管理费 和利润 |  | 人工费 |  | 材料费 | 机具费 | 管理费 和利润
D-4-29 换 | 企口式钢筋混凝土排水管 A式(135°)橡胶圈接口 管径(mm) 1800 合并制作子目 普通预拌混凝土 碎石粒径综合考虑 C20 单价*0.95 | 100m | 0.01 | 29091.74 | 252214.26 | 8937.49 | 12401.33 |  | 290.92 |  | 2522.14 | 89.37 | 124.01
D5-1-102 换 | 管道闭水试验 管径(mm以内) 1800 合并制作子目 湿拌砌筑砂浆 砌筑灰缝≥5mm M7.5 合并制作子目 湿拌抹灰砂浆 一次抹灰厚度≥5mm M20 单价*0.95 | 100m | 0.01 | 2229.21 | 2398.59 |  | 726.94 |  | 22.29 |  | 23.99 |  | 7.27
人工单价 |  | 小计 | [6 empty] | 313.21 |  | 2546.13 | 89.37 | 131.28
|  | 未计价材料费 | [6 empty] | 1687.21
清单项目综合单价 | [8 empty] | 3080
材 料 费 明 细 | 主要材料名称、规格、型号 |  |  |  |  | 单位 | 数量 |  | 单价（元） |  | 合价（元） | 暂估单价 （元） | 暂估合价 （元）
注：1.如不使用省级或行业建设主管部门发布的计价依据，可不填定额编码、名称等； 2.招标文件提供了暂估单价的材料，按暂估的单价填入表内“暂估单价”栏及“暂估合价”栏。
表-09
综合单价分析表
工程名称：2023年公共排水管网小修项目（标段三） | [7 empty] | 标段： |  | 第 188 页 共 760 页
| 橡胶圈 Ф1800mm |  |  |  |  | 个 | 0.4893 |  | 61.5 |  | 30.09
| II级钢筋混凝土管 （企口） Ф1800mm |  |  |  |  | m | 0.9595 |  | 1727.05 |  | 1657.1
| 其他材料费 | [7 empty] | - |  | 858.92 | -
| 材料费小计 | [7 empty] | - |  | 2546.11 | -
注：1.如不使用省级或行业建设主管部门发布的计价依据，可不填定额编码、名称等； 2.招标文件提供了暂估单价的材料，按暂估的单价填入表内“暂估单价”栏及“暂估合价”栏。
表-09
综合单价分析表
工程名称：2023年公共排水管网小修项目（标段三） | [7 empty] | 标段： |  | 第 189 页 共 760 页
项目编码 |  | 040501001030 |  | 项目名称 | 钢筋混凝土管Ф2000mm A式(135°)基础 |  |  |  | 计量单位 |  | m | 工程量 | 5.5
清单综合单价组成明细
定额编号 | 定额项目名称 | 定额 单位 | 数量 | 单价 |  |  |  |  | 合价
|  |  |  | 人工费 | 材料费 | 机具费 | 管理费 和利润 |  | 人工费 |  | 材料费 | 机具费 | 管理费 和利润
D-4-30 换 | 企口式钢筋混凝土排水管 A式(135°)橡胶圈接口 管径(mm) 2000 合并制作子目 普通预拌混凝土 碎石粒径综合考虑 C20 单价*0.95 | 100m | 0.01 | 31751.18 | 309758.32 | 11432.93 | 14082.34 |  | 317.51 |  | 3097.58 | 114.33 | 140.82
D5-1-103 换 | 管道闭水试验 管径(mm以内) 2000 合并制作子目 湿拌砌筑砂浆 砌筑灰缝≥5mm M7.5 合并制作子目 湿拌抹灰砂浆 一次抹灰厚度≥5mm M20 单价*0.95 | 100m | 0.01 | 2706.57 | 2943.22 |  | 882.62 |  | 27.07 |  | 29.43 |  | 8.83
人工单价 |  | 小计 | [6 empty] | 344.58 |  | 3127.01 | 114.33 | 149.65
|  | 未计价材料费 | [6 empty] | 2241.48
清单项目综合单价 | [8 empty] | 3735.57
材 料 费 明 细 | 主要材料名称、规格、型号 |  |  |  |  | 单位 | 数量 |  | 单价（元） |  | 合价（元） | 暂估单价 （元） | 暂估合价 （元）
注：1.如不使用省级或行业建设主管部门发布的计价依据，可不填定额编码、名称等； 2.招标文件提供了暂估单价的材料，按暂估的单价填入表内“暂估单价”栏及“暂估合价”栏。
表-09
综合单价分析表
工程名称：2023年公共排水管网小修项目（标段三） | [7 empty] | 标段： |  | 第 190 页 共 760 页
| 橡胶圈 Ф2000mm |  |  |  |  | 个 | 0.4893 |  | 63.23 |  | 30.94
| II级钢筋混凝土管 （企口） Ф2000mm |  |  |  |  | m | 0.9595 |  | 2303.83 |  | 2210.52
| 其他材料费 | [7 empty] | - |  | 885.57 | -
| 材料费小计 | [7 empty] | - |  | 3127.03 | -
注：1.如不使用省级或行业建设主管部门发布的计价依据，可不填定额编码、名称等； 2.招标文件提供了暂估单价的材料，按暂估的单价填入表内“暂估单价”栏及“暂估合价”栏。
表-09
综合单价分析表
工程名称：2023年公共排水管网小修项目（标段三） | [7 empty] | 标段： |  | 第 191 页 共 760 页
项目编码 |  | 040501001031 |  | 项目名称 | 钢筋混凝土管Ф250mm B式(180°)基础 |  |  |  | 计量单位 |  | m | 工程量 | 5.5
清单综合单价组成明细
定额编号 | 定额项目名称 | 定额 单位 | 数量 | 单价 |  |  |  |  | 合价
|  |  |  | 人工费 | 材料费 | 机具费 | 管理费 和利润 |  | 人工费 |  | 材料费 | 机具费 | 管理费 和利润
D-4-31 换 | 承插式钢筋混凝土排水管 B式(180°)水泥砂浆接口 管径(mm) 300 合并制作子目 普通预拌混凝土 碎石粒径综合考虑 C20 合并制作子目 湿拌抹灰砂浆 一次抹灰厚度≥5mm M20 单价*0.95 | 100m | 0.01 | 4476.66 | 17976.31 | 658.44 | 1674.56 |  | 44.77 |  | 179.76 | 6.58 | 16.75
D5-1-94 换 | 管道闭水试验 管径(mm以内) 400 合并制作子目 湿拌砌筑砂浆 砌筑灰缝≥5mm M7.5 合并制作子目 湿拌抹灰砂浆 一次抹灰厚度≥5mm M20 单价*0.95 | 100m | 0.01 | 189.67 | 134.07 |  | 61.85 |  | 1.9 |  | 1.34 |  | 0.62
人工单价 |  | 小计 | [6 empty] | 46.67 |  | 181.1 | 6.58 | 17.37
|  | 未计价材料费 | [6 empty] | 59.54
清单项目综合单价 | [8 empty] | 251.72
材 料 费 | 主要材料名称、规格、型号 |  |  |  |  | 单位 | 数量 |  | 单价（元） |  | 合价（元） | 暂估单价 （元） | 暂估合价 （元）
注：1.如不使用省级或行业建设主管部门发布的计价依据，可不填定额编码、名称等； 2.招标文件提供了暂估单价的材料，按暂估的单价填入表内“暂估单价”栏及“暂估合价”栏。
表-09
综合单价分析表
工程名称：2023年公共排水管网小修项目（标段三） | [7 empty] | 标段： |  | 第 192 页 共 760 页
明 细 | 膨胀水泥砂浆 1:1 |  |  |  |  | m3 | 0.0013 |  | 650 |  | 0.85
| II级钢筋混凝土管 （承插口） Ф250mm |  |  |  |  | m | 0.9595 |  | 61.17 |  | 58.69
| 其他材料费 | [7 empty] | - |  | 121.51 | -
| 材料费小计 | [7 empty] | - |  | 181.05 | -
注：1.如不使用省级或行业建设主管部门发布的计价依据，可不填定额编码、名称等； 2.招标文件提供了暂估单价的材料，按暂估的单价填入表内“暂估单价”栏及“暂估合价”栏。
表-09
综合单价分析表
工程名称：2023年公共排水管网小修项目（标段三） | [7 empty] | 标段： |  | 第 193 页 共 760 页
项目编码 |  | 040501001032 |  | 项目名称 | 钢筋混凝土管Ф300mm B式(180°)基础 |  |  |  | 计量单位 |  | m | 工程量 | 5.5
清单综合单价组成明细
定额编号 | 定额项目名称 | 定额 单位 | 数量 | 单价 |  |  |  |  | 合价
|  |  |  | 人工费 | 材料费 | 机具费 | 管理费 和利润 |  | 人工费 |  | 材料费 | 机具费 | 管理费 和利润
D-4-31 换 | 承插式钢筋混凝土排水管 B式(180°)水泥砂浆接口 管径(mm) 300 合并制作子目 普通预拌混凝土 碎石粒径综合考虑 C20 合并制作子目 湿拌抹灰砂浆 一次抹灰厚度≥5mm M20 单价*0.95 | 100m | 0.01 | 4476.66 | 19601.7 | 658.44 | 1674.56 |  | 44.77 |  | 196.02 | 6.58 | 16.75
D5-1-94 换 | 管道闭水试验 管径(mm以内) 400 合并制作子目 湿拌砌筑砂浆 砌筑灰缝≥5mm M7.5 合并制作子目 湿拌抹灰砂浆 一次抹灰厚度≥5mm M20 单价*0.95 | 100m | 0.01 | 189.67 | 134.07 |  | 61.85 |  | 1.9 |  | 1.34 |  | 0.62
人工单价 |  | 小计 | [6 empty] | 46.67 |  | 197.36 | 6.58 | 17.37
|  | 未计价材料费 | [6 empty] | 75.8
清单项目综合单价 | [8 empty] | 267.97
材 料 费 | 主要材料名称、规格、型号 |  |  |  |  | 单位 | 数量 |  | 单价（元） |  | 合价（元） | 暂估单价 （元） | 暂估合价 （元）
注：1.如不使用省级或行业建设主管部门发布的计价依据，可不填定额编码、名称等； 2.招标文件提供了暂估单价的材料，按暂估的单价填入表内“暂估单价”栏及“暂估合价”栏。
表-09
综合单价分析表
工程名称：2023年公共排水管网小修项目（标段三） | [7 empty] | 标段： |  | 第 194 页 共 760 页
明 细 | II级钢筋混凝土管 （承插口） Ф300mm |  |  |  |  | m | 0.9595 |  | 78.11 |  | 74.95
| 膨胀水泥砂浆 1:1 |  |  |  |  | m3 | 0.0013 |  | 650 |  | 0.85
| 其他材料费 | [7 empty] | - |  | 121.51 | -
| 材料费小计 | [7 empty] | - |  | 197.31 | -
注：1.如不使用省级或行业建设主管部门发布的计价依据，可不填定额编码、名称等； 2.招标文件提供了暂估单价的材料，按暂估的单价填入表内“暂估单价”栏及“暂估合价”栏。
表-09
综合单价分析表
工程名称：2023年公共排水管网小修项目（标段三） | [7 empty] | 标段： |  | 第 195 页 共 760 页
项目编码 |  | 040501001033 |  | 项目名称 | 钢筋混凝土管Ф400mm B式(180°)基础 |  |  |  | 计量单位 |  | m | 工程量 | 5.5
清单综合单价组成明细
定额编号 | 定额项目名称 | 定额 单位 | 数量 | 单价 |  |  |  |  | 合价
|  |  |  | 人工费 | 材料费 | 机具费 | 管理费 和利润 |  | 人工费 |  | 材料费 | 机具费 | 管理费 和利润
D-4-32 换 | 承插式钢筋混凝土排水管 B式(180°)水泥砂浆接口 管径(mm) 400 合并制作子目 普通预拌混凝土 碎石粒径综合考虑 C20 合并制作子目 湿拌抹灰砂浆 一次抹灰厚度≥5mm M20 单价*0.95 | 100m | 0.01 | 5097.06 | 26357.76 | 893.26 | 1953.45 |  | 50.97 |  | 263.58 | 8.93 | 19.53
D5-1-94 换 | 管道闭水试验 管径(mm以内) 400 合并制作子目 湿拌砌筑砂浆 砌筑灰缝≥5mm M7.5 合并制作子目 湿拌抹灰砂浆 一次抹灰厚度≥5mm M20 单价*0.95 | 100m | 0.01 | 189.67 | 134.07 |  | 61.85 |  | 1.9 |  | 1.34 |  | 0.62
人工单价 |  | 小计 | [6 empty] | 52.87 |  | 264.92 | 8.93 | 20.15
|  | 未计价材料费 | [6 empty] | 112.96
清单项目综合单价 | [8 empty] | 346.87
材 料 费 | 主要材料名称、规格、型号 |  |  |  |  | 单位 | 数量 |  | 单价（元） |  | 合价（元） | 暂估单价 （元） | 暂估合价 （元）
注：1.如不使用省级或行业建设主管部门发布的计价依据，可不填定额编码、名称等； 2.招标文件提供了暂估单价的材料，按暂估的单价填入表内“暂估单价”栏及“暂估合价”栏。
表-09
综合单价分析表
工程名称：2023年公共排水管网小修项目（标段三） | [7 empty] | 标段： |  | 第 196 页 共 760 页
明 细 | II级钢筋混凝土管 （承插口） Ф400mm |  |  |  |  | m | 0.9595 |  | 116.84 |  | 112.11
| 膨胀水泥砂浆 1:1 |  |  |  |  | m3 | 0.0013 |  | 650 |  | 0.85
| 其他材料费 | [7 empty] | - |  | 151.96 | -
| 材料费小计 | [7 empty] | - |  | 264.92 | -
注：1.如不使用省级或行业建设主管部门发布的计价依据，可不填定额编码、名称等； 2.招标文件提供了暂估单价的材料，按暂估的单价填入表内“暂估单价”栏及“暂估合价”栏。
表-09
综合单价分析表
工程名称：2023年公共排水管网小修项目（标段三） | [7 empty] | 标段： |  | 第 197 页 共 760 页
项目编码 |  | 040501001034 |  | 项目名称 | 钢筋混凝土管Ф500mm B式(180°)基础 |  |  |  | 计量单位 |  | m | 工程量 | 5.5
清单综合单价组成明细
定额编号 | 定额项目名称 | 定额 单位 | 数量 | 单价 |  |  |  |  | 合价
|  |  |  | 人工费 | 材料费 | 机具费 | 管理费 和利润 |  | 人工费 |  | 材料费 | 机具费 | 管理费 和利润
D-4-33 换 | 承插式钢筋混凝土排水管 B式(180°)水泥砂浆接口 管径(mm) 500 合并制作子目 普通预拌混凝土 碎石粒径综合考虑 C20 合并制作子目 湿拌抹灰砂浆 一次抹灰厚度≥5mm M20 单价*0.95 | 100m | 0.01 | 6174.65 | 33680.44 | 1171.16 | 2395.47 |  | 61.75 |  | 336.8 | 11.71 | 23.95
D5-1-95 换 | 管道闭水试验 管径(mm以内) 600 合并制作子目 湿拌砌筑砂浆 砌筑灰缝≥5mm M7.5 合并制作子目 湿拌抹灰砂浆 一次抹灰厚度≥5mm M20 单价*0.95 | 100m | 0.01 | 313.17 | 255.05 |  | 102.13 |  | 3.13 |  | 2.55 |  | 1.02
人工单价 |  | 小计 | [6 empty] | 64.88 |  | 339.35 | 11.71 | 24.97
|  | 未计价材料费 | [6 empty] | 137.72
清单项目综合单价 | [8 empty] | 440.92
材 料 费 | 主要材料名称、规格、型号 |  |  |  |  | 单位 | 数量 |  | 单价（元） |  | 合价（元） | 暂估单价 （元） | 暂估合价 （元）
注：1.如不使用省级或行业建设主管部门发布的计价依据，可不填定额编码、名称等； 2.招标文件提供了暂估单价的材料，按暂估的单价填入表内“暂估单价”栏及“暂估合价”栏。
表-09
综合单价分析表
工程名称：2023年公共排水管网小修项目（标段三） | [7 empty] | 标段： |  | 第 198 页 共 760 页
明 细 | II级钢筋混凝土管 （承插口） Ф500mm |  |  |  |  | m | 0.9595 |  | 142.65 |  | 136.87
| 膨胀水泥砂浆 1:1 |  |  |  |  | m3 | 0.0013 |  | 650 |  | 0.85
| 其他材料费 | [7 empty] | - |  | 201.61 | -
| 材料费小计 | [7 empty] | - |  | 339.33 | -
注：1.如不使用省级或行业建设主管部门发布的计价依据，可不填定额编码、名称等； 2.招标文件提供了暂估单价的材料，按暂估的单价填入表内“暂估单价”栏及“暂估合价”栏。
表-09
综合单价分析表
工程名称：2023年公共排水管网小修项目（标段三） | [7 empty] | 标段： |  | 第 199 页 共 760 页
项目编码 |  | 040501001035 |  | 项目名称 | 钢筋混凝土管Ф600mm B式(180°)基础 |  |  |  | 计量单位 |  | m | 工程量 | 5.5
清单综合单价组成明细
定额编号 | 定额项目名称 | 定额 单位 | 数量 | 单价 |  |  |  |  | 合价
|  |  |  | 人工费 | 材料费 | 机具费 | 管理费 和利润 |  | 人工费 |  | 材料费 | 机具费 | 管理费 和利润
D-4-34 换 | 承插式钢筋混凝土排水管 B式(180°)水泥砂浆接口 管径(mm) 600 合并制作子目 普通预拌混凝土 碎石粒径综合考虑 C20 合并制作子目 湿拌抹灰砂浆 一次抹灰厚度≥5mm M20 单价*0.95 | 100m | 0.01 | 7070.32 | 41079.94 | 1383.98 | 2756.95 |  | 70.7 |  | 410.8 | 13.84 | 27.57
D5-1-95 换 | 管道闭水试验 管径(mm以内) 600 合并制作子目 湿拌砌筑砂浆 砌筑灰缝≥5mm M7.5 合并制作子目 湿拌抹灰砂浆 一次抹灰厚度≥5mm M20 单价*0.95 | 100m | 0.01 | 313.17 | 255.05 |  | 102.13 |  | 3.13 |  | 2.55 |  | 1.02
人工单价 |  | 小计 | [6 empty] | 73.83 |  | 413.35 | 13.84 | 28.59
|  | 未计价材料费 | [6 empty] | 173.45
清单项目综合单价 | [8 empty] | 529.62
材 料 费 | 主要材料名称、规格、型号 |  |  |  |  | 单位 | 数量 |  | 单价（元） |  | 合价（元） | 暂估单价 （元） | 暂估合价 （元）
注：1.如不使用省级或行业建设主管部门发布的计价依据，可不填定额编码、名称等； 2.招标文件提供了暂估单价的材料，按暂估的单价填入表内“暂估单价”栏及“暂估合价”栏。
表-09
综合单价分析表
工程名称：2023年公共排水管网小修项目（标段三） | [7 empty] | 标段： |  | 第 200 页 共 760 页
明 细 | II级钢筋混凝土管 （承插口） Ф600mm |  |  |  |  | m | 0.9595 |  | 179.88 |  | 172.59
| 膨胀水泥砂浆 1:1 |  |  |  |  | m3 | 0.0013 |  | 650 |  | 0.85
| 其他材料费 | [7 empty] | - |  | 239.9 | -
| 材料费小计 | [7 empty] | - |  | 413.34 | -
注：1.如不使用省级或行业建设主管部门发布的计价依据，可不填定额编码、名称等； 2.招标文件提供了暂估单价的材料，按暂估的单价填入表内“暂估单价”栏及“暂估合价”栏。
表-09
综合单价分析表
工程名称：2023年公共排水管网小修项目（标段三） | [7 empty] | 标段： |  | 第 201 页 共 760 页
项目编码 |  | 040501001036 |  | 项目名称 | 钢筋混凝土管Ф700mm B式(180°)基础 |  |  |  | 计量单位 |  | m | 工程量 | 5.5
清单综合单价组成明细
定额编号 | 定额项目名称 | 定额 单位 | 数量 | 单价 |  |  |  |  | 合价
|  |  |  | 人工费 | 材料费 | 机具费 | 管理费 和利润 |  | 人工费 |  | 材料费 | 机具费 | 管理费 和利润
D-4-35 换 | 承插式钢筋混凝土排水管 B式(180°)水泥砂浆接口 管径(mm) 700 合并制作子目 普通预拌混凝土 碎石粒径综合考虑 C20 合并制作子目 湿拌抹灰砂浆 一次抹灰厚度≥5mm M20 单价*0.95 | 100m | 0.01 | 7947.63 | 51005.26 | 1892.07 | 3208.73 |  | 79.48 |  | 510.05 | 18.92 | 32.09
D5-1-96 换 | 管道闭水试验 管径(mm以内) 800 合并制作子目 湿拌砌筑砂浆 砌筑灰缝≥5mm M7.5 合并制作子目 湿拌抹灰砂浆 一次抹灰厚度≥5mm M20 单价*0.95 | 100m | 0.01 | 444.44 | 410.65 |  | 144.94 |  | 4.44 |  | 4.11 |  | 1.45
人工单价 |  | 小计 | [6 empty] | 83.92 |  | 514.16 | 18.92 | 33.54
|  | 未计价材料费 | [6 empty] | 234.13
清单项目综合单价 | [8 empty] | 650.54
材 料 费 | 主要材料名称、规格、型号 |  |  |  |  | 单位 | 数量 |  | 单价（元） |  | 合价（元） | 暂估单价 （元） | 暂估合价 （元）
注：1.如不使用省级或行业建设主管部门发布的计价依据，可不填定额编码、名称等； 2.招标文件提供了暂估单价的材料，按暂估的单价填入表内“暂估单价”栏及“暂估合价”栏。
表-09
综合单价分析表
工程名称：2023年公共排水管网小修项目（标段三） | [7 empty] | 标段： |  | 第 202 页 共 760 页
明 细 | II级钢筋混凝土管 （承插口） Ф700mm |  |  |  |  | m | 0.9595 |  | 243.12 |  | 233.27
| 膨胀水泥砂浆 1:1 |  |  |  |  | m3 | 0.0013 |  | 650 |  | 0.85
| 其他材料费 | [7 empty] | - |  | 279.98 | -
| 材料费小计 | [7 empty] | - |  | 514.1 | -
注：1.如不使用省级或行业建设主管部门发布的计价依据，可不填定额编码、名称等； 2.招标文件提供了暂估单价的材料，按暂估的单价填入表内“暂估单价”栏及“暂估合价”栏。
表-09
综合单价分析表
工程名称：2023年公共排水管网小修项目（标段三） | [7 empty] | 标段： |  | 第 203 页 共 760 页
项目编码 |  | 040501001037 |  | 项目名称 | 钢筋混凝土管Ф800mm B式(180°)基础 |  |  |  | 计量单位 |  | m | 工程量 | 5.5
清单综合单价组成明细
定额编号 | 定额项目名称 | 定额 单位 | 数量 | 单价 |  |  |  |  | 合价
|  |  |  | 人工费 | 材料费 | 机具费 | 管理费 和利润 |  | 人工费 |  | 材料费 | 机具费 | 管理费 和利润
D-4-36 换 | 承插式钢筋混凝土排水管 B式(180°)水泥砂浆接口 管径(mm) 800 合并制作子目 普通预拌混凝土 碎石粒径综合考虑 C20 合并制作子目 湿拌抹灰砂浆 一次抹灰厚度≥5mm M20 单价*0.95 | 100m | 0.01 | 9214.11 | 63700.01 | 2343.63 | 3768.98 |  | 92.14 |  | 637 | 23.44 | 37.69
D5-1-96 换 | 管道闭水试验 管径(mm以内) 800 合并制作子目 湿拌砌筑砂浆 砌筑灰缝≥5mm M7.5 合并制作子目 湿拌抹灰砂浆 一次抹灰厚度≥5mm M20 单价*0.95 | 100m | 0.01 | 444.44 | 410.65 |  | 144.94 |  | 4.44 |  | 4.11 |  | 1.45
人工单价 |  | 小计 | [6 empty] | 96.58 |  | 641.11 | 23.44 | 39.14
|  | 未计价材料费 | [6 empty] | 296.15
清单项目综合单价 | [8 empty] | 800.27
材 料 费 | 主要材料名称、规格、型号 |  |  |  |  | 单位 | 数量 |  | 单价（元） |  | 合价（元） | 暂估单价 （元） | 暂估合价 （元）
注：1.如不使用省级或行业建设主管部门发布的计价依据，可不填定额编码、名称等； 2.招标文件提供了暂估单价的材料，按暂估的单价填入表内“暂估单价”栏及“暂估合价”栏。
表-09
综合单价分析表
工程名称：2023年公共排水管网小修项目（标段三） | [7 empty] | 标段： |  | 第 204 页 共 760 页
明 细 | II级钢筋混凝土管 （承插口） Ф800mm |  |  |  |  | m | 0.9595 |  | 307.76 |  | 295.3
| 膨胀水泥砂浆 1:1 |  |  |  |  | m3 | 0.0013 |  | 650 |  | 0.85
| 其他材料费 | [7 empty] | - |  | 344.92 | -
| 材料费小计 | [7 empty] | - |  | 641.07 | -
注：1.如不使用省级或行业建设主管部门发布的计价依据，可不填定额编码、名称等； 2.招标文件提供了暂估单价的材料，按暂估的单价填入表内“暂估单价”栏及“暂估合价”栏。
表-09
综合单价分析表
工程名称：2023年公共排水管网小修项目（标段三） | [7 empty] | 标段： |  | 第 205 页 共 760 页
项目编码 |  | 040501001038 |  | 项目名称 | 钢筋混凝土管Ф900mm B式(180°)基础 |  |  |  | 计量单位 |  | m | 工程量 | 5.5
清单综合单价组成明细
定额编号 | 定额项目名称 | 定额 单位 | 数量 | 单价 |  |  |  |  | 合价
|  |  |  | 人工费 | 材料费 | 机具费 | 管理费 和利润 |  | 人工费 |  | 材料费 | 机具费 | 管理费 和利润
D-4-37 换 | 承插式钢筋混凝土排水管 B式(180°)水泥砂浆接口 管径(mm) 900 合并制作子目 普通预拌混凝土 碎石粒径综合考虑 C20 合并制作子目 湿拌抹灰砂浆 一次抹灰厚度≥5mm M20 单价*0.95 | 100m | 0.01 | 9740.09 | 74727.46 | 2686.38 | 4052.27 |  | 97.4 |  | 747.27 | 26.86 | 40.52
D5-1-97 换 | 管道闭水试验 管径(mm以内) 1000 合并制作子目 湿拌砌筑砂浆 砌筑灰缝≥5mm M7.5 合并制作子目 湿拌抹灰砂浆 一次抹灰厚度≥5mm M20 单价*0.95 | 100m | 0.01 | 626.59 | 618.9 |  | 204.33 |  | 6.27 |  | 6.19 |  | 2.04
人工单价 |  | 小计 | [6 empty] | 103.67 |  | 753.46 | 26.86 | 42.56
|  | 未计价材料费 | [6 empty] | 403.45
清单项目综合单价 | [8 empty] | 926.56
材 料 费 | 主要材料名称、规格、型号 |  |  |  |  | 单位 | 数量 |  | 单价（元） |  | 合价（元） | 暂估单价 （元） | 暂估合价 （元）
注：1.如不使用省级或行业建设主管部门发布的计价依据，可不填定额编码、名称等； 2.招标文件提供了暂估单价的材料，按暂估的单价填入表内“暂估单价”栏及“暂估合价”栏。
表-09
综合单价分析表
工程名称：2023年公共排水管网小修项目（标段三） | [7 empty] | 标段： |  | 第 206 页 共 760 页
明 细 | II级钢筋混凝土管 （承插口） Ф900mm |  |  |  |  | m | 0.9595 |  | 419.59 |  | 402.6
| 膨胀水泥砂浆 1:1 |  |  |  |  | m3 | 0.0013 |  | 650 |  | 0.85
| 其他材料费 | [7 empty] | - |  | 350 | -
| 材料费小计 | [7 empty] | - |  | 753.45 | -
注：1.如不使用省级或行业建设主管部门发布的计价依据，可不填定额编码、名称等； 2.招标文件提供了暂估单价的材料，按暂估的单价填入表内“暂估单价”栏及“暂估合价”栏。
表-09
综合单价分析表
工程名称：2023年公共排水管网小修项目（标段三） | [7 empty] | 标段： |  | 第 207 页 共 760 页
项目编码 |  | 040501001039 |  | 项目名称 | 钢筋混凝土管Ф1000mm B式(180°)基础 |  |  |  | 计量单位 |  | m | 工程量 | 5.5
清单综合单价组成明细
定额编号 | 定额项目名称 | 定额 单位 | 数量 | 单价 |  |  |  |  | 合价
|  |  |  | 人工费 | 材料费 | 机具费 | 管理费 和利润 |  | 人工费 |  | 材料费 | 机具费 | 管理费 和利润
D-4-38 换 | 承插式钢筋混凝土排水管 B式(180°)水泥砂浆接口 管径(mm) 1000 合并制作子目 普通预拌混凝土 碎石粒径综合考虑 C20 合并制作子目 湿拌抹灰砂浆 一次抹灰厚度≥5mm M20 单价*0.95 | 100m | 0.01 | 11938.29 | 91509.14 | 3436.39 | 5013.68 |  | 119.38 |  | 915.09 | 34.36 | 50.14
D5-1-97 换 | 管道闭水试验 管径(mm以内) 1000 合并制作子目 湿拌砌筑砂浆 砌筑灰缝≥5mm M7.5 合并制作子目 湿拌抹灰砂浆 一次抹灰厚度≥5mm M20 单价*0.95 | 100m | 0.01 | 626.59 | 618.9 |  | 204.33 |  | 6.27 |  | 6.19 |  | 2.04
人工单价 |  | 小计 | [6 empty] | 125.65 |  | 921.28 | 34.36 | 52.18
|  | 未计价材料费 | [6 empty] | 465.08
清单项目综合单价 | [8 empty] | 1133.47
材 料 费 | 主要材料名称、规格、型号 |  |  |  |  | 单位 | 数量 |  | 单价（元） |  | 合价（元） | 暂估单价 （元） | 暂估合价 （元）
注：1.如不使用省级或行业建设主管部门发布的计价依据，可不填定额编码、名称等； 2.招标文件提供了暂估单价的材料，按暂估的单价填入表内“暂估单价”栏及“暂估合价”栏。
表-09
综合单价分析表
工程名称：2023年公共排水管网小修项目（标段三） | [7 empty] | 标段： |  | 第 208 页 共 760 页
明 细 | II级钢筋混凝土管 （承插口） Ф1000mm |  |  |  |  | m | 0.9595 |  | 483.82 |  | 464.23
| 膨胀水泥砂浆 1:1 |  |  |  |  | m3 | 0.0013 |  | 650 |  | 0.85
| 其他材料费 | [7 empty] | - |  | 456.15 | -
| 材料费小计 | [7 empty] | - |  | 921.23 | -
注：1.如不使用省级或行业建设主管部门发布的计价依据，可不填定额编码、名称等； 2.招标文件提供了暂估单价的材料，按暂估的单价填入表内“暂估单价”栏及“暂估合价”栏。
表-09
综合单价分析表
工程名称：2023年公共排水管网小修项目（标段三） | [7 empty] | 标段： |  | 第 209 页 共 760 页
项目编码 |  | 040501001040 |  | 项目名称 | 钢筋混凝土管Ф1200mm B式(180°)基础 |  |  |  | 计量单位 |  | m | 工程量 | 5.5
清单综合单价组成明细
定额编号 | 定额项目名称 | 定额 单位 | 数量 | 单价 |  |  |  |  | 合价
|  |  |  | 人工费 | 材料费 | 机具费 | 管理费 和利润 |  | 人工费 |  | 材料费 | 机具费 | 管理费 和利润
D-4-40 换 | 承插式钢筋混凝土排水管 B式(180°)水泥砂浆接口 管径(mm) 1200 合并制作子目 普通预拌混凝土 碎石粒径综合考虑 C20 合并制作子目 湿拌抹灰砂浆 一次抹灰厚度≥5mm M20 单价*0.95 | 100m | 0.01 | 14213.25 | 119181.22 | 4281.35 | 6031.09 |  | 142.13 |  | 1191.81 | 42.81 | 60.31
D5-1-98 换 | 管道闭水试验 管径(mm以内) 1200 合并制作子目 湿拌砌筑砂浆 砌筑灰缝≥5mm M7.5 合并制作子目 湿拌抹灰砂浆 一次抹灰厚度≥5mm M20 单价*0.95 | 100m | 0.01 | 822.71 | 885.17 |  | 268.29 |  | 8.23 |  | 8.85 |  | 2.68
人工单价 |  | 小计 | [6 empty] | 150.36 |  | 1200.66 | 42.81 | 62.99
|  | 未计价材料费 | [6 empty] | 624.35
清单项目综合单价 | [8 empty] | 1456.83
材 料 费 | 主要材料名称、规格、型号 |  |  |  |  | 单位 | 数量 |  | 单价（元） |  | 合价（元） | 暂估单价 （元） | 暂估合价 （元）
注：1.如不使用省级或行业建设主管部门发布的计价依据，可不填定额编码、名称等； 2.招标文件提供了暂估单价的材料，按暂估的单价填入表内“暂估单价”栏及“暂估合价”栏。
表-09
综合单价分析表
工程名称：2023年公共排水管网小修项目（标段三） | [7 empty] | 标段： |  | 第 210 页 共 760 页
明 细 | II级钢筋混凝土管 （承插口） Ф1200mm |  |  |  |  | m | 0.9595 |  | 649.06 |  | 622.77
| 膨胀水泥砂浆 1:1 |  |  |  |  | m3 | 0.0024 |  | 650 |  | 1.56
| 其他材料费 | [7 empty] | - |  | 576.31 | -
| 材料费小计 | [7 empty] | - |  | 1200.64 | -
注：1.如不使用省级或行业建设主管部门发布的计价依据，可不填定额编码、名称等； 2.招标文件提供了暂估单价的材料，按暂估的单价填入表内“暂估单价”栏及“暂估合价”栏。
表-09
综合单价分析表
工程名称：2023年公共排水管网小修项目（标段三） | [7 empty] | 标段： |  | 第 211 页 共 760 页
项目编码 |  | 040501001041 |  | 项目名称 | 钢筋混凝土管Ф1350mm B式(180°)基础 |  |  |  | 计量单位 |  | m | 工程量 | 5.5
清单综合单价组成明细
定额编号 | 定额项目名称 | 定额 单位 | 数量 | 单价 |  |  |  |  | 合价
|  |  |  | 人工费 | 材料费 | 机具费 | 管理费 和利润 |  | 人工费 |  | 材料费 | 机具费 | 管理费 和利润
D-4-41 换 | 企口式钢筋混凝土排水管 B式(180°)水泥砂浆接口 管径(mm) 1350 合并制作子目 普通预拌混凝土 碎石粒径综合考虑 C20 合并制作子目 湿拌抹灰砂浆 一次抹灰厚度≥5mm M20 单价*0.95 | 100m | 0.01 | 14578.76 | 147276.93 | 4658.06 | 6273.12 |  | 145.79 |  | 1472.77 | 46.58 | 62.73
D5-1-99 换 | 管道闭水试验 管径(mm以内) 1350 合并制作子目 湿拌砌筑砂浆 砌筑灰缝≥5mm M7.5 合并制作子目 湿拌抹灰砂浆 一次抹灰厚度≥5mm M20 单价*0.95 | 100m | 0.01 | 1002.58 | 1126.93 |  | 326.94 |  | 10.03 |  | 11.27 |  | 3.27
人工单价 |  | 小计 | [6 empty] | 155.82 |  | 1484.04 | 46.58 | 66
|  | 未计价材料费 | [6 empty] | 909.8
清单项目综合单价 | [8 empty] | 1752.43
材 料 费 | 主要材料名称、规格、型号 |  |  |  |  | 单位 | 数量 |  | 单价（元） |  | 合价（元） | 暂估单价 （元） | 暂估合价 （元）
注：1.如不使用省级或行业建设主管部门发布的计价依据，可不填定额编码、名称等； 2.招标文件提供了暂估单价的材料，按暂估的单价填入表内“暂估单价”栏及“暂估合价”栏。
表-09
综合单价分析表
工程名称：2023年公共排水管网小修项目（标段三） | [7 empty] | 标段： |  | 第 212 页 共 760 页
明 细 | II级钢筋混凝土管 （企口） Ф1350mm |  |  |  |  | m | 0.9595 |  | 946.16 |  | 907.84
| 膨胀水泥砂浆 1:1 |  |  |  |  | m3 | 0.003 |  | 650 |  | 1.95
| 其他材料费 | [7 empty] | - |  | 574.21 | -
| 材料费小计 | [7 empty] | - |  | 1484 | -
注：1.如不使用省级或行业建设主管部门发布的计价依据，可不填定额编码、名称等； 2.招标文件提供了暂估单价的材料，按暂估的单价填入表内“暂估单价”栏及“暂估合价”栏。
表-09
综合单价分析表
工程名称：2023年公共排水管网小修项目（标段三） | [7 empty] | 标段： |  | 第 213 页 共 760 页
项目编码 |  | 040501001042 |  | 项目名称 | 钢筋混凝土管Ф1500mm B式(180°)基础 |  |  |  | 计量单位 |  | m | 工程量 | 5.5
清单综合单价组成明细
定额编号 | 定额项目名称 | 定额 单位 | 数量 | 单价 |  |  |  |  | 合价
|  |  |  | 人工费 | 材料费 | 机具费 | 管理费 和利润 |  | 人工费 |  | 材料费 | 机具费 | 管理费 和利润
D-4-42 换 | 企口式钢筋混凝土排水管 B式(180°)水泥砂浆接口 管径(mm) 1500 合并制作子目 普通预拌混凝土 碎石粒径综合考虑 C20 合并制作子目 湿拌抹灰砂浆 一次抹灰厚度≥5mm M20 单价*0.95 | 100m | 0.01 | 17478.06 | 185013.13 | 6240.02 | 7734.46 |  | 174.78 |  | 1850.13 | 62.4 | 77.34
D5-1-100 换 | 管道闭水试验 管径(mm以内) 1500 合并制作子目 湿拌砌筑砂浆 砌筑灰缝≥5mm M7.5 合并制作子目 湿拌抹灰砂浆 一次抹灰厚度≥5mm M20 单价*0.95 | 100m | 0.01 | 1201.71 | 1368 |  | 391.88 |  | 12.02 |  | 13.68 |  | 3.92
人工单价 |  | 小计 | [6 empty] | 186.8 |  | 1863.81 | 62.4 | 81.26
|  | 未计价材料费 | [6 empty] | 1175.67
清单项目综合单价 | [8 empty] | 2194.27
材 料 费 | 主要材料名称、规格、型号 |  |  |  |  | 单位 | 数量 |  | 单价（元） |  | 合价（元） | 暂估单价 （元） | 暂估合价 （元）
注：1.如不使用省级或行业建设主管部门发布的计价依据，可不填定额编码、名称等； 2.招标文件提供了暂估单价的材料，按暂估的单价填入表内“暂估单价”栏及“暂估合价”栏。
表-09
综合单价分析表
工程名称：2023年公共排水管网小修项目（标段三） | [7 empty] | 标段： |  | 第 214 页 共 760 页
明 细 | II级钢筋混凝土管 （企口） Ф1500mm |  |  |  |  | m | 0.9595 |  | 1222.82 |  | 1173.3
| 膨胀水泥砂浆 1:1 |  |  |  |  | m3 | 0.0036 |  | 650 |  | 2.34
| 其他材料费 | [7 empty] | - |  | 688.18 | -
| 材料费小计 | [7 empty] | - |  | 1863.82 | -
注：1.如不使用省级或行业建设主管部门发布的计价依据，可不填定额编码、名称等； 2.招标文件提供了暂估单价的材料，按暂估的单价填入表内“暂估单价”栏及“暂估合价”栏。
表-09
综合单价分析表
工程名称：2023年公共排水管网小修项目（标段三） | [7 empty] | 标段： |  | 第 215 页 共 760 页
项目编码 |  | 040501001043 |  | 项目名称 | 钢筋混凝土管Ф1650mm B式(180°)基础 |  |  |  | 计量单位 |  | m | 工程量 | 5.5
清单综合单价组成明细
定额编号 | 定额项目名称 | 定额 单位 | 数量 | 单价 |  |  |  |  | 合价
|  |  |  | 人工费 | 材料费 | 机具费 | 管理费 和利润 |  | 人工费 |  | 材料费 | 机具费 | 管理费 和利润
D-4-43 换 | 企口式钢筋混凝土排水管 B式(180°)水泥砂浆接口 管径(mm) 1650 合并制作子目 普通预拌混凝土 碎石粒径综合考虑 C20 合并制作子目 湿拌抹灰砂浆 一次抹灰厚度≥5mm M20 单价*0.95 | 100m | 0.01 | 20015.38 | 221665.21 | 7429.4 | 8949.75 |  | 200.15 |  | 2216.65 | 74.29 | 89.5
D5-1-101 换 | 管道闭水试验 管径(mm以内) 1650 合并制作子目 湿拌砌筑砂浆 砌筑灰缝≥5mm M7.5 合并制作子目 湿拌抹灰砂浆 一次抹灰厚度≥5mm M20 单价*0.95 | 100m | 0.01 | 1927.55 | 2019.75 |  | 628.57 |  | 19.28 |  | 20.2 |  | 6.29
人工单价 |  | 小计 | [6 empty] | 219.43 |  | 2236.85 | 74.29 | 95.79
|  | 未计价材料费 | [6 empty] | 1455.8
清单项目综合单价 | [8 empty] | 2626.36
材 料 费 | 主要材料名称、规格、型号 |  |  |  |  | 单位 | 数量 |  | 单价（元） |  | 合价（元） | 暂估单价 （元） | 暂估合价 （元）
注：1.如不使用省级或行业建设主管部门发布的计价依据，可不填定额编码、名称等； 2.招标文件提供了暂估单价的材料，按暂估的单价填入表内“暂估单价”栏及“暂估合价”栏。
表-09
综合单价分析表
工程名称：2023年公共排水管网小修项目（标段三） | [7 empty] | 标段： |  | 第 216 页 共 760 页
明 细 | II级钢筋混凝土管 （企口） Ф1650mm |  |  |  |  | m | 0.9595 |  | 1514.32 |  | 1452.99
| 膨胀水泥砂浆 1:1 |  |  |  |  | m3 | 0.0043 |  | 650 |  | 2.8
| 其他材料费 | [7 empty] | - |  | 781.08 | -
| 材料费小计 | [7 empty] | - |  | 2236.87 | -
注：1.如不使用省级或行业建设主管部门发布的计价依据，可不填定额编码、名称等； 2.招标文件提供了暂估单价的材料，按暂估的单价填入表内“暂估单价”栏及“暂估合价”栏。
表-09
综合单价分析表
工程名称：2023年公共排水管网小修项目（标段三） | [7 empty] | 标段： |  | 第 217 页 共 760 页
项目编码 |  | 040501001044 |  | 项目名称 | 钢筋混凝土管Ф1800mm B式(180°)基础 |  |  |  | 计量单位 |  | m | 工程量 | 5.5
清单综合单价组成明细
定额编号 | 定额项目名称 | 定额 单位 | 数量 | 单价 |  |  |  |  | 合价
|  |  |  | 人工费 | 材料费 | 机具费 | 管理费 和利润 |  | 人工费 |  | 材料费 | 机具费 | 管理费 和利润
D-4-44 换 | 企口式钢筋混凝土排水管 B式(180°)水泥砂浆接口 管径(mm) 1800 合并制作子目 普通预拌混凝土 碎石粒径综合考虑 C20 合并制作子目 湿拌抹灰砂浆 一次抹灰厚度≥5mm M20 单价*0.95 | 100m | 0.01 | 23995.95 | 257434.24 | 9321.95 | 10864.97 |  | 239.96 |  | 2574.34 | 93.22 | 108.65
D5-1-102 换 | 管道闭水试验 管径(mm以内) 1800 合并制作子目 湿拌砌筑砂浆 砌筑灰缝≥5mm M7.5 合并制作子目 湿拌抹灰砂浆 一次抹灰厚度≥5mm M20 单价*0.95 | 100m | 0.01 | 2229.21 | 2398.59 |  | 726.94 |  | 22.29 |  | 23.99 |  | 7.27
人工单价 |  | 小计 | [6 empty] | 262.25 |  | 2598.33 | 93.22 | 115.92
|  | 未计价材料费 | [6 empty] | 1660.58
清单项目综合单价 | [8 empty] | 3069.72
材 料 费 | 主要材料名称、规格、型号 |  |  |  |  | 单位 | 数量 |  | 单价（元） |  | 合价（元） | 暂估单价 （元） | 暂估合价 （元）
注：1.如不使用省级或行业建设主管部门发布的计价依据，可不填定额编码、名称等； 2.招标文件提供了暂估单价的材料，按暂估的单价填入表内“暂估单价”栏及“暂估合价”栏。
表-09
综合单价分析表
工程名称：2023年公共排水管网小修项目（标段三） | [7 empty] | 标段： |  | 第 218 页 共 760 页
明 细 | II级钢筋混凝土管 （企口） Ф1800mm |  |  |  |  | m | 0.9595 |  | 1727.05 |  | 1657.1
| 膨胀水泥砂浆 1:1 |  |  |  |  | m3 | 0.0053 |  | 650 |  | 3.45
| 其他材料费 | [7 empty] | - |  | 937.79 | -
| 材料费小计 | [7 empty] | - |  | 2598.34 | -
注：1.如不使用省级或行业建设主管部门发布的计价依据，可不填定额编码、名称等； 2.招标文件提供了暂估单价的材料，按暂估的单价填入表内“暂估单价”栏及“暂估合价”栏。
表-09
综合单价分析表
工程名称：2023年公共排水管网小修项目（标段三） | [7 empty] | 标段： |  | 第 219 页 共 760 页
项目编码 |  | 040501001045 |  | 项目名称 | 钢筋混凝土管Ф2000mm B式(180°)基础 |  |  |  | 计量单位 |  | m | 工程量 | 5.5
清单综合单价组成明细
定额编号 | 定额项目名称 | 定额 单位 | 数量 | 单价 |  |  |  |  | 合价
|  |  |  | 人工费 | 材料费 | 机具费 | 管理费 和利润 |  | 人工费 |  | 材料费 | 机具费 | 管理费 和利润
D-4-45 换 | 企口式钢筋混凝土排水管 B式(180°)水泥砂浆接口 管径(mm) 2000 合并制作子目 普通预拌混凝土 碎石粒径综合考虑 C20 合并制作子目 湿拌抹灰砂浆 一次抹灰厚度≥5mm M20 单价*0.95 | 100m | 0.01 | 27967.35 | 326296.28 | 12378.23 | 13156.7 |  | 279.67 |  | 3262.96 | 123.78 | 131.57
D5-1-103 换 | 管道闭水试验 管径(mm以内) 2000 合并制作子目 湿拌砌筑砂浆 砌筑灰缝≥5mm M7.5 合并制作子目 湿拌抹灰砂浆 一次抹灰厚度≥5mm M20 单价*0.95 | 100m | 0.01 | 2706.57 | 2943.22 |  | 882.62 |  | 27.07 |  | 29.43 |  | 8.83
人工单价 |  | 小计 | [6 empty] | 306.74 |  | 3292.39 | 123.78 | 140.4
|  | 未计价材料费 | [6 empty] | 2214.73
清单项目综合单价 | [8 empty] | 3863.31
材 料 费 | 主要材料名称、规格、型号 |  |  |  |  | 单位 | 数量 |  | 单价（元） |  | 合价（元） | 暂估单价 （元） | 暂估合价 （元）
注：1.如不使用省级或行业建设主管部门发布的计价依据，可不填定额编码、名称等； 2.招标文件提供了暂估单价的材料，按暂估的单价填入表内“暂估单价”栏及“暂估合价”栏。
表-09
综合单价分析表
工程名称：2023年公共排水管网小修项目（标段三） | [7 empty] | 标段： |  | 第 220 页 共 760 页
明 细 | II级钢筋混凝土管 （企口） Ф2000mm |  |  |  |  | m | 0.9595 |  | 2303.83 |  | 2210.52
| 膨胀水泥砂浆 1:1 |  |  |  |  | m3 | 0.0064 |  | 650 |  | 4.16
| 其他材料费 | [7 empty] | - |  | 1077.7 | -
| 材料费小计 | [7 empty] | - |  | 3292.38 | -
注：1.如不使用省级或行业建设主管部门发布的计价依据，可不填定额编码、名称等； 2.招标文件提供了暂估单价的材料，按暂估的单价填入表内“暂估单价”栏及“暂估合价”栏。
表-09
综合单价分析表
工程名称：2023年公共排水管网小修项目（标段三） | [7 empty] | 标段： |  | 第 221 页 共 760 页
项目编码 |  | 040501001046 |  | 项目名称 | 钢筋混凝土管Ф250mm B式(180°)基础 |  |  |  | 计量单位 |  | m | 工程量 | 5.5
清单综合单价组成明细
定额编号 | 定额项目名称 | 定额 单位 | 数量 | 单价 |  |  |  |  | 合价
|  |  |  | 人工费 | 材料费 | 机具费 | 管理费 和利润 |  | 人工费 |  | 材料费 | 机具费 | 管理费 和利润
D-4-46 换 | 承插式钢筋混凝土排水管 B式(180°)橡胶圈接口 管径(mm) 300 合并制作子目 普通预拌混凝土 碎石粒径综合考虑 C20 单价*0.95 | 100m | 0.01 | 3885.23 | 18194.35 | 658.44 | 1481.69 |  | 38.85 |  | 181.94 | 6.58 | 14.82
D5-1-94 换 | 管道闭水试验 管径(mm以内) 400 合并制作子目 湿拌砌筑砂浆 砌筑灰缝≥5mm M7.5 合并制作子目 湿拌抹灰砂浆 一次抹灰厚度≥5mm M20 单价*0.95 | 100m | 0.01 | 189.67 | 134.07 |  | 61.85 |  | 1.9 |  | 1.34 |  | 0.62
人工单价 |  | 小计 | [6 empty] | 40.75 |  | 183.28 | 6.58 | 15.44
|  | 未计价材料费 | [6 empty] | 62.19
清单项目综合单价 | [8 empty] | 246.05
材 料 费 明 细 | 主要材料名称、规格、型号 |  |  |  |  | 单位 | 数量 |  | 单价（元） |  | 合价（元） | 暂估单价 （元） | 暂估合价 （元）
注：1.如不使用省级或行业建设主管部门发布的计价依据，可不填定额编码、名称等； 2.招标文件提供了暂估单价的材料，按暂估的单价填入表内“暂估单价”栏及“暂估合价”栏。
表-09
综合单价分析表
工程名称：2023年公共排水管网小修项目（标段三） | [7 empty] | 标段： |  | 第 222 页 共 760 页
| 橡胶圈 Ф250mm |  |  |  |  | 个 | 0.4893 |  | 7.14 |  | 3.49
| II级钢筋混凝土管 （承插口） Ф250mm |  |  |  |  | m | 0.9595 |  | 61.17 |  | 58.69
| 其他材料费 | [7 empty] | - |  | 121.08 | -
| 材料费小计 | [7 empty] | - |  | 183.26 | -
注：1.如不使用省级或行业建设主管部门发布的计价依据，可不填定额编码、名称等； 2.招标文件提供了暂估单价的材料，按暂估的单价填入表内“暂估单价”栏及“暂估合价”栏。
表-09
综合单价分析表
工程名称：2023年公共排水管网小修项目（标段三） | [7 empty] | 标段： |  | 第 223 页 共 760 页
项目编码 |  | 040501001047 |  | 项目名称 | 钢筋混凝土管Ф300mm B式(180°)基础 |  |  |  | 计量单位 |  | m | 工程量 | 5.5
清单综合单价组成明细
定额编号 | 定额项目名称 | 定额 单位 | 数量 | 单价 |  |  |  |  | 合价
|  |  |  | 人工费 | 材料费 | 机具费 | 管理费 和利润 |  | 人工费 |  | 材料费 | 机具费 | 管理费 和利润
D-4-46 换 | 承插式钢筋混凝土排水管 B式(180°)橡胶圈接口 管径(mm) 300 合并制作子目 普通预拌混凝土 碎石粒径综合考虑 C20 单价*0.95 | 100m | 0.01 | 3885.23 | 19844.69 | 658.44 | 1481.69 |  | 38.85 |  | 198.45 | 6.58 | 14.82
D5-1-94 换 | 管道闭水试验 管径(mm以内) 400 合并制作子目 湿拌砌筑砂浆 砌筑灰缝≥5mm M7.5 合并制作子目 湿拌抹灰砂浆 一次抹灰厚度≥5mm M20 单价*0.95 | 100m | 0.01 | 189.67 | 134.07 |  | 61.85 |  | 1.9 |  | 1.34 |  | 0.62
人工单价 |  | 小计 | [6 empty] | 40.75 |  | 199.79 | 6.58 | 15.44
|  | 未计价材料费 | [6 empty] | 78.69
清单项目综合单价 | [8 empty] | 262.56
材 料 费 明 细 | 主要材料名称、规格、型号 |  |  |  |  | 单位 | 数量 |  | 单价（元） |  | 合价（元） | 暂估单价 （元） | 暂估合价 （元）
注：1.如不使用省级或行业建设主管部门发布的计价依据，可不填定额编码、名称等； 2.招标文件提供了暂估单价的材料，按暂估的单价填入表内“暂估单价”栏及“暂估合价”栏。
表-09
综合单价分析表
工程名称：2023年公共排水管网小修项目（标段三） | [7 empty] | 标段： |  | 第 224 页 共 760 页
| 橡胶圈 Ф300mm |  |  |  |  | 个 | 0.4893 |  | 7.65 |  | 3.74
| II级钢筋混凝土管 （承插口） Ф300mm |  |  |  |  | m | 0.9595 |  | 78.11 |  | 74.95
| 其他材料费 | [7 empty] | - |  | 121.08 | -
| 材料费小计 | [7 empty] | - |  | 199.77 | -
注：1.如不使用省级或行业建设主管部门发布的计价依据，可不填定额编码、名称等； 2.招标文件提供了暂估单价的材料，按暂估的单价填入表内“暂估单价”栏及“暂估合价”栏。
表-09
综合单价分析表
工程名称：2023年公共排水管网小修项目（标段三） | [7 empty] | 标段： |  | 第 225 页 共 760 页
项目编码 |  | 040501001048 |  | 项目名称 | 钢筋混凝土管Ф400mm B式(180°)基础 |  |  |  | 计量单位 |  | m | 工程量 | 5.5
清单综合单价组成明细
定额编号 | 定额项目名称 | 定额 单位 | 数量 | 单价 |  |  |  |  | 合价
|  |  |  | 人工费 | 材料费 | 机具费 | 管理费 和利润 |  | 人工费 |  | 材料费 | 机具费 | 管理费 和利润
D-4-47 换 | 承插式钢筋混凝土排水管 B式(180°)橡胶圈接口 管径(mm) 400 合并制作子目 普通预拌混凝土 碎石粒径综合考虑 C20 单价*0.95 | 100m | 0.01 | 5325.84 | 26902.14 | 893.26 | 2028.05 |  | 53.26 |  | 269.02 | 8.93 | 20.28
D5-1-94 换 | 管道闭水试验 管径(mm以内) 400 合并制作子目 湿拌砌筑砂浆 砌筑灰缝≥5mm M7.5 合并制作子目 湿拌抹灰砂浆 一次抹灰厚度≥5mm M20 单价*0.95 | 100m | 0.01 | 189.67 | 134.07 |  | 61.85 |  | 1.9 |  | 1.34 |  | 0.62
人工单价 |  | 小计 | [6 empty] | 55.16 |  | 270.36 | 8.93 | 20.9
|  | 未计价材料费 | [6 empty] | 118.82
清单项目综合单价 | [8 empty] | 355.35
材 料 费 明 细 | 主要材料名称、规格、型号 |  |  |  |  | 单位 | 数量 |  | 单价（元） |  | 合价（元） | 暂估单价 （元） | 暂估合价 （元）
注：1.如不使用省级或行业建设主管部门发布的计价依据，可不填定额编码、名称等； 2.招标文件提供了暂估单价的材料，按暂估的单价填入表内“暂估单价”栏及“暂估合价”栏。
表-09
综合单价分析表
工程名称：2023年公共排水管网小修项目（标段三） | [7 empty] | 标段： |  | 第 226 页 共 760 页
| 橡胶圈 Ф400mm |  |  |  |  | 个 | 0.4893 |  | 13.72 |  | 6.71
| II级钢筋混凝土管 （承插口） Ф400mm |  |  |  |  | m | 0.9595 |  | 116.84 |  | 112.11
| 其他材料费 | [7 empty] | - |  | 151.58 | -
| 材料费小计 | [7 empty] | - |  | 270.4 | -
注：1.如不使用省级或行业建设主管部门发布的计价依据，可不填定额编码、名称等； 2.招标文件提供了暂估单价的材料，按暂估的单价填入表内“暂估单价”栏及“暂估合价”栏。
表-09
综合单价分析表
工程名称：2023年公共排水管网小修项目（标段三） | [7 empty] | 标段： |  | 第 227 页 共 760 页
项目编码 |  | 040501001049 |  | 项目名称 | 钢筋混凝土管Ф500mm B式(180°)基础 |  |  |  | 计量单位 |  | m | 工程量 | 5.5
清单综合单价组成明细
定额编号 | 定额项目名称 | 定额 单位 | 数量 | 单价 |  |  |  |  | 合价
|  |  |  | 人工费 | 材料费 | 机具费 | 管理费 和利润 |  | 人工费 |  | 材料费 | 机具费 | 管理费 和利润
D-4-48 换 | 承插式钢筋混凝土排水管 B式(180°)橡胶圈接口 管径(mm) 500 合并制作子目 普通预拌混凝土 碎石粒径综合考虑 C20 单价*0.95 | 100m | 0.01 | 6913.46 | 34341.18 | 1171.16 | 2636.39 |  | 69.13 |  | 343.41 | 11.71 | 26.36
D5-1-95 换 | 管道闭水试验 管径(mm以内) 600 合并制作子目 湿拌砌筑砂浆 砌筑灰缝≥5mm M7.5 合并制作子目 湿拌抹灰砂浆 一次抹灰厚度≥5mm M20 单价*0.95 | 100m | 0.01 | 313.17 | 255.05 |  | 102.13 |  | 3.13 |  | 2.55 |  | 1.02
人工单价 |  | 小计 | [6 empty] | 72.26 |  | 345.96 | 11.71 | 27.38
|  | 未计价材料费 | [6 empty] | 144.71
清单项目综合单价 | [8 empty] | 457.33
材 料 费 明 细 | 主要材料名称、规格、型号 |  |  |  |  | 单位 | 数量 |  | 单价（元） |  | 合价（元） | 暂估单价 （元） | 暂估合价 （元）
注：1.如不使用省级或行业建设主管部门发布的计价依据，可不填定额编码、名称等； 2.招标文件提供了暂估单价的材料，按暂估的单价填入表内“暂估单价”栏及“暂估合价”栏。
表-09
综合单价分析表
工程名称：2023年公共排水管网小修项目（标段三） | [7 empty] | 标段： |  | 第 228 页 共 760 页
| 橡胶圈 Φ500mm |  |  |  |  | 个 | 0.4893 |  | 16.02 |  | 7.84
| II级钢筋混凝土管 （承插口） Ф500mm |  |  |  |  | m | 0.9595 |  | 142.65 |  | 136.87
| 其他材料费 | [7 empty] | - |  | 201.27 | -
| 材料费小计 | [7 empty] | - |  | 345.98 | -
注：1.如不使用省级或行业建设主管部门发布的计价依据，可不填定额编码、名称等； 2.招标文件提供了暂估单价的材料，按暂估的单价填入表内“暂估单价”栏及“暂估合价”栏。
表-09
综合单价分析表
工程名称：2023年公共排水管网小修项目（标段三） | [7 empty] | 标段： |  | 第 229 页 共 760 页
项目编码 |  | 040501001050 |  | 项目名称 | 钢筋混凝土管Ф600mm B式(180°)基础 |  |  |  | 计量单位 |  | m | 工程量 | 5.5
清单综合单价组成明细
定额编号 | 定额项目名称 | 定额 单位 | 数量 | 单价 |  |  |  |  | 合价
|  |  |  | 人工费 | 材料费 | 机具费 | 管理费 和利润 |  | 人工费 |  | 材料费 | 机具费 | 管理费 和利润
D-4-49 换 | 承插式钢筋混凝土排水管 B式(180°)橡胶圈接口 管径(mm) 600 合并制作子目 普通预拌混凝土 碎石粒径综合考虑 C20 单价*0.95 | 100m | 0.01 | 8316.16 | 41768.18 | 1383.98 | 3163.21 |  | 83.16 |  | 417.68 | 13.84 | 31.63
D5-1-95 换 | 管道闭水试验 管径(mm以内) 600 合并制作子目 湿拌砌筑砂浆 砌筑灰缝≥5mm M7.5 合并制作子目 湿拌抹灰砂浆 一次抹灰厚度≥5mm M20 单价*0.95 | 100m | 0.01 | 313.17 | 255.05 |  | 102.13 |  | 3.13 |  | 2.55 |  | 1.02
人工单价 |  | 小计 | [6 empty] | 86.29 |  | 420.23 | 13.84 | 32.65
|  | 未计价材料费 | [6 empty] | 180.66
清单项目综合单价 | [8 empty] | 553.02
材 料 费 明 细 | 主要材料名称、规格、型号 |  |  |  |  | 单位 | 数量 |  | 单价（元） |  | 合价（元） | 暂估单价 （元） | 暂估合价 （元）
注：1.如不使用省级或行业建设主管部门发布的计价依据，可不填定额编码、名称等； 2.招标文件提供了暂估单价的材料，按暂估的单价填入表内“暂估单价”栏及“暂估合价”栏。
表-09
综合单价分析表
工程名称：2023年公共排水管网小修项目（标段三） | [7 empty] | 标段： |  | 第 230 页 共 760 页
| 橡胶圈 Φ600mm |  |  |  |  | 个 | 0.4893 |  | 16.49 |  | 8.07
| II级钢筋混凝土管 （承插口） Ф600mm |  |  |  |  | m | 0.9595 |  | 179.88 |  | 172.59
| 其他材料费 | [7 empty] | - |  | 239.6 | -
| 材料费小计 | [7 empty] | - |  | 420.26 | -
注：1.如不使用省级或行业建设主管部门发布的计价依据，可不填定额编码、名称等； 2.招标文件提供了暂估单价的材料，按暂估的单价填入表内“暂估单价”栏及“暂估合价”栏。
表-09
综合单价分析表
工程名称：2023年公共排水管网小修项目（标段三） | [7 empty] | 标段： |  | 第 231 页 共 760 页
项目编码 |  | 040501001051 |  | 项目名称 | 钢筋混凝土管Ф700mm B式(180°)基础 |  |  |  | 计量单位 |  | m | 工程量 | 5.5
清单综合单价组成明细
定额编号 | 定额项目名称 | 定额 单位 | 数量 | 单价 |  |  |  |  | 合价
|  |  |  | 人工费 | 材料费 | 机具费 | 管理费 和利润 |  | 人工费 |  | 材料费 | 机具费 | 管理费 和利润
D-4-50 换 | 承插式钢筋混凝土排水管 B式(180°)橡胶圈接口 管径(mm) 700 合并制作子目 普通预拌混凝土 碎石粒径综合考虑 C20 单价*0.95 | 100m | 0.01 | 9757.18 | 51965.08 | 1892.07 | 3798.82 |  | 97.57 |  | 519.65 | 18.92 | 37.99
D5-1-96 换 | 管道闭水试验 管径(mm以内) 800 合并制作子目 湿拌砌筑砂浆 砌筑灰缝≥5mm M7.5 合并制作子目 湿拌抹灰砂浆 一次抹灰厚度≥5mm M20 单价*0.95 | 100m | 0.01 | 444.44 | 410.65 |  | 144.94 |  | 4.44 |  | 4.11 |  | 1.45
人工单价 |  | 小计 | [6 empty] | 102.01 |  | 523.76 | 18.92 | 39.44
|  | 未计价材料费 | [6 empty] | 244.03
清单项目综合单价 | [8 empty] | 684.13
材 料 费 明 细 | 主要材料名称、规格、型号 |  |  |  |  | 单位 | 数量 |  | 单价（元） |  | 合价（元） | 暂估单价 （元） | 暂估合价 （元）
注：1.如不使用省级或行业建设主管部门发布的计价依据，可不填定额编码、名称等； 2.招标文件提供了暂估单价的材料，按暂估的单价填入表内“暂估单价”栏及“暂估合价”栏。
表-09
综合单价分析表
工程名称：2023年公共排水管网小修项目（标段三） | [7 empty] | 标段： |  | 第 232 页 共 760 页
| 橡胶圈 Ф700mm |  |  |  |  | 个 | 0.4893 |  | 21.98 |  | 10.75
| II级钢筋混凝土管 （承插口） Ф700mm |  |  |  |  | m | 0.9595 |  | 243.12 |  | 233.27
| 其他材料费 | [7 empty] | - |  | 279.71 | -
| 材料费小计 | [7 empty] | - |  | 523.73 | -
注：1.如不使用省级或行业建设主管部门发布的计价依据，可不填定额编码、名称等； 2.招标文件提供了暂估单价的材料，按暂估的单价填入表内“暂估单价”栏及“暂估合价”栏。
表-09
综合单价分析表
工程名称：2023年公共排水管网小修项目（标段三） | [7 empty] | 标段： |  | 第 233 页 共 760 页
项目编码 |  | 040501001052 |  | 项目名称 | 钢筋混凝土管Ф800mm B式(180°)基础 |  |  |  | 计量单位 |  | m | 工程量 | 5.5
清单综合单价组成明细
定额编号 | 定额项目名称 | 定额 单位 | 数量 | 单价 |  |  |  |  | 合价
|  |  |  | 人工费 | 材料费 | 机具费 | 管理费 和利润 |  | 人工费 |  | 材料费 | 机具费 | 管理费 和利润
D-4-51 换 | 承插式钢筋混凝土排水管 B式(180°)橡胶圈接口 管径(mm) 800 合并制作子目 普通预拌混凝土 碎石粒径综合考虑 C20 单价*0.95 | 100m | 0.01 | 11775.27 | 64974.9 | 2343.63 | 4604.18 |  | 117.75 |  | 649.75 | 23.44 | 46.04
D5-1-96 换 | 管道闭水试验 管径(mm以内) 800 合并制作子目 湿拌砌筑砂浆 砌筑灰缝≥5mm M7.5 合并制作子目 湿拌抹灰砂浆 一次抹灰厚度≥5mm M20 单价*0.95 | 100m | 0.01 | 444.44 | 410.65 |  | 144.94 |  | 4.44 |  | 4.11 |  | 1.45
人工单价 |  | 小计 | [6 empty] | 122.19 |  | 653.86 | 23.44 | 47.49
|  | 未计价材料费 | [6 empty] | 309.15
清单项目综合单价 | [8 empty] | 846.98
材 料 费 明 细 | 主要材料名称、规格、型号 |  |  |  |  | 单位 | 数量 |  | 单价（元） |  | 合价（元） | 暂估单价 （元） | 暂估合价 （元）
注：1.如不使用省级或行业建设主管部门发布的计价依据，可不填定额编码、名称等； 2.招标文件提供了暂估单价的材料，按暂估的单价填入表内“暂估单价”栏及“暂估合价”栏。
表-09
综合单价分析表
工程名称：2023年公共排水管网小修项目（标段三） | [7 empty] | 标段： |  | 第 234 页 共 760 页
| 橡胶圈 Ф800mm |  |  |  |  | 个 | 0.4893 |  | 28.31 |  | 13.85
| II级钢筋混凝土管 （承插口） Ф800mm |  |  |  |  | m | 0.9595 |  | 307.76 |  | 295.3
| 其他材料费 | [7 empty] | - |  | 344.71 | -
| 材料费小计 | [7 empty] | - |  | 653.86 | -
注：1.如不使用省级或行业建设主管部门发布的计价依据，可不填定额编码、名称等； 2.招标文件提供了暂估单价的材料，按暂估的单价填入表内“暂估单价”栏及“暂估合价”栏。
表-09
综合单价分析表
工程名称：2023年公共排水管网小修项目（标段三） | [7 empty] | 标段： |  | 第 235 页 共 760 页
项目编码 |  | 040501001053 |  | 项目名称 | 钢筋混凝土管Ф900mm B式(180°)基础 |  |  |  | 计量单位 |  | m | 工程量 | 5.5
清单综合单价组成明细
定额编号 | 定额项目名称 | 定额 单位 | 数量 | 单价 |  |  |  |  | 合价
|  |  |  | 人工费 | 材料费 | 机具费 | 管理费 和利润 |  | 人工费 |  | 材料费 | 机具费 | 管理费 和利润
D-4-52 换 | 承插式钢筋混凝土排水管 B式(180°)橡胶圈接口 管径(mm) 900 合并制作子目 普通预拌混凝土 碎石粒径综合考虑 C20 单价*0.95 | 100m | 0.01 | 13042.01 | 76143.57 | 2686.38 | 5129.03 |  | 130.42 |  | 761.44 | 26.86 | 51.29
D5-1-97 换 | 管道闭水试验 管径(mm以内) 1000 合并制作子目 湿拌砌筑砂浆 砌筑灰缝≥5mm M7.5 合并制作子目 湿拌抹灰砂浆 一次抹灰厚度≥5mm M20 单价*0.95 | 100m | 0.01 | 626.59 | 618.9 |  | 204.33 |  | 6.27 |  | 6.19 |  | 2.04
人工单价 |  | 小计 | [6 empty] | 136.69 |  | 767.63 | 26.86 | 53.33
|  | 未计价材料费 | [6 empty] | 417.83
清单项目综合单价 | [8 empty] | 984.51
材 料 费 明 细 | 主要材料名称、规格、型号 |  |  |  |  | 单位 | 数量 |  | 单价（元） |  | 合价（元） | 暂估单价 （元） | 暂估合价 （元）
注：1.如不使用省级或行业建设主管部门发布的计价依据，可不填定额编码、名称等； 2.招标文件提供了暂估单价的材料，按暂估的单价填入表内“暂估单价”栏及“暂估合价”栏。
表-09
综合单价分析表
工程名称：2023年公共排水管网小修项目（标段三） | [7 empty] | 标段： |  | 第 236 页 共 760 页
| 橡胶圈 Ф900mm |  |  |  |  | 个 | 0.4893 |  | 31.12 |  | 15.23
| II级钢筋混凝土管 （承插口） Ф900mm |  |  |  |  | m | 0.9595 |  | 419.59 |  | 402.6
| 其他材料费 | [7 empty] | - |  | 349.81 | -
| 材料费小计 | [7 empty] | - |  | 767.64 | -
注：1.如不使用省级或行业建设主管部门发布的计价依据，可不填定额编码、名称等； 2.招标文件提供了暂估单价的材料，按暂估的单价填入表内“暂估单价”栏及“暂估合价”栏。
表-09
综合单价分析表
工程名称：2023年公共排水管网小修项目（标段三） | [7 empty] | 标段： |  | 第 237 页 共 760 页
项目编码 |  | 040501001054 |  | 项目名称 | 钢筋混凝土管Ф1000mm B式(180°)基础 |  |  |  | 计量单位 |  | m | 工程量 | 5.5
清单综合单价组成明细
定额编号 | 定额项目名称 | 定额 单位 | 数量 | 单价 |  |  |  |  | 合价
|  |  |  | 人工费 | 材料费 | 机具费 | 管理费 和利润 |  | 人工费 |  | 材料费 | 机具费 | 管理费 和利润
D-4-53 换 | 承插式钢筋混凝土排水管 B式(180°)橡胶圈接口 管径(mm) 1000 合并制作子目 普通预拌混凝土 碎石粒径综合考虑 C20 单价*0.95 | 100m | 0.01 | 16008.61 | 93069.99 | 3436.39 | 6341.01 |  | 160.09 |  | 930.7 | 34.36 | 63.41
D5-1-97 换 | 管道闭水试验 管径(mm以内) 1000 合并制作子目 湿拌砌筑砂浆 砌筑灰缝≥5mm M7.5 合并制作子目 湿拌抹灰砂浆 一次抹灰厚度≥5mm M20 单价*0.95 | 100m | 0.01 | 626.59 | 618.9 |  | 204.33 |  | 6.27 |  | 6.19 |  | 2.04
人工单价 |  | 小计 | [6 empty] | 166.36 |  | 936.89 | 34.36 | 65.45
|  | 未计价材料费 | [6 empty] | 480.85
清单项目综合单价 | [8 empty] | 1203.06
材 料 费 明 细 | 主要材料名称、规格、型号 |  |  |  |  | 单位 | 数量 |  | 单价（元） |  | 合价（元） | 暂估单价 （元） | 暂估合价 （元）
注：1.如不使用省级或行业建设主管部门发布的计价依据，可不填定额编码、名称等； 2.招标文件提供了暂估单价的材料，按暂估的单价填入表内“暂估单价”栏及“暂估合价”栏。
表-09
综合单价分析表
工程名称：2023年公共排水管网小修项目（标段三） | [7 empty] | 标段： |  | 第 238 页 共 760 页
| 橡胶圈 Ф1000mm |  |  |  |  | 个 | 0.4893 |  | 33.97 |  | 16.62
| II级钢筋混凝土管 （承插口） Ф1000mm |  |  |  |  | m | 0.9595 |  | 483.82 |  | 464.23
| 其他材料费 | [7 empty] | - |  | 456.02 | -
| 材料费小计 | [7 empty] | - |  | 936.87 | -
注：1.如不使用省级或行业建设主管部门发布的计价依据，可不填定额编码、名称等； 2.招标文件提供了暂估单价的材料，按暂估的单价填入表内“暂估单价”栏及“暂估合价”栏。
表-09
综合单价分析表
工程名称：2023年公共排水管网小修项目（标段三） | [7 empty] | 标段： |  | 第 239 页 共 760 页
项目编码 |  | 040501001055 |  | 项目名称 | 钢筋混凝土管Ф1200mm B式(180°)基础 |  |  |  | 计量单位 |  | m | 工程量 | 5.5
清单综合单价组成明细
定额编号 | 定额项目名称 | 定额 单位 | 数量 | 单价 |  |  |  |  | 合价
|  |  |  | 人工费 | 材料费 | 机具费 | 管理费 和利润 |  | 人工费 |  | 材料费 | 机具费 | 管理费 和利润
D-4-55 换 | 承插式钢筋混凝土排水管 B式(180°)橡胶圈接口 管径(mm) 1200 合并制作子目 普通预拌混凝土 碎石粒径综合考虑 C20 单价*0.95 | 100m | 0.01 | 18899.79 | 120975.1 | 4281.35 | 7559.37 |  | 189 |  | 1209.75 | 42.81 | 75.59
D5-1-98 换 | 管道闭水试验 管径(mm以内) 1200 合并制作子目 湿拌砌筑砂浆 砌筑灰缝≥5mm M7.5 合并制作子目 湿拌抹灰砂浆 一次抹灰厚度≥5mm M20 单价*0.95 | 100m | 0.01 | 822.71 | 885.17 |  | 268.29 |  | 8.23 |  | 8.85 |  | 2.68
人工单价 |  | 小计 | [6 empty] | 197.23 |  | 1218.6 | 42.81 | 78.27
|  | 未计价材料费 | [6 empty] | 642.72
清单项目综合单价 | [8 empty] | 1536.92
材 料 费 明 细 | 主要材料名称、规格、型号 |  |  |  |  | 单位 | 数量 |  | 单价（元） |  | 合价（元） | 暂估单价 （元） | 暂估合价 （元）
注：1.如不使用省级或行业建设主管部门发布的计价依据，可不填定额编码、名称等； 2.招标文件提供了暂估单价的材料，按暂估的单价填入表内“暂估单价”栏及“暂估合价”栏。
表-09
综合单价分析表
工程名称：2023年公共排水管网小修项目（标段三） | [7 empty] | 标段： |  | 第 240 页 共 760 页
| 橡胶圈 Ф1200mm |  |  |  |  | 个 | 0.4893 |  | 40.76 |  | 19.94
| II级钢筋混凝土管 （承插口） Ф1200mm |  |  |  |  | m | 0.9595 |  | 649.06 |  | 622.77
| 其他材料费 | [7 empty] | - |  | 575.88 | -
| 材料费小计 | [7 empty] | - |  | 1218.59 | -
注：1.如不使用省级或行业建设主管部门发布的计价依据，可不填定额编码、名称等； 2.招标文件提供了暂估单价的材料，按暂估的单价填入表内“暂估单价”栏及“暂估合价”栏。
表-09
综合单价分析表
工程名称：2023年公共排水管网小修项目（标段三） | [7 empty] | 标段： |  | 第 241 页 共 760 页
项目编码 |  | 040501001056 |  | 项目名称 | 钢筋混凝土管Ф1350mm B式(180°)基础 |  |  |  | 计量单位 |  | m | 工程量 | 5.5
清单综合单价组成明细
定额编号 | 定额项目名称 | 定额 单位 | 数量 | 单价 |  |  |  |  | 合价
|  |  |  | 人工费 | 材料费 | 机具费 | 管理费 和利润 |  | 人工费 |  | 材料费 | 机具费 | 管理费 和利润
D-4-56 换 | 企口式钢筋混凝土排水管 B式(180°)橡胶圈接口 管径(mm) 1350 合并制作子目 普通预拌混凝土 碎石粒径综合考虑 C20 单价*0.95 | 100m | 0.01 | 20295.48 | 149340.07 | 4658.06 | 8137.35 |  | 202.95 |  | 1493.4 | 46.58 | 81.37
D5-1-99 换 | 管道闭水试验 管径(mm以内) 1350 合并制作子目 湿拌砌筑砂浆 砌筑灰缝≥5mm M7.5 合并制作子目 湿拌抹灰砂浆 一次抹灰厚度≥5mm M20 单价*0.95 | 100m | 0.01 | 1002.58 | 1126.93 |  | 326.94 |  | 10.03 |  | 11.27 |  | 3.27
人工单价 |  | 小计 | [6 empty] | 212.98 |  | 1504.67 | 46.58 | 84.64
|  | 未计价材料费 | [6 empty] | 931.01
清单项目综合单价 | [8 empty] | 1848.87
材 料 费 明 细 | 主要材料名称、规格、型号 |  |  |  |  | 单位 | 数量 |  | 单价（元） |  | 合价（元） | 暂估单价 （元） | 暂估合价 （元）
注：1.如不使用省级或行业建设主管部门发布的计价依据，可不填定额编码、名称等； 2.招标文件提供了暂估单价的材料，按暂估的单价填入表内“暂估单价”栏及“暂估合价”栏。
表-09
综合单价分析表
工程名称：2023年公共排水管网小修项目（标段三） | [7 empty] | 标段： |  | 第 242 页 共 760 页
| 橡胶圈 Ф1350mm |  |  |  |  | 个 | 0.4893 |  | 47.33 |  | 23.16
| II级钢筋混凝土管 （企口） Ф1350mm |  |  |  |  | m | 0.9595 |  | 946.16 |  | 907.84
| 其他材料费 | [7 empty] | - |  | 573.64 | -
| 材料费小计 | [7 empty] | - |  | 1504.64 | -
注：1.如不使用省级或行业建设主管部门发布的计价依据，可不填定额编码、名称等； 2.招标文件提供了暂估单价的材料，按暂估的单价填入表内“暂估单价”栏及“暂估合价”栏。
表-09
综合单价分析表
工程名称：2023年公共排水管网小修项目（标段三） | [7 empty] | 标段： |  | 第 243 页 共 760 页
项目编码 |  | 040501001057 |  | 项目名称 | 钢筋混凝土管Ф1500mm B式(180°)基础 |  |  |  | 计量单位 |  | m | 工程量 | 5.5
清单综合单价组成明细
定额编号 | 定额项目名称 | 定额 单位 | 数量 | 单价 |  |  |  |  | 合价
|  |  |  | 人工费 | 材料费 | 机具费 | 管理费 和利润 |  | 人工费 |  | 材料费 | 机具费 | 管理费 和利润
D-4-57 换 | 企口式钢筋混凝土排水管 B式(180°)橡胶圈接口 管径(mm) 1500 合并制作子目 普通预拌混凝土 碎石粒径综合考虑 C20 单价*0.95 | 100m | 0.01 | 23433.85 | 187239.07 | 6240.02 | 9676.65 |  | 234.34 |  | 1872.39 | 62.4 | 96.77
D5-1-100 换 | 管道闭水试验 管径(mm以内) 1500 合并制作子目 湿拌砌筑砂浆 砌筑灰缝≥5mm M7.5 合并制作子目 湿拌抹灰砂浆 一次抹灰厚度≥5mm M20 单价*0.95 | 100m | 0.01 | 1201.71 | 1368 |  | 391.88 |  | 12.02 |  | 13.68 |  | 3.92
人工单价 |  | 小计 | [6 empty] | 246.36 |  | 1886.07 | 62.4 | 100.69
|  | 未计价材料费 | [6 empty] | 1198.76
清单项目综合单价 | [8 empty] | 2295.51
材 料 费 明 细 | 主要材料名称、规格、型号 |  |  |  |  | 单位 | 数量 |  | 单价（元） |  | 合价（元） | 暂估单价 （元） | 暂估合价 （元）
注：1.如不使用省级或行业建设主管部门发布的计价依据，可不填定额编码、名称等； 2.招标文件提供了暂估单价的材料，按暂估的单价填入表内“暂估单价”栏及“暂估合价”栏。
表-09
综合单价分析表
工程名称：2023年公共排水管网小修项目（标段三） | [7 empty] | 标段： |  | 第 244 页 共 760 页
| 橡胶圈 Ф1500mm |  |  |  |  | 个 | 0.4893 |  | 52.02 |  | 25.45
| II级钢筋混凝土管 （企口） Ф1500mm |  |  |  |  | m | 0.9595 |  | 1222.82 |  | 1173.3
| 其他材料费 | [7 empty] | - |  | 687.39 | -
| 材料费小计 | [7 empty] | - |  | 1886.14 | -
注：1.如不使用省级或行业建设主管部门发布的计价依据，可不填定额编码、名称等； 2.招标文件提供了暂估单价的材料，按暂估的单价填入表内“暂估单价”栏及“暂估合价”栏。
表-09
综合单价分析表
工程名称：2023年公共排水管网小修项目（标段三） | [7 empty] | 标段： |  | 第 245 页 共 760 页
项目编码 |  | 040501001058 |  | 项目名称 | 钢筋混凝土管Ф1650mm B式(180°)基础 |  |  |  | 计量单位 |  | m | 工程量 | 5.5
清单综合单价组成明细
定额编号 | 定额项目名称 | 定额 单位 | 数量 | 单价 |  |  |  |  | 合价
|  |  |  | 人工费 | 材料费 | 机具费 | 管理费 和利润 |  | 人工费 |  | 材料费 | 机具费 | 管理费 和利润
D-4-28 换 | 企口式钢筋混凝土排水管 A式(135°)橡胶圈接口 管径(mm) 1650 合并制作子目 普通预拌混凝土 碎石粒径综合考虑 C20 单价*0.95 | 100m | 0.01 | 25212.43 | 217726.64 | 7113.39 | 10541.45 |  | 252.12 |  | 2177.27 | 71.13 | 105.41
D5-1-101 换 | 管道闭水试验 管径(mm以内) 1650 合并制作子目 湿拌砌筑砂浆 砌筑灰缝≥5mm M7.5 合并制作子目 湿拌抹灰砂浆 一次抹灰厚度≥5mm M20 单价*0.95 | 100m | 0.01 | 1927.55 | 2019.75 |  | 628.57 |  | 19.28 |  | 20.2 |  | 6.29
人工单价 |  | 小计 | [6 empty] | 271.4 |  | 2197.47 | 71.13 | 111.7
|  | 未计价材料费 | [6 empty] | 1481.15
清单项目综合单价 | [8 empty] | 2651.7
材 料 费 明 细 | 主要材料名称、规格、型号 |  |  |  |  | 单位 | 数量 |  | 单价（元） |  | 合价（元） | 暂估单价 （元） | 暂估合价 （元）
注：1.如不使用省级或行业建设主管部门发布的计价依据，可不填定额编码、名称等； 2.招标文件提供了暂估单价的材料，按暂估的单价填入表内“暂估单价”栏及“暂估合价”栏。
表-09
综合单价分析表
工程名称：2023年公共排水管网小修项目（标段三） | [7 empty] | 标段： |  | 第 246 页 共 760 页
| 橡胶圈 Ф1650mm |  |  |  |  | 个 | 0.4893 |  | 57.52 |  | 28.14
| II级钢筋混凝土管 （企口） Ф1650mm |  |  |  |  | m | 0.9595 |  | 1514.32 |  | 1452.99
| 其他材料费 | [7 empty] | - |  | 716.33 | -
| 材料费小计 | [7 empty] | - |  | 2197.46 | -
注：1.如不使用省级或行业建设主管部门发布的计价依据，可不填定额编码、名称等； 2.招标文件提供了暂估单价的材料，按暂估的单价填入表内“暂估单价”栏及“暂估合价”栏。
表-09
综合单价分析表
工程名称：2023年公共排水管网小修项目（标段三） | [7 empty] | 标段： |  | 第 247 页 共 760 页
项目编码 |  | 040501001059 |  | 项目名称 | 钢筋混凝土管Ф1800mm B式(180°)基础 |  |  |  | 计量单位 |  | m | 工程量 | 5.5
清单综合单价组成明细
定额编号 | 定额项目名称 | 定额 单位 | 数量 | 单价 |  |  |  |  | 合价
|  |  |  | 人工费 | 材料费 | 机具费 | 管理费 和利润 |  | 人工费 |  | 材料费 | 机具费 | 管理费 和利润
D-4-59 换 | 企口式钢筋混凝土排水管 B式(180°)橡胶圈接口 管径(mm) 1800 合并制作子目 普通预拌混凝土 碎石粒径综合考虑 C20 单价*0.95 | 100m | 0.01 | 30346.61 | 259955.91 | 9321.95 | 12935.91 |  | 303.47 |  | 2599.56 | 93.22 | 129.36
D5-1-102 换 | 管道闭水试验 管径(mm以内) 1800 合并制作子目 湿拌砌筑砂浆 砌筑灰缝≥5mm M7.5 合并制作子目 湿拌抹灰砂浆 一次抹灰厚度≥5mm M20 单价*0.95 | 100m | 0.01 | 2229.21 | 2398.59 |  | 726.94 |  | 22.29 |  | 23.99 |  | 7.27
人工单价 |  | 小计 | [6 empty] | 325.76 |  | 2623.55 | 93.22 | 136.63
|  | 未计价材料费 | [6 empty] | 1687.21
清单项目综合单价 | [8 empty] | 3179.15
材 料 费 明 细 | 主要材料名称、规格、型号 |  |  |  |  | 单位 | 数量 |  | 单价（元） |  | 合价（元） | 暂估单价 （元） | 暂估合价 （元）
注：1.如不使用省级或行业建设主管部门发布的计价依据，可不填定额编码、名称等； 2.招标文件提供了暂估单价的材料，按暂估的单价填入表内“暂估单价”栏及“暂估合价”栏。
表-09
综合单价分析表
工程名称：2023年公共排水管网小修项目（标段三） | [7 empty] | 标段： |  | 第 248 页 共 760 页
| 橡胶圈 Ф1800mm |  |  |  |  | 个 | 0.4893 |  | 61.5 |  | 30.09
| II级钢筋混凝土管 （企口） Ф1800mm |  |  |  |  | m | 0.9595 |  | 1727.05 |  | 1657.1
| 其他材料费 | [7 empty] | - |  | 936.33 | -
| 材料费小计 | [7 empty] | - |  | 2623.52 | -
注：1.如不使用省级或行业建设主管部门发布的计价依据，可不填定额编码、名称等； 2.招标文件提供了暂估单价的材料，按暂估的单价填入表内“暂估单价”栏及“暂估合价”栏。
表-09
综合单价分析表
工程名称：2023年公共排水管网小修项目（标段三） | [7 empty] | 标段： |  | 第 249 页 共 760 页
项目编码 |  | 040501001060 |  | 项目名称 | 钢筋混凝土管Ф2000mm B式(180°)基础 |  |  |  | 计量单位 |  | m | 工程量 | 5.5
清单综合单价组成明细
定额编号 | 定额项目名称 | 定额 单位 | 数量 | 单价 |  |  |  |  | 合价
|  |  |  | 人工费 | 材料费 | 机具费 | 管理费 和利润 |  | 人工费 |  | 材料费 | 机具费 | 管理费 和利润
D-4-60 换 | 企口式钢筋混凝土排水管 B式(180°)橡胶圈接口 管径(mm) 2000 合并制作子目 普通预拌混凝土 碎石粒径综合考虑 C20 单价*0.95 | 100m | 0.01 | 34837.17 | 328791.95 | 12378.23 | 15396.94 |  | 348.37 |  | 3287.92 | 123.78 | 153.97
D5-1-103 换 | 管道闭水试验 管径(mm以内) 2000 合并制作子目 湿拌砌筑砂浆 砌筑灰缝≥5mm M7.5 合并制作子目 湿拌抹灰砂浆 一次抹灰厚度≥5mm M20 单价*0.95 | 100m | 0.01 | 2706.57 | 2943.22 |  | 882.62 |  | 27.07 |  | 29.43 |  | 8.83
人工单价 |  | 小计 | [6 empty] | 375.44 |  | 3317.35 | 123.78 | 162.8
|  | 未计价材料费 | [6 empty] | 2241.48
清单项目综合单价 | [8 empty] | 3979.37
材 料 费 明 细 | 主要材料名称、规格、型号 |  |  |  |  | 单位 | 数量 |  | 单价（元） |  | 合价（元） | 暂估单价 （元） | 暂估合价 （元）
注：1.如不使用省级或行业建设主管部门发布的计价依据，可不填定额编码、名称等； 2.招标文件提供了暂估单价的材料，按暂估的单价填入表内“暂估单价”栏及“暂估合价”栏。
表-09
综合单价分析表
工程名称：2023年公共排水管网小修项目（标段三） | [7 empty] | 标段： |  | 第 250 页 共 760 页
| 橡胶圈 Ф2000mm |  |  |  |  | 个 | 0.4893 |  | 63.23 |  | 30.94
| II级钢筋混凝土管 （企口） Ф2000mm |  |  |  |  | m | 0.9595 |  | 2303.83 |  | 2210.52
| 其他材料费 | [7 empty] | - |  | 1075.88 | -
| 材料费小计 | [7 empty] | - |  | 3317.34 | -
注：1.如不使用省级或行业建设主管部门发布的计价依据，可不填定额编码、名称等； 2.招标文件提供了暂估单价的材料，按暂估的单价填入表内“暂估单价”栏及“暂估合价”栏。
表-09
综合单价分析表
工程名称：2023年公共排水管网小修项目（标段三） | [7 empty] | 标段： |  | 第 251 页 共 760 页
项目编码 |  | 040504001001 |  | 项目名称 | 砖砌圆形检查(沉砂)井 井径Ф1000mm |  |  |  | 计量单位 |  | 座 | 工程量 | 6
清单综合单价组成明细
定额编号 | 定额项目名称 | 定额 单位 | 数量 | 单价 |  |  |  |  | 合价
|  |  |  | 人工费 | 材料费 | 机具费 | 管理费 和利润 |  | 人工费 |  | 材料费 | 机具费 | 管理费 和利润
D-4-61 换 | 砖砌圆形检查(沉砂)井 井深1.5m 井径φ1000mm 适用管径(mm)400~600 合并制作子目 普通预拌混凝土 碎石粒径综合考虑 C30 合并制作子目 普通预拌混凝土 碎石粒径综合考虑 C15 合并制作子目 湿拌砌筑砂浆 砌筑灰缝≥5mm M10 合并制作子目 湿拌抹灰砂浆 一次抹灰厚度≥5mm M20 单价*0.95 | 座 | 1 | 514.23 | 1541.25 | 37.7 | 179.98 |  | 514.23 |  | 1541.25 | 37.7 | 179.98
人工单价 |  | 小计 | [6 empty] | 514.23 |  | 1541.25 | 37.7 | 179.98
|  | 未计价材料费 | [6 empty] | 573.72
清单项目综合单价 | [8 empty] | 2273.16
材 料 费 明 细 | 主要材料名称、规格、型号 |  |  |  |  | 单位 | 数量 |  | 单价（元） |  | 合价（元） | 暂估单价 （元） | 暂估合价 （元）
注：1.如不使用省级或行业建设主管部门发布的计价依据，可不填定额编码、名称等； 2.招标文件提供了暂估单价的材料，按暂估的单价填入表内“暂估单价”栏及“暂估合价”栏。
表-09
综合单价分析表
工程名称：2023年公共排水管网小修项目（标段三） | [7 empty] | 标段： |  | 第 252 页 共 760 页
| 重力式检查(沉砂)井预制钢筋砼井环球墨铸铁井盖座Ф700*100H(防盗、防跳响、弹簧自锁、可调式防沉降) |  |  |  |  | 套 | 0.95 |  | 603.92 |  | 573.72
| 其他材料费 | [7 empty] | - |  | 967.53 | -
| 材料费小计 | [7 empty] | - |  | 1541.25 | -
注：1.如不使用省级或行业建设主管部门发布的计价依据，可不填定额编码、名称等； 2.招标文件提供了暂估单价的材料，按暂估的单价填入表内“暂估单价”栏及“暂估合价”栏。
表-09
综合单价分析表
工程名称：2023年公共排水管网小修项目（标段三） | [7 empty] | 标段： |  | 第 253 页 共 760 页
项目编码 |  | 040504001002 |  | 项目名称 | 砖砌圆形检查(沉砂)井 井径Ф1000mm 每增减0.1m高 |  |  |  | 计量单位 |  | 座 | 工程量 | 6
清单综合单价组成明细
定额编号 | 定额项目名称 | 定额 单位 | 数量 | 单价 |  |  |  |  | 合价
|  |  |  | 人工费 | 材料费 | 机具费 | 管理费 和利润 |  | 人工费 |  | 材料费 | 机具费 | 管理费 和利润
D-4-65 换 | 砖砌圆形检查(沉砂)井 每增减0.1m高 井径φ1000mm 合并制作子目 湿拌砌筑砂浆 砌筑灰缝≥5mm M10 合并制作子目 湿拌抹灰砂浆 一次抹灰厚度≥5mm M20 单价*0.95 | 座 | 1 | 33.35 | 43.84 | 2.56 | 11.71 |  | 33.35 |  | 43.84 | 2.56 | 11.71
人工单价 |  | 小计 | [6 empty] | 33.35 |  | 43.84 | 2.56 | 11.71
未计价材料费
清单项目综合单价 | [8 empty] | 91.46
材 料 费 明 细 | 主要材料名称、规格、型号 |  |  |  |  | 单位 | 数量 |  | 单价（元） |  | 合价（元） | 暂估单价 （元） | 暂估合价 （元）
| 其他材料费 | [7 empty] | - |  | 43.84 | -
| 材料费小计 | [7 empty] | - |  | 43.84 | -
注：1.如不使用省级或行业建设主管部门发布的计价依据，可不填定额编码、名称等； 2.招标文件提供了暂估单价的材料，按暂估的单价填入表内“暂估单价”栏及“暂估合价”栏。
表-09
综合单价分析表
工程名称：2023年公共排水管网小修项目（标段三） | [7 empty] | 标段： |  | 第 254 页 共 760 页
项目编码 |  | 040504001003 |  | 项目名称 | 砖砌圆形检查(沉砂)井 井径Ф1200mm |  |  |  | 计量单位 |  | 座 | 工程量 | 6
清单综合单价组成明细
定额编号 | 定额项目名称 | 定额 单位 | 数量 | 单价 |  |  |  |  | 合价
|  |  |  | 人工费 | 材料费 | 机具费 | 管理费 和利润 |  | 人工费 |  | 材料费 | 机具费 | 管理费 和利润
D-4-62 换 | 砖砌圆形检查(沉砂)井 井深2m 井径φ1200mm 适用管径(mm)700~800 合并制作子目 普通预拌混凝土 碎石粒径综合考虑 C30 合并制作子目 普通预拌混凝土 碎石粒径综合考虑 C15 合并制作子目 湿拌抹灰砂浆 一次抹灰厚度≥5mm M10 合并制作子目 湿拌抹灰砂浆 一次抹灰厚度≥5mm M20 单价*0.95 | 座 | 1 | 769.31 | 1969.8 | 57.1 | 269.49 |  | 769.31 |  | 1969.8 | 57.1 | 269.49
人工单价 |  | 小计 | [6 empty] | 769.31 |  | 1969.8 | 57.1 | 269.49
|  | 未计价材料费 | [6 empty] | 573.72
清单项目综合单价 | [8 empty] | 3065.7
材 料 费 明 细 | 主要材料名称、规格、型号 |  |  |  |  | 单位 | 数量 |  | 单价（元） |  | 合价（元） | 暂估单价 （元） | 暂估合价 （元）
注：1.如不使用省级或行业建设主管部门发布的计价依据，可不填定额编码、名称等； 2.招标文件提供了暂估单价的材料，按暂估的单价填入表内“暂估单价”栏及“暂估合价”栏。
表-09
综合单价分析表
工程名称：2023年公共排水管网小修项目（标段三） | [7 empty] | 标段： |  | 第 255 页 共 760 页
| 重力式检查(沉砂)井预制钢筋砼井环球墨铸铁井盖座Ф700*100H(防盗、防跳响、弹簧自锁、可调式防沉降) |  |  |  |  | 套 | 0.95 |  | 603.92 |  | 573.72
| 其他材料费 | [7 empty] | - |  | 1396.11 | -
| 材料费小计 | [7 empty] | - |  | 1969.83 | -
注：1.如不使用省级或行业建设主管部门发布的计价依据，可不填定额编码、名称等； 2.招标文件提供了暂估单价的材料，按暂估的单价填入表内“暂估单价”栏及“暂估合价”栏。
表-09
综合单价分析表
工程名称：2023年公共排水管网小修项目（标段三） | [7 empty] | 标段： |  | 第 256 页 共 760 页
项目编码 |  | 040504001004 |  | 项目名称 | 砖砌圆形检查(沉砂)井 井径Ф1200mm 每增减0.1m高 |  |  |  | 计量单位 |  | 座 | 工程量 | 6
清单综合单价组成明细
定额编号 | 定额项目名称 | 定额 单位 | 数量 | 单价 |  |  |  |  | 合价
|  |  |  | 人工费 | 材料费 | 机具费 | 管理费 和利润 |  | 人工费 |  | 材料费 | 机具费 | 管理费 和利润
D-4-66 换 | 砖砌圆形检查(沉砂)井 每增减0.1m高 井径φ1200mm 合并制作子目 湿拌砌筑砂浆 砌筑灰缝≥5mm M10 合并制作子目 湿拌抹灰砂浆 一次抹灰厚度≥5mm M20 单价*0.95 | 座 | 1 | 38.93 | 51.63 | 2.89 | 13.63 |  | 38.93 |  | 51.63 | 2.89 | 13.63
人工单价 |  | 小计 | [6 empty] | 38.93 |  | 51.63 | 2.89 | 13.63
未计价材料费
清单项目综合单价 | [8 empty] | 107.08
材 料 费 明 细 | 主要材料名称、规格、型号 |  |  |  |  | 单位 | 数量 |  | 单价（元） |  | 合价（元） | 暂估单价 （元） | 暂估合价 （元）
| 其他材料费 | [7 empty] | - |  | 51.62 | -
| 材料费小计 | [7 empty] | - |  | 51.62 | -
注：1.如不使用省级或行业建设主管部门发布的计价依据，可不填定额编码、名称等； 2.招标文件提供了暂估单价的材料，按暂估的单价填入表内“暂估单价”栏及“暂估合价”栏。
表-09
综合单价分析表
工程名称：2023年公共排水管网小修项目（标段三） | [7 empty] | 标段： |  | 第 257 页 共 760 页
项目编码 |  | 040504001005 |  | 项目名称 | 砖砌圆形检查(沉砂)井 井径Ф1400mm |  |  |  | 计量单位 |  | 座 | 工程量 | 6
清单综合单价组成明细
定额编号 | 定额项目名称 | 定额 单位 | 数量 | 单价 |  |  |  |  | 合价
|  |  |  | 人工费 | 材料费 | 机具费 | 管理费 和利润 |  | 人工费 |  | 材料费 | 机具费 | 管理费 和利润
D-4-63 换 | 砖砌圆形检查(沉砂)井 井深2.5m 井径φ1400mm 适用管径(mm)900~1000 合并制作子目 普通预拌混凝土 碎石粒径综合考虑 C30 合并制作子目 普通预拌混凝土 碎石粒径综合考虑 C15 合并制作子目 湿拌砌筑砂浆 砌筑灰缝≥5mm M10 合并制作子目 湿拌抹灰砂浆 一次抹灰厚度≥5mm M20 单价*0.95 | 座 | 1 | 1106.22 | 2578.6 | 81.8 | 387.41 |  | 1106.22 |  | 2578.6 | 81.8 | 387.41
人工单价 |  | 小计 | [6 empty] | 1106.22 |  | 2578.6 | 81.8 | 387.41
|  | 未计价材料费 | [6 empty] | 573.72
清单项目综合单价 | [8 empty] | 4154.03
材 料 费 明 细 | 主要材料名称、规格、型号 |  |  |  |  | 单位 | 数量 |  | 单价（元） |  | 合价（元） | 暂估单价 （元） | 暂估合价 （元）
注：1.如不使用省级或行业建设主管部门发布的计价依据，可不填定额编码、名称等； 2.招标文件提供了暂估单价的材料，按暂估的单价填入表内“暂估单价”栏及“暂估合价”栏。
表-09
综合单价分析表
工程名称：2023年公共排水管网小修项目（标段三） | [7 empty] | 标段： |  | 第 258 页 共 760 页
| 重力式检查(沉砂)井预制钢筋砼井环球墨铸铁井盖座Ф700*100H(防盗、防跳响、弹簧自锁、可调式防沉降) |  |  |  |  | 套 | 0.95 |  | 603.92 |  | 573.72
| 其他材料费 | [7 empty] | - |  | 2004.86 | -
| 材料费小计 | [7 empty] | - |  | 2578.58 | -
注：1.如不使用省级或行业建设主管部门发布的计价依据，可不填定额编码、名称等； 2.招标文件提供了暂估单价的材料，按暂估的单价填入表内“暂估单价”栏及“暂估合价”栏。
表-09
综合单价分析表
工程名称：2023年公共排水管网小修项目（标段三） | [7 empty] | 标段： |  | 第 259 页 共 760 页
项目编码 |  | 040504001006 |  | 项目名称 | 砖砌圆形检查(沉砂)井 井径Ф1400mm 每增减0.1m高 |  |  |  | 计量单位 |  | 座 | 工程量 | 6
清单综合单价组成明细
定额编号 | 定额项目名称 | 定额 单位 | 数量 | 单价 |  |  |  |  | 合价
|  |  |  | 人工费 | 材料费 | 机具费 | 管理费 和利润 |  | 人工费 |  | 材料费 | 机具费 | 管理费 和利润
D-4-67 换 | 砖砌圆形检查(沉砂)井 每增减0.1m高 井径φ1400mm 合并制作子目 湿拌砌筑砂浆 砌筑灰缝≥5mm M10 合并制作子目 湿拌抹灰砂浆 一次抹灰厚度≥5mm M20 单价*0.95 | 座 | 1 | 44.32 | 58.06 | 3.2 | 15.5 |  | 44.32 |  | 58.06 | 3.2 | 15.5
人工单价 |  | 小计 | [6 empty] | 44.32 |  | 58.06 | 3.2 | 15.5
未计价材料费
清单项目综合单价 | [8 empty] | 121.08
材 料 费 明 细 | 主要材料名称、规格、型号 |  |  |  |  | 单位 | 数量 |  | 单价（元） |  | 合价（元） | 暂估单价 （元） | 暂估合价 （元）
| 其他材料费 | [7 empty] | - |  | 58.06 | -
| 材料费小计 | [7 empty] | - |  | 58.06 | -
注：1.如不使用省级或行业建设主管部门发布的计价依据，可不填定额编码、名称等； 2.招标文件提供了暂估单价的材料，按暂估的单价填入表内“暂估单价”栏及“暂估合价”栏。
表-09
综合单价分析表
工程名称：2023年公共排水管网小修项目（标段三） | [7 empty] | 标段： |  | 第 260 页 共 760 页
项目编码 |  | 040504001007 |  | 项目名称 | 砖砌圆形检查(沉砂)井 井径Ф1600mm |  |  |  | 计量单位 |  | 座 | 工程量 | 6
清单综合单价组成明细
定额编号 | 定额项目名称 | 定额 单位 | 数量 | 单价 |  |  |  |  | 合价
|  |  |  | 人工费 | 材料费 | 机具费 | 管理费 和利润 |  | 人工费 |  | 材料费 | 机具费 | 管理费 和利润
D-4-64 换 | 砖砌圆形检查(沉砂)井 井深3m 井径φ1600mm 适用管径(mm)1100 合并制作子目 普通预拌混凝土 碎石粒径综合考虑 C30 合并制作子目 普通预拌混凝土 碎石粒径综合考虑 C15 合并制作子目 湿拌砌筑砂浆 砌筑灰缝≥5mm M10 合并制作子目 湿拌抹灰砂浆 一次抹灰厚度≥5mm M20 单价*0.95 | 座 | 1 | 1509.02 | 3232.06 | 111.71 | 528.52 |  | 1509.02 |  | 3232.06 | 111.71 | 528.52
人工单价 |  | 小计 | [6 empty] | 1509.02 |  | 3232.06 | 111.71 | 528.52
|  | 未计价材料费 | [6 empty] | 573.72
清单项目综合单价 | [8 empty] | 5381.31
材 料 费 明 细 | 主要材料名称、规格、型号 |  |  |  |  | 单位 | 数量 |  | 单价（元） |  | 合价（元） | 暂估单价 （元） | 暂估合价 （元）
注：1.如不使用省级或行业建设主管部门发布的计价依据，可不填定额编码、名称等； 2.招标文件提供了暂估单价的材料，按暂估的单价填入表内“暂估单价”栏及“暂估合价”栏。
表-09
综合单价分析表
工程名称：2023年公共排水管网小修项目（标段三） | [7 empty] | 标段： |  | 第 261 页 共 760 页
| 重力式检查(沉砂)井预制钢筋砼井环球墨铸铁井盖座Ф700*100H(防盗、防跳响、弹簧自锁、可调式防沉降) |  |  |  |  | 套 | 0.95 |  | 603.92 |  | 573.72
| 其他材料费 | [7 empty] | - |  | 2658.34 | -
| 材料费小计 | [7 empty] | - |  | 3232.06 | -
注：1.如不使用省级或行业建设主管部门发布的计价依据，可不填定额编码、名称等； 2.招标文件提供了暂估单价的材料，按暂估的单价填入表内“暂估单价”栏及“暂估合价”栏。
表-09
综合单价分析表
工程名称：2023年公共排水管网小修项目（标段三） | [7 empty] | 标段： |  | 第 262 页 共 760 页
项目编码 |  | 040504001008 |  | 项目名称 | 砖砌圆形检查(沉砂)井 井径Ф1600mm 每增减0.1m高 |  |  |  | 计量单位 |  | 座 | 工程量 | 6
清单综合单价组成明细
定额编号 | 定额项目名称 | 定额 单位 | 数量 | 单价 |  |  |  |  | 合价
|  |  |  | 人工费 | 材料费 | 机具费 | 管理费 和利润 |  | 人工费 |  | 材料费 | 机具费 | 管理费 和利润
D-4-68 换 | 砖砌圆形检查(沉砂)井 每增减0.1m高 井径φ1600mm 合并制作子目 湿拌砌筑砂浆 砌筑灰缝≥5mm M10 合并制作子目 湿拌抹灰砂浆 一次抹灰厚度≥5mm M20 单价*0.95 | 座 | 1 | 49.7 | 65.51 | 3.53 | 17.35 |  | 49.7 |  | 65.51 | 3.53 | 17.35
人工单价 |  | 小计 | [6 empty] | 49.7 |  | 65.51 | 3.53 | 17.35
未计价材料费
清单项目综合单价 | [8 empty] | 136.09
材 料 费 明 细 | 主要材料名称、规格、型号 |  |  |  |  | 单位 | 数量 |  | 单价（元） |  | 合价（元） | 暂估单价 （元） | 暂估合价 （元）
| 其他材料费 | [7 empty] | - |  | 65.51 | -
| 材料费小计 | [7 empty] | - |  | 65.51 | -
注：1.如不使用省级或行业建设主管部门发布的计价依据，可不填定额编码、名称等； 2.招标文件提供了暂估单价的材料，按暂估的单价填入表内“暂估单价”栏及“暂估合价”栏。
表-09
综合单价分析表
工程名称：2023年公共排水管网小修项目（标段三） | [7 empty] | 标段： |  | 第 263 页 共 760 页
项目编码 |  | 040504002001 |  | 项目名称 | 混凝土圆形检查(沉砂)井 井径Ф1000mm |  |  |  | 计量单位 |  | 座 | 工程量 | 6
清单综合单价组成明细
定额编号 | 定额项目名称 | 定额 单位 | 数量 | 单价 |  |  |  |  | 合价
|  |  |  | 人工费 | 材料费 | 机具费 | 管理费 和利润 |  | 人工费 |  | 材料费 | 机具费 | 管理费 和利润
D-4-69 换 | 混凝土圆形检查(沉砂)井 井深1.5m 井径φ1000mm 适用管径(mm)400~600 合并制作子目 普通预拌混凝土 碎石粒径综合考虑 C20 合并制作子目 普通预拌混凝土 碎石粒径综合考虑 C15 合并制作子目 湿拌砌筑砂浆 砌筑灰缝≥5mm M10 合并制作子目 湿拌抹灰砂浆 一次抹灰厚度≥5mm M20 单价*0.95 | 座 | 1 | 423.46 | 2536.5 | 34.81 | 149.44 |  | 423.46 |  | 2536.5 | 34.81 | 149.44
人工单价 |  | 小计 | [6 empty] | 423.46 |  | 2536.5 | 34.81 | 149.44
|  | 未计价材料费 | [6 empty] | 1435.52
清单项目综合单价 | [8 empty] | 3144.21
材 料 费 明 细 | 主要材料名称、规格、型号 |  |  |  |  | 单位 | 数量 |  | 单价（元） |  | 合价（元） | 暂估单价 （元） | 暂估合价 （元）
注：1.如不使用省级或行业建设主管部门发布的计价依据，可不填定额编码、名称等； 2.招标文件提供了暂估单价的材料，按暂估的单价填入表内“暂估单价”栏及“暂估合价”栏。
表-09
综合单价分析表
工程名称：2023年公共排水管网小修项目（标段三） | [7 empty] | 标段： |  | 第 264 页 共 760 页
| 混凝土 C30抗渗P6 |  |  |  |  | m3 | 1.4013 |  | 615 |  | 861.8
| 重力式检查(沉砂)井预制钢筋砼井环球墨铸铁井盖座Ф700*100H(防盗、防跳响、弹簧自锁、可调式防沉降) |  |  |  |  | 套 | 0.95 |  | 603.92 |  | 573.72
| 其他材料费 | [7 empty] | - |  | 1100.98 | -
| 材料费小计 | [7 empty] | - |  | 2536.5 | -
注：1.如不使用省级或行业建设主管部门发布的计价依据，可不填定额编码、名称等； 2.招标文件提供了暂估单价的材料，按暂估的单价填入表内“暂估单价”栏及“暂估合价”栏。
表-09
综合单价分析表
工程名称：2023年公共排水管网小修项目（标段三） | [7 empty] | 标段： |  | 第 265 页 共 760 页
项目编码 |  | 040504002002 |  | 项目名称 | 混凝土圆形检查(沉砂)井 井径Ф1000mm 每增减0.1m高 |  |  |  | 计量单位 |  | 座 | 工程量 | 6
清单综合单价组成明细
定额编号 | 定额项目名称 | 定额 单位 | 数量 | 单价 |  |  |  |  | 合价
|  |  |  | 人工费 | 材料费 | 机具费 | 管理费 和利润 |  | 人工费 |  | 材料费 | 机具费 | 管理费 和利润
D-4-73 换 | 混凝土圆形检查(沉砂)井 每增减0.1m高 井径φ1000mm 换为【混凝土C30抗渗P6】 单价*0.95 | 座 | 1 | 16.53 | 92.11 | 1.35 | 5.83 |  | 16.53 |  | 92.11 | 1.35 | 5.83
人工单价 |  | 小计 | [6 empty] | 16.53 |  | 92.11 | 1.35 | 5.83
|  | 未计价材料费 | [6 empty] | 45.02
清单项目综合单价 | [8 empty] | 115.82
材 料 费 明 细 | 主要材料名称、规格、型号 |  |  |  |  | 单位 | 数量 |  | 单价（元） |  | 合价（元） | 暂估单价 （元） | 暂估合价 （元）
| 混凝土 C30抗渗P6 |  |  |  |  | m3 | 0.0732 |  | 615 |  | 45.02
| 其他材料费 | [7 empty] | - |  | 47.09 | -
| 材料费小计 | [7 empty] | - |  | 92.11 | -
注：1.如不使用省级或行业建设主管部门发布的计价依据，可不填定额编码、名称等； 2.招标文件提供了暂估单价的材料，按暂估的单价填入表内“暂估单价”栏及“暂估合价”栏。
表-09
综合单价分析表
工程名称：2023年公共排水管网小修项目（标段三） | [7 empty] | 标段： |  | 第 266 页 共 760 页
项目编码 |  | 040504002003 |  | 项目名称 | 混凝土圆形检查(沉砂)井 井径Ф1200mm |  |  |  | 计量单位 |  | 座 | 工程量 | 6
清单综合单价组成明细
定额编号 | 定额项目名称 | 定额 单位 | 数量 | 单价 |  |  |  |  | 合价
|  |  |  | 人工费 | 材料费 | 机具费 | 管理费 和利润 |  | 人工费 |  | 材料费 | 机具费 | 管理费 和利润
D-4-70 换 | 混凝土圆形检查(沉砂)井 井深2m 井径φ1200mm 适用管径(mm)700~800 合并制作子目 普通预拌混凝土 碎石粒径综合考虑 C20 合并制作子目 普通预拌混凝土 碎石粒径综合考虑 C15 合并制作子目 湿拌砌筑砂浆 砌筑灰缝≥5mm M10 合并制作子目 湿拌抹灰砂浆 一次抹灰厚度≥5mm M20 单价*0.95 | 座 | 1 | 607.91 | 3464.64 | 51.46 | 215.03 |  | 607.91 |  | 3464.64 | 51.46 | 215.03
人工单价 |  | 小计 | [6 empty] | 607.91 |  | 3464.64 | 51.46 | 215.03
|  | 未计价材料费 | [6 empty] | 1853.23
清单项目综合单价 | [8 empty] | 4339.04
材 料 费 明 细 | 主要材料名称、规格、型号 |  |  |  |  | 单位 | 数量 |  | 单价（元） |  | 合价（元） | 暂估单价 （元） | 暂估合价 （元）
注：1.如不使用省级或行业建设主管部门发布的计价依据，可不填定额编码、名称等； 2.招标文件提供了暂估单价的材料，按暂估的单价填入表内“暂估单价”栏及“暂估合价”栏。
表-09
综合单价分析表
工程名称：2023年公共排水管网小修项目（标段三） | [7 empty] | 标段： |  | 第 267 页 共 760 页
| 混凝土 C30抗渗P6 |  |  |  |  | m3 | 2.0805 |  | 615 |  | 1279.51
| 重力式检查(沉砂)井预制钢筋砼井环球墨铸铁井盖座Ф700*100H(防盗、防跳响、弹簧自锁、可调式防沉降) |  |  |  |  | 套 | 0.95 |  | 603.92 |  | 573.72
| 其他材料费 | [7 empty] | - |  | 1611.41 | -
| 材料费小计 | [7 empty] | - |  | 3464.64 | -
注：1.如不使用省级或行业建设主管部门发布的计价依据，可不填定额编码、名称等； 2.招标文件提供了暂估单价的材料，按暂估的单价填入表内“暂估单价”栏及“暂估合价”栏。
表-09
综合单价分析表
工程名称：2023年公共排水管网小修项目（标段三） | [7 empty] | 标段： |  | 第 268 页 共 760 页
项目编码 |  | 040504002004 |  | 项目名称 | 混凝土圆形检查(沉砂)井 井径Ф1200mm 每增减0.1m高 |  |  |  | 计量单位 |  | 座 | 工程量 | 6
清单综合单价组成明细
定额编号 | 定额项目名称 | 定额 单位 | 数量 | 单价 |  |  |  |  | 合价
|  |  |  | 人工费 | 材料费 | 机具费 | 管理费 和利润 |  | 人工费 |  | 材料费 | 机具费 | 管理费 和利润
D-4-74 换 | 混凝土圆形检查(沉砂)井 每增减0.1m高 井径φ1200mm 换为【混凝土C30抗渗P6】 单价*0.95 | 座 | 1 | 19.38 | 108.1 | 1.47 | 6.8 |  | 19.38 |  | 108.1 | 1.47 | 6.8
人工单价 |  | 小计 | [6 empty] | 19.38 |  | 108.1 | 1.47 | 6.8
|  | 未计价材料费 | [6 empty] | 52.58
清单项目综合单价 | [8 empty] | 135.75
材 料 费 明 细 | 主要材料名称、规格、型号 |  |  |  |  | 单位 | 数量 |  | 单价（元） |  | 合价（元） | 暂估单价 （元） | 暂估合价 （元）
| 混凝土 C30抗渗P6 |  |  |  |  | m3 | 0.0855 |  | 615 |  | 52.58
| 其他材料费 | [7 empty] | - |  | 55.52 | -
| 材料费小计 | [7 empty] | - |  | 108.1 | -
注：1.如不使用省级或行业建设主管部门发布的计价依据，可不填定额编码、名称等； 2.招标文件提供了暂估单价的材料，按暂估的单价填入表内“暂估单价”栏及“暂估合价”栏。
表-09
综合单价分析表
工程名称：2023年公共排水管网小修项目（标段三） | [7 empty] | 标段： |  | 第 269 页 共 760 页
项目编码 |  | 040504002005 |  | 项目名称 | 混凝土圆形检查(沉砂)井 井径Ф1400mm |  |  |  | 计量单位 |  | 座 | 工程量 | 6
清单综合单价组成明细
定额编号 | 定额项目名称 | 定额 单位 | 数量 | 单价 |  |  |  |  | 合价
|  |  |  | 人工费 | 材料费 | 机具费 | 管理费 和利润 |  | 人工费 |  | 材料费 | 机具费 | 管理费 和利润
D-4-71 换 | 混凝土圆形检查(沉砂)井 井深2.5m 井径φ1400mm 适用管径(mm)900~1000 合并制作子目 普通预拌混凝土 碎石粒径综合考虑 C20 合并制作子目 普通预拌混凝土 碎石粒径综合考虑 C15 合并制作子目 湿拌砌筑砂浆 砌筑灰缝≥5mm M10 合并制作子目 湿拌抹灰砂浆 一次抹灰厚度≥5mm M20 单价*0.95 | 座 | 1 | 1009.95 | 5637.88 | 88.03 | 358.05 |  | 1009.95 |  | 5637.88 | 88.03 | 358.05
人工单价 |  | 小计 | [6 empty] | 1009.95 |  | 5637.88 | 88.03 | 358.05
|  | 未计价材料费 | [6 empty] | 2889.69
清单项目综合单价 | [8 empty] | 7093.91
材 料 费 明 细 | 主要材料名称、规格、型号 |  |  |  |  | 单位 | 数量 |  | 单价（元） |  | 合价（元） | 暂估单价 （元） | 暂估合价 （元）
注：1.如不使用省级或行业建设主管部门发布的计价依据，可不填定额编码、名称等； 2.招标文件提供了暂估单价的材料，按暂估的单价填入表内“暂估单价”栏及“暂估合价”栏。
表-09
综合单价分析表
工程名称：2023年公共排水管网小修项目（标段三） | [7 empty] | 标段： |  | 第 270 页 共 760 页
| 混凝土 C30抗渗P6 |  |  |  |  | m3 | 3.7658 |  | 615 |  | 2315.97
| 重力式检查(沉砂)井预制钢筋砼井环球墨铸铁井盖座Ф700*100H(防盗、防跳响、弹簧自锁、可调式防沉降) |  |  |  |  | 套 | 0.95 |  | 603.92 |  | 573.72
| 其他材料费 | [7 empty] | - |  | 2748.19 | -
| 材料费小计 | [7 empty] | - |  | 5637.88 | -
注：1.如不使用省级或行业建设主管部门发布的计价依据，可不填定额编码、名称等； 2.招标文件提供了暂估单价的材料，按暂估的单价填入表内“暂估单价”栏及“暂估合价”栏。
表-09
综合单价分析表
工程名称：2023年公共排水管网小修项目（标段三） | [7 empty] | 标段： |  | 第 271 页 共 760 页
项目编码 |  | 040504002006 |  | 项目名称 | 混凝土圆形检查(沉砂)井 井径Ф1400mm 每增减0.1m高 |  |  |  | 计量单位 |  | 座 | 工程量 | 6
清单综合单价组成明细
定额编号 | 定额项目名称 | 定额 单位 | 数量 | 单价 |  |  |  |  | 合价
|  |  |  | 人工费 | 材料费 | 机具费 | 管理费 和利润 |  | 人工费 |  | 材料费 | 机具费 | 管理费 和利润
D-4-75 换 | 混凝土圆形检查(沉砂)井 每增减0.1m高 井径φ1400mm 换为【混凝土C30抗渗P6】 单价*0.95 | 座 | 1 | 28.11 | 157.26 | 2.56 | 10 |  | 28.11 |  | 157.26 | 2.56 | 10
人工单价 |  | 小计 | [6 empty] | 28.11 |  | 157.26 | 2.56 | 10
|  | 未计价材料费 | [6 empty] | 77.74
清单项目综合单价 | [8 empty] | 197.93
材 料 费 明 细 | 主要材料名称、规格、型号 |  |  |  |  | 单位 | 数量 |  | 单价（元） |  | 合价（元） | 暂估单价 （元） | 暂估合价 （元）
| 混凝土 C30抗渗P6 |  |  |  |  | m3 | 0.1264 |  | 615 |  | 77.74
| 其他材料费 | [7 empty] | - |  | 79.52 | -
| 材料费小计 | [7 empty] | - |  | 157.26 | -
注：1.如不使用省级或行业建设主管部门发布的计价依据，可不填定额编码、名称等； 2.招标文件提供了暂估单价的材料，按暂估的单价填入表内“暂估单价”栏及“暂估合价”栏。
表-09
综合单价分析表
工程名称：2023年公共排水管网小修项目（标段三） | [7 empty] | 标段： |  | 第 272 页 共 760 页
项目编码 |  | 040504002007 |  | 项目名称 | 混凝土圆形检查(沉砂)井 井径Ф1600mm |  |  |  | 计量单位 |  | 座 | 工程量 | 6
清单综合单价组成明细
定额编号 | 定额项目名称 | 定额 单位 | 数量 | 单价 |  |  |  |  | 合价
|  |  |  | 人工费 | 材料费 | 机具费 | 管理费 和利润 |  | 人工费 |  | 材料费 | 机具费 | 管理费 和利润
D-4-72 换 | 混凝土圆形检查(沉砂)井 井深3m 井径φ1600mm 适用管径(mm)1100 合并制作子目 普通预拌混凝土 碎石粒径综合考虑 C20 合并制作子目 普通预拌混凝土 碎石粒径综合考虑 C15 合并制作子目 湿拌砌筑砂浆 砌筑灰缝≥5mm M10 合并制作子目 湿拌抹灰砂浆 一次抹灰厚度≥5mm M20 单价*0.95 | 座 | 1 | 1368.59 | 7477.43 | 122.83 | 486.35 |  | 1368.59 |  | 7477.43 | 122.83 | 486.35
人工单价 |  | 小计 | [6 empty] | 1368.59 |  | 7477.43 | 122.83 | 486.35
|  | 未计价材料费 | [6 empty] | 3655.67
清单项目综合单价 | [8 empty] | 9455.2
材 料 费 明 细 | 主要材料名称、规格、型号 |  |  |  |  | 单位 | 数量 |  | 单价（元） |  | 合价（元） | 暂估单价 （元） | 暂估合价 （元）
注：1.如不使用省级或行业建设主管部门发布的计价依据，可不填定额编码、名称等； 2.招标文件提供了暂估单价的材料，按暂估的单价填入表内“暂估单价”栏及“暂估合价”栏。
表-09
综合单价分析表
工程名称：2023年公共排水管网小修项目（标段三） | [7 empty] | 标段： |  | 第 273 页 共 760 页
| 混凝土 C30抗渗P6 |  |  |  |  | m3 | 5.0113 |  | 615 |  | 3081.95
| 重力式检查(沉砂)井预制钢筋砼井环球墨铸铁井盖座Ф700*100H(防盗、防跳响、弹簧自锁、可调式防沉降) |  |  |  |  | 套 | 0.95 |  | 603.92 |  | 573.72
| 其他材料费 | [7 empty] | - |  | 3821.76 | -
| 材料费小计 | [7 empty] | - |  | 7477.43 | -
注：1.如不使用省级或行业建设主管部门发布的计价依据，可不填定额编码、名称等； 2.招标文件提供了暂估单价的材料，按暂估的单价填入表内“暂估单价”栏及“暂估合价”栏。
表-09
综合单价分析表
工程名称：2023年公共排水管网小修项目（标段三） | [7 empty] | 标段： |  | 第 274 页 共 760 页
项目编码 |  | 040504002008 |  | 项目名称 | 混凝土圆形检查(沉砂)井 井径Ф1600mm 每增减0.1m高 |  |  |  | 计量单位 |  | 座 | 工程量 | 6
清单综合单价组成明细
定额编号 | 定额项目名称 | 定额 单位 | 数量 | 单价 |  |  |  |  | 合价
|  |  |  | 人工费 | 材料费 | 机具费 | 管理费 和利润 |  | 人工费 |  | 材料费 | 机具费 | 管理费 和利润
D-4-76 换 | 混凝土圆形检查(沉砂)井 每增减0.1m高 井径φ1600mm 换为【混凝土C30抗渗P6】 单价*0.95 | 座 | 1 | 31.37 | 174.47 | 2.66 | 11.09 |  | 31.37 |  | 174.47 | 2.66 | 11.09
人工单价 |  | 小计 | [6 empty] | 31.37 |  | 174.47 | 2.66 | 11.09
|  | 未计价材料费 | [6 empty] | 86.47
清单项目综合单价 | [8 empty] | 219.59
材 料 费 明 细 | 主要材料名称、规格、型号 |  |  |  |  | 单位 | 数量 |  | 单价（元） |  | 合价（元） | 暂估单价 （元） | 暂估合价 （元）
| 混凝土 C30抗渗P6 |  |  |  |  | m3 | 0.1406 |  | 615 |  | 86.47
| 其他材料费 | [7 empty] | - |  | 88 | -
| 材料费小计 | [7 empty] | - |  | 174.47 | -
注：1.如不使用省级或行业建设主管部门发布的计价依据，可不填定额编码、名称等； 2.招标文件提供了暂估单价的材料，按暂估的单价填入表内“暂估单价”栏及“暂估合价”栏。
表-09
综合单价分析表
工程名称：2023年公共排水管网小修项目（标段三） | [7 empty] | 标段： |  | 第 275 页 共 760 页
项目编码 |  | 040504001009 |  | 项目名称 | 砖砌方形检查(沉砂)井 井内宽（cm）B=170*170 |  |  |  | 计量单位 |  | 座 | 工程量 | 6
清单综合单价组成明细
定额编号 | 定额项目名称 | 定额 单位 | 数量 | 单价 |  |  |  |  | 合价
|  |  |  | 人工费 | 材料费 | 机具费 | 管理费 和利润 |  | 人工费 |  | 材料费 | 机具费 | 管理费 和利润
D-4-77 换 | 砖砌方形检查(沉砂)井(井深3m) 适用管径(mm)1200 井内宽(cm) B=170×170 合并制作子目 普通预拌混凝土 碎石粒径综合考虑 C30 合并制作子目 普通预拌混凝土 碎石粒径综合考虑 C20 合并制作子目 普通预拌混凝土 碎石粒径综合考虑 C15 合并制作子目 湿拌砌筑砂浆 砌筑灰缝≥5mm M10 合并制作子目 湿拌抹灰砂浆 一次抹灰厚度≥5mm M20 换为【重力式检查(沉砂)井预制钢筋砼井环球墨铸铁井盖座Ф700*100H(防盗、防跳响、弹簧自锁、可调式防沉降)】 | 座 | 1 | 2835.89 | 5727.92 | 215.08 | 994.93 |  | 2835.89 |  | 5727.92 | 215.08 | 994.93
人工单价 |  | 小计 | [6 empty] | 2835.89 |  | 5727.92 | 215.08 | 994.93
注：1.如不使用省级或行业建设主管部门发布的计价依据，可不填定额编码、名称等； 2.招标文件提供了暂估单价的材料，按暂估的单价填入表内“暂估单价”栏及“暂估合价”栏。
表-09
综合单价分析表
工程名称：2023年公共排水管网小修项目（标段三） | [7 empty] | 标段： |  | 第 276 页 共 760 页
|  | 未计价材料费 | [6 empty] | 573.72
清单项目综合单价 | [8 empty] | 9773.82
材 料 费 明 细 | 主要材料名称、规格、型号 |  |  |  |  | 单位 | 数量 |  | 单价（元） |  | 合价（元） | 暂估单价 （元） | 暂估合价 （元）
| 重力式检查(沉砂)井预制钢筋砼井环球墨铸铁井盖座Ф700*100H(防盗、防跳响、弹簧自锁、可调式防沉降) |  |  |  |  | 套 | 0.95 |  | 603.92 |  | 573.72
| 其他材料费 | [7 empty] | - |  | 5154.21 | -
| 材料费小计 | [7 empty] | - |  | 5727.93 | -
注：1.如不使用省级或行业建设主管部门发布的计价依据，可不填定额编码、名称等； 2.招标文件提供了暂估单价的材料，按暂估的单价填入表内“暂估单价”栏及“暂估合价”栏。
表-09
综合单价分析表
工程名称：2023年公共排水管网小修项目（标段三） | [7 empty] | 标段： |  | 第 277 页 共 760 页
项目编码 |  | 040504001010 |  | 项目名称 | 砖砌方形检查(沉砂)井 井内宽（cm）B=170*170 每增减0.1m高 |  |  |  | 计量单位 |  | 座 | 工程量 | 6
清单综合单价组成明细
定额编号 | 定额项目名称 | 定额 单位 | 数量 | 单价 |  |  |  |  | 合价
|  |  |  | 人工费 | 材料费 | 机具费 | 管理费 和利润 |  | 人工费 |  | 材料费 | 机具费 | 管理费 和利润
D-4-79 换 | 砖砌方形检查(沉砂)井 每增减0.1m高 井内宽(cm) B=170×170 合并制作子目 湿拌砌筑砂浆 砌筑灰缝≥5mm M10 合并制作子目 湿拌抹灰砂浆 一次抹灰厚度≥5mm M20 单价*0.95 | 座 | 1 | 94.38 | 132.44 | 7.03 | 33.07 |  | 94.38 |  | 132.44 | 7.03 | 33.07
人工单价 |  | 小计 | [6 empty] | 94.38 |  | 132.44 | 7.03 | 33.07
未计价材料费
清单项目综合单价 | [8 empty] | 266.92
材 料 费 明 细 | 主要材料名称、规格、型号 |  |  |  |  | 单位 | 数量 |  | 单价（元） |  | 合价（元） | 暂估单价 （元） | 暂估合价 （元）
| 其他材料费 | [7 empty] | - |  | 132.45 | -
| 材料费小计 | [7 empty] | - |  | 132.45 | -
注：1.如不使用省级或行业建设主管部门发布的计价依据，可不填定额编码、名称等； 2.招标文件提供了暂估单价的材料，按暂估的单价填入表内“暂估单价”栏及“暂估合价”栏。
表-09
综合单价分析表
工程名称：2023年公共排水管网小修项目（标段三） | [7 empty] | 标段： |  | 第 278 页 共 760 页
项目编码 |  | 040504001011 |  | 项目名称 | 砖砌方形检查(沉砂)井 井内宽（cm）B=190*190 |  |  |  | 计量单位 |  | 座 | 工程量 | 6
清单综合单价组成明细
定额编号 | 定额项目名称 | 定额 单位 | 数量 | 单价 |  |  |  |  | 合价
|  |  |  | 人工费 | 材料费 | 机具费 | 管理费 和利润 |  | 人工费 |  | 材料费 | 机具费 | 管理费 和利润
D-4-78 换 | 砖砌方形检查(沉砂)井(井深3m) 适用管径(mm)1350 井内宽(cm) B=190×190 合并制作子目 普通预拌混凝土 碎石粒径综合考虑 C30 合并制作子目 普通预拌混凝土 碎石粒径综合考虑 C20 合并制作子目 普通预拌混凝土 碎石粒径综合考虑 C15 合并制作子目 湿拌砌筑砂浆 砌筑灰缝≥5mm M10 合并制作子目 湿拌抹灰砂浆 一次抹灰厚度≥5mm M20 换为【重力式检查(沉砂)井预制钢筋砼井环球墨铸铁井盖座Ф700*100H(防盗、防跳响、弹簧自锁、可调式防沉降)】 | 座 | 1 | 3922.11 | 8008.71 | 297.31 | 1375.95 |  | 3922.11 |  | 8008.71 | 297.31 | 1375.95
人工单价 |  | 小计 | [6 empty] | 3922.11 |  | 8008.71 | 297.31 | 1375.95
注：1.如不使用省级或行业建设主管部门发布的计价依据，可不填定额编码、名称等； 2.招标文件提供了暂估单价的材料，按暂估的单价填入表内“暂估单价”栏及“暂估合价”栏。
表-09
综合单价分析表
工程名称：2023年公共排水管网小修项目（标段三） | [7 empty] | 标段： |  | 第 279 页 共 760 页
|  | 未计价材料费 | [6 empty] | 573.72
清单项目综合单价 | [8 empty] | 13604.08
材 料 费 明 细 | 主要材料名称、规格、型号 |  |  |  |  | 单位 | 数量 |  | 单价（元） |  | 合价（元） | 暂估单价 （元） | 暂估合价 （元）
| 重力式检查(沉砂)井预制钢筋砼井环球墨铸铁井盖座Ф700*100H(防盗、防跳响、弹簧自锁、可调式防沉降) |  |  |  |  | 套 | 0.95 |  | 603.92 |  | 573.72
| 其他材料费 | [7 empty] | - |  | 7434.98 | -
| 材料费小计 | [7 empty] | - |  | 8008.7 | -
注：1.如不使用省级或行业建设主管部门发布的计价依据，可不填定额编码、名称等； 2.招标文件提供了暂估单价的材料，按暂估的单价填入表内“暂估单价”栏及“暂估合价”栏。
表-09
综合单价分析表
工程名称：2023年公共排水管网小修项目（标段三） | [7 empty] | 标段： |  | 第 280 页 共 760 页
项目编码 |  | 040504001012 |  | 项目名称 | 砖砌方形检查(沉砂)井 井内宽（cm）B=190*190 每增减0.1m高 |  |  |  | 计量单位 |  | 座 | 工程量 | 6
清单综合单价组成明细
定额编号 | 定额项目名称 | 定额 单位 | 数量 | 单价 |  |  |  |  | 合价
|  |  |  | 人工费 | 材料费 | 机具费 | 管理费 和利润 |  | 人工费 |  | 材料费 | 机具费 | 管理费 和利润
D-4-80 换 | 砖砌方形检查(沉砂)井 每增减0.1m高 井内宽(cm) B=190×190 合并制作子目 湿拌砌筑砂浆 砌筑灰缝≥5mm M10 合并制作子目 湿拌抹灰砂浆 一次抹灰厚度≥5mm M20 单价*0.95 | 座 | 1 | 131.32 | 190.55 | 9.59 | 45.95 |  | 131.32 |  | 190.55 | 9.59 | 45.95
人工单价 |  | 小计 | [6 empty] | 131.32 |  | 190.55 | 9.59 | 45.95
未计价材料费
清单项目综合单价 | [8 empty] | 377.41
材 料 费 明 细 | 主要材料名称、规格、型号 |  |  |  |  | 单位 | 数量 |  | 单价（元） |  | 合价（元） | 暂估单价 （元） | 暂估合价 （元）
| 其他材料费 | [7 empty] | - |  | 190.53 | -
| 材料费小计 | [7 empty] | - |  | 190.53 | -
注：1.如不使用省级或行业建设主管部门发布的计价依据，可不填定额编码、名称等； 2.招标文件提供了暂估单价的材料，按暂估的单价填入表内“暂估单价”栏及“暂估合价”栏。
表-09
综合单价分析表
工程名称：2023年公共排水管网小修项目（标段三） | [7 empty] | 标段： |  | 第 281 页 共 760 页
项目编码 |  | 040504002009 |  | 项目名称 | 混凝土方形检查(沉砂)井 井内宽(cm) B=170×170 |  |  |  | 计量单位 |  | 座 | 工程量 | 6
清单综合单价组成明细
定额编号 | 定额项目名称 | 定额 单位 | 数量 | 单价 |  |  |  |  | 合价
|  |  |  | 人工费 | 材料费 | 机具费 | 管理费 和利润 |  | 人工费 |  | 材料费 | 机具费 | 管理费 和利润
D-4-81 换 | 混凝土方形检查(沉砂)井(井深3m) 适用管径(mm)1200 井内宽(cm) B=170×170 合并制作子目 普通预拌混凝土 碎石粒径综合考虑 C20 合并制作子目 普通预拌混凝土 碎石粒径综合考虑 C15 合并制作子目 湿拌砌筑砂浆 砌筑灰缝≥5mm M10 合并制作子目 湿拌抹灰砂浆 一次抹灰厚度≥5mm M20 换为【重力式检查(沉砂)井预制钢筋砼井环球墨铸铁井盖座Ф700*100H(防盗、防跳响、弹簧自锁、可调式防沉降)】 单价*0.95 | 座 | 1 | 1860.2 | 10021.25 | 174.57 | 663.54 |  | 1860.2 |  | 10021.25 | 174.57 | 663.54
人工单价 |  | 小计 | [6 empty] | 1860.2 |  | 10021.25 | 174.57 | 663.54
|  | 未计价材料费 | [6 empty] | 4835.86
注：1.如不使用省级或行业建设主管部门发布的计价依据，可不填定额编码、名称等； 2.招标文件提供了暂估单价的材料，按暂估的单价填入表内“暂估单价”栏及“暂估合价”栏。
表-09
综合单价分析表
工程名称：2023年公共排水管网小修项目（标段三） | [7 empty] | 标段： |  | 第 282 页 共 760 页
清单项目综合单价 | [8 empty] | 12719.56
材 料 费 明 细 | 主要材料名称、规格、型号 |  |  |  |  | 单位 | 数量 |  | 单价（元） |  | 合价（元） | 暂估单价 （元） | 暂估合价 （元）
| 混凝土 C30抗渗P6 |  |  |  |  | m3 | 6.9303 |  | 615 |  | 4262.13
| 重力式检查(沉砂)井预制钢筋砼井环球墨铸铁井盖座Ф700*100H(防盗、防跳响、弹簧自锁、可调式防沉降) |  |  |  |  | 套 | 0.95 |  | 603.92 |  | 573.72
| 其他材料费 | [7 empty] | - |  | 5185.39 | -
| 材料费小计 | [7 empty] | - |  | 10021.24 | -
注：1.如不使用省级或行业建设主管部门发布的计价依据，可不填定额编码、名称等； 2.招标文件提供了暂估单价的材料，按暂估的单价填入表内“暂估单价”栏及“暂估合价”栏。
表-09
综合单价分析表
工程名称：2023年公共排水管网小修项目（标段三） | [7 empty] | 标段： |  | 第 283 页 共 760 页
项目编码 |  | 040504002010 |  | 项目名称 | 混凝土方形检查(沉砂)井 井内宽(cm) B=170×170 每增减0.1m高 |  |  |  | 计量单位 |  | 座 | 工程量 | 6
清单综合单价组成明细
定额编号 | 定额项目名称 | 定额 单位 | 数量 | 单价 |  |  |  |  | 合价
|  |  |  | 人工费 | 材料费 | 机具费 | 管理费 和利润 |  | 人工费 |  | 材料费 | 机具费 | 管理费 和利润
D-4-85 换 | 混凝土方形检查(沉砂)井 每增减0.1m高 井内宽(cm) B=170×170 单价*0.95 | 座 | 1 | 41.54 | 233.47 | 3.6 | 14.72 |  | 41.54 |  | 233.47 | 3.6 | 14.72
人工单价 |  | 小计 | [6 empty] | 41.54 |  | 233.47 | 3.6 | 14.72
|  | 未计价材料费 | [6 empty] | 116.3
清单项目综合单价 | [8 empty] | 293.33
材 料 费 明 细 | 主要材料名称、规格、型号 |  |  |  |  | 单位 | 数量 |  | 单价（元） |  | 合价（元） | 暂估单价 （元） | 暂估合价 （元）
| 混凝土 C30抗渗P6 |  |  |  |  | m3 | 0.1891 |  | 615 |  | 116.3
| 其他材料费 | [7 empty] | - |  | 117.17 | -
| 材料费小计 | [7 empty] | - |  | 233.47 | -
注：1.如不使用省级或行业建设主管部门发布的计价依据，可不填定额编码、名称等； 2.招标文件提供了暂估单价的材料，按暂估的单价填入表内“暂估单价”栏及“暂估合价”栏。
表-09
综合单价分析表
工程名称：2023年公共排水管网小修项目（标段三） | [7 empty] | 标段： |  | 第 284 页 共 760 页
项目编码 |  | 040504002011 |  | 项目名称 | 混凝土方形检查(沉砂)井 井内宽(cm) B=190×190 |  |  |  | 计量单位 |  | 座 | 工程量 | 6
清单综合单价组成明细
定额编号 | 定额项目名称 | 定额 单位 | 数量 | 单价 |  |  |  |  | 合价
|  |  |  | 人工费 | 材料费 | 机具费 | 管理费 和利润 |  | 人工费 |  | 材料费 | 机具费 | 管理费 和利润
D-4-82 换 | 混凝土方形检查(沉砂)井(井深3m) 适用管径(mm)1350 井内宽(cm) B=190×190 合并制作子目 普通预拌混凝土 碎石粒径综合考虑 C20 合并制作子目 普通预拌混凝土 碎石粒径综合考虑 C15 合并制作子目 湿拌砌筑砂浆 砌筑灰缝≥5mm M10 合并制作子目 湿拌抹灰砂浆 一次抹灰厚度≥5mm M20 换为【重力式检查(沉砂)井预制钢筋砼井环球墨铸铁井盖座Ф700*100H(防盗、防跳响、弹簧自锁、可调式防沉降)】 单价*0.95 | 座 | 1 | 2159.98 | 11331.58 | 204.66 | 771.11 |  | 2159.98 |  | 11331.58 | 204.66 | 771.11
人工单价 |  | 小计 | [6 empty] | 2159.98 |  | 11331.58 | 204.66 | 771.11
|  | 未计价材料费 | [6 empty] | 5359.9
注：1.如不使用省级或行业建设主管部门发布的计价依据，可不填定额编码、名称等； 2.招标文件提供了暂估单价的材料，按暂估的单价填入表内“暂估单价”栏及“暂估合价”栏。
表-09
综合单价分析表
工程名称：2023年公共排水管网小修项目（标段三） | [7 empty] | 标段： |  | 第 285 页 共 760 页
清单项目综合单价 | [8 empty] | 14467.33
材 料 费 明 细 | 主要材料名称、规格、型号 |  |  |  |  | 单位 | 数量 |  | 单价（元） |  | 合价（元） | 暂估单价 （元） | 暂估合价 （元）
| 混凝土 C30抗渗P6 |  |  |  |  | m3 | 7.7824 |  | 615 |  | 4786.18
| 重力式检查(沉砂)井预制钢筋砼井环球墨铸铁井盖座Ф700*100H(防盗、防跳响、弹簧自锁、可调式防沉降) |  |  |  |  | 套 | 0.95 |  | 603.92 |  | 573.72
| 其他材料费 | [7 empty] | - |  | 5971.69 | -
| 材料费小计 | [7 empty] | - |  | 11331.59 | -
注：1.如不使用省级或行业建设主管部门发布的计价依据，可不填定额编码、名称等； 2.招标文件提供了暂估单价的材料，按暂估的单价填入表内“暂估单价”栏及“暂估合价”栏。
表-09
综合单价分析表
工程名称：2023年公共排水管网小修项目（标段三） | [7 empty] | 标段： |  | 第 286 页 共 760 页
项目编码 |  | 040504002012 |  | 项目名称 | 混凝土方形检查(沉砂)井 井内宽(cm) B=190×190 每增减0.1m高 |  |  |  | 计量单位 |  | 座 | 工程量 | 6
清单综合单价组成明细
定额编号 | 定额项目名称 | 定额 单位 | 数量 | 单价 |  |  |  |  | 合价
|  |  |  | 人工费 | 材料费 | 机具费 | 管理费 和利润 |  | 人工费 |  | 材料费 | 机具费 | 管理费 和利润
D-4-86 换 | 混凝土方形检查(沉砂)井 每增减0.1m高 井内宽(cm) B=190×190 单价*0.95 | 座 | 1 | 45.78 | 257.84 | 3.99 | 16.23 |  | 45.78 |  | 257.84 | 3.99 | 16.23
人工单价 |  | 小计 | [6 empty] | 45.78 |  | 257.84 | 3.99 | 16.23
|  | 未计价材料费 | [6 empty] | 127.98
清单项目综合单价 | [8 empty] | 323.84
材 料 费 明 细 | 主要材料名称、规格、型号 |  |  |  |  | 单位 | 数量 |  | 单价（元） |  | 合价（元） | 暂估单价 （元） | 暂估合价 （元）
| 混凝土 C30抗渗P6 |  |  |  |  | m3 | 0.2081 |  | 615 |  | 127.98
| 其他材料费 | [7 empty] | - |  | 129.86 | -
| 材料费小计 | [7 empty] | - |  | 257.84 | -
注：1.如不使用省级或行业建设主管部门发布的计价依据，可不填定额编码、名称等； 2.招标文件提供了暂估单价的材料，按暂估的单价填入表内“暂估单价”栏及“暂估合价”栏。
表-09
综合单价分析表
工程名称：2023年公共排水管网小修项目（标段三） | [7 empty] | 标段： |  | 第 287 页 共 760 页
项目编码 |  | 040504002013 |  | 项目名称 | 混凝土方形检查(沉砂)井 井内宽(cm) B=220×220 |  |  |  | 计量单位 |  | 座 | 工程量 | 6
清单综合单价组成明细
定额编号 | 定额项目名称 | 定额 单位 | 数量 | 单价 |  |  |  |  | 合价
|  |  |  | 人工费 | 材料费 | 机具费 | 管理费 和利润 |  | 人工费 |  | 材料费 | 机具费 | 管理费 和利润
D-4-83 换 | 混凝土方形检查(沉砂)井(井深3m) 适用管径(mm)1650 井内宽(cm) B=220×220 合并制作子目 普通预拌混凝土 碎石粒径综合考虑 C20 合并制作子目 普通预拌混凝土 碎石粒径综合考虑 C15 合并制作子目 湿拌砌筑砂浆 砌筑灰缝≥5mm M10 合并制作子目 湿拌抹灰砂浆 一次抹灰厚度≥5mm M20 换为【重力式检查(沉砂)井预制钢筋砼井环球墨铸铁井盖座Ф700*100H(防盗、防跳响、弹簧自锁、可调式防沉降)】 单价*0.95 | 座 | 1 | 3118.84 | 16132.65 | 299.91 | 1114.85 |  | 3118.84 |  | 16132.65 | 299.91 | 1114.85
人工单价 |  | 小计 | [6 empty] | 3118.84 |  | 16132.65 | 299.91 | 1114.85
|  | 未计价材料费 | [6 empty] | 7532.76
注：1.如不使用省级或行业建设主管部门发布的计价依据，可不填定额编码、名称等； 2.招标文件提供了暂估单价的材料，按暂估的单价填入表内“暂估单价”栏及“暂估合价”栏。
表-09
综合单价分析表
工程名称：2023年公共排水管网小修项目（标段三） | [7 empty] | 标段： |  | 第 288 页 共 760 页
清单项目综合单价 | [8 empty] | 20666.25
材 料 费 明 细 | 主要材料名称、规格、型号 |  |  |  |  | 单位 | 数量 |  | 单价（元） |  | 合价（元） | 暂估单价 （元） | 暂估合价 （元）
| 混凝土 C30抗渗P6 |  |  |  |  | m3 | 11.3155 |  | 615 |  | 6959.03
| 重力式检查(沉砂)井预制钢筋砼井环球墨铸铁井盖座Ф700*100H(防盗、防跳响、弹簧自锁、可调式防沉降) |  |  |  |  | 套 | 0.95 |  | 603.92 |  | 573.72
| 其他材料费 | [7 empty] | - |  | 8599.9 | -
| 材料费小计 | [7 empty] | - |  | 16132.65 | -
注：1.如不使用省级或行业建设主管部门发布的计价依据，可不填定额编码、名称等； 2.招标文件提供了暂估单价的材料，按暂估的单价填入表内“暂估单价”栏及“暂估合价”栏。
表-09
综合单价分析表
工程名称：2023年公共排水管网小修项目（标段三） | [7 empty] | 标段： |  | 第 289 页 共 760 页
项目编码 |  | 040504002014 |  | 项目名称 | 混凝土方形检查(沉砂)井 井内宽(cm) B=220×220 每增减0.1m高 |  |  |  | 计量单位 |  | 座 | 工程量 | 6
清单综合单价组成明细
定额编号 | 定额项目名称 | 定额 单位 | 数量 | 单价 |  |  |  |  | 合价
|  |  |  | 人工费 | 材料费 | 机具费 | 管理费 和利润 |  | 人工费 |  | 材料费 | 机具费 | 管理费 和利润
D-4-87 换 | 混凝土方形检查(沉砂)井 每增减0.1m高 井内宽(cm) B=220×220 单价*0.95 | 座 | 1 | 63.07 | 359.94 | 5.45 | 22.35 |  | 63.07 |  | 359.94 | 5.45 | 22.35
人工单价 |  | 小计 | [6 empty] | 63.07 |  | 359.94 | 5.45 | 22.35
|  | 未计价材料费 | [6 empty] | 178.78
清单项目综合单价 | [8 empty] | 450.81
材 料 费 明 细 | 主要材料名称、规格、型号 |  |  |  |  | 单位 | 数量 |  | 单价（元） |  | 合价（元） | 暂估单价 （元） | 暂估合价 （元）
| 混凝土 C30抗渗P6 |  |  |  |  | m3 | 0.2907 |  | 615 |  | 178.78
| 其他材料费 | [7 empty] | - |  | 181.16 | -
| 材料费小计 | [7 empty] | - |  | 359.94 | -
注：1.如不使用省级或行业建设主管部门发布的计价依据，可不填定额编码、名称等； 2.招标文件提供了暂估单价的材料，按暂估的单价填入表内“暂估单价”栏及“暂估合价”栏。
表-09
综合单价分析表
工程名称：2023年公共排水管网小修项目（标段三） | [7 empty] | 标段： |  | 第 290 页 共 760 页
项目编码 |  | 040504002015 |  | 项目名称 | 混凝土方形检查(沉砂)井 井内宽(cm) B=260×260 |  |  |  | 计量单位 |  | 座 | 工程量 | 6
清单综合单价组成明细
定额编号 | 定额项目名称 | 定额 单位 | 数量 | 单价 |  |  |  |  | 合价
|  |  |  | 人工费 | 材料费 | 机具费 | 管理费 和利润 |  | 人工费 |  | 材料费 | 机具费 | 管理费 和利润
D-4-84 换 | 混凝土方形检查(沉砂)井(井深3m) 适用管径(mm)2000 井内宽(cm) B=260×260 合并制作子目 普通预拌混凝土 碎石粒径综合考虑 C20 合并制作子目 普通预拌混凝土 碎石粒径综合考虑 C15 合并制作子目 湿拌砌筑砂浆 砌筑灰缝≥5mm M10 合并制作子目 湿拌抹灰砂浆 一次抹灰厚度≥5mm M20 换为【重力式检查(沉砂)井预制钢筋砼井环球墨铸铁井盖座Ф700*100H(防盗、防跳响、弹簧自锁、可调式防沉降)】 单价*0.95 | 座 | 1 | 4003.24 | 19721.31 | 389.04 | 1432.32 |  | 4003.24 |  | 19721.31 | 389.04 | 1432.32
人工单价 |  | 小计 | [6 empty] | 4003.24 |  | 19721.31 | 389.04 | 1432.32
|  | 未计价材料费 | [6 empty] | 8898.12
注：1.如不使用省级或行业建设主管部门发布的计价依据，可不填定额编码、名称等； 2.招标文件提供了暂估单价的材料，按暂估的单价填入表内“暂估单价”栏及“暂估合价”栏。
表-09
综合单价分析表
工程名称：2023年公共排水管网小修项目（标段三） | [7 empty] | 标段： |  | 第 291 页 共 760 页
清单项目综合单价 | [8 empty] | 25545.91
材 料 费 明 细 | 主要材料名称、规格、型号 |  |  |  |  | 单位 | 数量 |  | 单价（元） |  | 合价（元） | 暂估单价 （元） | 暂估合价 （元）
| 混凝土 C30抗渗P6 |  |  |  |  | m3 | 13.5356 |  | 615 |  | 8324.39
| 重力式检查(沉砂)井预制钢筋砼井环球墨铸铁井盖座Ф700*100H(防盗、防跳响、弹簧自锁、可调式防沉降) |  |  |  |  | 套 | 0.95 |  | 603.92 |  | 573.72
| 其他材料费 | [7 empty] | - |  | 10823.21 | -
| 材料费小计 | [7 empty] | - |  | 19721.32 | -
注：1.如不使用省级或行业建设主管部门发布的计价依据，可不填定额编码、名称等； 2.招标文件提供了暂估单价的材料，按暂估的单价填入表内“暂估单价”栏及“暂估合价”栏。
表-09
综合单价分析表
工程名称：2023年公共排水管网小修项目（标段三） | [7 empty] | 标段： |  | 第 292 页 共 760 页
项目编码 |  | 040504002016 |  | 项目名称 | 混凝土方形检查(沉砂)井 井内宽(cm) B=260×260 每增减0.1m高 |  |  |  | 计量单位 |  | 座 | 工程量 | 6
清单综合单价组成明细
定额编号 | 定额项目名称 | 定额 单位 | 数量 | 单价 |  |  |  |  | 合价
|  |  |  | 人工费 | 材料费 | 机具费 | 管理费 和利润 |  | 人工费 |  | 材料费 | 机具费 | 管理费 和利润
D-4-88 换 | 混凝土方形检查(沉砂)井 每增减0.1m高 井内宽(cm) B=260×260 单价*0.95 | 座 | 1 | 73.15 | 417.64 | 6.36 | 25.93 |  | 73.15 |  | 417.64 | 6.36 | 25.93
人工单价 |  | 小计 | [6 empty] | 73.15 |  | 417.64 | 6.36 | 25.93
|  | 未计价材料费 | [6 empty] | 207.44
清单项目综合单价 | [8 empty] | 523.08
材 料 费 明 细 | 主要材料名称、规格、型号 |  |  |  |  | 单位 | 数量 |  | 单价（元） |  | 合价（元） | 暂估单价 （元） | 暂估合价 （元）
| 混凝土 C30抗渗P6 |  |  |  |  | m3 | 0.3373 |  | 615 |  | 207.44
| 其他材料费 | [7 empty] | - |  | 210.19 | -
| 材料费小计 | [7 empty] | - |  | 417.63 | -
注：1.如不使用省级或行业建设主管部门发布的计价依据，可不填定额编码、名称等； 2.招标文件提供了暂估单价的材料，按暂估的单价填入表内“暂估单价”栏及“暂估合价”栏。
表-09
综合单价分析表
工程名称：2023年公共排水管网小修项目（标段三） | [7 empty] | 标段： |  | 第 293 页 共 760 页
项目编码 |  | 040504009001 |  | 项目名称 | 砖砌平箅平入式(单箅)进水井 |  |  |  | 计量单位 |  | 座 | 工程量 | 6
清单综合单价组成明细
定额编号 | 定额项目名称 | 定额 单位 | 数量 | 单价 |  |  |  |  | 合价
|  |  |  | 人工费 | 材料费 | 机具费 | 管理费 和利润 |  | 人工费 |  | 材料费 | 机具费 | 管理费 和利润
D-4-89 换 | 平箅平入式(单箅)进水井 井深1.2m 合并制作子目 普通预拌混凝土 碎石粒径综合考虑 C25 合并制作子目 湿拌砌筑砂浆 砌筑灰缝≥5mm M10 合并制作子目 湿拌抹灰砂浆 一次抹灰厚度≥5mm M20 单价*0.95 | 座 | 1 | 313.02 | 918.6 | 7.81 | 104.62 |  | 313.02 |  | 918.6 | 7.81 | 104.62
人工单价 |  | 小计 | [6 empty] | 313.02 |  | 918.6 | 7.81 | 104.62
|  | 未计价材料费 | [6 empty] | 482.13
清单项目综合单价 | [8 empty] | 1344.05
材 料 费 明 细 | 主要材料名称、规格、型号 |  |  |  |  | 单位 | 数量 |  | 单价（元） |  | 合价（元） | 暂估单价 （元） | 暂估合价 （元）
| 混凝土平入式井盖底座球墨铸铁平入式进水井盖座750*450(重型、防盗) |  |  |  |  | 套 | 0.95 |  | 507.5 |  | 482.13
| 其他材料费 | [7 empty] | - |  | 436.48 | -
| 材料费小计 | [7 empty] | - |  | 918.61 | -
注：1.如不使用省级或行业建设主管部门发布的计价依据，可不填定额编码、名称等； 2.招标文件提供了暂估单价的材料，按暂估的单价填入表内“暂估单价”栏及“暂估合价”栏。
表-09
综合单价分析表
工程名称：2023年公共排水管网小修项目（标段三） | [7 empty] | 标段： |  | 第 294 页 共 760 页
项目编码 |  | 040504009002 |  | 项目名称 | 砖砌平箅平入式(单箅)进水井 每增减0.1m高 |  |  |  | 计量单位 |  | 座 | 工程量 | 6
清单综合单价组成明细
定额编号 | 定额项目名称 | 定额 单位 | 数量 | 单价 |  |  |  |  | 合价
|  |  |  | 人工费 | 材料费 | 机具费 | 管理费 和利润 |  | 人工费 |  | 材料费 | 机具费 | 管理费 和利润
D-4-90 换 | 平箅平入式(单箅)进水井 每增减0.1m高 合并制作子目 湿拌砌筑砂浆 砌筑灰缝≥5mm M10 合并制作子目 湿拌抹灰砂浆 一次抹灰厚度≥5mm M20 单价*0.95 | 座 | 1 | 22.31 | 29.47 | 0.06 | 7.3 |  | 22.31 |  | 29.47 | 0.06 | 7.3
人工单价 |  | 小计 | [6 empty] | 22.31 |  | 29.47 | 0.06 | 7.3
未计价材料费
清单项目综合单价 | [8 empty] | 59.14
材 料 费 明 细 | 主要材料名称、规格、型号 |  |  |  |  | 单位 | 数量 |  | 单价（元） |  | 合价（元） | 暂估单价 （元） | 暂估合价 （元）
| 其他材料费 | [7 empty] | - |  | 29.47 | -
| 材料费小计 | [7 empty] | - |  | 29.47 | -
注：1.如不使用省级或行业建设主管部门发布的计价依据，可不填定额编码、名称等； 2.招标文件提供了暂估单价的材料，按暂估的单价填入表内“暂估单价”栏及“暂估合价”栏。
表-09
综合单价分析表
工程名称：2023年公共排水管网小修项目（标段三） | [7 empty] | 标段： |  | 第 295 页 共 760 页
项目编码 |  | 040504009003 |  | 项目名称 | 砖砌平箅平入式(双箅)进水井 |  |  |  | 计量单位 |  | 座 | 工程量 | 6
清单综合单价组成明细
定额编号 | 定额项目名称 | 定额 单位 | 数量 | 单价 |  |  |  |  | 合价
|  |  |  | 人工费 | 材料费 | 机具费 | 管理费 和利润 |  | 人工费 |  | 材料费 | 机具费 | 管理费 和利润
D-4-91 换 | 平箅平入式(双箅)进水井 井深1.2m 合并制作子目 普通预拌混凝土 碎石粒径综合考虑 C25 合并制作子目 湿拌砌筑砂浆 砌筑灰缝≥5mm M10 合并制作子目 湿拌抹灰砂浆 一次抹灰厚度≥5mm M20 换为【球墨铸铁平入式进水井盖座750*450(重型、防盗)】 单价*0.95 | 座 | 1 | 498.27 | 1649.91 | 39.05 | 175.22 |  | 498.27 |  | 1649.91 | 39.05 | 175.22
人工单价 |  | 小计 | [6 empty] | 498.27 |  | 1649.91 | 39.05 | 175.22
|  | 未计价材料费 | [6 empty] | 964.25
清单项目综合单价 | [8 empty] | 2362.45
材 料 费 明 细 | 主要材料名称、规格、型号 |  |  |  |  | 单位 | 数量 |  | 单价（元） |  | 合价（元） | 暂估单价 （元） | 暂估合价 （元）
| 混凝土平入式井盖底座球墨铸铁平入式进水井盖座750*450(重型、防盗) |  |  |  |  | 套 | 1.9 |  | 507.5 |  | 964.25
| 其他材料费 | [7 empty] | - |  | 685.66 | -
| 材料费小计 | [7 empty] | - |  | 1649.91 | -
注：1.如不使用省级或行业建设主管部门发布的计价依据，可不填定额编码、名称等； 2.招标文件提供了暂估单价的材料，按暂估的单价填入表内“暂估单价”栏及“暂估合价”栏。
表-09
综合单价分析表
工程名称：2023年公共排水管网小修项目（标段三） | [7 empty] | 标段： |  | 第 296 页 共 760 页
项目编码 |  | 040504009004 |  | 项目名称 | 砖砌平箅平入式(双箅)进水井 每增减0.1m高 |  |  |  | 计量单位 |  | 座 | 工程量 | 6
清单综合单价组成明细
定额编号 | 定额项目名称 | 定额 单位 | 数量 | 单价 |  |  |  |  | 合价
|  |  |  | 人工费 | 材料费 | 机具费 | 管理费 和利润 |  | 人工费 |  | 材料费 | 机具费 | 管理费 和利润
D-4-92 换 | 平箅平入式(双箅)进水井 每增减0.1m高 合并制作子目 湿拌砌筑砂浆 砌筑灰缝≥5mm M10 合并制作子目 湿拌抹灰砂浆 一次抹灰厚度≥5mm M20 单价*0.95 | 座 | 1 | 34.37 | 45.16 | 2.89 | 12.15 |  | 34.37 |  | 45.16 | 2.89 | 12.15
人工单价 |  | 小计 | [6 empty] | 34.37 |  | 45.16 | 2.89 | 12.15
未计价材料费
清单项目综合单价 | [8 empty] | 94.57
材 料 费 明 细 | 主要材料名称、规格、型号 |  |  |  |  | 单位 | 数量 |  | 单价（元） |  | 合价（元） | 暂估单价 （元） | 暂估合价 （元）
| 其他材料费 | [7 empty] | - |  | 45.16 | -
| 材料费小计 | [7 empty] | - |  | 45.16 | -
注：1.如不使用省级或行业建设主管部门发布的计价依据，可不填定额编码、名称等； 2.招标文件提供了暂估单价的材料，按暂估的单价填入表内“暂估单价”栏及“暂估合价”栏。
表-09
综合单价分析表
工程名称：2023年公共排水管网小修项目（标段三） | [7 empty] | 标段： |  | 第 297 页 共 760 页
项目编码 |  | 040504009005 |  | 项目名称 | 砖砌平箅平入式(三箅)进水井 |  |  |  | 计量单位 |  | 座 | 工程量 | 6
清单综合单价组成明细
定额编号 | 定额项目名称 | 定额 单位 | 数量 | 单价 |  |  |  |  | 合价
|  |  |  | 人工费 | 材料费 | 机具费 | 管理费 和利润 |  | 人工费 |  | 材料费 | 机具费 | 管理费 和利润
D-4-93 换 | 平箅平入式(三箅)进水井 井深1.2m 合并制作子目 普通预拌混凝土 碎石粒径综合考虑 C25 合并制作子目 湿拌砌筑砂浆 砌筑灰缝≥5mm M10 合并制作子目 湿拌抹灰砂浆 一次抹灰厚度≥5mm M20 换为【球墨铸铁平入式进水井盖座750*450(重型、防盗)】 单价*0.95 | 座 | 1 | 689.9 | 2386.23 | 53.24 | 242.34 |  | 689.9 |  | 2386.23 | 53.24 | 242.34
人工单价 |  | 小计 | [6 empty] | 689.9 |  | 2386.23 | 53.24 | 242.34
|  | 未计价材料费 | [6 empty] | 1446.38
清单项目综合单价 | [8 empty] | 3371.71
材 料 费 明 细 | 主要材料名称、规格、型号 |  |  |  |  | 单位 | 数量 |  | 单价（元） |  | 合价（元） | 暂估单价 （元） | 暂估合价 （元）
| 混凝土平入式井盖底座球墨铸铁平入式进水井盖座750*450(重型、防盗) |  |  |  |  | 套 | 2.85 |  | 507.5 |  | 1446.38
| 其他材料费 | [7 empty] | - |  | 939.85 | -
| 材料费小计 | [7 empty] | - |  | 2386.23 | -
注：1.如不使用省级或行业建设主管部门发布的计价依据，可不填定额编码、名称等； 2.招标文件提供了暂估单价的材料，按暂估的单价填入表内“暂估单价”栏及“暂估合价”栏。
表-09
综合单价分析表
工程名称：2023年公共排水管网小修项目（标段三） | [7 empty] | 标段： |  | 第 298 页 共 760 页
项目编码 |  | 040504009006 |  | 项目名称 | 砖砌平箅平入式(三箅)进水井 每增减0.1m高 |  |  |  | 计量单位 |  | 座 | 工程量 | 6
清单综合单价组成明细
定额编号 | 定额项目名称 | 定额 单位 | 数量 | 单价 |  |  |  |  | 合价
|  |  |  | 人工费 | 材料费 | 机具费 | 管理费 和利润 |  | 人工费 |  | 材料费 | 机具费 | 管理费 和利润
D-4-94 换 | 平箅平入式(三箅)进水井 每增减0.1m高 合并制作子目 湿拌砌筑砂浆 砌筑灰缝≥5mm M10 合并制作子目 湿拌抹灰砂浆 一次抹灰厚度≥5mm M20 单价*0.95 | 座 | 1 | 46.61 | 61.75 | 3.84 | 16.45 |  | 46.61 |  | 61.75 | 3.84 | 16.45
人工单价 |  | 小计 | [6 empty] | 46.61 |  | 61.75 | 3.84 | 16.45
未计价材料费
清单项目综合单价 | [8 empty] | 128.65
材 料 费 明 细 | 主要材料名称、规格、型号 |  |  |  |  | 单位 | 数量 |  | 单价（元） |  | 合价（元） | 暂估单价 （元） | 暂估合价 （元）
| 其他材料费 | [7 empty] | - |  | 61.75 | -
| 材料费小计 | [7 empty] | - |  | 61.75 | -
注：1.如不使用省级或行业建设主管部门发布的计价依据，可不填定额编码、名称等； 2.招标文件提供了暂估单价的材料，按暂估的单价填入表内“暂估单价”栏及“暂估合价”栏。
表-09
综合单价分析表
工程名称：2023年公共排水管网小修项目（标段三） | [7 empty] | 标段： |  | 第 299 页 共 760 页
项目编码 |  | 040504009007 |  | 项目名称 | 砖砌侧入式(单箅)进水井 |  |  |  | 计量单位 |  | 座 | 工程量 | 6
清单综合单价组成明细
定额编号 | 定额项目名称 | 定额 单位 | 数量 | 单价 |  |  |  |  | 合价
|  |  |  | 人工费 | 材料费 | 机具费 | 管理费 和利润 |  | 人工费 |  | 材料费 | 机具费 | 管理费 和利润
D-4-101 换 | 侧入式(单箅)进水井 井深1.2m 合并制作子目 普通预拌混凝土 碎石粒径综合考虑 C25 合并制作子目 普通预拌混凝土 碎石粒径综合考虑 C20 合并制作子目 湿拌砌筑砂浆 砌筑灰缝≥5mm M10 合并制作子目 湿拌抹灰砂浆 一次抹灰厚度≥5mm M20 单价*0.95 | 座 | 1 | 298.8 | 560.46 | 24.23 | 105.34 |  | 298.8 |  | 560.46 | 24.23 | 105.34
人工单价 |  | 小计 | [6 empty] | 298.8 |  | 560.46 | 24.23 | 105.34
|  | 未计价材料费 | [6 empty] | 140.32
清单项目综合单价 | [8 empty] | 988.83
材 料 费 明 细 | 主要材料名称、规格、型号 |  |  |  |  | 单位 | 数量 |  | 单价（元） |  | 合价（元） | 暂估单价 （元） | 暂估合价 （元）
| 侧入式进水井预制钢筋砼井环预制砼井盖座 780*530*70mm |  |  |  |  | 套 | 0.95 |  | 95.37 |  | 90.6
| 侧入式进水井铸铁格栅 600*145mm |  |  |  |  | 套 | 0.95 |  | 52.34 |  | 49.72
| 其他材料费 | [7 empty] | - |  | 420.16 | -
注：1.如不使用省级或行业建设主管部门发布的计价依据，可不填定额编码、名称等； 2.招标文件提供了暂估单价的材料，按暂估的单价填入表内“暂估单价”栏及“暂估合价”栏。
表-09
综合单价分析表
工程名称：2023年公共排水管网小修项目（标段三） | [7 empty] | 标段： |  | 第 300 页 共 760 页
| 材料费小计 | [7 empty] | - |  | 560.48 | -
注：1.如不使用省级或行业建设主管部门发布的计价依据，可不填定额编码、名称等； 2.招标文件提供了暂估单价的材料，按暂估的单价填入表内“暂估单价”栏及“暂估合价”栏。
表-09
综合单价分析表
工程名称：2023年公共排水管网小修项目（标段三） | [7 empty] | 标段： |  | 第 301 页 共 760 页
项目编码 |  | 040504009008 |  | 项目名称 | 砖砌侧入式(单箅)进水井 每增减0.1m高 |  |  |  | 计量单位 |  | 座 | 工程量 | 6
清单综合单价组成明细
定额编号 | 定额项目名称 | 定额 单位 | 数量 | 单价 |  |  |  |  | 合价
|  |  |  | 人工费 | 材料费 | 机具费 | 管理费 和利润 |  | 人工费 |  | 材料费 | 机具费 | 管理费 和利润
D-4-102 换 | 侧入式(单箅)进水井 每增减0.1m高 合并制作子目 湿拌砌筑砂浆 砌筑灰缝≥5mm M10 合并制作子目 湿拌抹灰砂浆 一次抹灰厚度≥5mm M20 单价*0.95 | 座 | 1 | 22.31 | 29.47 | 1.92 | 7.9 |  | 22.31 |  | 29.47 | 1.92 | 7.9
人工单价 |  | 小计 | [6 empty] | 22.31 |  | 29.47 | 1.92 | 7.9
未计价材料费
清单项目综合单价 | [8 empty] | 61.6
材 料 费 明 细 | 主要材料名称、规格、型号 |  |  |  |  | 单位 | 数量 |  | 单价（元） |  | 合价（元） | 暂估单价 （元） | 暂估合价 （元）
| 其他材料费 | [7 empty] | - |  | 29.47 | -
| 材料费小计 | [7 empty] | - |  | 29.47 | -
注：1.如不使用省级或行业建设主管部门发布的计价依据，可不填定额编码、名称等； 2.招标文件提供了暂估单价的材料，按暂估的单价填入表内“暂估单价”栏及“暂估合价”栏。
表-09
综合单价分析表
工程名称：2023年公共排水管网小修项目（标段三） | [7 empty] | 标段： |  | 第 302 页 共 760 页
项目编码 |  | 040504009009 |  | 项目名称 | 砖砌侧入式(双箅)进水井 |  |  |  | 计量单位 |  | 座 | 工程量 | 6
清单综合单价组成明细
定额编号 | 定额项目名称 | 定额 单位 | 数量 | 单价 |  |  |  |  | 合价
|  |  |  | 人工费 | 材料费 | 机具费 | 管理费 和利润 |  | 人工费 |  | 材料费 | 机具费 | 管理费 和利润
D-4-103 换 | 侧入式(双箅)进水井 井深1.2m 合并制作子目 普通预拌混凝土 碎石粒径综合考虑 C25 合并制作子目 普通预拌混凝土 碎石粒径综合考虑 C20 合并制作子目 湿拌砌筑砂浆 砌筑灰缝≥5mm M10 合并制作子目 湿拌抹灰砂浆 一次抹灰厚度≥5mm M20 换为【侧入式进水井预制钢筋砼井环预制砼井盖座780*530*70mm】 换为【侧入式进水井铸铁格栅600*145mm】 单价*0.95 | 座 | 1 | 475.98 | 939.87 | 37.17 | 167.34 |  | 475.98 |  | 939.87 | 37.17 | 167.34
人工单价 |  | 小计 | [6 empty] | 475.98 |  | 939.87 | 37.17 | 167.34
|  | 未计价材料费 | [6 empty] | 280.65
清单项目综合单价 | [8 empty] | 1620.36
材 料 | 主要材料名称、规格、型号 |  |  |  |  | 单位 | 数量 |  | 单价（元） |  | 合价（元） | 暂估单价 （元） | 暂估合价 （元）
注：1.如不使用省级或行业建设主管部门发布的计价依据，可不填定额编码、名称等； 2.招标文件提供了暂估单价的材料，按暂估的单价填入表内“暂估单价”栏及“暂估合价”栏。
表-09
综合单价分析表
工程名称：2023年公共排水管网小修项目（标段三） | [7 empty] | 标段： |  | 第 303 页 共 760 页
费 明 细 | 侧入式进水井预制钢筋砼井环预制砼井盖座 780*530*70mm |  |  |  |  | 套 | 1.9 |  | 95.37 |  | 181.2
| 侧入式进水井铸铁格栅 600*145mm |  |  |  |  | 套 | 1.9 |  | 52.34 |  | 99.45
| 其他材料费 | [7 empty] | - |  | 659.23 | -
| 材料费小计 | [7 empty] | - |  | 939.88 | -
注：1.如不使用省级或行业建设主管部门发布的计价依据，可不填定额编码、名称等； 2.招标文件提供了暂估单价的材料，按暂估的单价填入表内“暂估单价”栏及“暂估合价”栏。
表-09
综合单价分析表
工程名称：2023年公共排水管网小修项目（标段三） | [7 empty] | 标段： |  | 第 304 页 共 760 页
项目编码 |  | 040504009010 |  | 项目名称 | 砖砌侧入式(双箅)进水井 每增减0.1m高 |  |  |  | 计量单位 |  | 座 | 工程量 | 6
清单综合单价组成明细
定额编号 | 定额项目名称 | 定额 单位 | 数量 | 单价 |  |  |  |  | 合价
|  |  |  | 人工费 | 材料费 | 机具费 | 管理费 和利润 |  | 人工费 |  | 材料费 | 机具费 | 管理费 和利润
D-4-104 换 | 侧入式(双箅)进水井 每增减0.1m高 合并制作子目 湿拌砌筑砂浆 砌筑灰缝≥5mm M10 合并制作子目 湿拌抹灰砂浆 一次抹灰厚度≥5mm M20 单价*0.95 | 座 | 1 | 34.37 | 45.16 | 2.89 | 12.15 |  | 34.37 |  | 45.16 | 2.89 | 12.15
人工单价 |  | 小计 | [6 empty] | 34.37 |  | 45.16 | 2.89 | 12.15
未计价材料费
清单项目综合单价 | [8 empty] | 94.57
材 料 费 明 细 | 主要材料名称、规格、型号 |  |  |  |  | 单位 | 数量 |  | 单价（元） |  | 合价（元） | 暂估单价 （元） | 暂估合价 （元）
| 其他材料费 | [7 empty] | - |  | 45.16 | -
| 材料费小计 | [7 empty] | - |  | 45.16 | -
注：1.如不使用省级或行业建设主管部门发布的计价依据，可不填定额编码、名称等； 2.招标文件提供了暂估单价的材料，按暂估的单价填入表内“暂估单价”栏及“暂估合价”栏。
表-09
综合单价分析表
工程名称：2023年公共排水管网小修项目（标段三） | [7 empty] | 标段： |  | 第 305 页 共 760 页
项目编码 |  | 040504009011 |  | 项目名称 | 砖砌侧入式(三箅)进水井 |  |  |  | 计量单位 |  | 座 | 工程量 | 6
清单综合单价组成明细
定额编号 | 定额项目名称 | 定额 单位 | 数量 | 单价 |  |  |  |  | 合价
|  |  |  | 人工费 | 材料费 | 机具费 | 管理费 和利润 |  | 人工费 |  | 材料费 | 机具费 | 管理费 和利润
D-4-105 换 | 侧入式(三箅)进水井 井深1.2m 合并制作子目 普通预拌混凝土 碎石粒径综合考虑 C25 合并制作子目 普通预拌混凝土 碎石粒径综合考虑 C20 合并制作子目 湿拌砌筑砂浆 砌筑灰缝≥5mm M10 合并制作子目 湿拌抹灰砂浆 一次抹灰厚度≥5mm M20 换为【侧入式进水井预制钢筋砼井环预制砼井盖座780*530*70mm】 换为【侧入式进水井铸铁格栅600*145mm】 单价*0.95 | 座 | 1 | 660.24 | 1326.03 | 50.73 | 231.85 |  | 660.24 |  | 1326.03 | 50.73 | 231.85
人工单价 |  | 小计 | [6 empty] | 660.24 |  | 1326.03 | 50.73 | 231.85
|  | 未计价材料费 | [6 empty] | 420.97
清单项目综合单价 | [8 empty] | 2268.85
材 料 | 主要材料名称、规格、型号 |  |  |  |  | 单位 | 数量 |  | 单价（元） |  | 合价（元） | 暂估单价 （元） | 暂估合价 （元）
注：1.如不使用省级或行业建设主管部门发布的计价依据，可不填定额编码、名称等； 2.招标文件提供了暂估单价的材料，按暂估的单价填入表内“暂估单价”栏及“暂估合价”栏。
表-09
综合单价分析表
工程名称：2023年公共排水管网小修项目（标段三） | [7 empty] | 标段： |  | 第 306 页 共 760 页
费 明 细 | 侧入式进水井预制钢筋砼井环预制砼井盖座 780*530*70mm |  |  |  |  | 套 | 2.85 |  | 95.37 |  | 271.8
| 侧入式进水井铸铁格栅 600*145mm |  |  |  |  | 套 | 2.85 |  | 52.34 |  | 149.17
| 其他材料费 | [7 empty] | - |  | 905.07 | -
| 材料费小计 | [7 empty] | - |  | 1326.04 | -
注：1.如不使用省级或行业建设主管部门发布的计价依据，可不填定额编码、名称等； 2.招标文件提供了暂估单价的材料，按暂估的单价填入表内“暂估单价”栏及“暂估合价”栏。
表-09
综合单价分析表
工程名称：2023年公共排水管网小修项目（标段三） | [7 empty] | 标段： |  | 第 307 页 共 760 页
项目编码 |  | 040504009012 |  | 项目名称 | 砖砌侧入式(三箅)进水井 每增减0.1m高 |  |  |  | 计量单位 |  | 座 | 工程量 | 6
清单综合单价组成明细
定额编号 | 定额项目名称 | 定额 单位 | 数量 | 单价 |  |  |  |  | 合价
|  |  |  | 人工费 | 材料费 | 机具费 | 管理费 和利润 |  | 人工费 |  | 材料费 | 机具费 | 管理费 和利润
D-4-106 换 | 侧入式(三箅)进水井 每增减0.1m高 合并制作子目 湿拌砌筑砂浆 砌筑灰缝≥5mm M10 合并制作子目 湿拌抹灰砂浆 一次抹灰厚度≥5mm M20 单价*0.95 | 座 | 1 | 46.61 | 61.75 | 3.84 | 16.45 |  | 46.61 |  | 61.75 | 3.84 | 16.45
人工单价 |  | 小计 | [6 empty] | 46.61 |  | 61.75 | 3.84 | 16.45
未计价材料费
清单项目综合单价 | [8 empty] | 128.65
材 料 费 明 细 | 主要材料名称、规格、型号 |  |  |  |  | 单位 | 数量 |  | 单价（元） |  | 合价（元） | 暂估单价 （元） | 暂估合价 （元）
| 其他材料费 | [7 empty] | - |  | 61.75 | -
| 材料费小计 | [7 empty] | - |  | 61.75 | -
注：1.如不使用省级或行业建设主管部门发布的计价依据，可不填定额编码、名称等； 2.招标文件提供了暂估单价的材料，按暂估的单价填入表内“暂估单价”栏及“暂估合价”栏。
表-09
综合单价分析表
工程名称：2023年公共排水管网小修项目（标段三） | [7 empty] | 标段： |  | 第 308 页 共 760 页
项目编码 |  | 040504009013 |  | 项目名称 | 平、侧结合式(单箅)进水井 井深1.2m |  |  |  | 计量单位 |  | 座 | 工程量 | 6
清单综合单价组成明细
定额编号 | 定额项目名称 | 定额 单位 | 数量 | 单价 |  |  |  |  | 合价
|  |  |  | 人工费 | 材料费 | 机具费 | 管理费 和利润 |  | 人工费 |  | 材料费 | 机具费 | 管理费 和利润
D-4-107 换 | 平、侧结合式(单箅)进水井 井深1.2m 合并制作子目 普通预拌混凝土 碎石粒径综合考虑 C25 合并制作子目 湿拌砌筑砂浆 砌筑灰缝≥5mm M10 合并制作子目 湿拌抹灰砂浆 一次抹灰厚度≥5mm M20 换为【侧入式进水井预制钢筋砼井环预制砼井盖座780*530*70mm】 换为【侧入式进水井铸铁格栅600*145mm】 换为【球墨铸铁平入式进水井盖座750*450(重型、防盗)】 单价*0.95 | 座 | 1 | 428.52 | 1234.2 | 33.6 | 150.7 |  | 428.52 |  | 1234.2 | 33.6 | 150.7
人工单价 |  | 小计 | [6 empty] | 428.52 |  | 1234.2 | 33.6 | 150.7
|  | 未计价材料费 | [6 empty] | 622.45
清单项目综合单价 | [8 empty] | 1847.02
材 料 | 主要材料名称、规格、型号 |  |  |  |  | 单位 | 数量 |  | 单价（元） |  | 合价（元） | 暂估单价 （元） | 暂估合价 （元）
注：1.如不使用省级或行业建设主管部门发布的计价依据，可不填定额编码、名称等； 2.招标文件提供了暂估单价的材料，按暂估的单价填入表内“暂估单价”栏及“暂估合价”栏。
表-09
综合单价分析表
工程名称：2023年公共排水管网小修项目（标段三） | [7 empty] | 标段： |  | 第 309 页 共 760 页
费 明 细 | 侧入式进水井预制钢筋砼井环预制砼井盖座 780*530*70mm |  |  |  |  | 套 | 0.95 |  | 95.37 |  | 90.6
| 侧入式进水井铸铁格栅 600*145mm |  |  |  |  | 套 | 0.95 |  | 52.34 |  | 49.72
| 混凝土平入式井盖底座球墨铸铁平入式进水井盖座750*450(重型、防盗) |  |  |  |  | 套 | 0.95 |  | 507.5 |  | 482.13
| 其他材料费 | [7 empty] | - |  | 611.75 | -
| 材料费小计 | [7 empty] | - |  | 1234.2 | -
注：1.如不使用省级或行业建设主管部门发布的计价依据，可不填定额编码、名称等； 2.招标文件提供了暂估单价的材料，按暂估的单价填入表内“暂估单价”栏及“暂估合价”栏。
表-09
综合单价分析表
工程名称：2023年公共排水管网小修项目（标段三） | [7 empty] | 标段： |  | 第 310 页 共 760 页
项目编码 |  | 040504009014 |  | 项目名称 | 砖砌平、侧结合式(单箅)进水井 每增减0.1m高 |  |  |  | 计量单位 |  | 座 | 工程量 | 6
清单综合单价组成明细
定额编号 | 定额项目名称 | 定额 单位 | 数量 | 单价 |  |  |  |  | 合价
|  |  |  | 人工费 | 材料费 | 机具费 | 管理费 和利润 |  | 人工费 |  | 材料费 | 机具费 | 管理费 和利润
D-4-108 换 | 平、侧结合式(单箅)进水井 每增减0.1m高 合并制作子目 湿拌砌筑砂浆 砌筑灰缝≥5mm M10 合并制作子目 湿拌抹灰砂浆 一次抹灰厚度≥5mm M20 单价*0.95 | 座 | 1 | 34.7 | 47.55 | 2.89 | 12.26 |  | 34.7 |  | 47.55 | 2.89 | 12.26
人工单价 |  | 小计 | [6 empty] | 34.7 |  | 47.55 | 2.89 | 12.26
未计价材料费
清单项目综合单价 | [8 empty] | 97.4
材 料 费 明 细 | 主要材料名称、规格、型号 |  |  |  |  | 单位 | 数量 |  | 单价（元） |  | 合价（元） | 暂估单价 （元） | 暂估合价 （元）
| 其他材料费 | [7 empty] | - |  | 47.54 | -
| 材料费小计 | [7 empty] | - |  | 47.54 | -
注：1.如不使用省级或行业建设主管部门发布的计价依据，可不填定额编码、名称等； 2.招标文件提供了暂估单价的材料，按暂估的单价填入表内“暂估单价”栏及“暂估合价”栏。
表-09
综合单价分析表
工程名称：2023年公共排水管网小修项目（标段三） | [7 empty] | 标段： |  | 第 311 页 共 760 页
项目编码 |  | 040504009015 |  | 项目名称 | 平、侧结合式(双箅)进水井 井深1.2m |  |  |  | 计量单位 |  | 座 | 工程量 | 6
清单综合单价组成明细
定额编号 | 定额项目名称 | 定额 单位 | 数量 | 单价 |  |  |  |  | 合价
|  |  |  | 人工费 | 材料费 | 机具费 | 管理费 和利润 |  | 人工费 |  | 材料费 | 机具费 | 管理费 和利润
D-4-109 换 | 平、侧结合式(双箅)进水井 井深1.2m 合并制作子目 普通预拌混凝土 碎石粒径综合考虑 C25 合并制作子目 湿拌抹灰砂浆 一次抹灰厚度≥5mm M10 合并制作子目 湿拌抹灰砂浆 一次抹灰厚度≥5mm M20 换为【侧入式进水井预制钢筋砼井环预制砼井盖座780*530*70mm】 换为【侧入式进水井铸铁格栅600*145mm】 换为【球墨铸铁平入式进水井盖座750*450(重型、防盗)】 单价*0.95 | 座 | 1 | 707.63 | 2232.16 | 53 | 248.04 |  | 707.63 |  | 2232.16 | 53 | 248.04
人工单价 |  | 小计 | [6 empty] | 707.63 |  | 2232.16 | 53 | 248.04
|  | 未计价材料费 | [6 empty] | 1244.9
清单项目综合单价 | [8 empty] | 3240.83
材 料 | 主要材料名称、规格、型号 |  |  |  |  | 单位 | 数量 |  | 单价（元） |  | 合价（元） | 暂估单价 （元） | 暂估合价 （元）
注：1.如不使用省级或行业建设主管部门发布的计价依据，可不填定额编码、名称等； 2.招标文件提供了暂估单价的材料，按暂估的单价填入表内“暂估单价”栏及“暂估合价”栏。
表-09
综合单价分析表
工程名称：2023年公共排水管网小修项目（标段三） | [7 empty] | 标段： |  | 第 312 页 共 760 页
费 明 细 | 侧入式进水井预制钢筋砼井环预制砼井盖座 780*530*70mm |  |  |  |  | 套 | 1.9 |  | 95.37 |  | 181.2
| 侧入式进水井铸铁格栅 600*145mm |  |  |  |  | 套 | 1.9 |  | 52.34 |  | 99.45
| 混凝土平入式井盖底座球墨铸铁平入式进水井盖座750*450(重型、防盗) |  |  |  |  | 套 | 1.9 |  | 507.5 |  | 964.25
| 其他材料费 | [7 empty] | - |  | 987.25 | -
| 材料费小计 | [7 empty] | - |  | 2232.15 | -
注：1.如不使用省级或行业建设主管部门发布的计价依据，可不填定额编码、名称等； 2.招标文件提供了暂估单价的材料，按暂估的单价填入表内“暂估单价”栏及“暂估合价”栏。
表-09
综合单价分析表
工程名称：2023年公共排水管网小修项目（标段三） | [7 empty] | 标段： |  | 第 313 页 共 760 页
项目编码 |  | 040504009016 |  | 项目名称 | 砖砌平、侧结合式(双箅)进水井 每增减0.1m高 |  |  |  | 计量单位 |  | 座 | 工程量 | 6
清单综合单价组成明细
定额编号 | 定额项目名称 | 定额 单位 | 数量 | 单价 |  |  |  |  | 合价
|  |  |  | 人工费 | 材料费 | 机具费 | 管理费 和利润 |  | 人工费 |  | 材料费 | 机具费 | 管理费 和利润
D-4-110 换 | 平、侧结合式(双箅)进水井 每增减0.1m高 合并制作子目 湿拌砌筑砂浆 砌筑灰缝≥5mm M10 合并制作子目 湿拌抹灰砂浆 一次抹灰厚度≥5mm M20 单价*0.95 | 座 | 1 | 52.25 | 73.23 | 4.48 | 18.5 |  | 52.25 |  | 73.23 | 4.48 | 18.5
人工单价 |  | 小计 | [6 empty] | 52.25 |  | 73.23 | 4.48 | 18.5
未计价材料费
清单项目综合单价 | [8 empty] | 148.46
材 料 费 明 细 | 主要材料名称、规格、型号 |  |  |  |  | 单位 | 数量 |  | 单价（元） |  | 合价（元） | 暂估单价 （元） | 暂估合价 （元）
| 其他材料费 | [7 empty] | - |  | 73.22 | -
| 材料费小计 | [7 empty] | - |  | 73.22 | -
注：1.如不使用省级或行业建设主管部门发布的计价依据，可不填定额编码、名称等； 2.招标文件提供了暂估单价的材料，按暂估的单价填入表内“暂估单价”栏及“暂估合价”栏。
表-09
综合单价分析表
工程名称：2023年公共排水管网小修项目（标段三） | [7 empty] | 标段： |  | 第 314 页 共 760 页
项目编码 |  | 040504009017 |  | 项目名称 | 平、侧结合式(三箅)进水井 井深1.2m |  |  |  | 计量单位 |  | 座 | 工程量 | 6
清单综合单价组成明细
定额编号 | 定额项目名称 | 定额 单位 | 数量 | 单价 |  |  |  |  | 合价
|  |  |  | 人工费 | 材料费 | 机具费 | 管理费 和利润 |  | 人工费 |  | 材料费 | 机具费 | 管理费 和利润
D-4-111 换 | 平、侧结合式(三箅)进水井 井深1.2m 合并制作子目 普通预拌混凝土 碎石粒径综合考虑 C25 合并制作子目 湿拌砌筑砂浆 砌筑灰缝≥5mm M10 合并制作子目 湿拌抹灰砂浆 一次抹灰厚度≥5mm M20 换为【侧入式进水井预制钢筋砼井环预制砼井盖座780*530*70mm】 换为【侧入式进水井铸铁格栅600*145mm】 换为【球墨铸铁平入式进水井盖座750*450(重型、防盗)】 单价*0.95 | 座 | 1 | 966.72 | 3193.03 | 70.17 | 338.13 |  | 966.72 |  | 3193.03 | 70.17 | 338.13
人工单价 |  | 小计 | [6 empty] | 966.72 |  | 3193.03 | 70.17 | 338.13
|  | 未计价材料费 | [6 empty] | 1867.35
清单项目综合单价 | [8 empty] | 4568.05
材 料 | 主要材料名称、规格、型号 |  |  |  |  | 单位 | 数量 |  | 单价（元） |  | 合价（元） | 暂估单价 （元） | 暂估合价 （元）
注：1.如不使用省级或行业建设主管部门发布的计价依据，可不填定额编码、名称等； 2.招标文件提供了暂估单价的材料，按暂估的单价填入表内“暂估单价”栏及“暂估合价”栏。
表-09
综合单价分析表
工程名称：2023年公共排水管网小修项目（标段三） | [7 empty] | 标段： |  | 第 315 页 共 760 页
费 明 细 | 侧入式进水井预制钢筋砼井环预制砼井盖座 780*530*70mm |  |  |  |  | 套 | 2.85 |  | 95.37 |  | 271.8
| 侧入式进水井铸铁格栅 600*145mm |  |  |  |  | 套 | 2.85 |  | 52.34 |  | 149.17
| 混凝土平入式井盖底座球墨铸铁平入式进水井盖座750*450(重型、防盗) |  |  |  |  | 套 | 2.85 |  | 507.5 |  | 1446.38
| 其他材料费 | [7 empty] | - |  | 1325.68 | -
| 材料费小计 | [7 empty] | - |  | 3193.03 | -
注：1.如不使用省级或行业建设主管部门发布的计价依据，可不填定额编码、名称等； 2.招标文件提供了暂估单价的材料，按暂估的单价填入表内“暂估单价”栏及“暂估合价”栏。
表-09
综合单价分析表
工程名称：2023年公共排水管网小修项目（标段三） | [7 empty] | 标段： |  | 第 316 页 共 760 页
项目编码 |  | 040504009018 |  | 项目名称 | 砖砌平、侧结合式(三箅)进水井 每增减0.1m高 |  |  |  | 计量单位 |  | 座 | 工程量 | 6
清单综合单价组成明细
定额编号 | 定额项目名称 | 定额 单位 | 数量 | 单价 |  |  |  |  | 合价
|  |  |  | 人工费 | 材料费 | 机具费 | 管理费 和利润 |  | 人工费 |  | 材料费 | 机具费 | 管理费 和利润
D-4-112 换 | 平、侧结合式(三箅)进水井 每增减0.1m高 合并制作子目 湿拌砌筑砂浆 砌筑灰缝≥5mm M10 合并制作子目 湿拌抹灰砂浆 一次抹灰厚度≥5mm M20 单价*0.95 | 座 | 1 | 67.97 | 95.76 | 6.09 | 24.15 |  | 67.97 |  | 95.76 | 6.09 | 24.15
人工单价 |  | 小计 | [6 empty] | 67.97 |  | 95.76 | 6.09 | 24.15
未计价材料费
清单项目综合单价 | [8 empty] | 193.97
材 料 费 明 细 | 主要材料名称、规格、型号 |  |  |  |  | 单位 | 数量 |  | 单价（元） |  | 合价（元） | 暂估单价 （元） | 暂估合价 （元）
| 其他材料费 | [7 empty] | - |  | 95.76 | -
| 材料费小计 | [7 empty] | - |  | 95.76 | -
注：1.如不使用省级或行业建设主管部门发布的计价依据，可不填定额编码、名称等； 2.招标文件提供了暂估单价的材料，按暂估的单价填入表内“暂估单价”栏及“暂估合价”栏。
表-09
综合单价分析表
工程名称：2023年公共排水管网小修项目（标段三） | [7 empty] | 标段： |  | 第 317 页 共 760 页
项目编码 |  | 040504002017 |  | 项目名称 | 预制装配式钢筋混凝土检查井(沉砂井) 井径Ф1000mm |  |  |  | 计量单位 |  | 座 | 工程量 | 6
清单综合单价组成明细
定额编号 | 定额项目名称 | 定额 单位 | 数量 | 单价 |  |  |  |  | 合价
|  |  |  | 人工费 | 材料费 | 机具费 | 管理费 和利润 |  | 人工费 |  | 材料费 | 机具费 | 管理费 和利润
D-4-113 换 | 装配式钢筋混凝土检查井适用管径 300-500 井径φ1000 井深3m 换为【重力式检查(沉砂)井预制钢筋砼井环球墨铸铁井盖座Ф700*100H(防盗、防跳响、弹簧自锁、可调式防沉降)】 单价*0.95 | 座 | 1 | 151.23 | 4685.81 | 295.61 | 145.72 |  | 151.23 |  | 4685.81 | 295.61 | 145.72
人工单价 |  | 小计 | [6 empty] | 151.23 |  | 4685.81 | 295.61 | 145.72
|  | 未计价材料费 | [6 empty] | 4311.65
清单项目综合单价 | [8 empty] | 5278.37
材 料 费 明 细 | 主要材料名称、规格、型号 |  |  |  |  | 单位 | 数量 |  | 单价（元） |  | 合价（元） | 暂估单价 （元） | 暂估合价 （元）
| 煤焦油沥清漆 L01-17 |  |  |  |  | kg | 0.4674 |  | 10.8 |  | 5.05
| 底部井筒 井径Ф1000mm H=1040 |  |  |  |  | 块 | 0.9595 |  | 1312.86 |  | 1259.69
| 调节井筒 井径Ф1000mm H=500mm |  |  |  |  | 块 | 0.9595 |  | 499.8 |  | 479.56
| 接管井筒 井径Ф1000mm H=1240 |  |  |  |  | 块 | 0.9595 |  | 1161.8 |  | 1114.75
| 井座 井径Ф1000mm H=200 |  |  |  |  | 块 | 0.9595 |  | 812.05 |  | 779.16
注：1.如不使用省级或行业建设主管部门发布的计价依据，可不填定额编码、名称等； 2.招标文件提供了暂估单价的材料，按暂估的单价填入表内“暂估单价”栏及“暂估合价”栏。
表-09
综合单价分析表
工程名称：2023年公共排水管网小修项目（标段三） | [7 empty] | 标段： |  | 第 318 页 共 760 页
| 重力式检查(沉砂)井预制钢筋砼井环球墨铸铁井盖座Ф700*100H(防盗、防跳响、弹簧自锁、可调式防沉降) |  |  |  |  | 套 | 0.95 |  | 603.92 |  | 573.72
| 防水橡胶圈 井径Ф1000mm |  |  |  |  | 个 | 2.9355 |  | 33.97 |  | 99.72
| 其他材料费 | [7 empty] | - |  | 374.14 | -
| 材料费小计 | [7 empty] | - |  | 4685.79 | -
注：1.如不使用省级或行业建设主管部门发布的计价依据，可不填定额编码、名称等； 2.招标文件提供了暂估单价的材料，按暂估的单价填入表内“暂估单价”栏及“暂估合价”栏。
表-09
综合单价分析表
工程名称：2023年公共排水管网小修项目（标段三） | [7 empty] | 标段： |  | 第 319 页 共 760 页
项目编码 |  | 040504002018 |  | 项目名称 | 预制装配式钢筋混凝土检查井（沉砂井） 井径Ф1000mm 每增减0.1m |  |  |  | 计量单位 |  | 座 | 工程量 | 6
清单综合单价组成明细
定额编号 | 定额项目名称 | 定额 单位 | 数量 | 单价 |  |  |  |  | 合价
|  |  |  | 人工费 | 材料费 | 机具费 | 管理费 和利润 |  | 人工费 |  | 材料费 | 机具费 | 管理费 和利润
D-4-117 换 | 装配式钢筋混凝土检查井井筒增减 井径φ1000 每增减0.1m 单价*0.95 | 座 | 1 | 22.68 | 236.35 | 17.21 | 13 |  | 22.68 |  | 236.35 | 17.21 | 13
人工单价 |  | 小计 | [6 empty] | 22.68 |  | 236.35 | 17.21 | 13
|  | 未计价材料费 | [6 empty] | 228.19
清单项目综合单价 | [8 empty] | 289.24
材 料 费 明 细 | 主要材料名称、规格、型号 |  |  |  |  | 单位 | 数量 |  | 单价（元） |  | 合价（元） | 暂估单价 （元） | 暂估合价 （元）
| 调节井筒 井径Ф1000mm 高100mm |  |  |  |  | 块 | 0.9595 |  | 203.18 |  | 194.95
| 防水橡胶圈 井径Ф1000mm |  |  |  |  | 个 | 0.9785 |  | 33.97 |  | 33.24
| 其他材料费 | [7 empty] | - |  | 8.16 | -
| 材料费小计 | [7 empty] | - |  | 236.35 | -
注：1.如不使用省级或行业建设主管部门发布的计价依据，可不填定额编码、名称等； 2.招标文件提供了暂估单价的材料，按暂估的单价填入表内“暂估单价”栏及“暂估合价”栏。
表-09
综合单价分析表
工程名称：2023年公共排水管网小修项目（标段三） | [7 empty] | 标段： |  | 第 320 页 共 760 页
项目编码 |  | 040504002019 |  | 项目名称 | 预制装配式钢筋混凝土检查井（沉砂井） 井径Ф1000mm 每增减0.2m |  |  |  | 计量单位 |  | 座 | 工程量 | 6
清单综合单价组成明细
定额编号 | 定额项目名称 | 定额 单位 | 数量 | 单价 |  |  |  |  | 合价
|  |  |  | 人工费 | 材料费 | 机具费 | 管理费 和利润 |  | 人工费 |  | 材料费 | 机具费 | 管理费 和利润
D-4-118 换 | 装配式钢筋混凝土检查井井筒增减 井径φ1000 每增减0.2m 单价*0.95 | 座 | 1 | 28.34 | 297.58 | 19.46 | 15.59 |  | 28.34 |  | 297.58 | 19.46 | 15.59
人工单价 |  | 小计 | [6 empty] | 28.34 |  | 297.58 | 19.46 | 15.59
|  | 未计价材料费 | [6 empty] | 288.1
清单项目综合单价 | [8 empty] | 360.97
材 料 费 明 细 | 主要材料名称、规格、型号 |  |  |  |  | 单位 | 数量 |  | 单价（元） |  | 合价（元） | 暂估单价 （元） | 暂估合价 （元）
| 调节井筒 井径Ф1000mm 高200mm |  |  |  |  | 块 | 0.9595 |  | 265.62 |  | 254.86
| 防水橡胶圈 井径Ф1000mm |  |  |  |  | 个 | 0.9785 |  | 33.97 |  | 33.24
| 其他材料费 | [7 empty] | - |  | 9.48 | -
| 材料费小计 | [7 empty] | - |  | 297.58 | -
注：1.如不使用省级或行业建设主管部门发布的计价依据，可不填定额编码、名称等； 2.招标文件提供了暂估单价的材料，按暂估的单价填入表内“暂估单价”栏及“暂估合价”栏。
表-09
综合单价分析表
工程名称：2023年公共排水管网小修项目（标段三） | [7 empty] | 标段： |  | 第 321 页 共 760 页
项目编码 |  | 040504002020 |  | 项目名称 | 预制装配式钢筋混凝土检查井（沉砂井） 井径Ф1000mm 每增减0.5m |  |  |  | 计量单位 |  | 座 | 工程量 | 6
清单综合单价组成明细
定额编号 | 定额项目名称 | 定额 单位 | 数量 | 单价 |  |  |  |  | 合价
|  |  |  | 人工费 | 材料费 | 机具费 | 管理费 和利润 |  | 人工费 |  | 材料费 | 机具费 | 管理费 和利润
D-4-119 换 | 装配式钢筋混凝土检查井井筒增减 井径φ1000 每增减0.5m 单价*0.95 | 座 | 1 | 36.84 | 526.24 | 47.39 | 27.46 |  | 36.84 |  | 526.24 | 47.39 | 27.46
人工单价 |  | 小计 | [6 empty] | 36.84 |  | 526.24 | 47.39 | 27.46
|  | 未计价材料费 | [6 empty] | 512.8
清单项目综合单价 | [8 empty] | 637.93
材 料 费 明 细 | 主要材料名称、规格、型号 |  |  |  |  | 单位 | 数量 |  | 单价（元） |  | 合价（元） | 暂估单价 （元） | 暂估合价 （元）
| 调节井筒 井径Ф1000mm H=500mm |  |  |  |  | 块 | 0.9595 |  | 499.8 |  | 479.56
| 防水橡胶圈 井径Ф1000mm |  |  |  |  | 个 | 0.9785 |  | 33.97 |  | 33.24
| 其他材料费 | [7 empty] | - |  | 13.44 | -
| 材料费小计 | [7 empty] | - |  | 526.24 | -
注：1.如不使用省级或行业建设主管部门发布的计价依据，可不填定额编码、名称等； 2.招标文件提供了暂估单价的材料，按暂估的单价填入表内“暂估单价”栏及“暂估合价”栏。
表-09
综合单价分析表
工程名称：2023年公共排水管网小修项目（标段三） | [7 empty] | 标段： |  | 第 322 页 共 760 页
项目编码 |  | 040504002021 |  | 项目名称 | 预制装配式钢筋混凝土检查井（沉砂井） 井径Ф1200mm |  |  |  | 计量单位 |  | 座 | 工程量 | 6
清单综合单价组成明细
定额编号 | 定额项目名称 | 定额 单位 | 数量 | 单价 |  |  |  |  | 合价
|  |  |  | 人工费 | 材料费 | 机具费 | 管理费 和利润 |  | 人工费 |  | 材料费 | 机具费 | 管理费 和利润
D-4-114 换 | 装配式钢筋混凝土检查井适用管径 500-700 井径φ1200 井深3m 换为【重力式检查(沉砂)井预制钢筋砼井环球墨铸铁井盖座Ф700*100H(防盗、防跳响、弹簧自锁、可调式防沉降)】 单价*0.95 | 座 | 1 | 186.67 | 6239.69 | 363.06 | 179.27 |  | 186.67 |  | 6239.69 | 363.06 | 179.27
人工单价 |  | 小计 | [6 empty] | 186.67 |  | 6239.69 | 363.06 | 179.27
|  | 未计价材料费 | [6 empty] | 5709.95
清单项目综合单价 | [8 empty] | 6968.69
材 料 费 明 细 | 主要材料名称、规格、型号 |  |  |  |  | 单位 | 数量 |  | 单价（元） |  | 合价（元） | 暂估单价 （元） | 暂估合价 （元）
| 煤焦油沥清漆 L01-17 |  |  |  |  | kg | 0.4674 |  | 10.8 |  | 5.05
| 底部井筒 井径Ф1200mm H=1280 |  |  |  |  | 块 | 0.9595 |  | 2034.68 |  | 1952.28
| 调节井筒 井径Ф1200mm 高200mm |  |  |  |  | 块 | 0.9595 |  | 327.45 |  | 314.19
| 接管井筒 井径Ф1200mm H=1360 |  |  |  |  | 块 | 0.9595 |  | 1627.14 |  | 1561.24
| 井座 井径Ф1200mm H=200 |  |  |  |  | 块 | 0.9595 |  | 1233.79 |  | 1183.82
注：1.如不使用省级或行业建设主管部门发布的计价依据，可不填定额编码、名称等； 2.招标文件提供了暂估单价的材料，按暂估的单价填入表内“暂估单价”栏及“暂估合价”栏。
表-09
综合单价分析表
工程名称：2023年公共排水管网小修项目（标段三） | [7 empty] | 标段： |  | 第 323 页 共 760 页
| 重力式检查(沉砂)井预制钢筋砼井环球墨铸铁井盖座Ф700*100H(防盗、防跳响、弹簧自锁、可调式防沉降) |  |  |  |  | 套 | 0.95 |  | 603.92 |  | 573.72
| 防水橡胶圈 井径Ф1200mm |  |  |  |  | 个 | 2.9355 |  | 40.76 |  | 119.65
| 其他材料费 | [7 empty] | - |  | 529.75 | -
| 材料费小计 | [7 empty] | - |  | 6239.7 | -
注：1.如不使用省级或行业建设主管部门发布的计价依据，可不填定额编码、名称等； 2.招标文件提供了暂估单价的材料，按暂估的单价填入表内“暂估单价”栏及“暂估合价”栏。
表-09
综合单价分析表
工程名称：2023年公共排水管网小修项目（标段三） | [7 empty] | 标段： |  | 第 324 页 共 760 页
项目编码 |  | 040504002022 |  | 项目名称 | 预制装配式钢筋混凝土检查井（沉砂井） 井径Ф1200mm 每增减0.1m |  |  |  | 计量单位 |  | 座 | 工程量 | 6
清单综合单价组成明细
定额编号 | 定额项目名称 | 定额 单位 | 数量 | 单价 |  |  |  |  | 合价
|  |  |  | 人工费 | 材料费 | 机具费 | 管理费 和利润 |  | 人工费 |  | 材料费 | 机具费 | 管理费 和利润
D-4-120 换 | 装配式钢筋混凝土检查井井筒增减 井径φ1200 每增减0.1m 单价*0.95 | 座 | 1 | 27.27 | 261.2 | 19.46 | 15.24 |  | 27.27 |  | 261.2 | 19.46 | 15.24
人工单价 |  | 小计 | [6 empty] | 27.27 |  | 261.2 | 19.46 | 15.24
|  | 未计价材料费 | [6 empty] | 249.99
清单项目综合单价 | [8 empty] | 323.17
材 料 费 明 细 | 主要材料名称、规格、型号 |  |  |  |  | 单位 | 数量 |  | 单价（元） |  | 合价（元） | 暂估单价 （元） | 暂估合价 （元）
| 调节井筒 井径Ф1200mm 高100mm |  |  |  |  | 块 | 0.9595 |  | 218.98 |  | 210.11
| 防水橡胶圈 井径Ф1200mm |  |  |  |  | 个 | 0.9785 |  | 40.76 |  | 39.88
| 其他材料费 | [7 empty] | - |  | 11.21 | -
| 材料费小计 | [7 empty] | - |  | 261.2 | -
注：1.如不使用省级或行业建设主管部门发布的计价依据，可不填定额编码、名称等； 2.招标文件提供了暂估单价的材料，按暂估的单价填入表内“暂估单价”栏及“暂估合价”栏。
表-09
综合单价分析表
工程名称：2023年公共排水管网小修项目（标段三） | [7 empty] | 标段： |  | 第 325 页 共 760 页
项目编码 |  | 040504002023 |  | 项目名称 | 预制装配式钢筋混凝土检查井（沉砂井） 井径Ф1200mm 每增减0.2m |  |  |  | 计量单位 |  | 座 | 工程量 | 6
清单综合单价组成明细
定额编号 | 定额项目名称 | 定额 单位 | 数量 | 单价 |  |  |  |  | 合价
|  |  |  | 人工费 | 材料费 | 机具费 | 管理费 和利润 |  | 人工费 |  | 材料费 | 机具费 | 管理费 和利润
D-4-121 换 | 装配式钢筋混凝土检查井井筒增减 井径φ1200 每增减0.2m 单价*0.95 | 座 | 1 | 34.08 | 367.18 | 21.75 | 18.2 |  | 34.08 |  | 367.18 | 21.75 | 18.2
人工单价 |  | 小计 | [6 empty] | 34.08 |  | 367.18 | 21.75 | 18.2
|  | 未计价材料费 | [6 empty] | 354.07
清单项目综合单价 | [8 empty] | 441.21
材 料 费 明 细 | 主要材料名称、规格、型号 |  |  |  |  | 单位 | 数量 |  | 单价（元） |  | 合价（元） | 暂估单价 （元） | 暂估合价 （元）
| 调节井筒 井径Ф1200mm 高200mm |  |  |  |  | 块 | 0.9595 |  | 327.45 |  | 314.19
| 防水橡胶圈 井径Ф1200mm |  |  |  |  | 个 | 0.9785 |  | 40.76 |  | 39.88
| 其他材料费 | [7 empty] | - |  | 13.11 | -
| 材料费小计 | [7 empty] | - |  | 367.18 | -
注：1.如不使用省级或行业建设主管部门发布的计价依据，可不填定额编码、名称等； 2.招标文件提供了暂估单价的材料，按暂估的单价填入表内“暂估单价”栏及“暂估合价”栏。
表-09
综合单价分析表
工程名称：2023年公共排水管网小修项目（标段三） | [7 empty] | 标段： |  | 第 326 页 共 760 页
项目编码 |  | 040504002024 |  | 项目名称 | 预制装配式钢筋混凝土检查井（沉砂井） 井径Ф1200mm 每增减0.5m |  |  |  | 计量单位 |  | 座 | 工程量 | 6
清单综合单价组成明细
定额编号 | 定额项目名称 | 定额 单位 | 数量 | 单价 |  |  |  |  | 合价
|  |  |  | 人工费 | 材料费 | 机具费 | 管理费 和利润 |  | 人工费 |  | 材料费 | 机具费 | 管理费 和利润
D-4-122 换 | 装配式钢筋混凝土检查井井筒增减 井径φ1200 每增减0.5m 单价*0.95 | 座 | 1 | 44.3 | 671.53 | 53.57 | 31.91 |  | 44.3 |  | 671.53 | 53.57 | 31.91
人工单价 |  | 小计 | [6 empty] | 44.3 |  | 671.53 | 53.57 | 31.91
|  | 未计价材料费 | [6 empty] | 652.71
清单项目综合单价 | [8 empty] | 801.31
材 料 费 明 细 | 主要材料名称、规格、型号 |  |  |  |  | 单位 | 数量 |  | 单价（元） |  | 合价（元） | 暂估单价 （元） | 暂估合价 （元）
| 调节井筒 井径Ф1200mm 高500mm |  |  |  |  | 块 | 0.9595 |  | 638.69 |  | 612.82
| 防水橡胶圈 井径Ф1200mm |  |  |  |  | 个 | 0.9785 |  | 40.76 |  | 39.88
| 其他材料费 | [7 empty] | - |  | 18.82 | -
| 材料费小计 | [7 empty] | - |  | 671.52 | -
注：1.如不使用省级或行业建设主管部门发布的计价依据，可不填定额编码、名称等； 2.招标文件提供了暂估单价的材料，按暂估的单价填入表内“暂估单价”栏及“暂估合价”栏。
表-09
综合单价分析表
工程名称：2023年公共排水管网小修项目（标段三） | [7 empty] | 标段： |  | 第 327 页 共 760 页
项目编码 |  | 040504002025 |  | 项目名称 | 预制装配式钢筋混凝土检查井（沉砂井） 井径Ф1600mm |  |  |  | 计量单位 |  | 座 | 工程量 | 6
清单综合单价组成明细
定额编号 | 定额项目名称 | 定额 单位 | 数量 | 单价 |  |  |  |  | 合价
|  |  |  | 人工费 | 材料费 | 机具费 | 管理费 和利润 |  | 人工费 |  | 材料费 | 机具费 | 管理费 和利润
D-4-115 换 | 装配式钢筋混凝土检查井适用管径 700-1000 井径φ1600 井深4m 换为【重力式检查(沉砂)井预制钢筋砼井环球墨铸铁井盖座Ф700*100H(防盗、防跳响、弹簧自锁、可调式防沉降)】 单价*0.95 | 座 | 1 | 221.46 | 11970.99 | 607.95 | 270.47 |  | 221.46 |  | 11970.99 | 607.95 | 270.47
人工单价 |  | 小计 | [6 empty] | 221.46 |  | 11970.99 | 607.95 | 270.47
|  | 未计价材料费 | [6 empty] | 11116.32
清单项目综合单价 | [8 empty] | 13070.87
材 料 费 明 细 | 主要材料名称、规格、型号 |  |  |  |  | 单位 | 数量 |  | 单价（元） |  | 合价（元） | 暂估单价 （元） | 暂估合价 （元）
| 煤焦油沥清漆 L01-17 |  |  |  |  | kg | 0.4674 |  | 10.8 |  | 5.05
| 底部井筒 井径Ф1600mm H=1840 |  |  |  |  | 块 | 0.9595 |  | 4866.2 |  | 4669.12
| 调节井筒 井径Ф1600mm 高500mm |  |  |  |  | 块 | 0.9595 |  | 1058.4 |  | 1015.53
| 接管井筒 井径Ф1600mm H=1480 |  |  |  |  | 块 | 0.9595 |  | 2876.13 |  | 2759.65
| 井座 井径Ф1600mm H=200 |  |  |  |  | 块 | 0.9595 |  | 2008.32 |  | 1926.98
注：1.如不使用省级或行业建设主管部门发布的计价依据，可不填定额编码、名称等； 2.招标文件提供了暂估单价的材料，按暂估的单价填入表内“暂估单价”栏及“暂估合价”栏。
表-09
综合单价分析表
工程名称：2023年公共排水管网小修项目（标段三） | [7 empty] | 标段： |  | 第 328 页 共 760 页
| 重力式检查(沉砂)井预制钢筋砼井环球墨铸铁井盖座Ф700*100H(防盗、防跳响、弹簧自锁、可调式防沉降) |  |  |  |  | 套 | 0.95 |  | 603.92 |  | 573.72
| 防水橡胶圈 井径Ф1600mm |  |  |  |  | 个 | 2.9355 |  | 56.64 |  | 166.27
| 其他材料费 | [7 empty] | - |  | 854.68 | -
| 材料费小计 | [7 empty] | - |  | 11971 | -
注：1.如不使用省级或行业建设主管部门发布的计价依据，可不填定额编码、名称等； 2.招标文件提供了暂估单价的材料，按暂估的单价填入表内“暂估单价”栏及“暂估合价”栏。
表-09
综合单价分析表
工程名称：2023年公共排水管网小修项目（标段三） | [7 empty] | 标段： |  | 第 329 页 共 760 页
项目编码 |  | 040504002026 |  | 项目名称 | 预制装配式钢筋混凝土检查井（沉砂井） 井径Ф1600mm 每增减0.1m |  |  |  | 计量单位 |  | 座 | 工程量 | 6
清单综合单价组成明细
定额编号 | 定额项目名称 | 定额 单位 | 数量 | 单价 |  |  |  |  | 合价
|  |  |  | 人工费 | 材料费 | 机具费 | 管理费 和利润 |  | 人工费 |  | 材料费 | 机具费 | 管理费 和利润
D-4-123 换 | 装配式钢筋混凝土检查井井筒增减 井径φ1600 每增减0.1m 单价*0.95 | 座 | 1 | 34.88 | 418.45 | 25.36 | 19.65 |  | 34.88 |  | 418.45 | 25.36 | 19.65
人工单价 |  | 小计 | [6 empty] | 34.88 |  | 418.45 | 25.36 | 19.65
|  | 未计价材料费 | [6 empty] | 402.68
清单项目综合单价 | [8 empty] | 498.34
材 料 费 明 细 | 主要材料名称、规格、型号 |  |  |  |  | 单位 | 数量 |  | 单价（元） |  | 合价（元） | 暂估单价 （元） | 暂估合价 （元）
| 调节井筒 井径Ф1600mm 高100mm |  |  |  |  | 块 | 0.9595 |  | 361.92 |  | 347.26
| 防水橡胶圈 井径Ф1600mm |  |  |  |  | 个 | 0.9785 |  | 56.64 |  | 55.42
| 其他材料费 | [7 empty] | - |  | 15.78 | -
| 材料费小计 | [7 empty] | - |  | 418.46 | -
注：1.如不使用省级或行业建设主管部门发布的计价依据，可不填定额编码、名称等； 2.招标文件提供了暂估单价的材料，按暂估的单价填入表内“暂估单价”栏及“暂估合价”栏。
表-09
综合单价分析表
工程名称：2023年公共排水管网小修项目（标段三） | [7 empty] | 标段： |  | 第 330 页 共 760 页
项目编码 |  | 040504002027 |  | 项目名称 | 预制装配式钢筋混凝土检查井（沉砂井） 井径Ф1600mm 每增减0.2m |  |  |  | 计量单位 |  | 座 | 工程量 | 6
清单综合单价组成明细
定额编号 | 定额项目名称 | 定额 单位 | 数量 | 单价 |  |  |  |  | 合价
|  |  |  | 人工费 | 材料费 | 机具费 | 管理费 和利润 |  | 人工费 |  | 材料费 | 机具费 | 管理费 和利润
D-4-124 换 | 装配式钢筋混凝土检查井井筒增减 井径φ1600 每增减0.2m 单价*0.95 | 座 | 1 | 43.6 | 612.85 | 28.54 | 23.52 |  | 43.6 |  | 612.85 | 28.54 | 23.52
人工单价 |  | 小计 | [6 empty] | 43.6 |  | 612.85 | 28.54 | 23.52
|  | 未计价材料费 | [6 empty] | 594.32
清单项目综合单价 | [8 empty] | 708.51
材 料 费 明 细 | 主要材料名称、规格、型号 |  |  |  |  | 单位 | 数量 |  | 单价（元） |  | 合价（元） | 暂估单价 （元） | 暂估合价 （元）
| 调节井筒 井径Ф1600mm 高200mm |  |  |  |  | 块 | 0.9595 |  | 561.64 |  | 538.89
| 防水橡胶圈 井径Ф1600mm |  |  |  |  | 个 | 0.9785 |  | 56.64 |  | 55.42
| 其他材料费 | [7 empty] | - |  | 18.53 | -
| 材料费小计 | [7 empty] | - |  | 612.84 | -
注：1.如不使用省级或行业建设主管部门发布的计价依据，可不填定额编码、名称等； 2.招标文件提供了暂估单价的材料，按暂估的单价填入表内“暂估单价”栏及“暂估合价”栏。
表-09
综合单价分析表
工程名称：2023年公共排水管网小修项目（标段三） | [7 empty] | 标段： |  | 第 331 页 共 760 页
项目编码 |  | 040504002028 |  | 项目名称 | 预制装配式钢筋混凝土检查井（沉砂井） 井径Ф1600mm 每增减0.5m |  |  |  | 计量单位 |  | 座 | 工程量 | 6
清单综合单价组成明细
定额编号 | 定额项目名称 | 定额 单位 | 数量 | 单价 |  |  |  |  | 合价
|  |  |  | 人工费 | 材料费 | 机具费 | 管理费 和利润 |  | 人工费 |  | 材料费 | 机具费 | 管理费 和利润
D-4-125 换 | 装配式钢筋混凝土检查井井筒增减 井径φ1600 每增减0.5m 单价*0.95 | 座 | 1 | 56.68 | 1097.76 | 70.44 | 41.46 |  | 56.68 |  | 1097.76 | 70.44 | 41.46
人工单价 |  | 小计 | [6 empty] | 56.68 |  | 1097.76 | 70.44 | 41.46
|  | 未计价材料费 | [6 empty] | 1070.96
清单项目综合单价 | [8 empty] | 1266.34
材 料 费 明 细 | 主要材料名称、规格、型号 |  |  |  |  | 单位 | 数量 |  | 单价（元） |  | 合价（元） | 暂估单价 （元） | 暂估合价 （元）
| 调节井筒 井径Ф1600mm 高500mm |  |  |  |  | 块 | 0.9595 |  | 1058.4 |  | 1015.53
| 防水橡胶圈 井径Ф1600mm |  |  |  |  | 个 | 0.9785 |  | 56.64 |  | 55.42
| 其他材料费 | [7 empty] | - |  | 26.8 | -
| 材料费小计 | [7 empty] | - |  | 1097.75 | -
注：1.如不使用省级或行业建设主管部门发布的计价依据，可不填定额编码、名称等； 2.招标文件提供了暂估单价的材料，按暂估的单价填入表内“暂估单价”栏及“暂估合价”栏。
表-09
综合单价分析表
工程名称：2023年公共排水管网小修项目（标段三） | [7 empty] | 标段： |  | 第 332 页 共 760 页
项目编码 |  | 040504002029 |  | 项目名称 | 预制装配式钢筋混凝土检查井（沉砂井） 井内宽(cm) B=160×160 |  |  |  | 计量单位 |  | 座 | 工程量 | 6
清单综合单价组成明细
定额编号 | 定额项目名称 | 定额 单位 | 数量 | 单价 |  |  |  |  | 合价
|  |  |  | 人工费 | 材料费 | 机具费 | 管理费 和利润 |  | 人工费 |  | 材料费 | 机具费 | 管理费 和利润
D-4-116 换 | 装配式钢筋混凝土检查井适用管径 1000-1200 1600×1600 井深4m 换为【重力式检查(沉砂)井预制钢筋砼井环球墨铸铁井盖座Ф700*100H(防盗、防跳响、弹簧自锁、可调式防沉降)】 单价*0.95 | 座 | 1 | 255.43 | 14021.13 | 695.91 | 310.23 |  | 255.43 |  | 14021.13 | 695.91 | 310.23
人工单价 |  | 小计 | [6 empty] | 255.43 |  | 14021.13 | 695.91 | 310.23
|  | 未计价材料费 | [6 empty] | 12961.99
清单项目综合单价 | [8 empty] | 15282.7
材 料 费 明 细 | 主要材料名称、规格、型号 |  |  |  |  | 单位 | 数量 |  | 单价（元） |  | 合价（元） | 暂估单价 （元） | 暂估合价 （元）
| 煤焦油沥清漆 L01-17 |  |  |  |  | kg | 0.4674 |  | 10.8 |  | 5.05
| 底部井筒 井内宽(cm) B=160×160 H=2080 |  |  |  |  | 块 | 0.9595 |  | 6445.7 |  | 6184.65
| 调节井筒 B=160×160 高500mm |  |  |  |  | 块 | 0.9595 |  | 977.3 |  | 937.72
| 接管井筒 井内宽(cm) B=160×160 H=1240 |  |  |  |  | 块 | 0.9595 |  | 3020.09 |  | 2897.78
| 井座 井内宽(cm) B=160×160 H=200 |  |  |  |  | 块 | 0.9595 |  | 2168.5 |  | 2080.68
注：1.如不使用省级或行业建设主管部门发布的计价依据，可不填定额编码、名称等； 2.招标文件提供了暂估单价的材料，按暂估的单价填入表内“暂估单价”栏及“暂估合价”栏。
表-09
综合单价分析表
工程名称：2023年公共排水管网小修项目（标段三） | [7 empty] | 标段： |  | 第 333 页 共 760 页
| 重力式检查(沉砂)井预制钢筋砼井环球墨铸铁井盖座Ф700*100H(防盗、防跳响、弹簧自锁、可调式防沉降) |  |  |  |  | 套 | 0.95 |  | 603.92 |  | 573.72
| 防水橡胶圈 井内宽(cm) B=160×160 |  |  |  |  | 个 | 3.914 |  | 72.15 |  | 282.4
| 其他材料费 | [7 empty] | - |  | 1059.17 | -
| 材料费小计 | [7 empty] | - |  | 14021.17 | -
注：1.如不使用省级或行业建设主管部门发布的计价依据，可不填定额编码、名称等； 2.招标文件提供了暂估单价的材料，按暂估的单价填入表内“暂估单价”栏及“暂估合价”栏。
表-09
综合单价分析表
工程名称：2023年公共排水管网小修项目（标段三） | [7 empty] | 标段： |  | 第 334 页 共 760 页
项目编码 |  | 040504002030 |  | 项目名称 | 预制装配式钢筋混凝土检查井（沉砂井） 井内宽(cm) B=160×160 每增减0.1m |  |  |  | 计量单位 |  | 座 | 工程量 | 6
清单综合单价组成明细
定额编号 | 定额项目名称 | 定额 单位 | 数量 | 单价 |  |  |  |  | 合价
|  |  |  | 人工费 | 材料费 | 机具费 | 管理费 和利润 |  | 人工费 |  | 材料费 | 机具费 | 管理费 和利润
D-4-126 换 | 装配式钢筋混凝土检查井井筒增减 井径1600×1600 每增减0.1m 单价*0.95 | 座 | 1 | 36.72 | 341.81 | 29.9 | 21.72 |  | 36.72 |  | 341.81 | 29.9 | 21.72
人工单价 |  | 小计 | [6 empty] | 36.72 |  | 341.81 | 29.9 | 21.72
|  | 未计价材料费 | [6 empty] | 321.57
清单项目综合单价 | [8 empty] | 430.15
材 料 费 明 细 | 主要材料名称、规格、型号 |  |  |  |  | 单位 | 数量 |  | 单价（元） |  | 合价（元） | 暂估单价 （元） | 暂估合价 （元）
| 调节井筒 井内宽(cm) B=160×160 高100mm |  |  |  |  | 块 | 0.9595 |  | 261.56 |  | 250.97
| 防水橡胶圈 井内宽(cm) B=160×160 |  |  |  |  | 个 | 0.9785 |  | 72.15 |  | 70.6
| 其他材料费 | [7 empty] | - |  | 20.25 | -
| 材料费小计 | [7 empty] | - |  | 341.82 | -
注：1.如不使用省级或行业建设主管部门发布的计价依据，可不填定额编码、名称等； 2.招标文件提供了暂估单价的材料，按暂估的单价填入表内“暂估单价”栏及“暂估合价”栏。
表-09
综合单价分析表
工程名称：2023年公共排水管网小修项目（标段三） | [7 empty] | 标段： |  | 第 335 页 共 760 页
项目编码 |  | 040504002031 |  | 项目名称 | 预制装配式钢筋混凝土检查井（沉砂井） 井内宽(cm) B=160×160 每增减0.2m |  |  |  | 计量单位 |  | 座 | 工程量 | 6
清单综合单价组成明细
定额编号 | 定额项目名称 | 定额 单位 | 数量 | 单价 |  |  |  |  | 合价
|  |  |  | 人工费 | 材料费 | 机具费 | 管理费 和利润 |  | 人工费 |  | 材料费 | 机具费 | 管理费 和利润
D-4-127 换 | 装配式钢筋混凝土检查井井筒增减 井径1600×1600 每增减0.2m 单价*0.95 | 座 | 1 | 45.9 | 520.41 | 33.07 | 25.76 |  | 45.9 |  | 520.41 | 33.07 | 25.76
人工单价 |  | 小计 | [6 empty] | 45.9 |  | 520.41 | 33.07 | 25.76
|  | 未计价材料费 | [6 empty] | 496.66
清单项目综合单价 | [8 empty] | 625.14
材 料 费 明 细 | 主要材料名称、规格、型号 |  |  |  |  | 单位 | 数量 |  | 单价（元） |  | 合价（元） | 暂估单价 （元） | 暂估合价 （元）
| 调节井筒 井内宽(cm) B=160×160 高200mm |  |  |  |  | 块 | 0.9595 |  | 444.04 |  | 426.06
| 防水橡胶圈 井内宽(cm) B=160×160 |  |  |  |  | 个 | 0.9785 |  | 72.15 |  | 70.6
| 其他材料费 | [7 empty] | - |  | 23.75 | -
| 材料费小计 | [7 empty] | - |  | 520.41 | -
注：1.如不使用省级或行业建设主管部门发布的计价依据，可不填定额编码、名称等； 2.招标文件提供了暂估单价的材料，按暂估的单价填入表内“暂估单价”栏及“暂估合价”栏。
表-09
综合单价分析表
工程名称：2023年公共排水管网小修项目（标段三） | [7 empty] | 标段： |  | 第 336 页 共 760 页
项目编码 |  | 040504002032 |  | 项目名称 | 预制装配式钢筋混凝土检查井（沉砂井） 井内宽(cm) B=160×160 每增减0.5m |  |  |  | 计量单位 |  | 座 | 工程量 | 6
清单综合单价组成明细
定额编号 | 定额项目名称 | 定额 单位 | 数量 | 单价 |  |  |  |  | 合价
|  |  |  | 人工费 | 材料费 | 机具费 | 管理费 和利润 |  | 人工费 |  | 材料费 | 机具费 | 管理费 和利润
D-4-128 换 | 装配式钢筋混凝土检查井井筒增减 井径1600×1600 每增减0.5m 单价*0.95 | 座 | 1 | 59.67 | 1042.6 | 81.13 | 45.91 |  | 59.67 |  | 1042.6 | 81.13 | 45.91
人工单价 |  | 小计 | [6 empty] | 59.67 |  | 1042.6 | 81.13 | 45.91
|  | 未计价材料费 | [6 empty] | 1008.32
清单项目综合单价 | [8 empty] | 1229.31
材 料 费 明 细 | 主要材料名称、规格、型号 |  |  |  |  | 单位 | 数量 |  | 单价（元） |  | 合价（元） | 暂估单价 （元） | 暂估合价 （元）
| 调节井筒 B=160×160 高500mm |  |  |  |  | 块 | 0.9595 |  | 977.3 |  | 937.72
| 防水橡胶圈 井内宽(cm) B=160×160 |  |  |  |  | 个 | 0.9785 |  | 72.15 |  | 70.6
| 其他材料费 | [7 empty] | - |  | 34.29 | -
| 材料费小计 | [7 empty] | - |  | 1042.61 | -
注：1.如不使用省级或行业建设主管部门发布的计价依据，可不填定额编码、名称等； 2.招标文件提供了暂估单价的材料，按暂估的单价填入表内“暂估单价”栏及“暂估合价”栏。
表-09
综合单价分析表
工程名称：2023年公共排水管网小修项目（标段三） | [7 empty] | 标段： |  | 第 337 页 共 760 页
项目编码 |  | 040504009019 |  | 项目名称 | 预制装配式钢筋混凝土雨水口（平式、单箅) 井外宽（cm）B=90*70 |  |  |  | 计量单位 |  | 座 | 工程量 | 6
清单综合单价组成明细
定额编号 | 定额项目名称 | 定额 单位 | 数量 | 单价 |  |  |  |  | 合价
|  |  |  | 人工费 | 材料费 | 机具费 | 管理费 和利润 |  | 人工费 |  | 材料费 | 机具费 | 管理费 和利润
D-4-129 换 | 预制装配式立式、平式雨水口 单箅 井深(m) 1 换为【球墨铸铁平入式进水井盖座750*450(重型、防盗)】 单价*0.95 | 座 | 1 | 74.04 | 1379.05 | 112.01 | 60.67 |  | 74.04 |  | 1379.05 | 112.01 | 60.67
人工单价 |  | 小计 | [6 empty] | 74.04 |  | 1379.05 | 112.01 | 60.67
|  | 未计价材料费 | [6 empty] | 1270.57
清单项目综合单价 | [8 empty] | 1625.77
材 料 费 明 细 | 主要材料名称、规格、型号 |  |  |  |  | 单位 | 数量 |  | 单价（元） |  | 合价（元） | 暂估单价 （元） | 暂估合价 （元）
| 煤焦油沥清漆 L01-17 |  |  |  |  | kg | 0.4095 |  | 10.8 |  | 4.42
| 预制钢筋混凝土井筒（雨水口） 900*700*1000 |  |  |  |  | 块 | 0.9595 |  | 817.12 |  | 784.03
| 混凝土平入式井盖底座球墨铸铁平入式进水井盖座750*450(重型、防盗) |  |  |  |  | 套 | 0.95 |  | 507.5 |  | 482.13
| 其他材料费 | [7 empty] | - |  | 122.79 | -
| 材料费小计 | [7 empty] | - |  | 1379.06 | -
注：1.如不使用省级或行业建设主管部门发布的计价依据，可不填定额编码、名称等； 2.招标文件提供了暂估单价的材料，按暂估的单价填入表内“暂估单价”栏及“暂估合价”栏。
表-09
综合单价分析表
工程名称：2023年公共排水管网小修项目（标段三） | [7 empty] | 标段： |  | 第 338 页 共 760 页
项目编码 |  | 040504009020 |  | 项目名称 | 预制装配式钢筋混凝土雨水口（平式、单箅) 井外宽（cm）B=90*70 每增减0.2m高 |  |  |  | 计量单位 |  | 座 | 工程量 | 6
清单综合单价组成明细
定额编号 | 定额项目名称 | 定额 单位 | 数量 | 单价 |  |  |  |  | 合价
|  |  |  | 人工费 | 材料费 | 机具费 | 管理费 和利润 |  | 人工费 |  | 材料费 | 机具费 | 管理费 和利润
D-4-130 换 | 预制装配式立式、平式雨水口 单箅 井深(m) 每增减0.2 单价*0.95 | 座 | 1 | 18.59 | 160.15 | 34.41 | 17.28 |  | 18.59 |  | 160.15 | 34.41 | 17.28
人工单价 |  | 小计 | [6 empty] | 18.59 |  | 160.15 | 34.41 | 17.28
|  | 未计价材料费 | [6 empty] | 156.8
清单项目综合单价 | [8 empty] | 230.43
材 料 费 明 细 | 主要材料名称、规格、型号 |  |  |  |  | 单位 | 数量 |  | 单价（元） |  | 合价（元） | 暂估单价 （元） | 暂估合价 （元）
| 调节井筒（雨水口）井外宽（cm）B=90*70 H=200 |  |  |  |  | 块 | 0.9595 |  | 163.42 |  | 156.8
| 其他材料费 | [7 empty] | - |  | 4.27 | -
| 材料费小计 | [7 empty] | - |  | 160.14 | -
注：1.如不使用省级或行业建设主管部门发布的计价依据，可不填定额编码、名称等； 2.招标文件提供了暂估单价的材料，按暂估的单价填入表内“暂估单价”栏及“暂估合价”栏。
表-09
综合单价分析表
工程名称：2023年公共排水管网小修项目（标段三） | [7 empty] | 标段： |  | 第 339 页 共 760 页
项目编码 |  | 040504009021 |  | 项目名称 | 预制装配式钢筋混凝土雨水口（平式、单箅) 井外宽（cm）B=90*87 |  |  |  | 计量单位 |  | 座 | 工程量 | 6
清单综合单价组成明细
定额编号 | 定额项目名称 | 定额 单位 | 数量 | 单价 |  |  |  |  | 合价
|  |  |  | 人工费 | 材料费 | 机具费 | 管理费 和利润 |  | 人工费 |  | 材料费 | 机具费 | 管理费 和利润
D-4-129 换 | 预制装配式立式、平式雨水口 单箅 井深(m) 1 换为【球墨铸铁平入式进水井盖座750*450(重型、防盗)】 单价*0.95 | 座 | 1 | 74.04 | 1456.87 | 112.01 | 60.67 |  | 74.04 |  | 1456.87 | 112.01 | 60.67
人工单价 |  | 小计 | [6 empty] | 74.04 |  | 1456.87 | 112.01 | 60.67
|  | 未计价材料费 | [6 empty] | 1348.39
清单项目综合单价 | [8 empty] | 1703.59
材 料 费 明 细 | 主要材料名称、规格、型号 |  |  |  |  | 单位 | 数量 |  | 单价（元） |  | 合价（元） | 暂估单价 （元） | 暂估合价 （元）
| 煤焦油沥清漆 L01-17 |  |  |  |  | kg | 0.4095 |  | 10.8 |  | 4.42
| 预制钢筋混凝土井筒（雨水口） 900*870*1000 |  |  |  |  | 块 | 0.9595 |  | 898.22 |  | 861.84
| 混凝土平入式井盖底座球墨铸铁平入式进水井盖座750*450(重型、防盗) |  |  |  |  | 套 | 0.95 |  | 507.5 |  | 482.13
| 其他材料费 | [7 empty] | - |  | 122.79 | -
| 材料费小计 | [7 empty] | - |  | 1456.87 | -
注：1.如不使用省级或行业建设主管部门发布的计价依据，可不填定额编码、名称等； 2.招标文件提供了暂估单价的材料，按暂估的单价填入表内“暂估单价”栏及“暂估合价”栏。
表-09
综合单价分析表
工程名称：2023年公共排水管网小修项目（标段三） | [7 empty] | 标段： |  | 第 340 页 共 760 页
项目编码 |  | 040504009022 |  | 项目名称 | 预制装配式钢筋混凝土雨水口（平式、单箅) 井外宽（cm）B=90*87 每增减0.2m高 |  |  |  | 计量单位 |  | 座 | 工程量 | 6
清单综合单价组成明细
定额编号 | 定额项目名称 | 定额 单位 | 数量 | 单价 |  |  |  |  | 合价
|  |  |  | 人工费 | 材料费 | 机具费 | 管理费 和利润 |  | 人工费 |  | 材料费 | 机具费 | 管理费 和利润
D-4-130 换 | 预制装配式立式、平式雨水口 单箅 井深(m) 每增减0.2 单价*0.95 | 座 | 1 | 18.59 | 175.71 | 34.41 | 17.28 |  | 18.59 |  | 175.71 | 34.41 | 17.28
人工单价 |  | 小计 | [6 empty] | 18.59 |  | 175.71 | 34.41 | 17.28
|  | 未计价材料费 | [6 empty] | 172.36
清单项目综合单价 | [8 empty] | 245.99
材 料 费 明 细 | 主要材料名称、规格、型号 |  |  |  |  | 单位 | 数量 |  | 单价（元） |  | 合价（元） | 暂估单价 （元） | 暂估合价 （元）
| 调节井筒（雨水口）井外宽（cm）B=90*87 H=200 |  |  |  |  | 块 | 0.9595 |  | 179.64 |  | 172.36
| 其他材料费 | [7 empty] | - |  | 4.27 | -
| 材料费小计 | [7 empty] | - |  | 175.7 | -
注：1.如不使用省级或行业建设主管部门发布的计价依据，可不填定额编码、名称等； 2.招标文件提供了暂估单价的材料，按暂估的单价填入表内“暂估单价”栏及“暂估合价”栏。
表-09
综合单价分析表
工程名称：2023年公共排水管网小修项目（标段三） | [7 empty] | 标段： |  | 第 341 页 共 760 页
项目编码 |  | 040504009023 |  | 项目名称 | 预制装配式钢筋混凝土雨水口（平式、双箅) 井外宽（cm）B=90*70 |  |  |  | 计量单位 |  | 座 | 工程量 | 6
清单综合单价组成明细
定额编号 | 定额项目名称 | 定额 单位 | 数量 | 单价 |  |  |  |  | 合价
|  |  |  | 人工费 | 材料费 | 机具费 | 管理费 和利润 |  | 人工费 |  | 材料费 | 机具费 | 管理费 和利润
D-4-131 换 | 预制装配式立式、平式雨水口 双箅 井深(m) 1 换为【球墨铸铁平入式进水井盖座750*450(重型、防盗)】 单价*0.95 | 座 | 1 | 130.73 | 2756.55 | 188.71 | 104.17 |  | 130.73 |  | 2756.55 | 188.71 | 104.17
人工单价 |  | 小计 | [6 empty] | 130.73 |  | 2756.55 | 188.71 | 104.17
|  | 未计价材料费 | [6 empty] | 2550.78
清单项目综合单价 | [8 empty] | 3180.16
材 料 费 明 细 | 主要材料名称、规格、型号 |  |  |  |  | 单位 | 数量 |  | 单价（元） |  | 合价（元） | 暂估单价 （元） | 暂估合价 （元）
| 煤焦油沥清漆 L01-17 |  |  |  |  | kg | 0.818 |  | 10.8 |  | 8.83
| 预制钢筋混凝土井筒（雨水口） 900*700*1000 |  |  |  |  | 块 | 1.919 |  | 817.12 |  | 1568.05
| 混凝土平入式井盖底座球墨铸铁平入式进水井盖座750*450(重型、防盗) |  |  |  |  | 套 | 1.919 |  | 507.5 |  | 973.89
| 其他材料费 | [7 empty] | - |  | 229.74 | -
| 材料费小计 | [7 empty] | - |  | 2756.56 | -
注：1.如不使用省级或行业建设主管部门发布的计价依据，可不填定额编码、名称等； 2.招标文件提供了暂估单价的材料，按暂估的单价填入表内“暂估单价”栏及“暂估合价”栏。
表-09
综合单价分析表
工程名称：2023年公共排水管网小修项目（标段三） | [7 empty] | 标段： |  | 第 342 页 共 760 页
项目编码 |  | 040504009024 |  | 项目名称 | 预制装配式钢筋混凝土雨水口（平式、双箅) 井外宽（cm）B=90*70 每增减0.2m高 |  |  |  | 计量单位 |  | 座 | 工程量 | 6
清单综合单价组成明细
定额编号 | 定额项目名称 | 定额 单位 | 数量 | 单价 |  |  |  |  | 合价
|  |  |  | 人工费 | 材料费 | 机具费 | 管理费 和利润 |  | 人工费 |  | 材料费 | 机具费 | 管理费 和利润
D-4-132 换 | 预制装配式立式、平式雨水口 双箅 井深(m) 每增减0.2 单价*0.95 | 座 | 1 | 37.18 | 320.29 | 67.9 | 34.26 |  | 37.18 |  | 320.29 | 67.9 | 34.26
人工单价 |  | 小计 | [6 empty] | 37.18 |  | 320.29 | 67.9 | 34.26
|  | 未计价材料费 | [6 empty] | 313.6
清单项目综合单价 | [8 empty] | 459.63
材 料 费 明 细 | 主要材料名称、规格、型号 |  |  |  |  | 单位 | 数量 |  | 单价（元） |  | 合价（元） | 暂估单价 （元） | 暂估合价 （元）
| 调节井筒（雨水口）井外宽（cm）B=90*70 H=200 |  |  |  |  | 块 | 1.919 |  | 163.42 |  | 313.6
| 其他材料费 | [7 empty] | - |  | 8.53 | -
| 材料费小计 | [7 empty] | - |  | 320.3 | -
注：1.如不使用省级或行业建设主管部门发布的计价依据，可不填定额编码、名称等； 2.招标文件提供了暂估单价的材料，按暂估的单价填入表内“暂估单价”栏及“暂估合价”栏。
表-09
综合单价分析表
工程名称：2023年公共排水管网小修项目（标段三） | [7 empty] | 标段： |  | 第 343 页 共 760 页
项目编码 |  | 040504009025 |  | 项目名称 | 预制装配式钢筋混凝土雨水口（平式、双箅) 井外宽（cm）B=90*87 |  |  |  | 计量单位 |  | 座 | 工程量 | 6
清单综合单价组成明细
定额编号 | 定额项目名称 | 定额 单位 | 数量 | 单价 |  |  |  |  | 合价
|  |  |  | 人工费 | 材料费 | 机具费 | 管理费 和利润 |  | 人工费 |  | 材料费 | 机具费 | 管理费 和利润
D-4-131 换 | 预制装配式立式、平式雨水口 双箅 井深(m) 1 换为【球墨铸铁平入式进水井盖座750*450(重型、防盗)】 单价*0.95 | 座 | 1 | 130.73 | 2912.18 | 188.71 | 104.17 |  | 130.73 |  | 2912.18 | 188.71 | 104.17
人工单价 |  | 小计 | [6 empty] | 130.73 |  | 2912.18 | 188.71 | 104.17
|  | 未计价材料费 | [6 empty] | 2706.41
清单项目综合单价 | [8 empty] | 3335.79
材 料 费 明 细 | 主要材料名称、规格、型号 |  |  |  |  | 单位 | 数量 |  | 单价（元） |  | 合价（元） | 暂估单价 （元） | 暂估合价 （元）
| 煤焦油沥清漆 L01-17 |  |  |  |  | kg | 0.818 |  | 10.8 |  | 8.83
| 预制钢筋混凝土井筒（雨水口） 900*870*1000 |  |  |  |  | 块 | 1.919 |  | 898.22 |  | 1723.68
| 混凝土平入式井盖底座球墨铸铁平入式进水井盖座750*450(重型、防盗) |  |  |  |  | 套 | 1.919 |  | 507.5 |  | 973.89
| 其他材料费 | [7 empty] | - |  | 229.74 | -
| 材料费小计 | [7 empty] | - |  | 2912.19 | -
注：1.如不使用省级或行业建设主管部门发布的计价依据，可不填定额编码、名称等； 2.招标文件提供了暂估单价的材料，按暂估的单价填入表内“暂估单价”栏及“暂估合价”栏。
表-09
综合单价分析表
工程名称：2023年公共排水管网小修项目（标段三） | [7 empty] | 标段： |  | 第 344 页 共 760 页
项目编码 |  | 040504009026 |  | 项目名称 | 预制装配式钢筋混凝土雨水口（平式、双箅) 井外宽（cm）B=90*87 每增减0.2m高 |  |  |  | 计量单位 |  | 座 | 工程量 | 6
清单综合单价组成明细
定额编号 | 定额项目名称 | 定额 单位 | 数量 | 单价 |  |  |  |  | 合价
|  |  |  | 人工费 | 材料费 | 机具费 | 管理费 和利润 |  | 人工费 |  | 材料费 | 机具费 | 管理费 和利润
D-4-132 换 | 预制装配式立式、平式雨水口 双箅 井深(m) 每增减0.2 单价*0.95 | 座 | 1 | 37.18 | 351.42 | 67.9 | 34.26 |  | 37.18 |  | 351.42 | 67.9 | 34.26
人工单价 |  | 小计 | [6 empty] | 37.18 |  | 351.42 | 67.9 | 34.26
|  | 未计价材料费 | [6 empty] | 344.73
清单项目综合单价 | [8 empty] | 490.76
材 料 费 明 细 | 主要材料名称、规格、型号 |  |  |  |  | 单位 | 数量 |  | 单价（元） |  | 合价（元） | 暂估单价 （元） | 暂估合价 （元）
| 调节井筒（雨水口）井外宽（cm）B=90*87 H=200 |  |  |  |  | 块 | 1.919 |  | 179.64 |  | 344.73
| 其他材料费 | [7 empty] | - |  | 8.53 | -
| 材料费小计 | [7 empty] | - |  | 351.43 | -
注：1.如不使用省级或行业建设主管部门发布的计价依据，可不填定额编码、名称等； 2.招标文件提供了暂估单价的材料，按暂估的单价填入表内“暂估单价”栏及“暂估合价”栏。
表-09
综合单价分析表
工程名称：2023年公共排水管网小修项目（标段三） | [7 empty] | 标段： |  | 第 345 页 共 760 页
项目编码 |  | 04B001 |  | 项目名称 | 检查井升井 井径φ700 每升高0.1m |  |  |  | 计量单位 |  | 座 | 工程量 | 6
清单综合单价组成明细
定额编号 | 定额项目名称 | 定额 单位 | 数量 | 单价 |  |  |  |  | 合价
|  |  |  | 人工费 | 材料费 | 机具费 | 管理费 和利润 |  | 人工费 |  | 材料费 | 机具费 | 管理费 和利润
D8-4-51 换 | 检查井井筒砌筑 φ700 每增0.1m 合并制作子目 湿拌防水砂浆:P6 用于抗渗压力要求的工程部位 M20 合并制作子目 湿拌砌筑砂浆 砌筑灰缝≥5mm M7.5 单价*0.95 | 座 | 1 | 25.58 | 26.97 | 2.89 | 9.28 |  | 25.58 |  | 26.97 | 2.89 | 9.28
人工单价 |  | 小计 | [6 empty] | 25.58 |  | 26.97 | 2.89 | 9.28
未计价材料费
清单项目综合单价 | [8 empty] | 64.72
材 料 费 明 细 | 主要材料名称、规格、型号 |  |  |  |  | 单位 | 数量 |  | 单价（元） |  | 合价（元） | 暂估单价 （元） | 暂估合价 （元）
| 其他材料费 | [7 empty] | - |  | 26.97 | -
| 材料费小计 | [7 empty] | - |  | 26.97 | -
注：1.如不使用省级或行业建设主管部门发布的计价依据，可不填定额编码、名称等； 2.招标文件提供了暂估单价的材料，按暂估的单价填入表内“暂估单价”栏及“暂估合价”栏。
表-09
综合单价分析表
工程名称：2023年公共排水管网小修项目（标段三） | [7 empty] | 标段： |  | 第 346 页 共 760 页
项目编码 |  | 04B002 |  | 项目名称 | 平篦式进水井升井 单平篦 每升高0.1m |  |  |  | 计量单位 |  | 座 | 工程量 | 6
清单综合单价组成明细
定额编号 | 定额项目名称 | 定额 单位 | 数量 | 单价 |  |  |  |  | 合价
|  |  |  | 人工费 | 材料费 | 机具费 | 管理费 和利润 |  | 人工费 |  | 材料费 | 机具费 | 管理费 和利润
D8-4-52 换 | 平篦式进水井砌筑 单平篦 每增0.1m 合并制作子目 湿拌砌筑砂浆 砌筑灰缝≥5mm M10 合并制作子目 湿拌抹灰砂浆 一次抹灰厚度≥5mm M20 单价*0.95 | 座 | 1 | 20.32 | 24.93 | 2.89 | 7.57 |  | 20.32 |  | 24.93 | 2.89 | 7.57
人工单价 |  | 小计 | [6 empty] | 20.32 |  | 24.93 | 2.89 | 7.57
未计价材料费
清单项目综合单价 | [8 empty] | 55.71
材 料 费 明 细 | 主要材料名称、规格、型号 |  |  |  |  | 单位 | 数量 |  | 单价（元） |  | 合价（元） | 暂估单价 （元） | 暂估合价 （元）
| 其他材料费 | [7 empty] | - |  | 24.94 | -
| 材料费小计 | [7 empty] | - |  | 24.94 | -
注：1.如不使用省级或行业建设主管部门发布的计价依据，可不填定额编码、名称等； 2.招标文件提供了暂估单价的材料，按暂估的单价填入表内“暂估单价”栏及“暂估合价”栏。
表-09
综合单价分析表
工程名称：2023年公共排水管网小修项目（标段三） | [7 empty] | 标段： |  | 第 347 页 共 760 页
项目编码 |  | 040601009001 |  | 项目名称 | 现浇钢筋混凝土井口环梁（含逆作法） |  |  |  | 计量单位 |  | m3 | 工程量 | 5.5
清单综合单价组成明细
定额编号 | 定额项目名称 | 定额 单位 | 数量 | 单价 |  |  |  |  | 合价
|  |  |  | 人工费 | 材料费 | 机具费 | 管理费 和利润 |  | 人工费 |  | 材料费 | 机具费 | 管理费 和利润
D5-3-303 换 | 混凝土井盖、井圈制作 井圈 合并制作子目 普通预拌混凝土 碎石粒径综合考虑 C30 单价*0.95 | 10m3 | 0.1 | 2199.2 | 5770.91 | 265.77 | 803.83 |  | 219.92 |  | 577.09 | 26.58 | 80.38
人工单价 |  | 小计 | [6 empty] | 219.92 |  | 577.09 | 26.58 | 80.38
未计价材料费
清单项目综合单价 | [8 empty] | 903.97
材 料 费 明 细 | 主要材料名称、规格、型号 |  |  |  |  | 单位 | 数量 |  | 单价（元） |  | 合价（元） | 暂估单价 （元） | 暂估合价 （元）
| 其他材料费 | [7 empty] | - |  | 577.09 | -
| 材料费小计 | [7 empty] | - |  | 577.09 | -
注：1.如不使用省级或行业建设主管部门发布的计价依据，可不填定额编码、名称等； 2.招标文件提供了暂估单价的材料，按暂估的单价填入表内“暂估单价”栏及“暂估合价”栏。
表-09
综合单价分析表
工程名称：2023年公共排水管网小修项目（标段三） | [7 empty] | 标段： |  | 第 348 页 共 760 页
项目编码 |  | 040601007002 |  | 项目名称 | 现浇钢筋混凝土井壁（含逆作法） |  |  |  | 计量单位 |  | m3 | 工程量 | 5.5
清单综合单价组成明细
定额编号 | 定额项目名称 | 定额 单位 | 数量 | 单价 |  |  |  |  | 合价
|  |  |  | 人工费 | 材料费 | 机具费 | 管理费 和利润 |  | 人工费 |  | 材料费 | 机具费 | 管理费 和利润
D5-4-44 换 | 现浇钢筋混凝土池 池壁(隔墙) 直、矩形(厚度) 20cm以内 合并制作子目 普通预拌混凝土 碎石粒径综合考虑 C30 单价*0.95 | 10m3 | 0.1 | 1129.98 | 5742.13 | 12.57 | 372.58 |  | 113 |  | 574.21 | 1.26 | 37.26
人工单价 |  | 小计 | [6 empty] | 113 |  | 574.21 | 1.26 | 37.26
未计价材料费
清单项目综合单价 | [8 empty] | 725.73
材 料 费 明 细 | 主要材料名称、规格、型号 |  |  |  |  | 单位 | 数量 |  | 单价（元） |  | 合价（元） | 暂估单价 （元） | 暂估合价 （元）
| 其他材料费 | [7 empty] | - |  | 574.22 | -
| 材料费小计 | [7 empty] | - |  | 574.22 | -
注：1.如不使用省级或行业建设主管部门发布的计价依据，可不填定额编码、名称等； 2.招标文件提供了暂估单价的材料，按暂估的单价填入表内“暂估单价”栏及“暂估合价”栏。
表-09
综合单价分析表
工程名称：2023年公共排水管网小修项目（标段三） | [7 empty] | 标段： |  | 第 349 页 共 760 页
项目编码 |  | 040601007003 |  | 项目名称 | 现浇钢筋混凝土井壁（含逆作法） |  |  |  | 计量单位 |  | m3 | 工程量 | 5.5
清单综合单价组成明细
定额编号 | 定额项目名称 | 定额 单位 | 数量 | 单价 |  |  |  |  | 合价
|  |  |  | 人工费 | 材料费 | 机具费 | 管理费 和利润 |  | 人工费 |  | 材料费 | 机具费 | 管理费 和利润
D5-4-45 换 | 现浇钢筋混凝土池 池壁(隔墙) 直、矩形(厚度) 30cm以内 合并制作子目 普通预拌混凝土 碎石粒径综合考虑 C30 单价*0.95 | 10m3 | 0.1 | 1064.89 | 5737.1 | 12.57 | 351.36 |  | 106.49 |  | 573.71 | 1.26 | 35.14
人工单价 |  | 小计 | [6 empty] | 106.49 |  | 573.71 | 1.26 | 35.14
未计价材料费
清单项目综合单价 | [8 empty] | 716.59
材 料 费 明 细 | 主要材料名称、规格、型号 |  |  |  |  | 单位 | 数量 |  | 单价（元） |  | 合价（元） | 暂估单价 （元） | 暂估合价 （元）
| 其他材料费 | [7 empty] | - |  | 573.71 | -
| 材料费小计 | [7 empty] | - |  | 573.71 | -
注：1.如不使用省级或行业建设主管部门发布的计价依据，可不填定额编码、名称等； 2.招标文件提供了暂估单价的材料，按暂估的单价填入表内“暂估单价”栏及“暂估合价”栏。
表-09
综合单价分析表
工程名称：2023年公共排水管网小修项目（标段三） | [7 empty] | 标段： |  | 第 350 页 共 760 页
项目编码 |  | 040601007004 |  | 项目名称 | 现浇钢筋混凝土井壁（含逆作法） |  |  |  | 计量单位 |  | m3 | 工程量 | 5.5
清单综合单价组成明细
定额编号 | 定额项目名称 | 定额 单位 | 数量 | 单价 |  |  |  |  | 合价
|  |  |  | 人工费 | 材料费 | 机具费 | 管理费 和利润 |  | 人工费 |  | 材料费 | 机具费 | 管理费 和利润
D5-4-46 换 | 现浇钢筋混凝土池 池壁(隔墙) 直、矩形(厚度) 30cm以外 合并制作子目 普通预拌混凝土 碎石粒径综合考虑 C30 单价*0.95 | 10m3 | 0.1 | 953.05 | 5732.83 | 12.57 | 314.89 |  | 95.31 |  | 573.28 | 1.26 | 31.49
人工单价 |  | 小计 | [6 empty] | 95.31 |  | 573.28 | 1.26 | 31.49
未计价材料费
清单项目综合单价 | [8 empty] | 701.33
材 料 费 明 细 | 主要材料名称、规格、型号 |  |  |  |  | 单位 | 数量 |  | 单价（元） |  | 合价（元） | 暂估单价 （元） | 暂估合价 （元）
| 其他材料费 | [7 empty] | - |  | 573.29 | -
| 材料费小计 | [7 empty] | - |  | 573.29 | -
注：1.如不使用省级或行业建设主管部门发布的计价依据，可不填定额编码、名称等； 2.招标文件提供了暂估单价的材料，按暂估的单价填入表内“暂估单价”栏及“暂估合价”栏。
表-09
综合单价分析表
工程名称：2023年公共排水管网小修项目（标段三） | [7 empty] | 标段： |  | 第 351 页 共 760 页
项目编码 |  | 040601007005 |  | 项目名称 | 现浇钢筋混凝土井壁（含逆作法） |  |  |  | 计量单位 |  | m3 | 工程量 | 5.5
清单综合单价组成明细
定额编号 | 定额项目名称 | 定额 单位 | 数量 | 单价 |  |  |  |  | 合价
|  |  |  | 人工费 | 材料费 | 机具费 | 管理费 和利润 |  | 人工费 |  | 材料费 | 机具费 | 管理费 和利润
D5-4-47 换 | 现浇钢筋混凝土池 池壁(隔墙) 圆、弧形(厚度) 20cm以内 合并制作子目 普通预拌混凝土 碎石粒径综合考虑 C30 单价*0.95 | 10m3 | 0.1 | 1166.99 | 5741.71 | 12.57 | 384.65 |  | 116.7 |  | 574.17 | 1.26 | 38.47
人工单价 |  | 小计 | [6 empty] | 116.7 |  | 574.17 | 1.26 | 38.47
未计价材料费
清单项目综合单价 | [8 empty] | 730.59
材 料 费 明 细 | 主要材料名称、规格、型号 |  |  |  |  | 单位 | 数量 |  | 单价（元） |  | 合价（元） | 暂估单价 （元） | 暂估合价 （元）
| 其他材料费 | [7 empty] | - |  | 574.18 | -
| 材料费小计 | [7 empty] | - |  | 574.18 | -
注：1.如不使用省级或行业建设主管部门发布的计价依据，可不填定额编码、名称等； 2.招标文件提供了暂估单价的材料，按暂估的单价填入表内“暂估单价”栏及“暂估合价”栏。
表-09
综合单价分析表
工程名称：2023年公共排水管网小修项目（标段三） | [7 empty] | 标段： |  | 第 352 页 共 760 页
项目编码 |  | 040601007006 |  | 项目名称 | 现浇钢筋混凝土井壁（含逆作法） |  |  |  | 计量单位 |  | m3 | 工程量 | 5.5
清单综合单价组成明细
定额编号 | 定额项目名称 | 定额 单位 | 数量 | 单价 |  |  |  |  | 合价
|  |  |  | 人工费 | 材料费 | 机具费 | 管理费 和利润 |  | 人工费 |  | 材料费 | 机具费 | 管理费 和利润
D5-4-48 换 | 现浇钢筋混凝土池 池壁(隔墙) 圆、弧形(厚度) 30cm以内 合并制作子目 普通预拌混凝土 碎石粒径综合考虑 C30 单价*0.95 | 10m3 | 0.1 | 1095.65 | 5734.86 | 12.57 | 361.39 |  | 109.57 |  | 573.49 | 1.26 | 36.14
人工单价 |  | 小计 | [6 empty] | 109.57 |  | 573.49 | 1.26 | 36.14
未计价材料费
清单项目综合单价 | [8 empty] | 720.45
材 料 费 明 细 | 主要材料名称、规格、型号 |  |  |  |  | 单位 | 数量 |  | 单价（元） |  | 合价（元） | 暂估单价 （元） | 暂估合价 （元）
| 其他材料费 | [7 empty] | - |  | 573.49 | -
| 材料费小计 | [7 empty] | - |  | 573.49 | -
注：1.如不使用省级或行业建设主管部门发布的计价依据，可不填定额编码、名称等； 2.招标文件提供了暂估单价的材料，按暂估的单价填入表内“暂估单价”栏及“暂估合价”栏。
表-09
综合单价分析表
工程名称：2023年公共排水管网小修项目（标段三） | [7 empty] | 标段： |  | 第 353 页 共 760 页
项目编码 |  | 040601007007 |  | 项目名称 | 现浇钢筋混凝土井壁（含逆作法） |  |  |  | 计量单位 |  | m3 | 工程量 | 5.5
清单综合单价组成明细
定额编号 | 定额项目名称 | 定额 单位 | 数量 | 单价 |  |  |  |  | 合价
|  |  |  | 人工费 | 材料费 | 机具费 | 管理费 和利润 |  | 人工费 |  | 材料费 | 机具费 | 管理费 和利润
D5-4-49 换 | 现浇钢筋混凝土池 池壁(隔墙) 圆、弧形(厚度) 30cm以外 合并制作子目 普通预拌混凝土 碎石粒径综合考虑 C30 单价*0.95 | 10m3 | 0.1 | 972.81 | 5731.12 | 12.57 | 321.34 |  | 97.28 |  | 573.11 | 1.26 | 32.13
人工单价 |  | 小计 | [6 empty] | 97.28 |  | 573.11 | 1.26 | 32.13
未计价材料费
清单项目综合单价 | [8 empty] | 703.78
材 料 费 明 细 | 主要材料名称、规格、型号 |  |  |  |  | 单位 | 数量 |  | 单价（元） |  | 合价（元） | 暂估单价 （元） | 暂估合价 （元）
| 其他材料费 | [7 empty] | - |  | 573.11 | -
| 材料费小计 | [7 empty] | - |  | 573.11 | -
注：1.如不使用省级或行业建设主管部门发布的计价依据，可不填定额编码、名称等； 2.招标文件提供了暂估单价的材料，按暂估的单价填入表内“暂估单价”栏及“暂估合价”栏。
表-09
综合单价分析表
工程名称：2023年公共排水管网小修项目（标段三） | [7 empty] | 标段： |  | 第 354 页 共 760 页
项目编码 |  | 040601006002 |  | 项目名称 | 现浇钢筋混凝土井底（含逆作法） |  |  |  | 计量单位 |  | m3 | 工程量 | 5.5
清单综合单价组成明细
定额编号 | 定额项目名称 | 定额 单位 | 数量 | 单价 |  |  |  |  | 合价
|  |  |  | 人工费 | 材料费 | 机具费 | 管理费 和利润 |  | 人工费 |  | 材料费 | 机具费 | 管理费 和利润
D5-4-34 换 | 现浇钢筋混凝土池 半地下室池底 平池底(厚度) 50cm以内 合并制作子目 普通预拌混凝土 碎石粒径综合考虑 C30 单价*0.95 | 10m3 | 0.1 | 939.3 | 5770.77 | 8.64 | 309.12 |  | 93.93 |  | 577.08 | 0.86 | 30.91
人工单价 |  | 小计 | [6 empty] | 93.93 |  | 577.08 | 0.86 | 30.91
未计价材料费
清单项目综合单价 | [8 empty] | 702.78
材 料 费 明 细 | 主要材料名称、规格、型号 |  |  |  |  | 单位 | 数量 |  | 单价（元） |  | 合价（元） | 暂估单价 （元） | 暂估合价 （元）
| 其他材料费 | [7 empty] | - |  | 577.09 | -
| 材料费小计 | [7 empty] | - |  | 577.09 | -
注：1.如不使用省级或行业建设主管部门发布的计价依据，可不填定额编码、名称等； 2.招标文件提供了暂估单价的材料，按暂估的单价填入表内“暂估单价”栏及“暂估合价”栏。
表-09
综合单价分析表
工程名称：2023年公共排水管网小修项目（标段三） | [7 empty] | 标段： |  | 第 355 页 共 760 页
项目编码 |  | 040601006003 |  | 项目名称 | 现浇钢筋混凝土井底（含逆作法） |  |  |  | 计量单位 |  | m3 | 工程量 | 5.5
清单综合单价组成明细
定额编号 | 定额项目名称 | 定额 单位 | 数量 | 单价 |  |  |  |  | 合价
|  |  |  | 人工费 | 材料费 | 机具费 | 管理费 和利润 |  | 人工费 |  | 材料费 | 机具费 | 管理费 和利润
D5-4-35 换 | 现浇钢筋混凝土池 半地下室池底 平池底(厚度) 50cm以外 合并制作子目 普通预拌混凝土 碎石粒径综合考虑 C30 单价*0.95 | 10m3 | 0.1 | 907.89 | 5750.53 | 8.64 | 298.88 |  | 90.79 |  | 575.05 | 0.86 | 29.89
人工单价 |  | 小计 | [6 empty] | 90.79 |  | 575.05 | 0.86 | 29.89
未计价材料费
清单项目综合单价 | [8 empty] | 696.59
材 料 费 明 细 | 主要材料名称、规格、型号 |  |  |  |  | 单位 | 数量 |  | 单价（元） |  | 合价（元） | 暂估单价 （元） | 暂估合价 （元）
| 其他材料费 | [7 empty] | - |  | 575.06 | -
| 材料费小计 | [7 empty] | - |  | 575.06 | -
注：1.如不使用省级或行业建设主管部门发布的计价依据，可不填定额编码、名称等； 2.招标文件提供了暂估单价的材料，按暂估的单价填入表内“暂估单价”栏及“暂估合价”栏。
表-09
综合单价分析表
工程名称：2023年公共排水管网小修项目（标段三） | [7 empty] | 标段： |  | 第 356 页 共 760 页
项目编码 |  | 040405003001 |  | 项目名称 | 现浇混凝土干封底（含逆作法） |  |  |  | 计量单位 |  | m3 | 工程量 | 5.5
清单综合单价组成明细
定额编号 | 定额项目名称 | 定额 单位 | 数量 | 单价 |  |  |  |  | 合价
|  |  |  | 人工费 | 材料费 | 机具费 | 管理费 和利润 |  | 人工费 |  | 材料费 | 机具费 | 管理费 和利润
D5-4-9 换 | 混凝土干封底 合并制作子目 普通预拌混凝土 碎石粒径综合考虑 C15 单价*0.95 | 10m3 | 0.1 | 947.15 | 5227.74 | 558.52 | 491 |  | 94.72 |  | 522.77 | 55.85 | 49.1
人工单价 |  | 小计 | [6 empty] | 94.72 |  | 522.77 | 55.85 | 49.1
未计价材料费
清单项目综合单价 | [8 empty] | 722.44
材 料 费 明 细 | 主要材料名称、规格、型号 |  |  |  |  | 单位 | 数量 |  | 单价（元） |  | 合价（元） | 暂估单价 （元） | 暂估合价 （元）
| 其他材料费 | [7 empty] | - |  | 522.8 | -
| 材料费小计 | [7 empty] | - |  | 522.8 | -
注：1.如不使用省级或行业建设主管部门发布的计价依据，可不填定额编码、名称等； 2.招标文件提供了暂估单价的材料，按暂估的单价填入表内“暂估单价”栏及“暂估合价”栏。
表-09
综合单价分析表
工程名称：2023年公共排水管网小修项目（标段三） | [7 empty] | 标段： |  | 第 357 页 共 760 页
项目编码 |  | 040305001003 |  | 项目名称 | 非定型井垫层（含逆作法） 砂碎石 |  |  |  | 计量单位 |  | m3 | 工程量 | 5.5
清单综合单价组成明细
定额编号 | 定额项目名称 | 定额 单位 | 数量 | 单价 |  |  |  |  | 合价
|  |  |  | 人工费 | 材料费 | 机具费 | 管理费 和利润 |  | 人工费 |  | 材料费 | 机具费 | 管理费 和利润
D5-3-280 R*0.87 | 非定型井垫层 砂碎石 给排水构筑物的垫层 人工*0.87 单价*0.95 | 10m3 | 0.1 | 579.48 | 3002.21 | 20.16 | 195.55 |  | 57.95 |  | 300.22 | 2.02 | 19.56
人工单价 |  | 小计 | [6 empty] | 57.95 |  | 300.22 | 2.02 | 19.56
未计价材料费
清单项目综合单价 | [8 empty] | 379.74
材 料 费 明 细 | 主要材料名称、规格、型号 |  |  |  |  | 单位 | 数量 |  | 单价（元） |  | 合价（元） | 暂估单价 （元） | 暂估合价 （元）
| 其他材料费 | [7 empty] | - |  | 300.21 | -
| 材料费小计 | [7 empty] | - |  | 300.21 | -
注：1.如不使用省级或行业建设主管部门发布的计价依据，可不填定额编码、名称等； 2.招标文件提供了暂估单价的材料，按暂估的单价填入表内“暂估单价”栏及“暂估合价”栏。
表-09
综合单价分析表
工程名称：2023年公共排水管网小修项目（标段三） | [7 empty] | 标段： |  | 第 358 页 共 760 页
项目编码 |  | 040901001002 |  | 项目名称 | 现浇构件钢筋 |  |  |  | 计量单位 |  | t | 工程量 | 5.5
清单综合单价组成明细
定额编号 | 定额项目名称 | 定额 单位 | 数量 | 单价 |  |  |  |  | 合价
|  |  |  | 人工费 | 材料费 | 机具费 | 管理费 和利润 |  | 人工费 |  | 材料费 | 机具费 | 管理费 和利润
D5-5-5 换 | 钢筋制作、安装 带肋钢筋 φ10~25mm 单价*0.95 | t | 1 | 717.32 | 3911.34 | 66.06 | 255.46 |  | 717.32 |  | 3911.34 | 66.06 | 255.46
人工单价 |  | 小计 | [6 empty] | 717.32 |  | 3911.34 | 66.06 | 255.46
未计价材料费
清单项目综合单价 | [8 empty] | 4950.18
材 料 费 明 细 | 主要材料名称、规格、型号 |  |  |  |  | 单位 | 数量 |  | 单价（元） |  | 合价（元） | 暂估单价 （元） | 暂估合价 （元）
| 其他材料费 | [7 empty] | - |  | 3911.34 | -
| 材料费小计 | [7 empty] | - |  | 3911.34 | -
注：1.如不使用省级或行业建设主管部门发布的计价依据，可不填定额编码、名称等； 2.招标文件提供了暂估单价的材料，按暂估的单价填入表内“暂估单价”栏及“暂估合价”栏。
表-09
综合单价分析表
工程名称：2023年公共排水管网小修项目（标段三） | [7 empty] | 标段： |  | 第 359 页 共 760 页
项目编码 |  | 040901001003 |  | 项目名称 | 现浇构件钢筋 |  |  |  | 计量单位 |  | t | 工程量 | 5.5
清单综合单价组成明细
定额编号 | 定额项目名称 | 定额 单位 | 数量 | 单价 |  |  |  |  | 合价
|  |  |  | 人工费 | 材料费 | 机具费 | 管理费 和利润 |  | 人工费 |  | 材料费 | 机具费 | 管理费 和利润
D5-5-6 换 | 钢筋制作、安装 带肋钢筋 φ25mm以外 单价*0.95 | t | 1 | 506.62 | 4028.43 | 65.6 | 186.6 |  | 506.62 |  | 4028.43 | 65.6 | 186.6
人工单价 |  | 小计 | [6 empty] | 506.62 |  | 4028.43 | 65.6 | 186.6
未计价材料费
清单项目综合单价 | [8 empty] | 4787.25
材 料 费 明 细 | 主要材料名称、规格、型号 |  |  |  |  | 单位 | 数量 |  | 单价（元） |  | 合价（元） | 暂估单价 （元） | 暂估合价 （元）
| 其他材料费 | [7 empty] | - |  | 4028.42 | -
| 材料费小计 | [7 empty] | - |  | 4028.42 | -
注：1.如不使用省级或行业建设主管部门发布的计价依据，可不填定额编码、名称等； 2.招标文件提供了暂估单价的材料，按暂估的单价填入表内“暂估单价”栏及“暂估合价”栏。
表-09
综合单价分析表
工程名称：2023年公共排水管网小修项目（标段三） | [7 empty] | 标段： |  | 第 360 页 共 760 页
项目编码 |  | 040901001004 |  | 项目名称 | 现浇构件钢筋 |  |  |  | 计量单位 |  | t | 工程量 | 5.5
清单综合单价组成明细
定额编号 | 定额项目名称 | 定额 单位 | 数量 | 单价 |  |  |  |  | 合价
|  |  |  | 人工费 | 材料费 | 机具费 | 管理费 和利润 |  | 人工费 |  | 材料费 | 机具费 | 管理费 和利润
D5-5-1 换 | 箍筋制作、安装 圆钢 φ10mm以内 单价*0.95 | t | 1 | 1169.82 | 3967.17 | 137.47 | 426.3 |  | 1169.82 |  | 3967.17 | 137.47 | 426.3
人工单价 |  | 小计 | [6 empty] | 1169.82 |  | 3967.17 | 137.47 | 426.3
未计价材料费
清单项目综合单价 | [8 empty] | 5700.76
材 料 费 明 细 | 主要材料名称、规格、型号 |  |  |  |  | 单位 | 数量 |  | 单价（元） |  | 合价（元） | 暂估单价 （元） | 暂估合价 （元）
| 其他材料费 | [7 empty] | - |  | 3967.17 | -
| 材料费小计 | [7 empty] | - |  | 3967.17 | -
注：1.如不使用省级或行业建设主管部门发布的计价依据，可不填定额编码、名称等； 2.招标文件提供了暂估单价的材料，按暂估的单价填入表内“暂估单价”栏及“暂估合价”栏。
表-09
综合单价分析表
工程名称：2023年公共排水管网小修项目（标段三） | [7 empty] | 标段： |  | 第 361 页 共 760 页
项目编码 |  | 040901001005 |  | 项目名称 | 现浇构件钢筋 |  |  |  | 计量单位 |  | t | 工程量 | 5.5
清单综合单价组成明细
定额编号 | 定额项目名称 | 定额 单位 | 数量 | 单价 |  |  |  |  | 合价
|  |  |  | 人工费 | 材料费 | 机具费 | 管理费 和利润 |  | 人工费 |  | 材料费 | 机具费 | 管理费 和利润
D5-5-2 换 | 箍筋制作、安装 圆钢 φ10mm以外 单价*0.95 | t | 1 | 978.86 | 3868.55 | 22.37 | 326.5 |  | 978.86 |  | 3868.55 | 22.37 | 326.5
人工单价 |  | 小计 | [6 empty] | 978.86 |  | 3868.55 | 22.37 | 326.5
未计价材料费
清单项目综合单价 | [8 empty] | 5196.28
材 料 费 明 细 | 主要材料名称、规格、型号 |  |  |  |  | 单位 | 数量 |  | 单价（元） |  | 合价（元） | 暂估单价 （元） | 暂估合价 （元）
| 其他材料费 | [7 empty] | - |  | 3868.55 | -
| 材料费小计 | [7 empty] | - |  | 3868.55 | -
注：1.如不使用省级或行业建设主管部门发布的计价依据，可不填定额编码、名称等； 2.招标文件提供了暂估单价的材料，按暂估的单价填入表内“暂估单价”栏及“暂估合价”栏。
表-09
综合单价分析表
工程名称：2023年公共排水管网小修项目（标段三） | [7 empty] | 标段： |  | 第 362 页 共 760 页
项目编码 |  | 040601027001 |  | 项目名称 | 新管与旧井连接 |  |  |  | 计量单位 |  | m2 | 工程量 | 5.5
清单综合单价组成明细
定额编号 | 定额项目名称 | 定额 单位 | 数量 | 单价 |  |  |  |  | 合价
|  |  |  | 人工费 | 材料费 | 机具费 | 管理费 和利润 |  | 人工费 |  | 材料费 | 机具费 | 管理费 和利润
D5-3-298 换 | 井壁(墙)凿洞 砖墙 24cm内 合并制作子目 湿拌防水砂浆:P6 用于抗渗压力要求的工程部位 M20 合并制作子目 湿拌抹灰砂浆 一次抹灰厚度≥5mm M20 单价*0.95 | 10m2 | 0.1 | 958.32 | 281.71 |  | 312.51 |  | 95.83 |  | 28.17 |  | 31.25
人工单价 |  | 小计 | [6 empty] | 95.83 |  | 28.17 |  | 31.25
未计价材料费
清单项目综合单价 | [8 empty] | 155.25
材 料 费 明 细 | 主要材料名称、规格、型号 |  |  |  |  | 单位 | 数量 |  | 单价（元） |  | 合价（元） | 暂估单价 （元） | 暂估合价 （元）
| 其他材料费 | [7 empty] | - |  | 28.15 | -
| 材料费小计 | [7 empty] | - |  | 28.15 | -
注：1.如不使用省级或行业建设主管部门发布的计价依据，可不填定额编码、名称等； 2.招标文件提供了暂估单价的材料，按暂估的单价填入表内“暂估单价”栏及“暂估合价”栏。
表-09
综合单价分析表
工程名称：2023年公共排水管网小修项目（标段三） | [7 empty] | 标段： |  | 第 363 页 共 760 页
项目编码 |  | 040601027002 |  | 项目名称 | 新管与旧井连接 |  |  |  | 计量单位 |  | m2 | 工程量 | 5.5
清单综合单价组成明细
定额编号 | 定额项目名称 | 定额 单位 | 数量 | 单价 |  |  |  |  | 合价
|  |  |  | 人工费 | 材料费 | 机具费 | 管理费 和利润 |  | 人工费 |  | 材料费 | 机具费 | 管理费 和利润
D5-3-299 换 | 井壁(墙)凿洞 砖墙 37cm内 合并制作子目 湿拌防水砂浆:P6 用于抗渗压力要求的工程部位 M20 合并制作子目 湿拌抹灰砂浆 一次抹灰厚度≥5mm M20 单价*0.95 | 10m2 | 0.1 | 1199.96 | 344.65 |  | 391.3 |  | 120 |  | 34.47 |  | 39.13
人工单价 |  | 小计 | [6 empty] | 120 |  | 34.47 |  | 39.13
未计价材料费
清单项目综合单价 | [8 empty] | 193.59
材 料 费 明 细 | 主要材料名称、规格、型号 |  |  |  |  | 单位 | 数量 |  | 单价（元） |  | 合价（元） | 暂估单价 （元） | 暂估合价 （元）
| 其他材料费 | [7 empty] | - |  | 34.48 | -
| 材料费小计 | [7 empty] | - |  | 34.48 | -
注：1.如不使用省级或行业建设主管部门发布的计价依据，可不填定额编码、名称等； 2.招标文件提供了暂估单价的材料，按暂估的单价填入表内“暂估单价”栏及“暂估合价”栏。
表-09
综合单价分析表
工程名称：2023年公共排水管网小修项目（标段三） | [7 empty] | 标段： |  | 第 364 页 共 760 页
项目编码 |  | 04B003 |  | 项目名称 | 旧路面机械切缝 沥青混凝土路面 （5cm厚） |  |  |  | 计量单位 |  | m | 工程量 | 5.5
清单综合单价组成明细
定额编号 | 定额项目名称 | 定额 单位 | 数量 | 单价 |  |  |  |  | 合价
|  |  |  | 人工费 | 材料费 | 机具费 | 管理费 和利润 |  | 人工费 |  | 材料费 | 机具费 | 管理费 和利润
D1-4-86 换 | 旧路面机械切缝 沥青混凝土路面 5cm厚 单价*0.95 | 100m | 0.01 | 114.74 | 94.08 | 119.64 | 64.72 |  | 1.15 |  | 0.94 | 1.2 | 0.65
人工单价 |  | 小计 | [6 empty] | 1.15 |  | 0.94 | 1.2 | 0.65
未计价材料费
清单项目综合单价 | [8 empty] | 3.93
材 料 费 明 细 | 主要材料名称、规格、型号 |  |  |  |  | 单位 | 数量 |  | 单价（元） |  | 合价（元） | 暂估单价 （元） | 暂估合价 （元）
| 其他材料费 | [7 empty] | - |  | 0.94 | -
| 材料费小计 | [7 empty] | - |  | 0.94 | -
注：1.如不使用省级或行业建设主管部门发布的计价依据，可不填定额编码、名称等； 2.招标文件提供了暂估单价的材料，按暂估的单价填入表内“暂估单价”栏及“暂估合价”栏。
表-09
综合单价分析表
工程名称：2023年公共排水管网小修项目（标段三） | [7 empty] | 标段： |  | 第 365 页 共 760 页
项目编码 |  | 04B004 |  | 项目名称 | 旧路面机械切缝 沥青混凝土路面 （每增减1cm） |  |  |  | 计量单位 |  | m | 工程量 | 5.5
清单综合单价组成明细
定额编号 | 定额项目名称 | 定额 单位 | 数量 | 单价 |  |  |  |  | 合价
|  |  |  | 人工费 | 材料费 | 机具费 | 管理费 和利润 |  | 人工费 |  | 材料费 | 机具费 | 管理费 和利润
D1-4-87 换 | 旧路面机械切缝 沥青混凝土路面 每增减1cm 单价*0.95 | 100m | 0.01 | 10.33 | 8.5 | 31.07 | 11.43 |  | 0.1 |  | 0.09 | 0.31 | 0.11
人工单价 |  | 小计 | [6 empty] | 0.1 |  | 0.09 | 0.31 | 0.11
未计价材料费
清单项目综合单价 | [8 empty] | 0.61
材 料 费 明 细 | 主要材料名称、规格、型号 |  |  |  |  | 单位 | 数量 |  | 单价（元） |  | 合价（元） | 暂估单价 （元） | 暂估合价 （元）
| 其他材料费 | [7 empty] | - |  | 0.09 | -
| 材料费小计 | [7 empty] | - |  | 0.09 | -
注：1.如不使用省级或行业建设主管部门发布的计价依据，可不填定额编码、名称等； 2.招标文件提供了暂估单价的材料，按暂估的单价填入表内“暂估单价”栏及“暂估合价”栏。
表-09
综合单价分析表
工程名称：2023年公共排水管网小修项目（标段三） | [7 empty] | 标段： |  | 第 366 页 共 760 页
项目编码 |  | 04B005 |  | 项目名称 | 旧路面机械切缝 水泥混凝土路面 （5cm厚） |  |  |  | 计量单位 |  | m | 工程量 | 5.5
清单综合单价组成明细
定额编号 | 定额项目名称 | 定额 单位 | 数量 | 单价 |  |  |  |  | 合价
|  |  |  | 人工费 | 材料费 | 机具费 | 管理费 和利润 |  | 人工费 |  | 材料费 | 机具费 | 管理费 和利润
D1-4-88 换 | 旧路面机械切缝 水泥混凝土路面 5cm厚 单价*0.95 | 100m | 0.01 | 135.39 | 111.7 | 140.77 | 76.24 |  | 1.35 |  | 1.12 | 1.41 | 0.76
人工单价 |  | 小计 | [6 empty] | 1.35 |  | 1.12 | 1.41 | 0.76
未计价材料费
清单项目综合单价 | [8 empty] | 4.64
材 料 费 明 细 | 主要材料名称、规格、型号 |  |  |  |  | 单位 | 数量 |  | 单价（元） |  | 合价（元） | 暂估单价 （元） | 暂估合价 （元）
| 其他材料费 | [7 empty] | - |  | 1.12 | -
| 材料费小计 | [7 empty] | - |  | 1.12 | -
注：1.如不使用省级或行业建设主管部门发布的计价依据，可不填定额编码、名称等； 2.招标文件提供了暂估单价的材料，按暂估的单价填入表内“暂估单价”栏及“暂估合价”栏。
表-09
综合单价分析表
工程名称：2023年公共排水管网小修项目（标段三） | [7 empty] | 标段： |  | 第 367 页 共 760 页
项目编码 |  | 04B006 |  | 项目名称 | 旧路面机械切缝 水泥混凝土路面 （每增减1cm） |  |  |  | 计量单位 |  | m | 工程量 | 5.5
清单综合单价组成明细
定额编号 | 定额项目名称 | 定额 单位 | 数量 | 单价 |  |  |  |  | 合价
|  |  |  | 人工费 | 材料费 | 机具费 | 管理费 和利润 |  | 人工费 |  | 材料费 | 机具费 | 管理费 和利润
D1-4-89 换 | 旧路面机械切缝 水泥混凝土路面 每增减1cm 单价*0.95 | 100m | 0.01 | 12.62 | 11.02 | 31.07 | 12.06 |  | 0.13 |  | 0.11 | 0.31 | 0.12
人工单价 |  | 小计 | [6 empty] | 0.13 |  | 0.11 | 0.31 | 0.12
未计价材料费
清单项目综合单价 | [8 empty] | 0.67
材 料 费 明 细 | 主要材料名称、规格、型号 |  |  |  |  | 单位 | 数量 |  | 单价（元） |  | 合价（元） | 暂估单价 （元） | 暂估合价 （元）
| 其他材料费 | [7 empty] | - |  | 0.12 | -
| 材料费小计 | [7 empty] | - |  | 0.12 | -
注：1.如不使用省级或行业建设主管部门发布的计价依据，可不填定额编码、名称等； 2.招标文件提供了暂估单价的材料，按暂估的单价填入表内“暂估单价”栏及“暂估合价”栏。
表-09
综合单价分析表
工程名称：2023年公共排水管网小修项目（标段三） | [7 empty] | 标段： |  | 第 368 页 共 760 页
项目编码 |  | 041001004001 |  | 项目名称 | 铣刨路面 沥青路面(厚5cm内) |  |  |  | 计量单位 |  | m2 | 工程量 | 5.5
清单综合单价组成明细
定额编号 | 定额项目名称 | 定额 单位 | 数量 | 单价 |  |  |  |  | 合价
|  |  |  | 人工费 | 材料费 | 机具费 | 管理费 和利润 |  | 人工费 |  | 材料费 | 机具费 | 管理费 和利润
D1-4-84 换 | 铣刨机铣刨路面 沥青路面(厚5cm内) 单价*0.95 | 1000m2 | 0.001 | 751.78 | 205.35 | 2352.63 | 857.13 |  | 0.75 |  | 0.21 | 2.35 | 0.86
人工单价 |  | 小计 | [6 empty] | 0.75 |  | 0.21 | 2.35 | 0.86
未计价材料费
清单项目综合单价 | [8 empty] | 4.17
材 料 费 明 细 | 主要材料名称、规格、型号 |  |  |  |  | 单位 | 数量 |  | 单价（元） |  | 合价（元） | 暂估单价 （元） | 暂估合价 （元）
| 其他材料费 | [7 empty] | - |  | 0.21 | -
| 材料费小计 | [7 empty] | - |  | 0.21 | -
注：1.如不使用省级或行业建设主管部门发布的计价依据，可不填定额编码、名称等； 2.招标文件提供了暂估单价的材料，按暂估的单价填入表内“暂估单价”栏及“暂估合价”栏。
表-09
综合单价分析表
工程名称：2023年公共排水管网小修项目（标段三） | [7 empty] | 标段： |  | 第 369 页 共 760 页
项目编码 |  | 041001004002 |  | 项目名称 | 铣刨路面 混凝土路面(厚5cm内) |  |  |  | 计量单位 |  | m2 | 工程量 | 5.5
清单综合单价组成明细
定额编号 | 定额项目名称 | 定额 单位 | 数量 | 单价 |  |  |  |  | 合价
|  |  |  | 人工费 | 材料费 | 机具费 | 管理费 和利润 |  | 人工费 |  | 材料费 | 机具费 | 管理费 和利润
D1-4-85 换 | 铣刨机铣刨路面 混凝土路面(厚5cm内) 单价*0.95 | 1000m2 | 0.001 | 751.78 | 511.96 | 5881.57 | 1831.47 |  | 0.75 |  | 0.51 | 5.88 | 1.83
人工单价 |  | 小计 | [6 empty] | 0.75 |  | 0.51 | 5.88 | 1.83
未计价材料费
清单项目综合单价 | [8 empty] | 8.98
材 料 费 明 细 | 主要材料名称、规格、型号 |  |  |  |  | 单位 | 数量 |  | 单价（元） |  | 合价（元） | 暂估单价 （元） | 暂估合价 （元）
| 其他材料费 | [7 empty] | - |  | 0.51 | -
| 材料费小计 | [7 empty] | - |  | 0.51 | -
注：1.如不使用省级或行业建设主管部门发布的计价依据，可不填定额编码、名称等； 2.招标文件提供了暂估单价的材料，按暂估的单价填入表内“暂估单价”栏及“暂估合价”栏。
表-09
综合单价分析表
工程名称：2023年公共排水管网小修项目（标段三） | [7 empty] | 标段： |  | 第 370 页 共 760 页
项目编码 |  | 041001001001 |  | 项目名称 | 机械拆除沥青柏油类路面层 |  |  |  | 计量单位 |  | m2 | 工程量 | 5.5
清单综合单价组成明细
定额编号 | 定额项目名称 | 定额 单位 | 数量 | 单价 |  |  |  |  | 合价
|  |  |  | 人工费 | 材料费 | 机具费 | 管理费 和利润 |  | 人工费 |  | 材料费 | 机具费 | 管理费 和利润
D1-4-1 换 | 小型机械拆除沥青柏油类路面层 厚10cm以内 单价*0.95 | 100m2 | 0.01 | 447.15 | 3.9 | 174.33 | 171.59 |  | 4.47 |  | 0.04 | 1.74 | 1.72
人工单价 |  | 小计 | [6 empty] | 4.47 |  | 0.04 | 1.74 | 1.72
未计价材料费
清单项目综合单价 | [8 empty] | 7.97
材 料 费 明 细 | 主要材料名称、规格、型号 |  |  |  |  | 单位 | 数量 |  | 单价（元） |  | 合价（元） | 暂估单价 （元） | 暂估合价 （元）
| 其他材料费 | [7 empty] | - |  | 0.04 | -
| 材料费小计 | [7 empty] | - |  | 0.04 | -
注：1.如不使用省级或行业建设主管部门发布的计价依据，可不填定额编码、名称等； 2.招标文件提供了暂估单价的材料，按暂估的单价填入表内“暂估单价”栏及“暂估合价”栏。
表-09
综合单价分析表
工程名称：2023年公共排水管网小修项目（标段三） | [7 empty] | 标段： |  | 第 371 页 共 760 页
项目编码 |  | 041001001002 |  | 项目名称 | 机械拆除沥青柏油类路面层 每增1cm |  |  |  | 计量单位 |  | m2 | 工程量 | 5.5
清单综合单价组成明细
定额编号 | 定额项目名称 | 定额 单位 | 数量 | 单价 |  |  |  |  | 合价
|  |  |  | 人工费 | 材料费 | 机具费 | 管理费 和利润 |  | 人工费 |  | 材料费 | 机具费 | 管理费 和利润
D1-4-2 换 | 小型机械拆除沥青柏油类路面层 每增1cm 单价*0.95 | 100m2 | 0.01 | 43.37 | 1.15 | 18.52 | 17.08 |  | 0.43 |  | 0.01 | 0.19 | 0.17
人工单价 |  | 小计 | [6 empty] | 0.43 |  | 0.01 | 0.19 | 0.17
未计价材料费
清单项目综合单价 | [8 empty] | 0.8
材 料 费 明 细 | 主要材料名称、规格、型号 |  |  |  |  | 单位 | 数量 |  | 单价（元） |  | 合价（元） | 暂估单价 （元） | 暂估合价 （元）
| 其他材料费 | [7 empty] | - |  | 0.01 | -
| 材料费小计 | [7 empty] | - |  | 0.01 | -
注：1.如不使用省级或行业建设主管部门发布的计价依据，可不填定额编码、名称等； 2.招标文件提供了暂估单价的材料，按暂估的单价填入表内“暂估单价”栏及“暂估合价”栏。
表-09
综合单价分析表
工程名称：2023年公共排水管网小修项目（标段三） | [7 empty] | 标段： |  | 第 372 页 共 760 页
项目编码 |  | 041001001003 |  | 项目名称 | 机械拆除混凝土路面（无筋） |  |  |  | 计量单位 |  | m2 | 工程量 | 5.5
清单综合单价组成明细
定额编号 | 定额项目名称 | 定额 单位 | 数量 | 单价 |  |  |  |  | 合价
|  |  |  | 人工费 | 材料费 | 机具费 | 管理费 和利润 |  | 人工费 |  | 材料费 | 机具费 | 管理费 和利润
D1-4-7 换 | 液压岩石破碎机破碎混凝土类面层 普通混凝土面层 厚15cm内 单价*0.95 | 100m2 | 0.01 | 34.08 | 2.7 | 1216.86 | 345.38 |  | 0.34 |  | 0.03 | 12.17 | 3.45
人工单价 |  | 小计 | [6 empty] | 0.34 |  | 0.03 | 12.17 | 3.45
未计价材料费
清单项目综合单价 | [8 empty] | 15.99
材 料 费 明 细 | 主要材料名称、规格、型号 |  |  |  |  | 单位 | 数量 |  | 单价（元） |  | 合价（元） | 暂估单价 （元） | 暂估合价 （元）
| 其他材料费 | [7 empty] | - |  | 0.02 | -
| 材料费小计 | [7 empty] | - |  | 0.02 | -
注：1.如不使用省级或行业建设主管部门发布的计价依据，可不填定额编码、名称等； 2.招标文件提供了暂估单价的材料，按暂估的单价填入表内“暂估单价”栏及“暂估合价”栏。
表-09
综合单价分析表
工程名称：2023年公共排水管网小修项目（标段三） | [7 empty] | 标段： |  | 第 373 页 共 760 页
项目编码 |  | 041001001004 |  | 项目名称 | 机械拆除混凝土路面（无筋） 每增1cm |  |  |  | 计量单位 |  | m2 | 工程量 | 5.5
清单综合单价组成明细
定额编号 | 定额项目名称 | 定额 单位 | 数量 | 单价 |  |  |  |  | 合价
|  |  |  | 人工费 | 材料费 | 机具费 | 管理费 和利润 |  | 人工费 |  | 材料费 | 机具费 | 管理费 和利润
D1-4-8 换 | 液压岩石破碎机破碎混凝土类面层 普通混凝土面层 每增1cm 单价*0.95 | 100m2 | 0.01 | 2.07 | 1.09 | 92.22 | 26.03 |  | 0.02 |  | 0.01 | 0.92 | 0.26
人工单价 |  | 小计 | [6 empty] | 0.02 |  | 0.01 | 0.92 | 0.26
未计价材料费
清单项目综合单价 | [8 empty] | 1.21
材 料 费 明 细 | 主要材料名称、规格、型号 |  |  |  |  | 单位 | 数量 |  | 单价（元） |  | 合价（元） | 暂估单价 （元） | 暂估合价 （元）
| 其他材料费 | [7 empty] | - |  | 0.01 | -
| 材料费小计 | [7 empty] | - |  | 0.01 | -
注：1.如不使用省级或行业建设主管部门发布的计价依据，可不填定额编码、名称等； 2.招标文件提供了暂估单价的材料，按暂估的单价填入表内“暂估单价”栏及“暂估合价”栏。
表-09
综合单价分析表
工程名称：2023年公共排水管网小修项目（标段三） | [7 empty] | 标段： |  | 第 374 页 共 760 页
项目编码 |  | 041001001005 |  | 项目名称 | 机械拆除混凝土路面（有筋） |  |  |  | 计量单位 |  | m2 | 工程量 | 5.5
清单综合单价组成明细
定额编号 | 定额项目名称 | 定额 单位 | 数量 | 单价 |  |  |  |  | 合价
|  |  |  | 人工费 | 材料费 | 机具费 | 管理费 和利润 |  | 人工费 |  | 材料费 | 机具费 | 管理费 和利润
D1-4-9 换 | 液压岩石破碎机破碎混凝土类面层 钢筋混凝土面层 厚15cm内 单价*0.95 | 100m2 | 0.01 | 44.29 | 3.63 | 1521.16 | 432.22 |  | 0.44 |  | 0.04 | 15.21 | 4.32
人工单价 |  | 小计 | [6 empty] | 0.44 |  | 0.04 | 15.21 | 4.32
未计价材料费
清单项目综合单价 | [8 empty] | 20.01
材 料 费 明 细 | 主要材料名称、规格、型号 |  |  |  |  | 单位 | 数量 |  | 单价（元） |  | 合价（元） | 暂估单价 （元） | 暂估合价 （元）
| 其他材料费 | [7 empty] | - |  | 0.04 | -
| 材料费小计 | [7 empty] | - |  | 0.04 | -
注：1.如不使用省级或行业建设主管部门发布的计价依据，可不填定额编码、名称等； 2.招标文件提供了暂估单价的材料，按暂估的单价填入表内“暂估单价”栏及“暂估合价”栏。
表-09
综合单价分析表
工程名称：2023年公共排水管网小修项目（标段三） | [7 empty] | 标段： |  | 第 375 页 共 760 页
项目编码 |  | 041001001006 |  | 项目名称 | 机械拆除混凝土路面（有筋） 每增1cm |  |  |  | 计量单位 |  | m2 | 工程量 | 5.5
清单综合单价组成明细
定额编号 | 定额项目名称 | 定额 单位 | 数量 | 单价 |  |  |  |  | 合价
|  |  |  | 人工费 | 材料费 | 机具费 | 管理费 和利润 |  | 人工费 |  | 材料费 | 机具费 | 管理费 和利润
D1-4-10 换 | 液压岩石破碎机破碎混凝土类面层 钢筋混凝土面层 每增1cm 单价*0.95 | 100m2 | 0.01 | 2.64 | 1.09 | 111.26 | 31.45 |  | 0.03 |  | 0.01 | 1.11 | 0.31
人工单价 |  | 小计 | [6 empty] | 0.03 |  | 0.01 | 1.11 | 0.31
未计价材料费
清单项目综合单价 | [8 empty] | 1.46
材 料 费 明 细 | 主要材料名称、规格、型号 |  |  |  |  | 单位 | 数量 |  | 单价（元） |  | 合价（元） | 暂估单价 （元） | 暂估合价 （元）
| 其他材料费 | [7 empty] | - |  | 0.01 | -
| 材料费小计 | [7 empty] | - |  | 0.01 | -
注：1.如不使用省级或行业建设主管部门发布的计价依据，可不填定额编码、名称等； 2.招标文件提供了暂估单价的材料，按暂估的单价填入表内“暂估单价”栏及“暂估合价”栏。
表-09
综合单价分析表
工程名称：2023年公共排水管网小修项目（标段三） | [7 empty] | 标段： |  | 第 376 页 共 760 页
项目编码 |  | 041001003001 |  | 项目名称 | 拆除基层 |  |  |  | 计量单位 |  | m2 | 工程量 | 5.5
清单综合单价组成明细
定额编号 | 定额项目名称 | 定额 单位 | 数量 | 单价 |  |  |  |  | 合价
|  |  |  | 人工费 | 材料费 | 机具费 | 管理费 和利润 |  | 人工费 |  | 材料费 | 机具费 | 管理费 和利润
D1-4-7 *0.75 | 液压岩石破碎机破碎混凝土类面层 普通混凝土面层 厚15cm内 液压岩石破碎机破碎沥青混凝土面层、稳定基层 单价*0.75 单价*0.95 | 100m2 | 0.01 | 25.56 | 2.01 | 912.73 | 259.06 |  | 0.26 |  | 0.02 | 9.13 | 2.59
人工单价 |  | 小计 | [6 empty] | 0.26 |  | 0.02 | 9.13 | 2.59
未计价材料费
清单项目综合单价 | [8 empty] | 11.99
材 料 费 明 细 | 主要材料名称、规格、型号 |  |  |  |  | 单位 | 数量 |  | 单价（元） |  | 合价（元） | 暂估单价 （元） | 暂估合价 （元）
| 其他材料费 | [7 empty] | - |  | 0.02 | -
| 材料费小计 | [7 empty] | - |  | 0.02 | -
注：1.如不使用省级或行业建设主管部门发布的计价依据，可不填定额编码、名称等； 2.招标文件提供了暂估单价的材料，按暂估的单价填入表内“暂估单价”栏及“暂估合价”栏。
表-09
综合单价分析表
工程名称：2023年公共排水管网小修项目（标段三） | [7 empty] | 标段： |  | 第 377 页 共 760 页
项目编码 |  | 041001003002 |  | 项目名称 | 拆除基层 每增1cm |  |  |  | 计量单位 |  | m2 | 工程量 | 5.5
清单综合单价组成明细
定额编号 | 定额项目名称 | 定额 单位 | 数量 | 单价 |  |  |  |  | 合价
|  |  |  | 人工费 | 材料费 | 机具费 | 管理费 和利润 |  | 人工费 |  | 材料费 | 机具费 | 管理费 和利润
D1-4-8 *0.75 | 液压岩石破碎机破碎混凝土类面层 普通混凝土面层 每增1cm 液压岩石破碎机破碎沥青混凝土面层、稳定基层 单价*0.75 单价*0.95 | 100m2 | 0.01 | 1.55 | 0.81 | 69.08 | 19.5 |  | 0.02 |  | 0.01 | 0.69 | 0.2
人工单价 |  | 小计 | [6 empty] | 0.02 |  | 0.01 | 0.69 | 0.2
未计价材料费
清单项目综合单价 | [8 empty] | 0.91
材 料 费 明 细 | 主要材料名称、规格、型号 |  |  |  |  | 单位 | 数量 |  | 单价（元） |  | 合价（元） | 暂估单价 （元） | 暂估合价 （元）
| 其他材料费 | [7 empty] | - |  | 0.01 | -
| 材料费小计 | [7 empty] | - |  | 0.01 | -
注：1.如不使用省级或行业建设主管部门发布的计价依据，可不填定额编码、名称等； 2.招标文件提供了暂估单价的材料，按暂估的单价填入表内“暂估单价”栏及“暂估合价”栏。
表-09
综合单价分析表
工程名称：2023年公共排水管网小修项目（标段三） | [7 empty] | 标段： |  | 第 378 页 共 760 页
项目编码 |  | 041001006001 |  | 项目名称 | 拆除管道 |  |  |  | 计量单位 |  | m | 工程量 | 5.5
清单综合单价组成明细
定额编号 | 定额项目名称 | 定额 单位 | 数量 | 单价 |  |  |  |  | 合价
|  |  |  | 人工费 | 材料费 | 机具费 | 管理费 和利润 |  | 人工费 |  | 材料费 | 机具费 | 管理费 和利润
D1-4-56 换 | 拆除塑料管道 管径(mm以内) φ300 单价*0.95 | 100m | 0.01 | 506.01 |  | 2.61 | 140.43 |  | 5.06 |  |  | 0.03 | 1.4
人工单价 |  | 小计 | [6 empty] | 5.06 |  |  | 0.03 | 1.4
未计价材料费
清单项目综合单价 | [8 empty] | 6.49
材 料 费 明 细 | 主要材料名称、规格、型号 |  |  |  |  | 单位 | 数量 |  | 单价（元） |  | 合价（元） | 暂估单价 （元） | 暂估合价 （元）
注：1.如不使用省级或行业建设主管部门发布的计价依据，可不填定额编码、名称等； 2.招标文件提供了暂估单价的材料，按暂估的单价填入表内“暂估单价”栏及“暂估合价”栏。
表-09
综合单价分析表
工程名称：2023年公共排水管网小修项目（标段三） | [7 empty] | 标段： |  | 第 379 页 共 760 页
项目编码 |  | 041001006002 |  | 项目名称 | 拆除管道 |  |  |  | 计量单位 |  | m | 工程量 | 5.5
清单综合单价组成明细
定额编号 | 定额项目名称 | 定额 单位 | 数量 | 单价 |  |  |  |  | 合价
|  |  |  | 人工费 | 材料费 | 机具费 | 管理费 和利润 |  | 人工费 |  | 材料费 | 机具费 | 管理费 和利润
D1-4-57 换 | 拆除塑料管道 管径(mm以内) φ500 单价*0.95 | 100m | 0.01 | 851.95 |  | 3.13 | 236.09 |  | 8.52 |  |  | 0.03 | 2.36
人工单价 |  | 小计 | [6 empty] | 8.52 |  |  | 0.03 | 2.36
未计价材料费
清单项目综合单价 | [8 empty] | 10.91
材 料 费 明 细 | 主要材料名称、规格、型号 |  |  |  |  | 单位 | 数量 |  | 单价（元） |  | 合价（元） | 暂估单价 （元） | 暂估合价 （元）
注：1.如不使用省级或行业建设主管部门发布的计价依据，可不填定额编码、名称等； 2.招标文件提供了暂估单价的材料，按暂估的单价填入表内“暂估单价”栏及“暂估合价”栏。
表-09
综合单价分析表
工程名称：2023年公共排水管网小修项目（标段三） | [7 empty] | 标段： |  | 第 380 页 共 760 页
项目编码 |  | 041001006003 |  | 项目名称 | 拆除管道 |  |  |  | 计量单位 |  | m | 工程量 | 5.5
清单综合单价组成明细
定额编号 | 定额项目名称 | 定额 单位 | 数量 | 单价 |  |  |  |  | 合价
|  |  |  | 人工费 | 材料费 | 机具费 | 管理费 和利润 |  | 人工费 |  | 材料费 | 机具费 | 管理费 和利润
D1-4-58 换 | 拆除塑料管道 管径(mm以内) φ800 单价*0.95 | 100m | 0.01 | 1425.08 |  | 433.5 | 513.16 |  | 14.25 |  |  | 4.34 | 5.13
人工单价 |  | 小计 | [6 empty] | 14.25 |  |  | 4.34 | 5.13
未计价材料费
清单项目综合单价 | [8 empty] | 23.72
材 料 费 明 细 | 主要材料名称、规格、型号 |  |  |  |  | 单位 | 数量 |  | 单价（元） |  | 合价（元） | 暂估单价 （元） | 暂估合价 （元）
注：1.如不使用省级或行业建设主管部门发布的计价依据，可不填定额编码、名称等； 2.招标文件提供了暂估单价的材料，按暂估的单价填入表内“暂估单价”栏及“暂估合价”栏。
表-09
综合单价分析表
工程名称：2023年公共排水管网小修项目（标段三） | [7 empty] | 标段： |  | 第 381 页 共 760 页
项目编码 |  | 041001006004 |  | 项目名称 | 拆除管道 |  |  |  | 计量单位 |  | m | 工程量 | 5.5
清单综合单价组成明细
定额编号 | 定额项目名称 | 定额 单位 | 数量 | 单价 |  |  |  |  | 合价
|  |  |  | 人工费 | 材料费 | 机具费 | 管理费 和利润 |  | 人工费 |  | 材料费 | 机具费 | 管理费 和利润
D1-4-59 换 | 拆除塑料管道 管径(mm以内) φ1000 单价*0.95 | 100m | 0.01 | 2359.65 |  | 824.37 | 879.1 |  | 23.6 |  |  | 8.24 | 8.79
人工单价 |  | 小计 | [6 empty] | 23.6 |  |  | 8.24 | 8.79
未计价材料费
清单项目综合单价 | [8 empty] | 40.63
材 料 费 明 细 | 主要材料名称、规格、型号 |  |  |  |  | 单位 | 数量 |  | 单价（元） |  | 合价（元） | 暂估单价 （元） | 暂估合价 （元）
注：1.如不使用省级或行业建设主管部门发布的计价依据，可不填定额编码、名称等； 2.招标文件提供了暂估单价的材料，按暂估的单价填入表内“暂估单价”栏及“暂估合价”栏。
表-09
综合单价分析表
工程名称：2023年公共排水管网小修项目（标段三） | [7 empty] | 标段： |  | 第 382 页 共 760 页
项目编码 |  | 041001006005 |  | 项目名称 | 拆除管道 |  |  |  | 计量单位 |  | m | 工程量 | 5.5
清单综合单价组成明细
定额编号 | 定额项目名称 | 定额 单位 | 数量 | 单价 |  |  |  |  | 合价
|  |  |  | 人工费 | 材料费 | 机具费 | 管理费 和利润 |  | 人工费 |  | 材料费 | 机具费 | 管理费 和利润
D1-4-60 换 | 拆除塑料管道 管径(mm以内) φ1500 单价*0.95 | 100m | 0.01 | 3929.31 |  | 1801.55 | 1582.29 |  | 39.29 |  |  | 18.02 | 15.82
人工单价 |  | 小计 | [6 empty] | 39.29 |  |  | 18.02 | 15.82
未计价材料费
清单项目综合单价 | [8 empty] | 73.13
材 料 费 明 细 | 主要材料名称、规格、型号 |  |  |  |  | 单位 | 数量 |  | 单价（元） |  | 合价（元） | 暂估单价 （元） | 暂估合价 （元）
注：1.如不使用省级或行业建设主管部门发布的计价依据，可不填定额编码、名称等； 2.招标文件提供了暂估单价的材料，按暂估的单价填入表内“暂估单价”栏及“暂估合价”栏。
表-09
综合单价分析表
工程名称：2023年公共排水管网小修项目（标段三） | [7 empty] | 标段： |  | 第 383 页 共 760 页
项目编码 |  | 041001006006 |  | 项目名称 | 拆除管道 |  |  |  | 计量单位 |  | m | 工程量 | 5.5
清单综合单价组成明细
定额编号 | 定额项目名称 | 定额 单位 | 数量 | 单价 |  |  |  |  | 合价
|  |  |  | 人工费 | 材料费 | 机具费 | 管理费 和利润 |  | 人工费 |  | 材料费 | 机具费 | 管理费 和利润
D1-4-61 换 | 拆除塑料管道 管径(mm以内) φ1800 单价*0.95 | 100m | 0.01 | 5943.01 |  | 2387.85 | 2300.15 |  | 59.43 |  |  | 23.88 | 23
人工单价 |  | 小计 | [6 empty] | 59.43 |  |  | 23.88 | 23
未计价材料费
清单项目综合单价 | [8 empty] | 106.31
材 料 费 明 细 | 主要材料名称、规格、型号 |  |  |  |  | 单位 | 数量 |  | 单价（元） |  | 合价（元） | 暂估单价 （元） | 暂估合价 （元）
注：1.如不使用省级或行业建设主管部门发布的计价依据，可不填定额编码、名称等； 2.招标文件提供了暂估单价的材料，按暂估的单价填入表内“暂估单价”栏及“暂估合价”栏。
表-09
综合单价分析表
工程名称：2023年公共排水管网小修项目（标段三） | [7 empty] | 标段： |  | 第 384 页 共 760 页
项目编码 |  | 041001006007 |  | 项目名称 | 拆除管道 |  |  |  | 计量单位 |  | m | 工程量 | 5.5
清单综合单价组成明细
定额编号 | 定额项目名称 | 定额 单位 | 数量 | 单价 |  |  |  |  | 合价
|  |  |  | 人工费 | 材料费 | 机具费 | 管理费 和利润 |  | 人工费 |  | 材料费 | 机具费 | 管理费 和利润
D1-4-62 换 | 拆除塑料管道 管径(mm以内) φ2000 单价*0.95 | 100m | 0.01 | 6541.96 |  | 2778.72 | 2573.44 |  | 65.42 |  |  | 27.79 | 25.73
人工单价 |  | 小计 | [6 empty] | 65.42 |  |  | 27.79 | 25.73
未计价材料费
清单项目综合单价 | [8 empty] | 118.94
材 料 费 明 细 | 主要材料名称、规格、型号 |  |  |  |  | 单位 | 数量 |  | 单价（元） |  | 合价（元） | 暂估单价 （元） | 暂估合价 （元）
注：1.如不使用省级或行业建设主管部门发布的计价依据，可不填定额编码、名称等； 2.招标文件提供了暂估单价的材料，按暂估的单价填入表内“暂估单价”栏及“暂估合价”栏。
表-09
综合单价分析表
工程名称：2023年公共排水管网小修项目（标段三） | [7 empty] | 标段： |  | 第 385 页 共 760 页
项目编码 |  | 041001006008 |  | 项目名称 | 拆除管道 |  |  |  | 计量单位 |  | m | 工程量 | 5.5
清单综合单价组成明细
定额编号 | 定额项目名称 | 定额 单位 | 数量 | 单价 |  |  |  |  | 合价
|  |  |  | 人工费 | 材料费 | 机具费 | 管理费 和利润 |  | 人工费 |  | 材料费 | 机具费 | 管理费 和利润
D1-4-42 换 | 拆除混凝土管道 管径在(mm)以内 φ300 单价*0.95 | 100m | 0.01 | 2886.31 |  | 104.67 | 825.81 |  | 28.86 |  |  | 1.05 | 8.26
人工单价 |  | 小计 | [6 empty] | 28.86 |  |  | 1.05 | 8.26
未计价材料费
清单项目综合单价 | [8 empty] | 38.17
材 料 费 明 细 | 主要材料名称、规格、型号 |  |  |  |  | 单位 | 数量 |  | 单价（元） |  | 合价（元） | 暂估单价 （元） | 暂估合价 （元）
注：1.如不使用省级或行业建设主管部门发布的计价依据，可不填定额编码、名称等； 2.招标文件提供了暂估单价的材料，按暂估的单价填入表内“暂估单价”栏及“暂估合价”栏。
表-09
综合单价分析表
工程名称：2023年公共排水管网小修项目（标段三） | [7 empty] | 标段： |  | 第 386 页 共 760 页
项目编码 |  | 041001006009 |  | 项目名称 | 拆除管道 |  |  |  | 计量单位 |  | m | 工程量 | 5.5
清单综合单价组成明细
定额编号 | 定额项目名称 | 定额 单位 | 数量 | 单价 |  |  |  |  | 合价
|  |  |  | 人工费 | 材料费 | 机具费 | 管理费 和利润 |  | 人工费 |  | 材料费 | 机具费 | 管理费 和利润
D1-4-43 换 | 拆除混凝土管道 管径在(mm)以内 φ450 单价*0.95 | 100m | 0.01 | 3901.42 |  | 197.58 | 1131.73 |  | 39.01 |  |  | 1.98 | 11.32
人工单价 |  | 小计 | [6 empty] | 39.01 |  |  | 1.98 | 11.32
未计价材料费
清单项目综合单价 | [8 empty] | 52.31
材 料 费 明 细 | 主要材料名称、规格、型号 |  |  |  |  | 单位 | 数量 |  | 单价（元） |  | 合价（元） | 暂估单价 （元） | 暂估合价 （元）
注：1.如不使用省级或行业建设主管部门发布的计价依据，可不填定额编码、名称等； 2.招标文件提供了暂估单价的材料，按暂估的单价填入表内“暂估单价”栏及“暂估合价”栏。
表-09
综合单价分析表
工程名称：2023年公共排水管网小修项目（标段三） | [7 empty] | 标段： |  | 第 387 页 共 760 页
项目编码 |  | 041001006010 |  | 项目名称 | 拆除管道 |  |  |  | 计量单位 |  | m | 工程量 | 5.5
清单综合单价组成明细
定额编号 | 定额项目名称 | 定额 单位 | 数量 | 单价 |  |  |  |  | 合价
|  |  |  | 人工费 | 材料费 | 机具费 | 管理费 和利润 |  | 人工费 |  | 材料费 | 机具费 | 管理费 和利润
D1-4-44 换 | 拆除混凝土管道 管径在(mm)以内 φ600 单价*0.95 | 100m | 0.01 | 1486.01 |  | 2090.5 | 987.48 |  | 14.86 |  |  | 20.91 | 9.87
人工单价 |  | 小计 | [6 empty] | 14.86 |  |  | 20.91 | 9.87
未计价材料费
清单项目综合单价 | [8 empty] | 45.64
材 料 费 明 细 | 主要材料名称、规格、型号 |  |  |  |  | 单位 | 数量 |  | 单价（元） |  | 合价（元） | 暂估单价 （元） | 暂估合价 （元）
注：1.如不使用省级或行业建设主管部门发布的计价依据，可不填定额编码、名称等； 2.招标文件提供了暂估单价的材料，按暂估的单价填入表内“暂估单价”栏及“暂估合价”栏。
表-09
综合单价分析表
工程名称：2023年公共排水管网小修项目（标段三） | [7 empty] | 标段： |  | 第 388 页 共 760 页
项目编码 |  | 041001006011 |  | 项目名称 | 拆除管道 |  |  |  | 计量单位 |  | m | 工程量 | 5.5
清单综合单价组成明细
定额编号 | 定额项目名称 | 定额 单位 | 数量 | 单价 |  |  |  |  | 合价
|  |  |  | 人工费 | 材料费 | 机具费 | 管理费 和利润 |  | 人工费 |  | 材料费 | 机具费 | 管理费 和利润
D1-4-45 换 | 拆除混凝土管道 管径在(mm)以内 φ1000 单价*0.95 | 100m | 0.01 | 2137.62 |  | 4385.55 | 1801.05 |  | 21.38 |  |  | 43.86 | 18.01
人工单价 |  | 小计 | [6 empty] | 21.38 |  |  | 43.86 | 18.01
未计价材料费
清单项目综合单价 | [8 empty] | 83.24
材 料 费 明 细 | 主要材料名称、规格、型号 |  |  |  |  | 单位 | 数量 |  | 单价（元） |  | 合价（元） | 暂估单价 （元） | 暂估合价 （元）
注：1.如不使用省级或行业建设主管部门发布的计价依据，可不填定额编码、名称等； 2.招标文件提供了暂估单价的材料，按暂估的单价填入表内“暂估单价”栏及“暂估合价”栏。
表-09
综合单价分析表
工程名称：2023年公共排水管网小修项目（标段三） | [7 empty] | 标段： |  | 第 389 页 共 760 页
项目编码 |  | 041001006012 |  | 项目名称 | 拆除管道 |  |  |  | 计量单位 |  | m | 工程量 | 5.5
清单综合单价组成明细
定额编号 | 定额项目名称 | 定额 单位 | 数量 | 单价 |  |  |  |  | 合价
|  |  |  | 人工费 | 材料费 | 机具费 | 管理费 和利润 |  | 人工费 |  | 材料费 | 机具费 | 管理费 和利润
D1-4-46 换 | 拆除混凝土管道 管径在(mm)以内 φ1500 单价*0.95 | 100m | 0.01 | 2811.96 |  | 6437.92 | 2553.89 |  | 28.12 |  |  | 64.38 | 25.54
人工单价 |  | 小计 | [6 empty] | 28.12 |  |  | 64.38 | 25.54
未计价材料费
清单项目综合单价 | [8 empty] | 118.04
材 料 费 明 细 | 主要材料名称、规格、型号 |  |  |  |  | 单位 | 数量 |  | 单价（元） |  | 合价（元） | 暂估单价 （元） | 暂估合价 （元）
注：1.如不使用省级或行业建设主管部门发布的计价依据，可不填定额编码、名称等； 2.招标文件提供了暂估单价的材料，按暂估的单价填入表内“暂估单价”栏及“暂估合价”栏。
表-09
综合单价分析表
工程名称：2023年公共排水管网小修项目（标段三） | [7 empty] | 标段： |  | 第 390 页 共 760 页
项目编码 |  | 041001006013 |  | 项目名称 | 拆除管道 |  |  |  | 计量单位 |  | m | 工程量 | 5.5
清单综合单价组成明细
定额编号 | 定额项目名称 | 定额 单位 | 数量 | 单价 |  |  |  |  | 合价
|  |  |  | 人工费 | 材料费 | 机具费 | 管理费 和利润 |  | 人工费 |  | 材料费 | 机具费 | 管理费 和利润
D1-4-47 换 | 拆除混凝土管道 管径在(mm)以内 φ2000 单价*0.95 | 100m | 0.01 | 3719.67 |  | 8917.07 | 3489 |  | 37.2 |  |  | 89.17 | 34.89
人工单价 |  | 小计 | [6 empty] | 37.2 |  |  | 89.17 | 34.89
未计价材料费
清单项目综合单价 | [8 empty] | 161.26
材 料 费 明 细 | 主要材料名称、规格、型号 |  |  |  |  | 单位 | 数量 |  | 单价（元） |  | 合价（元） | 暂估单价 （元） | 暂估合价 （元）
注：1.如不使用省级或行业建设主管部门发布的计价依据，可不填定额编码、名称等； 2.招标文件提供了暂估单价的材料，按暂估的单价填入表内“暂估单价”栏及“暂估合价”栏。
表-09
综合单价分析表
工程名称：2023年公共排水管网小修项目（标段三） | [7 empty] | 标段： |  | 第 391 页 共 760 页
项目编码 |  | 080802015001 |  | 项目名称 | 潜望镜检测 |  |  |  | 计量单位 |  | m | 工程量 | 5.5
清单综合单价组成明细
定额编号 | 定额项目名称 | 定额 单位 | 数量 | 单价 |  |  |  |  | 合价
|  |  |  | 人工费 | 材料费 | 机具费 | 管理费 和利润 |  | 人工费 |  | 材料费 | 机具费 | 管理费 和利润
D-4-141 换 | 潜望镜检测 单价*0.95 | 100m | 0.01 | 172.11 | 10.45 | 441.82 | 200.2 |  | 1.72 |  | 0.1 | 4.42 | 2
人工单价 |  | 小计 | [6 empty] | 1.72 |  | 0.1 | 4.42 | 2
未计价材料费
清单项目综合单价 | [8 empty] | 8.25
材 料 费 明 细 | 主要材料名称、规格、型号 |  |  |  |  | 单位 | 数量 |  | 单价（元） |  | 合价（元） | 暂估单价 （元） | 暂估合价 （元）
| 其他材料费 | [7 empty] | - |  | 0.1 | -
| 材料费小计 | [7 empty] | - |  | 0.1 | -
注：1.如不使用省级或行业建设主管部门发布的计价依据，可不填定额编码、名称等； 2.招标文件提供了暂估单价的材料，按暂估的单价填入表内“暂估单价”栏及“暂估合价”栏。
表-09
综合单价分析表
工程名称：2023年公共排水管网小修项目（标段三） | [7 empty] | 标段： |  | 第 392 页 共 760 页
项目编码 |  | 080802015002 |  | 项目名称 | CCTV检测 |  |  |  | 计量单位 |  | m | 工程量 | 5.5
清单综合单价组成明细
定额编号 | 定额项目名称 | 定额 单位 | 数量 | 单价 |  |  |  |  | 合价
|  |  |  | 人工费 | 材料费 | 机具费 | 管理费 和利润 |  | 人工费 |  | 材料费 | 机具费 | 管理费 和利润
D-4-140 换 | CCTV检测 单价*0.95 | 100m | 0.01 | 671.92 | 12.54 | 766.19 | 468.97 |  | 6.72 |  | 0.13 | 7.66 | 4.69
人工单价 |  | 小计 | [6 empty] | 6.72 |  | 0.13 | 7.66 | 4.69
未计价材料费
清单项目综合单价 | [8 empty] | 19.2
材 料 费 明 细 | 主要材料名称、规格、型号 |  |  |  |  | 单位 | 数量 |  | 单价（元） |  | 合价（元） | 暂估单价 （元） | 暂估合价 （元）
| 其他材料费 | [7 empty] | - |  | 0.13 | -
| 材料费小计 | [7 empty] | - |  | 0.13 | -
注：1.如不使用省级或行业建设主管部门发布的计价依据，可不填定额编码、名称等； 2.招标文件提供了暂估单价的材料，按暂估的单价填入表内“暂估单价”栏及“暂估合价”栏。
表-09
综合单价分析表
工程名称：2023年公共排水管网小修项目（标段三） | [7 empty] | 标段： |  | 第 393 页 共 760 页
项目编码 |  | 080802015003 |  | 项目名称 | 声呐检测 |  |  |  | 计量单位 |  | m | 工程量 | 5.5
清单综合单价组成明细
定额编号 | 定额项目名称 | 定额 单位 | 数量 | 单价 |  |  |  |  | 合价
|  |  |  | 人工费 | 材料费 | 机具费 | 管理费 和利润 |  | 人工费 |  | 材料费 | 机具费 | 管理费 和利润
D-4-142 换 | 声呐检测 单价*0.95 | 100m | 0.01 | 715.98 | 11.64 | 897.86 | 526.28 |  | 7.16 |  | 0.12 | 8.98 | 5.26
人工单价 |  | 小计 | [6 empty] | 7.16 |  | 0.12 | 8.98 | 5.26
未计价材料费
清单项目综合单价 | [8 empty] | 21.52
材 料 费 明 细 | 主要材料名称、规格、型号 |  |  |  |  | 单位 | 数量 |  | 单价（元） |  | 合价（元） | 暂估单价 （元） | 暂估合价 （元）
| 其他材料费 | [7 empty] | - |  | 0.12 | -
| 材料费小计 | [7 empty] | - |  | 0.12 | -
注：1.如不使用省级或行业建设主管部门发布的计价依据，可不填定额编码、名称等； 2.招标文件提供了暂估单价的材料，按暂估的单价填入表内“暂估单价”栏及“暂估合价”栏。
表-09
综合单价分析表
工程名称：2023年公共排水管网小修项目（标段三） | [7 empty] | 标段： |  | 第 394 页 共 760 页
项目编码 |  | 040501005001 |  | 项目名称 | 管道清淤 管外径300mm内 |  |  |  | 计量单位 |  | m | 工程量 | 5.5
清单综合单价组成明细
定额编号 | 定额项目名称 | 定额 单位 | 数量 | 单价 |  |  |  |  | 合价
|  |  |  | 人工费 | 材料费 | 机具费 | 管理费 和利润 |  | 人工费 |  | 材料费 | 机具费 | 管理费 和利润
D8-4-10 换 | 机动绞车清疏管道 管径300mm以内 积泥1/4以内 单价*0.95 | 100m | 0.01 | 313.36 | 133.93 | 30.65 | 94.98 |  | 3.13 |  | 1.34 | 0.31 | 0.95
人工单价 |  | 小计 | [6 empty] | 3.13 |  | 1.34 | 0.31 | 0.95
未计价材料费
清单项目综合单价 | [8 empty] | 5.73
材 料 费 明 细 | 主要材料名称、规格、型号 |  |  |  |  | 单位 | 数量 |  | 单价（元） |  | 合价（元） | 暂估单价 （元） | 暂估合价 （元）
| 其他材料费 | [7 empty] | - |  | 1.35 | -
| 材料费小计 | [7 empty] | - |  | 1.35 | -
注：1.如不使用省级或行业建设主管部门发布的计价依据，可不填定额编码、名称等； 2.招标文件提供了暂估单价的材料，按暂估的单价填入表内“暂估单价”栏及“暂估合价”栏。
表-09
综合单价分析表
工程名称：2023年公共排水管网小修项目（标段三） | [7 empty] | 标段： |  | 第 395 页 共 760 页
项目编码 |  | 040501005002 |  | 项目名称 | 管道清淤 管外径300mm内 |  |  |  | 计量单位 |  | m | 工程量 | 5.5
清单综合单价组成明细
定额编号 | 定额项目名称 | 定额 单位 | 数量 | 单价 |  |  |  |  | 合价
|  |  |  | 人工费 | 材料费 | 机具费 | 管理费 和利润 |  | 人工费 |  | 材料费 | 机具费 | 管理费 和利润
D8-4-11 换 | 机动绞车清疏管道 管径300mm以内 积泥1/2以内 单价*0.95 | 100m | 0.01 | 626.72 | 267.32 | 61.39 | 189.99 |  | 6.27 |  | 2.67 | 0.61 | 1.9
人工单价 |  | 小计 | [6 empty] | 6.27 |  | 2.67 | 0.61 | 1.9
未计价材料费
清单项目综合单价 | [8 empty] | 11.45
材 料 费 明 细 | 主要材料名称、规格、型号 |  |  |  |  | 单位 | 数量 |  | 单价（元） |  | 合价（元） | 暂估单价 （元） | 暂估合价 （元）
| 其他材料费 | [7 empty] | - |  | 2.67 | -
| 材料费小计 | [7 empty] | - |  | 2.67 | -
注：1.如不使用省级或行业建设主管部门发布的计价依据，可不填定额编码、名称等； 2.招标文件提供了暂估单价的材料，按暂估的单价填入表内“暂估单价”栏及“暂估合价”栏。
表-09
综合单价分析表
工程名称：2023年公共排水管网小修项目（标段三） | [7 empty] | 标段： |  | 第 396 页 共 760 页
项目编码 |  | 040501005003 |  | 项目名称 | 管道清淤 管外径300mm内 |  |  |  | 计量单位 |  | m | 工程量 | 5.5
清单综合单价组成明细
定额编号 | 定额项目名称 | 定额 单位 | 数量 | 单价 |  |  |  |  | 合价
|  |  |  | 人工费 | 材料费 | 机具费 | 管理费 和利润 |  | 人工费 |  | 材料费 | 机具费 | 管理费 和利润
D8-4-12 换 | 机动绞车清疏管道 管径300mm以内 积泥3/4以内 单价*0.95 | 100m | 0.01 | 940.19 | 400.76 | 92.03 | 284.99 |  | 9.4 |  | 4.01 | 0.92 | 2.85
人工单价 |  | 小计 | [6 empty] | 9.4 |  | 4.01 | 0.92 | 2.85
未计价材料费
清单项目综合单价 | [8 empty] | 17.18
材 料 费 明 细 | 主要材料名称、规格、型号 |  |  |  |  | 单位 | 数量 |  | 单价（元） |  | 合价（元） | 暂估单价 （元） | 暂估合价 （元）
| 其他材料费 | [7 empty] | - |  | 4 | -
| 材料费小计 | [7 empty] | - |  | 4 | -
注：1.如不使用省级或行业建设主管部门发布的计价依据，可不填定额编码、名称等； 2.招标文件提供了暂估单价的材料，按暂估的单价填入表内“暂估单价”栏及“暂估合价”栏。
表-09
综合单价分析表
工程名称：2023年公共排水管网小修项目（标段三） | [7 empty] | 标段： |  | 第 397 页 共 760 页
项目编码 |  | 040501005004 |  | 项目名称 | 管道清淤 管外径300mm内 |  |  |  | 计量单位 |  | m | 工程量 | 5.5
清单综合单价组成明细
定额编号 | 定额项目名称 | 定额 单位 | 数量 | 单价 |  |  |  |  | 合价
|  |  |  | 人工费 | 材料费 | 机具费 | 管理费 和利润 |  | 人工费 |  | 材料费 | 机具费 | 管理费 和利润
D8-4-13 换 | 机动绞车清疏管道 管径300mm以内 积泥全封管 单价*0.95 | 100m | 0.01 | 1253.55 | 534.13 | 122.68 | 379.97 |  | 12.54 |  | 5.34 | 1.23 | 3.8
人工单价 |  | 小计 | [6 empty] | 12.54 |  | 5.34 | 1.23 | 3.8
未计价材料费
清单项目综合单价 | [8 empty] | 22.9
材 料 费 明 细 | 主要材料名称、规格、型号 |  |  |  |  | 单位 | 数量 |  | 单价（元） |  | 合价（元） | 暂估单价 （元） | 暂估合价 （元）
| 其他材料费 | [7 empty] | - |  | 5.34 | -
| 材料费小计 | [7 empty] | - |  | 5.34 | -
注：1.如不使用省级或行业建设主管部门发布的计价依据，可不填定额编码、名称等； 2.招标文件提供了暂估单价的材料，按暂估的单价填入表内“暂估单价”栏及“暂估合价”栏。
表-09
综合单价分析表
工程名称：2023年公共排水管网小修项目（标段三） | [7 empty] | 标段： |  | 第 398 页 共 760 页
项目编码 |  | 040501005005 |  | 项目名称 | 管道清淤 管外径400mm-600mm |  |  |  | 计量单位 |  | m | 工程量 | 5.5
清单综合单价组成明细
定额编号 | 定额项目名称 | 定额 单位 | 数量 | 单价 |  |  |  |  | 合价
|  |  |  | 人工费 | 材料费 | 机具费 | 管理费 和利润 |  | 人工费 |  | 材料费 | 机具费 | 管理费 和利润
D8-4-14 换 | 机动绞车清疏管道 管径600mm以内 积泥1/4以内 单价*0.95 | 100m | 0.01 | 455.41 | 222.77 | 43.77 | 137.83 |  | 4.55 |  | 2.23 | 0.44 | 1.38
人工单价 |  | 小计 | [6 empty] | 4.55 |  | 2.23 | 0.44 | 1.38
未计价材料费
清单项目综合单价 | [8 empty] | 8.6
材 料 费 明 细 | 主要材料名称、规格、型号 |  |  |  |  | 单位 | 数量 |  | 单价（元） |  | 合价（元） | 暂估单价 （元） | 暂估合价 （元）
| 其他材料费 | [7 empty] | - |  | 2.23 | -
| 材料费小计 | [7 empty] | - |  | 2.23 | -
注：1.如不使用省级或行业建设主管部门发布的计价依据，可不填定额编码、名称等； 2.招标文件提供了暂估单价的材料，按暂估的单价填入表内“暂估单价”栏及“暂估合价”栏。
表-09
综合单价分析表
工程名称：2023年公共排水管网小修项目（标段三） | [7 empty] | 标段： |  | 第 399 页 共 760 页
项目编码 |  | 040501005006 |  | 项目名称 | 管道清淤 管外径400mm-600mm |  |  |  | 计量单位 |  | m | 工程量 | 5.5
清单综合单价组成明细
定额编号 | 定额项目名称 | 定额 单位 | 数量 | 单价 |  |  |  |  | 合价
|  |  |  | 人工费 | 材料费 | 机具费 | 管理费 和利润 |  | 人工费 |  | 材料费 | 机具费 | 管理费 和利润
D8-4-15 换 | 机动绞车清疏管道 管径600mm以内 积泥1/2以内 单价*0.95 | 100m | 0.01 | 813.4 | 427.3 | 79.98 | 246.67 |  | 8.13 |  | 4.27 | 0.8 | 2.47
人工单价 |  | 小计 | [6 empty] | 8.13 |  | 4.27 | 0.8 | 2.47
未计价材料费
清单项目综合单价 | [8 empty] | 15.67
材 料 费 明 细 | 主要材料名称、规格、型号 |  |  |  |  | 单位 | 数量 |  | 单价（元） |  | 合价（元） | 暂估单价 （元） | 暂估合价 （元）
| 其他材料费 | [7 empty] | - |  | 4.28 | -
| 材料费小计 | [7 empty] | - |  | 4.28 | -
注：1.如不使用省级或行业建设主管部门发布的计价依据，可不填定额编码、名称等； 2.招标文件提供了暂估单价的材料，按暂估的单价填入表内“暂估单价”栏及“暂估合价”栏。
表-09
综合单价分析表
工程名称：2023年公共排水管网小修项目（标段三） | [7 empty] | 标段： |  | 第 400 页 共 760 页
项目编码 |  | 040501005007 |  | 项目名称 | 管道清淤 管外径400mm-600mm |  |  |  | 计量单位 |  | m | 工程量 | 5.5
清单综合单价组成明细
定额编号 | 定额项目名称 | 定额 单位 | 数量 | 单价 |  |  |  |  | 合价
|  |  |  | 人工费 | 材料费 | 机具费 | 管理费 和利润 |  | 人工费 |  | 材料费 | 机具费 | 管理费 和利润
D8-4-16 换 | 机动绞车清疏管道 管径600mm以内 积泥3/4以内 单价*0.95 | 100m | 0.01 | 1366.22 | 667.33 | 131.3 | 413.47 |  | 13.66 |  | 6.67 | 1.31 | 4.13
人工单价 |  | 小计 | [6 empty] | 13.66 |  | 6.67 | 1.31 | 4.13
未计价材料费
清单项目综合单价 | [8 empty] | 25.78
材 料 费 明 细 | 主要材料名称、规格、型号 |  |  |  |  | 单位 | 数量 |  | 单价（元） |  | 合价（元） | 暂估单价 （元） | 暂估合价 （元）
| 其他材料费 | [7 empty] | - |  | 6.68 | -
| 材料费小计 | [7 empty] | - |  | 6.68 | -
注：1.如不使用省级或行业建设主管部门发布的计价依据，可不填定额编码、名称等； 2.招标文件提供了暂估单价的材料，按暂估的单价填入表内“暂估单价”栏及“暂估合价”栏。
表-09
综合单价分析表
工程名称：2023年公共排水管网小修项目（标段三） | [7 empty] | 标段： |  | 第 401 页 共 760 页
项目编码 |  | 040501005008 |  | 项目名称 | 管道清淤 管外径400mm-600mm |  |  |  | 计量单位 |  | m | 工程量 | 5.5
清单综合单价组成明细
定额编号 | 定额项目名称 | 定额 单位 | 数量 | 单价 |  |  |  |  | 合价
|  |  |  | 人工费 | 材料费 | 机具费 | 管理费 和利润 |  | 人工费 |  | 材料费 | 机具费 | 管理费 和利润
D8-4-17 换 | 机动绞车清疏管道 管径600mm以内 积泥全封管 单价*0.95 | 100m | 0.01 | 1821.63 | 889.63 | 175.07 | 551.29 |  | 18.22 |  | 8.9 | 1.75 | 5.51
人工单价 |  | 小计 | [6 empty] | 18.22 |  | 8.9 | 1.75 | 5.51
未计价材料费
清单项目综合单价 | [8 empty] | 34.38
材 料 费 明 细 | 主要材料名称、规格、型号 |  |  |  |  | 单位 | 数量 |  | 单价（元） |  | 合价（元） | 暂估单价 （元） | 暂估合价 （元）
| 其他材料费 | [7 empty] | - |  | 8.9 | -
| 材料费小计 | [7 empty] | - |  | 8.9 | -
注：1.如不使用省级或行业建设主管部门发布的计价依据，可不填定额编码、名称等； 2.招标文件提供了暂估单价的材料，按暂估的单价填入表内“暂估单价”栏及“暂估合价”栏。
表-09
综合单价分析表
工程名称：2023年公共排水管网小修项目（标段三） | [7 empty] | 标段： |  | 第 402 页 共 760 页
项目编码 |  | 040501005009 |  | 项目名称 | 管道清淤 管外径300mm内 |  |  |  | 计量单位 |  | m | 工程量 | 5.5
清单综合单价组成明细
定额编号 | 定额项目名称 | 定额 单位 | 数量 | 单价 |  |  |  |  | 合价
|  |  |  | 人工费 | 材料费 | 机具费 | 管理费 和利润 |  | 人工费 |  | 材料费 | 机具费 | 管理费 和利润
D8-4-18 换 | 水力冲洗管道 管径300mm以内 积泥1/4以内 单价*0.95 | 100m | 0.01 | 107.71 | 13.84 | 261.67 | 101.99 |  | 1.08 |  | 0.14 | 2.62 | 1.02
人工单价 |  | 小计 | [6 empty] | 1.08 |  | 0.14 | 2.62 | 1.02
未计价材料费
清单项目综合单价 | [8 empty] | 4.85
材 料 费 明 细 | 主要材料名称、规格、型号 |  |  |  |  | 单位 | 数量 |  | 单价（元） |  | 合价（元） | 暂估单价 （元） | 暂估合价 （元）
| 其他材料费 | [7 empty] | - |  | 0.13 | -
| 材料费小计 | [7 empty] | - |  | 0.13 | -
注：1.如不使用省级或行业建设主管部门发布的计价依据，可不填定额编码、名称等； 2.招标文件提供了暂估单价的材料，按暂估的单价填入表内“暂估单价”栏及“暂估合价”栏。
表-09
综合单价分析表
工程名称：2023年公共排水管网小修项目（标段三） | [7 empty] | 标段： |  | 第 403 页 共 760 页
项目编码 |  | 040501005010 |  | 项目名称 | 管道清淤 管外径300mm内 |  |  |  | 计量单位 |  | m | 工程量 | 5.5
清单综合单价组成明细
定额编号 | 定额项目名称 | 定额 单位 | 数量 | 单价 |  |  |  |  | 合价
|  |  |  | 人工费 | 材料费 | 机具费 | 管理费 和利润 |  | 人工费 |  | 材料费 | 机具费 | 管理费 和利润
D8-4-19 换 | 水力冲洗管道 管径300mm以内 积泥1/2以内 单价*0.95 | 100m | 0.01 | 143.12 | 27.67 | 530.35 | 185.94 |  | 1.43 |  | 0.28 | 5.3 | 1.86
人工单价 |  | 小计 | [6 empty] | 1.43 |  | 0.28 | 5.3 | 1.86
未计价材料费
清单项目综合单价 | [8 empty] | 8.87
材 料 费 明 细 | 主要材料名称、规格、型号 |  |  |  |  | 单位 | 数量 |  | 单价（元） |  | 合价（元） | 暂估单价 （元） | 暂估合价 （元）
| 其他材料费 | [7 empty] | - |  | 0.28 | -
| 材料费小计 | [7 empty] | - |  | 0.28 | -
注：1.如不使用省级或行业建设主管部门发布的计价依据，可不填定额编码、名称等； 2.招标文件提供了暂估单价的材料，按暂估的单价填入表内“暂估单价”栏及“暂估合价”栏。
表-09
综合单价分析表
工程名称：2023年公共排水管网小修项目（标段三） | [7 empty] | 标段： |  | 第 404 页 共 760 页
项目编码 |  | 040501005011 |  | 项目名称 | 管道清淤 管外径300mm内 |  |  |  | 计量单位 |  | m | 工程量 | 5.5
清单综合单价组成明细
定额编号 | 定额项目名称 | 定额 单位 | 数量 | 单价 |  |  |  |  | 合价
|  |  |  | 人工费 | 材料费 | 机具费 | 管理费 和利润 |  | 人工费 |  | 材料费 | 机具费 | 管理费 和利润
D8-4-20 换 | 水力冲洗管道 管径300mm以内 积泥3/4以内 单价*0.95 | 100m | 0.01 | 214.69 | 41.53 | 799.73 | 280.08 |  | 2.15 |  | 0.42 | 8 | 2.8
人工单价 |  | 小计 | [6 empty] | 2.15 |  | 0.42 | 8 | 2.8
未计价材料费
清单项目综合单价 | [8 empty] | 13.36
材 料 费 明 细 | 主要材料名称、规格、型号 |  |  |  |  | 单位 | 数量 |  | 单价（元） |  | 合价（元） | 暂估单价 （元） | 暂估合价 （元）
| 其他材料费 | [7 empty] | - |  | 0.41 | -
| 材料费小计 | [7 empty] | - |  | 0.41 | -
注：1.如不使用省级或行业建设主管部门发布的计价依据，可不填定额编码、名称等； 2.招标文件提供了暂估单价的材料，按暂估的单价填入表内“暂估单价”栏及“暂估合价”栏。
表-09
综合单价分析表
工程名称：2023年公共排水管网小修项目（标段三） | [7 empty] | 标段： |  | 第 405 页 共 760 页
项目编码 |  | 040501005012 |  | 项目名称 | 管道清淤 管外径300mm内 |  |  |  | 计量单位 |  | m | 工程量 | 5.5
清单综合单价组成明细
定额编号 | 定额项目名称 | 定额 单位 | 数量 | 单价 |  |  |  |  | 合价
|  |  |  | 人工费 | 材料费 | 机具费 | 管理费 和利润 |  | 人工费 |  | 材料费 | 机具费 | 管理费 和利润
D8-4-21 换 | 水力冲洗管道 管径300mm以内 积泥全封管 单价*0.95 | 100m | 0.01 | 286.26 | 54.92 | 1053.56 | 369.92 |  | 2.86 |  | 0.55 | 10.54 | 3.7
人工单价 |  | 小计 | [6 empty] | 2.86 |  | 0.55 | 10.54 | 3.7
未计价材料费
清单项目综合单价 | [8 empty] | 17.65
材 料 费 明 细 | 主要材料名称、规格、型号 |  |  |  |  | 单位 | 数量 |  | 单价（元） |  | 合价（元） | 暂估单价 （元） | 暂估合价 （元）
| 其他材料费 | [7 empty] | - |  | 0.54 | -
| 材料费小计 | [7 empty] | - |  | 0.54 | -
注：1.如不使用省级或行业建设主管部门发布的计价依据，可不填定额编码、名称等； 2.招标文件提供了暂估单价的材料，按暂估的单价填入表内“暂估单价”栏及“暂估合价”栏。
表-09
综合单价分析表
工程名称：2023年公共排水管网小修项目（标段三） | [7 empty] | 标段： |  | 第 406 页 共 760 页
项目编码 |  | 040501005013 |  | 项目名称 | 管道清淤 管外径400mm-600mm |  |  |  | 计量单位 |  | m | 工程量 | 5.5
清单综合单价组成明细
定额编号 | 定额项目名称 | 定额 单位 | 数量 | 单价 |  |  |  |  | 合价
|  |  |  | 人工费 | 材料费 | 机具费 | 管理费 和利润 |  | 人工费 |  | 材料费 | 机具费 | 管理费 和利润
D8-4-22 换 | 水力冲洗管道 管径600mm以内 积泥1/4以内 单价*0.95 | 100m | 0.01 | 153.97 | 19.61 | 408.31 | 155.24 |  | 1.54 |  | 0.2 | 4.08 | 1.55
人工单价 |  | 小计 | [6 empty] | 1.54 |  | 0.2 | 4.08 | 1.55
未计价材料费
清单项目综合单价 | [8 empty] | 7.37
材 料 费 明 细 | 主要材料名称、规格、型号 |  |  |  |  | 单位 | 数量 |  | 单价（元） |  | 合价（元） | 暂估单价 （元） | 暂估合价 （元）
| 其他材料费 | [7 empty] | - |  | 0.2 | -
| 材料费小计 | [7 empty] | - |  | 0.2 | -
注：1.如不使用省级或行业建设主管部门发布的计价依据，可不填定额编码、名称等； 2.招标文件提供了暂估单价的材料，按暂估的单价填入表内“暂估单价”栏及“暂估合价”栏。
表-09
综合单价分析表
工程名称：2023年公共排水管网小修项目（标段三） | [7 empty] | 标段： |  | 第 407 页 共 760 页
项目编码 |  | 040501005014 |  | 项目名称 | 管道清淤 管外径400mm-600mm |  |  |  | 计量单位 |  | m | 工程量 | 5.5
清单综合单价组成明细
定额编号 | 定额项目名称 | 定额 单位 | 数量 | 单价 |  |  |  |  | 合价
|  |  |  | 人工费 | 材料费 | 机具费 | 管理费 和利润 |  | 人工费 |  | 材料费 | 机具费 | 管理费 和利润
D8-4-23 换 | 水力冲洗管道 管径600mm以内 积泥1/2以内 单价*0.95 | 100m | 0.01 | 205.29 | 39.24 | 809.44 | 280.17 |  | 2.05 |  | 0.39 | 8.09 | 2.8
人工单价 |  | 小计 | [6 empty] | 2.05 |  | 0.39 | 8.09 | 2.8
未计价材料费
清单项目综合单价 | [8 empty] | 13.34
材 料 费 明 细 | 主要材料名称、规格、型号 |  |  |  |  | 单位 | 数量 |  | 单价（元） |  | 合价（元） | 暂估单价 （元） | 暂估合价 （元）
| 其他材料费 | [7 empty] | - |  | 0.39 | -
| 材料费小计 | [7 empty] | - |  | 0.39 | -
注：1.如不使用省级或行业建设主管部门发布的计价依据，可不填定额编码、名称等； 2.招标文件提供了暂估单价的材料，按暂估的单价填入表内“暂估单价”栏及“暂估合价”栏。
表-09
综合单价分析表
工程名称：2023年公共排水管网小修项目（标段三） | [7 empty] | 标段： |  | 第 408 页 共 760 页
项目编码 |  | 040501005015 |  | 项目名称 | 管道清淤 管外径400mm-600mm |  |  |  | 计量单位 |  | m | 工程量 | 5.5
清单综合单价组成明细
定额编号 | 定额项目名称 | 定额 单位 | 数量 | 单价 |  |  |  |  | 合价
|  |  |  | 人工费 | 材料费 | 机具费 | 管理费 和利润 |  | 人工费 |  | 材料费 | 机具费 | 管理费 和利润
D8-4-24 换 | 水力冲洗管道 管径600mm以内 积泥3/4以内 单价*0.95 | 100m | 0.01 | 307.22 | 58.85 | 1210.44 | 419.03 |  | 3.07 |  | 0.59 | 12.1 | 4.19
人工单价 |  | 小计 | [6 empty] | 3.07 |  | 0.59 | 12.1 | 4.19
未计价材料费
清单项目综合单价 | [8 empty] | 19.96
材 料 费 明 细 | 主要材料名称、规格、型号 |  |  |  |  | 单位 | 数量 |  | 单价（元） |  | 合价（元） | 暂估单价 （元） | 暂估合价 （元）
| 其他材料费 | [7 empty] | - |  | 0.59 | -
| 材料费小计 | [7 empty] | - |  | 0.59 | -
注：1.如不使用省级或行业建设主管部门发布的计价依据，可不填定额编码、名称等； 2.招标文件提供了暂估单价的材料，按暂估的单价填入表内“暂估单价”栏及“暂估合价”栏。
表-09
综合单价分析表
工程名称：2023年公共排水管网小修项目（标段三） | [7 empty] | 标段： |  | 第 409 页 共 760 页
项目编码 |  | 040501005016 |  | 项目名称 | 管道清淤 管外径400mm-600mm |  |  |  | 计量单位 |  | m | 工程量 | 5.5
清单综合单价组成明细
定额编号 | 定额项目名称 | 定额 单位 | 数量 | 单价 |  |  |  |  | 合价
|  |  |  | 人工费 | 材料费 | 机具费 | 管理费 和利润 |  | 人工费 |  | 材料费 | 机具费 | 管理费 和利润
D8-4-25 换 | 水力冲洗管道 管径600mm以内 积泥全封管 单价*0.95 | 100m | 0.01 | 408.43 | 78.47 | 1611.73 | 557.76 |  | 4.08 |  | 0.78 | 16.12 | 5.58
人工单价 |  | 小计 | [6 empty] | 4.08 |  | 0.78 | 16.12 | 5.58
未计价材料费
清单项目综合单价 | [8 empty] | 26.56
材 料 费 明 细 | 主要材料名称、规格、型号 |  |  |  |  | 单位 | 数量 |  | 单价（元） |  | 合价（元） | 暂估单价 （元） | 暂估合价 （元）
| 其他材料费 | [7 empty] | - |  | 0.78 | -
| 材料费小计 | [7 empty] | - |  | 0.78 | -
注：1.如不使用省级或行业建设主管部门发布的计价依据，可不填定额编码、名称等； 2.招标文件提供了暂估单价的材料，按暂估的单价填入表内“暂估单价”栏及“暂估合价”栏。
表-09
综合单价分析表
工程名称：2023年公共排水管网小修项目（标段三） | [7 empty] | 标段： |  | 第 410 页 共 760 页
项目编码 |  | 040501005017 |  | 项目名称 | 管道清淤 管外径700mm-900mm |  |  |  | 计量单位 |  | m | 工程量 | 5.5
清单综合单价组成明细
定额编号 | 定额项目名称 | 定额 单位 | 数量 | 单价 |  |  |  |  | 合价
|  |  |  | 人工费 | 材料费 | 机具费 | 管理费 和利润 |  | 人工费 |  | 材料费 | 机具费 | 管理费 和利润
D8-4-26 换 | 水力冲洗管道 管径900mm以内 积泥1/4以内 单价*0.95 | 100m | 0.01 | 286.05 | 27.79 | 641.5 | 256.09 |  | 2.86 |  | 0.28 | 6.42 | 2.56
人工单价 |  | 小计 | [6 empty] | 2.86 |  | 0.28 | 6.42 | 2.56
未计价材料费
清单项目综合单价 | [8 empty] | 12.11
材 料 费 明 细 | 主要材料名称、规格、型号 |  |  |  |  | 单位 | 数量 |  | 单价（元） |  | 合价（元） | 暂估单价 （元） | 暂估合价 （元）
| 其他材料费 | [7 empty] | - |  | 0.28 | -
| 材料费小计 | [7 empty] | - |  | 0.28 | -
注：1.如不使用省级或行业建设主管部门发布的计价依据，可不填定额编码、名称等； 2.招标文件提供了暂估单价的材料，按暂估的单价填入表内“暂估单价”栏及“暂估合价”栏。
表-09
综合单价分析表
工程名称：2023年公共排水管网小修项目（标段三） | [7 empty] | 标段： |  | 第 411 页 共 760 页
项目编码 |  | 040501005018 |  | 项目名称 | 管道清淤 管外径700mm-900mm |  |  |  | 计量单位 |  | m | 工程量 | 5.5
清单综合单价组成明细
定额编号 | 定额项目名称 | 定额 单位 | 数量 | 单价 |  |  |  |  | 合价
|  |  |  | 人工费 | 材料费 | 机具费 | 管理费 和利润 |  | 人工费 |  | 材料费 | 机具费 | 管理费 和利润
D8-4-27 换 | 水力冲洗管道 管径900mm以内 积泥1/2以内 单价*0.95 | 100m | 0.01 | 380.02 | 55.61 | 1253.02 | 450.89 |  | 3.8 |  | 0.56 | 12.53 | 4.51
人工单价 |  | 小计 | [6 empty] | 3.8 |  | 0.56 | 12.53 | 4.51
未计价材料费
清单项目综合单价 | [8 empty] | 21.4
材 料 费 明 细 | 主要材料名称、规格、型号 |  |  |  |  | 单位 | 数量 |  | 单价（元） |  | 合价（元） | 暂估单价 （元） | 暂估合价 （元）
| 其他材料费 | [7 empty] | - |  | 0.55 | -
| 材料费小计 | [7 empty] | - |  | 0.55 | -
注：1.如不使用省级或行业建设主管部门发布的计价依据，可不填定额编码、名称等； 2.招标文件提供了暂估单价的材料，按暂估的单价填入表内“暂估单价”栏及“暂估合价”栏。
表-09
综合单价分析表
工程名称：2023年公共排水管网小修项目（标段三） | [7 empty] | 标段： |  | 第 412 页 共 760 页
项目编码 |  | 040501005019 |  | 项目名称 | 管道清淤 管外径700mm-900mm |  |  |  | 计量单位 |  | m | 工程量 | 5.5
清单综合单价组成明细
定额编号 | 定额项目名称 | 定额 单位 | 数量 | 单价 |  |  |  |  | 合价
|  |  |  | 人工费 | 材料费 | 机具费 | 管理费 和利润 |  | 人工费 |  | 材料费 | 机具费 | 管理费 和利润
D8-4-28 换 | 水力冲洗管道 管径900mm以内 积泥3/4以内 单价*0.95 | 100m | 0.01 | 570.03 | 83.4 | 1857.69 | 670.3 |  | 5.7 |  | 0.83 | 18.58 | 6.7
人工单价 |  | 小计 | [6 empty] | 5.7 |  | 0.83 | 18.58 | 6.7
未计价材料费
清单项目综合单价 | [8 empty] | 31.81
材 料 费 明 细 | 主要材料名称、规格、型号 |  |  |  |  | 单位 | 数量 |  | 单价（元） |  | 合价（元） | 暂估单价 （元） | 暂估合价 （元）
| 其他材料费 | [7 empty] | - |  | 0.83 | -
| 材料费小计 | [7 empty] | - |  | 0.83 | -
注：1.如不使用省级或行业建设主管部门发布的计价依据，可不填定额编码、名称等； 2.招标文件提供了暂估单价的材料，按暂估的单价填入表内“暂估单价”栏及“暂估合价”栏。
表-09
综合单价分析表
工程名称：2023年公共排水管网小修项目（标段三） | [7 empty] | 标段： |  | 第 413 页 共 760 页
项目编码 |  | 040501005020 |  | 项目名称 | 管道清淤 管外径700mm-900mm |  |  |  | 计量单位 |  | m | 工程量 | 5.5
清单综合单价组成明细
定额编号 | 定额项目名称 | 定额 单位 | 数量 | 单价 |  |  |  |  | 合价
|  |  |  | 人工费 | 材料费 | 机具费 | 管理费 和利润 |  | 人工费 |  | 材料费 | 机具费 | 管理费 和利润
D8-4-29 换 | 水力冲洗管道 管径900mm以内 积泥全封管 单价*0.95 | 100m | 0.01 | 757.98 | 112.11 | 2488.5 | 896.35 |  | 7.58 |  | 1.12 | 24.89 | 8.96
人工单价 |  | 小计 | [6 empty] | 7.58 |  | 1.12 | 24.89 | 8.96
未计价材料费
清单项目综合单价 | [8 empty] | 42.55
材 料 费 明 细 | 主要材料名称、规格、型号 |  |  |  |  | 单位 | 数量 |  | 单价（元） |  | 合价（元） | 暂估单价 （元） | 暂估合价 （元）
| 其他材料费 | [7 empty] | - |  | 1.12 | -
| 材料费小计 | [7 empty] | - |  | 1.12 | -
注：1.如不使用省级或行业建设主管部门发布的计价依据，可不填定额编码、名称等； 2.招标文件提供了暂估单价的材料，按暂估的单价填入表内“暂估单价”栏及“暂估合价”栏。
表-09
综合单价分析表
工程名称：2023年公共排水管网小修项目（标段三） | [7 empty] | 标段： |  | 第 414 页 共 760 页
项目编码 |  | 040501005021 |  | 项目名称 | 管道清淤 管外径1000mm-1200mm |  |  |  | 计量单位 |  | m | 工程量 | 5.5
清单综合单价组成明细
定额编号 | 定额项目名称 | 定额 单位 | 数量 | 单价 |  |  |  |  | 合价
|  |  |  | 人工费 | 材料费 | 机具费 | 管理费 和利润 |  | 人工费 |  | 材料费 | 机具费 | 管理费 和利润
D8-4-30 换 | 水力冲洗管道 管径1200mm以内 积泥1/4以内 单价*0.95 | 100m | 0.01 | 355.93 | 49.41 | 977.33 | 368.11 |  | 3.56 |  | 0.49 | 9.77 | 3.68
人工单价 |  | 小计 | [6 empty] | 3.56 |  | 0.49 | 9.77 | 3.68
未计价材料费
清单项目综合单价 | [8 empty] | 17.51
材 料 费 明 细 | 主要材料名称、规格、型号 |  |  |  |  | 单位 | 数量 |  | 单价（元） |  | 合价（元） | 暂估单价 （元） | 暂估合价 （元）
| 其他材料费 | [7 empty] | - |  | 0.49 | -
| 材料费小计 | [7 empty] | - |  | 0.49 | -
注：1.如不使用省级或行业建设主管部门发布的计价依据，可不填定额编码、名称等； 2.招标文件提供了暂估单价的材料，按暂估的单价填入表内“暂估单价”栏及“暂估合价”栏。
表-09
综合单价分析表
工程名称：2023年公共排水管网小修项目（标段三） | [7 empty] | 标段： |  | 第 415 页 共 760 页
项目编码 |  | 040501005022 |  | 项目名称 | 管道清淤 管外径1000mm-1200mm |  |  |  | 计量单位 |  | m | 工程量 | 5.5
清单综合单价组成明细
定额编号 | 定额项目名称 | 定额 单位 | 数量 | 单价 |  |  |  |  | 合价
|  |  |  | 人工费 | 材料费 | 机具费 | 管理费 和利润 |  | 人工费 |  | 材料费 | 机具费 | 管理费 和利润
D8-4-31 换 | 水力冲洗管道 管径1200mm以内 积泥1/2以内 单价*0.95 | 100m | 0.01 | 472.96 | 98.86 | 1912.86 | 658.72 |  | 4.73 |  | 0.99 | 19.13 | 6.59
人工单价 |  | 小计 | [6 empty] | 4.73 |  | 0.99 | 19.13 | 6.59
未计价材料费
清单项目综合单价 | [8 empty] | 31.43
材 料 费 明 细 | 主要材料名称、规格、型号 |  |  |  |  | 单位 | 数量 |  | 单价（元） |  | 合价（元） | 暂估单价 （元） | 暂估合价 （元）
| 其他材料费 | [7 empty] | - |  | 0.99 | -
| 材料费小计 | [7 empty] | - |  | 0.99 | -
注：1.如不使用省级或行业建设主管部门发布的计价依据，可不填定额编码、名称等； 2.招标文件提供了暂估单价的材料，按暂估的单价填入表内“暂估单价”栏及“暂估合价”栏。
表-09
综合单价分析表
工程名称：2023年公共排水管网小修项目（标段三） | [7 empty] | 标段： |  | 第 416 页 共 760 页
项目编码 |  | 040501005023 |  | 项目名称 | 管道清淤 管外径1000mm-1200mm |  |  |  | 计量单位 |  | m | 工程量 | 5.5
清单综合单价组成明细
定额编号 | 定额项目名称 | 定额 单位 | 数量 | 单价 |  |  |  |  | 合价
|  |  |  | 人工费 | 材料费 | 机具费 | 管理费 和利润 |  | 人工费 |  | 材料费 | 机具费 | 管理费 和利润
D8-4-32 换 | 水力冲洗管道 管径1200mm以内 积泥3/4以内 单价*0.95 | 100m | 0.01 | 709.33 | 148.3 | 2869.14 | 988.02 |  | 7.09 |  | 1.48 | 28.69 | 9.88
人工单价 |  | 小计 | [6 empty] | 7.09 |  | 1.48 | 28.69 | 9.88
未计价材料费
清单项目综合单价 | [8 empty] | 47.15
材 料 费 明 细 | 主要材料名称、规格、型号 |  |  |  |  | 单位 | 数量 |  | 单价（元） |  | 合价（元） | 暂估单价 （元） | 暂估合价 （元）
| 其他材料费 | [7 empty] | - |  | 1.48 | -
| 材料费小计 | [7 empty] | - |  | 1.48 | -
注：1.如不使用省级或行业建设主管部门发布的计价依据，可不填定额编码、名称等； 2.招标文件提供了暂估单价的材料，按暂估的单价填入表内“暂估单价”栏及“暂估合价”栏。
表-09
综合单价分析表
工程名称：2023年公共排水管网小修项目（标段三） | [7 empty] | 标段： |  | 第 417 页 共 760 页
项目编码 |  | 040501005024 |  | 项目名称 | 管道清淤 管外径1000mm-1200mm |  |  |  | 计量单位 |  | m | 工程量 | 5.5
清单综合单价组成明细
定额编号 | 定额项目名称 | 定额 单位 | 数量 | 单价 |  |  |  |  | 合价
|  |  |  | 人工费 | 材料费 | 机具费 | 管理费 和利润 |  | 人工费 |  | 材料费 | 机具费 | 管理费 和利润
D8-4-33 换 | 水力冲洗管道 管径1200mm以内 积泥全封管 单价*0.95 | 100m | 0.01 | 945.81 | 197.73 | 3825.42 | 1317.33 |  | 9.46 |  | 1.98 | 38.25 | 13.17
人工单价 |  | 小计 | [6 empty] | 9.46 |  | 1.98 | 38.25 | 13.17
未计价材料费
清单项目综合单价 | [8 empty] | 62.86
材 料 费 明 细 | 主要材料名称、规格、型号 |  |  |  |  | 单位 | 数量 |  | 单价（元） |  | 合价（元） | 暂估单价 （元） | 暂估合价 （元）
| 其他材料费 | [7 empty] | - |  | 1.98 | -
| 材料费小计 | [7 empty] | - |  | 1.98 | -
注：1.如不使用省级或行业建设主管部门发布的计价依据，可不填定额编码、名称等； 2.招标文件提供了暂估单价的材料，按暂估的单价填入表内“暂估单价”栏及“暂估合价”栏。
表-09
综合单价分析表
工程名称：2023年公共排水管网小修项目（标段三） | [7 empty] | 标段： |  | 第 418 页 共 760 页
项目编码 |  | 040501005025 |  | 项目名称 | 管道清淤 管外径1250mm-1600mm |  |  |  | 计量单位 |  | m | 工程量 | 5.5
清单综合单价组成明细
定额编号 | 定额项目名称 | 定额 单位 | 数量 | 单价 |  |  |  |  | 合价
|  |  |  | 人工费 | 材料费 | 机具费 | 管理费 和利润 |  | 人工费 |  | 材料费 | 机具费 | 管理费 和利润
D8-4-34 换 | 水力冲洗管道 管径1600mm以内 积泥1/4以内 单价*0.95 | 100m | 0.01 | 613.27 | 86.79 | 1565.8 | 601.64 |  | 6.13 |  | 0.87 | 15.66 | 6.02
人工单价 |  | 小计 | [6 empty] | 6.13 |  | 0.87 | 15.66 | 6.02
未计价材料费
清单项目综合单价 | [8 empty] | 28.68
材 料 费 明 细 | 主要材料名称、规格、型号 |  |  |  |  | 单位 | 数量 |  | 单价（元） |  | 合价（元） | 暂估单价 （元） | 暂估合价 （元）
| 其他材料费 | [7 empty] | - |  | 0.87 | -
| 材料费小计 | [7 empty] | - |  | 0.87 | -
注：1.如不使用省级或行业建设主管部门发布的计价依据，可不填定额编码、名称等； 2.招标文件提供了暂估单价的材料，按暂估的单价填入表内“暂估单价”栏及“暂估合价”栏。
表-09
综合单价分析表
工程名称：2023年公共排水管网小修项目（标段三） | [7 empty] | 标段： |  | 第 419 页 共 760 页
项目编码 |  | 040501005026 |  | 项目名称 | 管道清淤 管外径1250mm-1600mm |  |  |  | 计量单位 |  | m | 工程量 | 5.5
清单综合单价组成明细
定额编号 | 定额项目名称 | 定额 单位 | 数量 | 单价 |  |  |  |  | 合价
|  |  |  | 人工费 | 材料费 | 机具费 | 管理费 和利润 |  | 人工费 |  | 材料费 | 机具费 | 管理费 和利润
D8-4-35 换 | 水力冲洗管道 管径1600mm以内 积泥1/2以内 单价*0.95 | 100m | 0.01 | 814.68 | 173.64 | 3063.98 | 1070.9 |  | 8.15 |  | 1.74 | 30.64 | 10.71
人工单价 |  | 小计 | [6 empty] | 8.15 |  | 1.74 | 30.64 | 10.71
未计价材料费
清单项目综合单价 | [8 empty] | 51.23
材 料 费 明 细 | 主要材料名称、规格、型号 |  |  |  |  | 单位 | 数量 |  | 单价（元） |  | 合价（元） | 暂估单价 （元） | 暂估合价 （元）
| 其他材料费 | [7 empty] | - |  | 1.73 | -
| 材料费小计 | [7 empty] | - |  | 1.73 | -
注：1.如不使用省级或行业建设主管部门发布的计价依据，可不填定额编码、名称等； 2.招标文件提供了暂估单价的材料，按暂估的单价填入表内“暂估单价”栏及“暂估合价”栏。
表-09
综合单价分析表
工程名称：2023年公共排水管网小修项目（标段三） | [7 empty] | 标段： |  | 第 420 页 共 760 页
项目编码 |  | 040501005027 |  | 项目名称 | 管道清淤 管外径1250mm-1600mm |  |  |  | 计量单位 |  | m | 工程量 | 5.5
清单综合单价组成明细
定额编号 | 定额项目名称 | 定额 单位 | 数量 | 单价 |  |  |  |  | 合价
|  |  |  | 人工费 | 材料费 | 机具费 | 管理费 和利润 |  | 人工费 |  | 材料费 | 机具费 | 管理费 和利润
D8-4-36 换 | 水力冲洗管道 管径1600mm以内 积泥3/4以内 单价*0.95 | 100m | 0.01 | 1221.97 | 260.47 | 4594.84 | 1606.02 |  | 12.22 |  | 2.6 | 45.95 | 16.06
人工单价 |  | 小计 | [6 empty] | 12.22 |  | 2.6 | 45.95 | 16.06
未计价材料费
清单项目综合单价 | [8 empty] | 76.83
材 料 费 明 细 | 主要材料名称、规格、型号 |  |  |  |  | 单位 | 数量 |  | 单价（元） |  | 合价（元） | 暂估单价 （元） | 暂估合价 （元）
| 其他材料费 | [7 empty] | - |  | 2.61 | -
| 材料费小计 | [7 empty] | - |  | 2.61 | -
注：1.如不使用省级或行业建设主管部门发布的计价依据，可不填定额编码、名称等； 2.招标文件提供了暂估单价的材料，按暂估的单价填入表内“暂估单价”栏及“暂估合价”栏。
表-09
综合单价分析表
工程名称：2023年公共排水管网小修项目（标段三） | [7 empty] | 标段： |  | 第 421 页 共 760 页
项目编码 |  | 040501005028 |  | 项目名称 | 管道清淤 管外径1250mm-1600mm |  |  |  | 计量单位 |  | m | 工程量 | 5.5
清单综合单价组成明细
定额编号 | 定额项目名称 | 定额 单位 | 数量 | 单价 |  |  |  |  | 合价
|  |  |  | 人工费 | 材料费 | 机具费 | 管理费 和利润 |  | 人工费 |  | 材料费 | 机具费 | 管理费 和利润
D8-4-37 换 | 水力冲洗管道 管径1600mm以内 积泥全封管 单价*0.95 | 100m | 0.01 | 1629.37 | 347.3 | 5203.86 | 1886.65 |  | 16.29 |  | 3.47 | 52.04 | 18.87
人工单价 |  | 小计 | [6 empty] | 16.29 |  | 3.47 | 52.04 | 18.87
未计价材料费
清单项目综合单价 | [8 empty] | 90.67
材 料 费 明 细 | 主要材料名称、规格、型号 |  |  |  |  | 单位 | 数量 |  | 单价（元） |  | 合价（元） | 暂估单价 （元） | 暂估合价 （元）
| 其他材料费 | [7 empty] | - |  | 3.47 | -
| 材料费小计 | [7 empty] | - |  | 3.47 | -
注：1.如不使用省级或行业建设主管部门发布的计价依据，可不填定额编码、名称等； 2.招标文件提供了暂估单价的材料，按暂估的单价填入表内“暂估单价”栏及“暂估合价”栏。
表-09
综合单价分析表
工程名称：2023年公共排水管网小修项目（标段三） | [7 empty] | 标段： |  | 第 422 页 共 760 页
项目编码 |  | 040501005029 |  | 项目名称 | 管道清淤 管外径300mm内 |  |  |  | 计量单位 |  | m | 工程量 | 5.5
清单综合单价组成明细
定额编号 | 定额项目名称 | 定额 单位 | 数量 | 单价 |  |  |  |  | 合价
|  |  |  | 人工费 | 材料费 | 机具费 | 管理费 和利润 |  | 人工费 |  | 材料费 | 机具费 | 管理费 和利润
D8-4-18 换 | 水力冲洗管道 管径300mm以内 积泥1/4以内 单价*0.95 | 100m | 0.01 | 107.71 | 13.84 | 171.85 | 77.18 |  | 1.08 |  | 0.14 | 1.72 | 0.77
人工单价 |  | 小计 | [6 empty] | 1.08 |  | 0.14 | 1.72 | 0.77
未计价材料费
清单项目综合单价 | [8 empty] | 3.71
材 料 费 明 细 | 主要材料名称、规格、型号 |  |  |  |  | 单位 | 数量 |  | 单价（元） |  | 合价（元） | 暂估单价 （元） | 暂估合价 （元）
| 其他材料费 | [7 empty] | - |  | 0.13 | -
| 材料费小计 | [7 empty] | - |  | 0.13 | -
注：1.如不使用省级或行业建设主管部门发布的计价依据，可不填定额编码、名称等； 2.招标文件提供了暂估单价的材料，按暂估的单价填入表内“暂估单价”栏及“暂估合价”栏。
表-09
综合单价分析表
工程名称：2023年公共排水管网小修项目（标段三） | [7 empty] | 标段： |  | 第 423 页 共 760 页
项目编码 |  | 040501005030 |  | 项目名称 | 管道清淤 管外径300mm内 |  |  |  | 计量单位 |  | m | 工程量 | 5.5
清单综合单价组成明细
定额编号 | 定额项目名称 | 定额 单位 | 数量 | 单价 |  |  |  |  | 合价
|  |  |  | 人工费 | 材料费 | 机具费 | 管理费 和利润 |  | 人工费 |  | 材料费 | 机具费 | 管理费 和利润
D8-4-19 换 | 水力冲洗管道 管径300mm以内 积泥1/2以内 单价*0.95 | 100m | 0.01 | 143.12 | 27.67 | 350.71 | 136.34 |  | 1.43 |  | 0.28 | 3.51 | 1.36
人工单价 |  | 小计 | [6 empty] | 1.43 |  | 0.28 | 3.51 | 1.36
未计价材料费
清单项目综合单价 | [8 empty] | 6.58
材 料 费 明 细 | 主要材料名称、规格、型号 |  |  |  |  | 单位 | 数量 |  | 单价（元） |  | 合价（元） | 暂估单价 （元） | 暂估合价 （元）
| 其他材料费 | [7 empty] | - |  | 0.28 | -
| 材料费小计 | [7 empty] | - |  | 0.28 | -
注：1.如不使用省级或行业建设主管部门发布的计价依据，可不填定额编码、名称等； 2.招标文件提供了暂估单价的材料，按暂估的单价填入表内“暂估单价”栏及“暂估合价”栏。
表-09
综合单价分析表
工程名称：2023年公共排水管网小修项目（标段三） | [7 empty] | 标段： |  | 第 424 页 共 760 页
项目编码 |  | 040501005031 |  | 项目名称 | 管道清淤 管外径300mm内 |  |  |  | 计量单位 |  | m | 工程量 | 5.5
清单综合单价组成明细
定额编号 | 定额项目名称 | 定额 单位 | 数量 | 单价 |  |  |  |  | 合价
|  |  |  | 人工费 | 材料费 | 机具费 | 管理费 和利润 |  | 人工费 |  | 材料费 | 机具费 | 管理费 和利润
D8-4-20 换 | 水力冲洗管道 管径300mm以内 积泥3/4以内 单价*0.95 | 100m | 0.01 | 214.69 | 41.53 | 529.57 | 205.49 |  | 2.15 |  | 0.42 | 5.3 | 2.05
人工单价 |  | 小计 | [6 empty] | 2.15 |  | 0.42 | 5.3 | 2.05
未计价材料费
清单项目综合单价 | [8 empty] | 9.91
材 料 费 明 细 | 主要材料名称、规格、型号 |  |  |  |  | 单位 | 数量 |  | 单价（元） |  | 合价（元） | 暂估单价 （元） | 暂估合价 （元）
| 其他材料费 | [7 empty] | - |  | 0.41 | -
| 材料费小计 | [7 empty] | - |  | 0.41 | -
注：1.如不使用省级或行业建设主管部门发布的计价依据，可不填定额编码、名称等； 2.招标文件提供了暂估单价的材料，按暂估的单价填入表内“暂估单价”栏及“暂估合价”栏。
表-09
综合单价分析表
工程名称：2023年公共排水管网小修项目（标段三） | [7 empty] | 标段： |  | 第 425 页 共 760 页
项目编码 |  | 040501005032 |  | 项目名称 | 管道清淤 管外径300mm内 |  |  |  | 计量单位 |  | m | 工程量 | 5.5
清单综合单价组成明细
定额编号 | 定额项目名称 | 定额 单位 | 数量 | 单价 |  |  |  |  | 合价
|  |  |  | 人工费 | 材料费 | 机具费 | 管理费 和利润 |  | 人工费 |  | 材料费 | 机具费 | 管理费 和利润
D8-4-21 换 | 水力冲洗管道 管径300mm以内 积泥全封管 单价*0.95 | 100m | 0.01 | 286.26 | 54.92 | 693.57 | 270.53 |  | 2.86 |  | 0.55 | 6.94 | 2.71
人工单价 |  | 小计 | [6 empty] | 2.86 |  | 0.55 | 6.94 | 2.71
未计价材料费
清单项目综合单价 | [8 empty] | 13.05
材 料 费 明 细 | 主要材料名称、规格、型号 |  |  |  |  | 单位 | 数量 |  | 单价（元） |  | 合价（元） | 暂估单价 （元） | 暂估合价 （元）
| 其他材料费 | [7 empty] | - |  | 0.54 | -
| 材料费小计 | [7 empty] | - |  | 0.54 | -
注：1.如不使用省级或行业建设主管部门发布的计价依据，可不填定额编码、名称等； 2.招标文件提供了暂估单价的材料，按暂估的单价填入表内“暂估单价”栏及“暂估合价”栏。
表-09
综合单价分析表
工程名称：2023年公共排水管网小修项目（标段三） | [7 empty] | 标段： |  | 第 426 页 共 760 页
项目编码 |  | 040501005033 |  | 项目名称 | 管道清淤 管外径400mm-600mm |  |  |  | 计量单位 |  | m | 工程量 | 5.5
清单综合单价组成明细
定额编号 | 定额项目名称 | 定额 单位 | 数量 | 单价 |  |  |  |  | 合价
|  |  |  | 人工费 | 材料费 | 机具费 | 管理费 和利润 |  | 人工费 |  | 材料费 | 机具费 | 管理费 和利润
D8-4-22 换 | 水力冲洗管道 管径600mm以内 积泥1/4以内 单价*0.95 | 100m | 0.01 | 153.97 | 19.61 | 253.43 | 112.48 |  | 1.54 |  | 0.2 | 2.53 | 1.12
人工单价 |  | 小计 | [6 empty] | 1.54 |  | 0.2 | 2.53 | 1.12
未计价材料费
清单项目综合单价 | [8 empty] | 5.39
材 料 费 明 细 | 主要材料名称、规格、型号 |  |  |  |  | 单位 | 数量 |  | 单价（元） |  | 合价（元） | 暂估单价 （元） | 暂估合价 （元）
| 其他材料费 | [7 empty] | - |  | 0.2 | -
| 材料费小计 | [7 empty] | - |  | 0.2 | -
注：1.如不使用省级或行业建设主管部门发布的计价依据，可不填定额编码、名称等； 2.招标文件提供了暂估单价的材料，按暂估的单价填入表内“暂估单价”栏及“暂估合价”栏。
表-09
综合单价分析表
工程名称：2023年公共排水管网小修项目（标段三） | [7 empty] | 标段： |  | 第 427 页 共 760 页
项目编码 |  | 040501005034 |  | 项目名称 | 管道清淤 管外径400mm-600mm |  |  |  | 计量单位 |  | m | 工程量 | 5.5
清单综合单价组成明细
定额编号 | 定额项目名称 | 定额 单位 | 数量 | 单价 |  |  |  |  | 合价
|  |  |  | 人工费 | 材料费 | 机具费 | 管理费 和利润 |  | 人工费 |  | 材料费 | 机具费 | 管理费 和利润
D8-4-23 换 | 水力冲洗管道 管径600mm以内 积泥1/2以内 单价*0.95 | 100m | 0.01 | 205.29 | 39.24 | 499.76 | 194.67 |  | 2.05 |  | 0.39 | 5 | 1.95
人工单价 |  | 小计 | [6 empty] | 2.05 |  | 0.39 | 5 | 1.95
未计价材料费
清单项目综合单价 | [8 empty] | 9.39
材 料 费 明 细 | 主要材料名称、规格、型号 |  |  |  |  | 单位 | 数量 |  | 单价（元） |  | 合价（元） | 暂估单价 （元） | 暂估合价 （元）
| 其他材料费 | [7 empty] | - |  | 0.39 | -
| 材料费小计 | [7 empty] | - |  | 0.39 | -
注：1.如不使用省级或行业建设主管部门发布的计价依据，可不填定额编码、名称等； 2.招标文件提供了暂估单价的材料，按暂估的单价填入表内“暂估单价”栏及“暂估合价”栏。
表-09
综合单价分析表
工程名称：2023年公共排水管网小修项目（标段三） | [7 empty] | 标段： |  | 第 428 页 共 760 页
项目编码 |  | 040501005035 |  | 项目名称 | 管道清淤 管外径400mm-600mm |  |  |  | 计量单位 |  | m | 工程量 | 5.5
清单综合单价组成明细
定额编号 | 定额项目名称 | 定额 单位 | 数量 | 单价 |  |  |  |  | 合价
|  |  |  | 人工费 | 材料费 | 机具费 | 管理费 和利润 |  | 人工费 |  | 材料费 | 机具费 | 管理费 和利润
D8-4-24 换 | 水力冲洗管道 管径600mm以内 积泥3/4以内 单价*0.95 | 100m | 0.01 | 307.22 | 58.85 | 745.26 | 290.59 |  | 3.07 |  | 0.59 | 7.45 | 2.91
人工单价 |  | 小计 | [6 empty] | 3.07 |  | 0.59 | 7.45 | 2.91
未计价材料费
清单项目综合单价 | [8 empty] | 14.02
材 料 费 明 细 | 主要材料名称、规格、型号 |  |  |  |  | 单位 | 数量 |  | 单价（元） |  | 合价（元） | 暂估单价 （元） | 暂估合价 （元）
| 其他材料费 | [7 empty] | - |  | 0.59 | -
| 材料费小计 | [7 empty] | - |  | 0.59 | -
注：1.如不使用省级或行业建设主管部门发布的计价依据，可不填定额编码、名称等； 2.招标文件提供了暂估单价的材料，按暂估的单价填入表内“暂估单价”栏及“暂估合价”栏。
表-09
综合单价分析表
工程名称：2023年公共排水管网小修项目（标段三） | [7 empty] | 标段： |  | 第 429 页 共 760 页
项目编码 |  | 040501005036 |  | 项目名称 | 管道清淤 管外径400mm-600mm |  |  |  | 计量单位 |  | m | 工程量 | 5.5
清单综合单价组成明细
定额编号 | 定额项目名称 | 定额 单位 | 数量 | 单价 |  |  |  |  | 合价
|  |  |  | 人工费 | 材料费 | 机具费 | 管理费 和利润 |  | 人工费 |  | 材料费 | 机具费 | 管理费 和利润
D8-4-25 换 | 水力冲洗管道 管径600mm以内 积泥全封管 单价*0.95 | 100m | 0.01 | 408.43 | 78.47 | 991.68 | 386.57 |  | 4.08 |  | 0.78 | 9.92 | 3.87
人工单价 |  | 小计 | [6 empty] | 4.08 |  | 0.78 | 9.92 | 3.87
未计价材料费
清单项目综合单价 | [8 empty] | 18.65
材 料 费 明 细 | 主要材料名称、规格、型号 |  |  |  |  | 单位 | 数量 |  | 单价（元） |  | 合价（元） | 暂估单价 （元） | 暂估合价 （元）
| 其他材料费 | [7 empty] | - |  | 0.78 | -
| 材料费小计 | [7 empty] | - |  | 0.78 | -
注：1.如不使用省级或行业建设主管部门发布的计价依据，可不填定额编码、名称等； 2.招标文件提供了暂估单价的材料，按暂估的单价填入表内“暂估单价”栏及“暂估合价”栏。
表-09
综合单价分析表
工程名称：2023年公共排水管网小修项目（标段三） | [7 empty] | 标段： |  | 第 430 页 共 760 页
项目编码 |  | 040501005037 |  | 项目名称 | 管道清淤 管外径700mm-900mm |  |  |  | 计量单位 |  | m | 工程量 | 5.5
清单综合单价组成明细
定额编号 | 定额项目名称 | 定额 单位 | 数量 | 单价 |  |  |  |  | 合价
|  |  |  | 人工费 | 材料费 | 机具费 | 管理费 和利润 |  | 人工费 |  | 材料费 | 机具费 | 管理费 和利润
D8-4-26 换 | 水力冲洗管道 管径900mm以内 积泥1/4以内 单价*0.95 | 100m | 0.01 | 286.05 | 27.79 | 372.68 | 181.88 |  | 2.86 |  | 0.28 | 3.73 | 1.82
人工单价 |  | 小计 | [6 empty] | 2.86 |  | 0.28 | 3.73 | 1.82
未计价材料费
清单项目综合单价 | [8 empty] | 8.68
材 料 费 明 细 | 主要材料名称、规格、型号 |  |  |  |  | 单位 | 数量 |  | 单价（元） |  | 合价（元） | 暂估单价 （元） | 暂估合价 （元）
| 其他材料费 | [7 empty] | - |  | 0.28 | -
| 材料费小计 | [7 empty] | - |  | 0.28 | -
注：1.如不使用省级或行业建设主管部门发布的计价依据，可不填定额编码、名称等； 2.招标文件提供了暂估单价的材料，按暂估的单价填入表内“暂估单价”栏及“暂估合价”栏。
表-09
综合单价分析表
工程名称：2023年公共排水管网小修项目（标段三） | [7 empty] | 标段： |  | 第 431 页 共 760 页
项目编码 |  | 040501005038 |  | 项目名称 | 管道清淤 管外径700mm-900mm |  |  |  | 计量单位 |  | m | 工程量 | 5.5
清单综合单价组成明细
定额编号 | 定额项目名称 | 定额 单位 | 数量 | 单价 |  |  |  |  | 合价
|  |  |  | 人工费 | 材料费 | 机具费 | 管理费 和利润 |  | 人工费 |  | 材料费 | 机具费 | 管理费 和利润
D8-4-27 换 | 水力冲洗管道 管径900mm以内 积泥1/2以内 单价*0.95 | 100m | 0.01 | 380.02 | 55.61 | 715.45 | 302.46 |  | 3.8 |  | 0.56 | 7.15 | 3.02
人工单价 |  | 小计 | [6 empty] | 3.8 |  | 0.56 | 7.15 | 3.02
未计价材料费
清单项目综合单价 | [8 empty] | 14.54
材 料 费 明 细 | 主要材料名称、规格、型号 |  |  |  |  | 单位 | 数量 |  | 单价（元） |  | 合价（元） | 暂估单价 （元） | 暂估合价 （元）
| 其他材料费 | [7 empty] | - |  | 0.55 | -
| 材料费小计 | [7 empty] | - |  | 0.55 | -
注：1.如不使用省级或行业建设主管部门发布的计价依据，可不填定额编码、名称等； 2.招标文件提供了暂估单价的材料，按暂估的单价填入表内“暂估单价”栏及“暂估合价”栏。
表-09
综合单价分析表
工程名称：2023年公共排水管网小修项目（标段三） | [7 empty] | 标段： |  | 第 432 页 共 760 页
项目编码 |  | 040501005039 |  | 项目名称 | 管道清淤 管外径700mm-900mm |  |  |  | 计量单位 |  | m | 工程量 | 5.5
清单综合单价组成明细
定额编号 | 定额项目名称 | 定额 单位 | 数量 | 单价 |  |  |  |  | 合价
|  |  |  | 人工费 | 材料费 | 机具费 | 管理费 和利润 |  | 人工费 |  | 材料费 | 机具费 | 管理费 和利润
D8-4-28 换 | 水力冲洗管道 管径900mm以内 积泥3/4以内 单价*0.95 | 100m | 0.01 | 570.03 | 83.4 | 1051.3 | 447.65 |  | 5.7 |  | 0.83 | 10.51 | 4.48
人工单价 |  | 小计 | [6 empty] | 5.7 |  | 0.83 | 10.51 | 4.48
未计价材料费
清单项目综合单价 | [8 empty] | 21.52
材 料 费 明 细 | 主要材料名称、规格、型号 |  |  |  |  | 单位 | 数量 |  | 单价（元） |  | 合价（元） | 暂估单价 （元） | 暂估合价 （元）
| 其他材料费 | [7 empty] | - |  | 0.83 | -
| 材料费小计 | [7 empty] | - |  | 0.83 | -
注：1.如不使用省级或行业建设主管部门发布的计价依据，可不填定额编码、名称等； 2.招标文件提供了暂估单价的材料，按暂估的单价填入表内“暂估单价”栏及“暂估合价”栏。
表-09
综合单价分析表
工程名称：2023年公共排水管网小修项目（标段三） | [7 empty] | 标段： |  | 第 433 页 共 760 页
项目编码 |  | 040501005040 |  | 项目名称 | 管道清淤 管外径700mm-900mm |  |  |  | 计量单位 |  | m | 工程量 | 5.5
清单综合单价组成明细
定额编号 | 定额项目名称 | 定额 单位 | 数量 | 单价 |  |  |  |  | 合价
|  |  |  | 人工费 | 材料费 | 机具费 | 管理费 和利润 |  | 人工费 |  | 材料费 | 机具费 | 管理费 和利润
D8-4-29 换 | 水力冲洗管道 管径900mm以内 积泥全封管 单价*0.95 | 100m | 0.01 | 757.98 | 112.11 | 1416.04 | 600.24 |  | 7.58 |  | 1.12 | 14.16 | 6
人工单价 |  | 小计 | [6 empty] | 7.58 |  | 1.12 | 14.16 | 6
未计价材料费
清单项目综合单价 | [8 empty] | 28.86
材 料 费 明 细 | 主要材料名称、规格、型号 |  |  |  |  | 单位 | 数量 |  | 单价（元） |  | 合价（元） | 暂估单价 （元） | 暂估合价 （元）
| 其他材料费 | [7 empty] | - |  | 1.12 | -
| 材料费小计 | [7 empty] | - |  | 1.12 | -
注：1.如不使用省级或行业建设主管部门发布的计价依据，可不填定额编码、名称等； 2.招标文件提供了暂估单价的材料，按暂估的单价填入表内“暂估单价”栏及“暂估合价”栏。
表-09
综合单价分析表
工程名称：2023年公共排水管网小修项目（标段三） | [7 empty] | 标段： |  | 第 434 页 共 760 页
项目编码 |  | 040501005041 |  | 项目名称 | 管道清淤 管外径1000mm-1200mm |  |  |  | 计量单位 |  | m | 工程量 | 5.5
清单综合单价组成明细
定额编号 | 定额项目名称 | 定额 单位 | 数量 | 单价 |  |  |  |  | 合价
|  |  |  | 人工费 | 材料费 | 机具费 | 管理费 和利润 |  | 人工费 |  | 材料费 | 机具费 | 管理费 和利润
D8-4-30 换 | 水力冲洗管道 管径1200mm以内 积泥1/4以内 单价*0.95 | 100m | 0.01 | 355.93 | 49.41 | 529.57 | 244.49 |  | 3.56 |  | 0.49 | 5.3 | 2.44
人工单价 |  | 小计 | [6 empty] | 3.56 |  | 0.49 | 5.3 | 2.44
未计价材料费
清单项目综合单价 | [8 empty] | 11.79
材 料 费 明 细 | 主要材料名称、规格、型号 |  |  |  |  | 单位 | 数量 |  | 单价（元） |  | 合价（元） | 暂估单价 （元） | 暂估合价 （元）
| 其他材料费 | [7 empty] | - |  | 0.49 | -
| 材料费小计 | [7 empty] | - |  | 0.49 | -
注：1.如不使用省级或行业建设主管部门发布的计价依据，可不填定额编码、名称等； 2.招标文件提供了暂估单价的材料，按暂估的单价填入表内“暂估单价”栏及“暂估合价”栏。
表-09
综合单价分析表
工程名称：2023年公共排水管网小修项目（标段三） | [7 empty] | 标段： |  | 第 435 页 共 760 页
项目编码 |  | 040501005042 |  | 项目名称 | 管道清淤 管外径1000mm-1200mm |  |  |  | 计量单位 |  | m | 工程量 | 5.5
清单综合单价组成明细
定额编号 | 定额项目名称 | 定额 单位 | 数量 | 单价 |  |  |  |  | 合价
|  |  |  | 人工费 | 材料费 | 机具费 | 管理费 和利润 |  | 人工费 |  | 材料费 | 机具费 | 管理费 和利润
D8-4-31 换 | 水力冲洗管道 管径1200mm以内 积泥1/2以内 单价*0.95 | 100m | 0.01 | 472.96 | 98.86 | 1017.98 | 411.65 |  | 4.73 |  | 0.99 | 10.18 | 4.12
人工单价 |  | 小计 | [6 empty] | 4.73 |  | 0.99 | 10.18 | 4.12
未计价材料费
清单项目综合单价 | [8 empty] | 20.01
材 料 费 明 细 | 主要材料名称、规格、型号 |  |  |  |  | 单位 | 数量 |  | 单价（元） |  | 合价（元） | 暂估单价 （元） | 暂估合价 （元）
| 其他材料费 | [7 empty] | - |  | 0.99 | -
| 材料费小计 | [7 empty] | - |  | 0.99 | -
注：1.如不使用省级或行业建设主管部门发布的计价依据，可不填定额编码、名称等； 2.招标文件提供了暂估单价的材料，按暂估的单价填入表内“暂估单价”栏及“暂估合价”栏。
表-09
综合单价分析表
工程名称：2023年公共排水管网小修项目（标段三） | [7 empty] | 标段： |  | 第 436 页 共 760 页
项目编码 |  | 040501005043 |  | 项目名称 | 管道清淤 管外径1000mm-1200mm |  |  |  | 计量单位 |  | m | 工程量 | 5.5
清单综合单价组成明细
定额编号 | 定额项目名称 | 定额 单位 | 数量 | 单价 |  |  |  |  | 合价
|  |  |  | 人工费 | 材料费 | 机具费 | 管理费 和利润 |  | 人工费 |  | 材料费 | 机具费 | 管理费 和利润
D8-4-32 换 | 水力冲洗管道 管径1200mm以内 积泥3/4以内 单价*0.95 | 100m | 0.01 | 709.33 | 148.3 | 1526.51 | 617.32 |  | 7.09 |  | 1.48 | 15.27 | 6.17
人工单价 |  | 小计 | [6 empty] | 7.09 |  | 1.48 | 15.27 | 6.17
未计价材料费
清单项目综合单价 | [8 empty] | 30.01
材 料 费 明 细 | 主要材料名称、规格、型号 |  |  |  |  | 单位 | 数量 |  | 单价（元） |  | 合价（元） | 暂估单价 （元） | 暂估合价 （元）
| 其他材料费 | [7 empty] | - |  | 1.48 | -
| 材料费小计 | [7 empty] | - |  | 1.48 | -
注：1.如不使用省级或行业建设主管部门发布的计价依据，可不填定额编码、名称等； 2.招标文件提供了暂估单价的材料，按暂估的单价填入表内“暂估单价”栏及“暂估合价”栏。
表-09
综合单价分析表
工程名称：2023年公共排水管网小修项目（标段三） | [7 empty] | 标段： |  | 第 437 页 共 760 页
项目编码 |  | 040501005044 |  | 项目名称 | 管道清淤 管外径1000mm-1200mm |  |  |  | 计量单位 |  | m | 工程量 | 5.5
清单综合单价组成明细
定额编号 | 定额项目名称 | 定额 单位 | 数量 | 单价 |  |  |  |  | 合价
|  |  |  | 人工费 | 材料费 | 机具费 | 管理费 和利润 |  | 人工费 |  | 材料费 | 机具费 | 管理费 和利润
D8-4-33 换 | 水力冲洗管道 管径1200mm以内 积泥全封管 单价*0.95 | 100m | 0.01 | 945.81 | 197.73 | 2035.04 | 823.02 |  | 9.46 |  | 1.98 | 20.35 | 8.23
人工单价 |  | 小计 | [6 empty] | 9.46 |  | 1.98 | 20.35 | 8.23
未计价材料费
清单项目综合单价 | [8 empty] | 40.02
材 料 费 明 细 | 主要材料名称、规格、型号 |  |  |  |  | 单位 | 数量 |  | 单价（元） |  | 合价（元） | 暂估单价 （元） | 暂估合价 （元）
| 其他材料费 | [7 empty] | - |  | 1.98 | -
| 材料费小计 | [7 empty] | - |  | 1.98 | -
注：1.如不使用省级或行业建设主管部门发布的计价依据，可不填定额编码、名称等； 2.招标文件提供了暂估单价的材料，按暂估的单价填入表内“暂估单价”栏及“暂估合价”栏。
表-09
综合单价分析表
工程名称：2023年公共排水管网小修项目（标段三） | [7 empty] | 标段： |  | 第 438 页 共 760 页
项目编码 |  | 040501005045 |  | 项目名称 | 管道清淤 管外径1250mm-1600mm |  |  |  | 计量单位 |  | m | 工程量 | 5.5
清单综合单价组成明细
定额编号 | 定额项目名称 | 定额 单位 | 数量 | 单价 |  |  |  |  | 合价
|  |  |  | 人工费 | 材料费 | 机具费 | 管理费 和利润 |  | 人工费 |  | 材料费 | 机具费 | 管理费 和利润
D8-4-34 换 | 水力冲洗管道 管径1600mm以内 积泥1/4以内 单价*0.95 | 100m | 0.01 | 613.27 | 86.79 | 847.89 | 403.42 |  | 6.13 |  | 0.87 | 8.48 | 4.03
人工单价 |  | 小计 | [6 empty] | 6.13 |  | 0.87 | 8.48 | 4.03
未计价材料费
清单项目综合单价 | [8 empty] | 19.51
材 料 费 明 细 | 主要材料名称、规格、型号 |  |  |  |  | 单位 | 数量 |  | 单价（元） |  | 合价（元） | 暂估单价 （元） | 暂估合价 （元）
| 其他材料费 | [7 empty] | - |  | 0.87 | -
| 材料费小计 | [7 empty] | - |  | 0.87 | -
注：1.如不使用省级或行业建设主管部门发布的计价依据，可不填定额编码、名称等； 2.招标文件提供了暂估单价的材料，按暂估的单价填入表内“暂估单价”栏及“暂估合价”栏。
表-09
综合单价分析表
工程名称：2023年公共排水管网小修项目（标段三） | [7 empty] | 标段： |  | 第 439 页 共 760 页
项目编码 |  | 040501005046 |  | 项目名称 | 管道清淤 管外径1250mm-1600mm |  |  |  | 计量单位 |  | m | 工程量 | 5.5
清单综合单价组成明细
定额编号 | 定额项目名称 | 定额 单位 | 数量 | 单价 |  |  |  |  | 合价
|  |  |  | 人工费 | 材料费 | 机具费 | 管理费 和利润 |  | 人工费 |  | 材料费 | 机具费 | 管理费 和利润
D8-4-35 换 | 水力冲洗管道 管径1600mm以内 积泥1/2以内 单价*0.95 | 100m | 0.01 | 814.68 | 173.64 | 1628.22 | 674.49 |  | 8.15 |  | 1.74 | 16.28 | 6.74
人工单价 |  | 小计 | [6 empty] | 8.15 |  | 1.74 | 16.28 | 6.74
未计价材料费
清单项目综合单价 | [8 empty] | 32.91
材 料 费 明 细 | 主要材料名称、规格、型号 |  |  |  |  | 单位 | 数量 |  | 单价（元） |  | 合价（元） | 暂估单价 （元） | 暂估合价 （元）
| 其他材料费 | [7 empty] | - |  | 1.73 | -
| 材料费小计 | [7 empty] | - |  | 1.73 | -
注：1.如不使用省级或行业建设主管部门发布的计价依据，可不填定额编码、名称等； 2.招标文件提供了暂估单价的材料，按暂估的单价填入表内“暂估单价”栏及“暂估合价”栏。
表-09
综合单价分析表
工程名称：2023年公共排水管网小修项目（标段三） | [7 empty] | 标段： |  | 第 440 页 共 760 页
项目编码 |  | 040501005047 |  | 项目名称 | 管道清淤 管外径1250mm-1600mm |  |  |  | 计量单位 |  | m | 工程量 | 5.5
清单综合单价组成明细
定额编号 | 定额项目名称 | 定额 单位 | 数量 | 单价 |  |  |  |  | 合价
|  |  |  | 人工费 | 材料费 | 机具费 | 管理费 和利润 |  | 人工费 |  | 材料费 | 机具费 | 管理费 和利润
D8-4-36 换 | 水力冲洗管道 管径1600mm以内 积泥3/4以内 单价*0.95 | 100m | 0.01 | 1221.97 | 260.47 | 2441.86 | 1011.58 |  | 12.22 |  | 2.6 | 24.42 | 10.12
人工单价 |  | 小计 | [6 empty] | 12.22 |  | 2.6 | 24.42 | 10.12
未计价材料费
清单项目综合单价 | [8 empty] | 49.36
材 料 费 明 细 | 主要材料名称、规格、型号 |  |  |  |  | 单位 | 数量 |  | 单价（元） |  | 合价（元） | 暂估单价 （元） | 暂估合价 （元）
| 其他材料费 | [7 empty] | - |  | 2.61 | -
| 材料费小计 | [7 empty] | - |  | 2.61 | -
注：1.如不使用省级或行业建设主管部门发布的计价依据，可不填定额编码、名称等； 2.招标文件提供了暂估单价的材料，按暂估的单价填入表内“暂估单价”栏及“暂估合价”栏。
表-09
综合单价分析表
工程名称：2023年公共排水管网小修项目（标段三） | [7 empty] | 标段： |  | 第 441 页 共 760 页
项目编码 |  | 040501005048 |  | 项目名称 | 管道清淤 管外径1250mm-1600mm |  |  |  | 计量单位 |  | m | 工程量 | 5.5
清单综合单价组成明细
定额编号 | 定额项目名称 | 定额 单位 | 数量 | 单价 |  |  |  |  | 合价
|  |  |  | 人工费 | 材料费 | 机具费 | 管理费 和利润 |  | 人工费 |  | 材料费 | 机具费 | 管理费 和利润
D8-4-37 换 | 水力冲洗管道 管径1600mm以内 积泥全封管 单价*0.95 | 100m | 0.01 | 1629.37 | 347.3 | 2768.02 | 1214.12 |  | 16.29 |  | 3.47 | 27.68 | 12.14
人工单价 |  | 小计 | [6 empty] | 16.29 |  | 3.47 | 27.68 | 12.14
未计价材料费
清单项目综合单价 | [8 empty] | 59.59
材 料 费 明 细 | 主要材料名称、规格、型号 |  |  |  |  | 单位 | 数量 |  | 单价（元） |  | 合价（元） | 暂估单价 （元） | 暂估合价 （元）
| 其他材料费 | [7 empty] | - |  | 3.47 | -
| 材料费小计 | [7 empty] | - |  | 3.47 | -
注：1.如不使用省级或行业建设主管部门发布的计价依据，可不填定额编码、名称等； 2.招标文件提供了暂估单价的材料，按暂估的单价填入表内“暂估单价”栏及“暂估合价”栏。
表-09
综合单价分析表
工程名称：2023年公共排水管网小修项目（标段三） | [7 empty] | 标段： |  | 第 442 页 共 760 页
项目编码 |  | 04B007 |  | 项目名称 | 清渠箱 |  |  |  | 计量单位 |  | m3 | 工程量 | 5.5
清单综合单价组成明细
定额编号 | 定额项目名称 | 定额 单位 | 数量 | 单价 |  |  |  |  | 合价
|  |  |  | 人工费 | 材料费 | 机具费 | 管理费 和利润 |  | 人工费 |  | 材料费 | 机具费 | 管理费 和利润
D8-4-9 换 | 清渠箱 单价*0.95 | 10m3 | 0.1 | 1109.43 | 229.18 | 455.63 | 432.11 |  | 110.94 |  | 22.92 | 45.56 | 43.21
人工单价 |  | 小计 | [6 empty] | 110.94 |  | 22.92 | 45.56 | 43.21
未计价材料费
清单项目综合单价 | [8 empty] | 222.64
材 料 费 明 细 | 主要材料名称、规格、型号 |  |  |  |  | 单位 | 数量 |  | 单价（元） |  | 合价（元） | 暂估单价 （元） | 暂估合价 （元）
| 其他材料费 | [7 empty] | - |  | 22.92 | -
| 材料费小计 | [7 empty] | - |  | 22.92 | -
注：1.如不使用省级或行业建设主管部门发布的计价依据，可不填定额编码、名称等； 2.招标文件提供了暂估单价的材料，按暂估的单价填入表内“暂估单价”栏及“暂估合价”栏。
表-09
综合单价分析表
工程名称：2023年公共排水管网小修项目（标段三） | [7 empty] | 标段： |  | 第 443 页 共 760 页
项目编码 |  | 04B008 |  | 项目名称 | 清明渠 |  |  |  | 计量单位 |  | m3 | 工程量 | 5.5
清单综合单价组成明细
定额编号 | 定额项目名称 | 定额 单位 | 数量 | 单价 |  |  |  |  | 合价
|  |  |  | 人工费 | 材料费 | 机具费 | 管理费 和利润 |  | 人工费 |  | 材料费 | 机具费 | 管理费 和利润
D8-4-8 换 | 清明渠 单价*0.95 | 10m3 | 0.1 | 987.46 | 228.12 |  | 272.64 |  | 98.75 |  | 22.81 |  | 27.26
人工单价 |  | 小计 | [6 empty] | 98.75 |  | 22.81 |  | 27.26
未计价材料费
清单项目综合单价 | [8 empty] | 148.82
材 料 费 明 细 | 主要材料名称、规格、型号 |  |  |  |  | 单位 | 数量 |  | 单价（元） |  | 合价（元） | 暂估单价 （元） | 暂估合价 （元）
| 其他材料费 | [7 empty] | - |  | 22.82 | -
| 材料费小计 | [7 empty] | - |  | 22.82 | -
注：1.如不使用省级或行业建设主管部门发布的计价依据，可不填定额编码、名称等； 2.招标文件提供了暂估单价的材料，按暂估的单价填入表内“暂估单价”栏及“暂估合价”栏。
表-09
综合单价分析表
工程名称：2023年公共排水管网小修项目（标段三） | [7 empty] | 标段： |  | 第 444 页 共 760 页
项目编码 |  | 04B009 |  | 项目名称 | 人工清进水井 积泥深度150mm内 |  |  |  | 计量单位 |  | 座 | 工程量 | 6
清单综合单价组成明细
定额编号 | 定额项目名称 | 定额 单位 | 数量 | 单价 |  |  |  |  | 合价
|  |  |  | 人工费 | 材料费 | 机具费 | 管理费 和利润 |  | 人工费 |  | 材料费 | 机具费 | 管理费 和利润
D8-4-4 换 | 人工清进水井 积泥深度(mm以内) 150 单价*0.95 | 10座 | 0.1 | 148.7 | 22.86 |  | 41.06 |  | 14.87 |  | 2.29 |  | 4.11
人工单价 |  | 小计 | [6 empty] | 14.87 |  | 2.29 |  | 4.11
未计价材料费
清单项目综合单价 | [8 empty] | 21.26
材 料 费 明 细 | 主要材料名称、规格、型号 |  |  |  |  | 单位 | 数量 |  | 单价（元） |  | 合价（元） | 暂估单价 （元） | 暂估合价 （元）
| 其他材料费 | [7 empty] | - |  | 2.28 | -
| 材料费小计 | [7 empty] | - |  | 2.28 | -
注：1.如不使用省级或行业建设主管部门发布的计价依据，可不填定额编码、名称等； 2.招标文件提供了暂估单价的材料，按暂估的单价填入表内“暂估单价”栏及“暂估合价”栏。
表-09
综合单价分析表
工程名称：2023年公共排水管网小修项目（标段三） | [7 empty] | 标段： |  | 第 445 页 共 760 页
项目编码 |  | 04B010 |  | 项目名称 | 人工清进水井 积泥深度300mm内 |  |  |  | 计量单位 |  | 座 | 工程量 | 6
清单综合单价组成明细
定额编号 | 定额项目名称 | 定额 单位 | 数量 | 单价 |  |  |  |  | 合价
|  |  |  | 人工费 | 材料费 | 机具费 | 管理费 和利润 |  | 人工费 |  | 材料费 | 机具费 | 管理费 和利润
D8-4-3 换 | 人工清进水井 积泥深度(mm以内) 300 单价*0.95 | 10座 | 0.1 | 260.24 | 41.17 |  | 71.86 |  | 26.02 |  | 4.12 |  | 7.19
人工单价 |  | 小计 | [6 empty] | 26.02 |  | 4.12 |  | 7.19
未计价材料费
清单项目综合单价 | [8 empty] | 37.33
材 料 费 明 细 | 主要材料名称、规格、型号 |  |  |  |  | 单位 | 数量 |  | 单价（元） |  | 合价（元） | 暂估单价 （元） | 暂估合价 （元）
| 其他材料费 | [7 empty] | - |  | 4.12 | -
| 材料费小计 | [7 empty] | - |  | 4.12 | -
注：1.如不使用省级或行业建设主管部门发布的计价依据，可不填定额编码、名称等； 2.招标文件提供了暂估单价的材料，按暂估的单价填入表内“暂估单价”栏及“暂估合价”栏。
表-09
综合单价分析表
工程名称：2023年公共排水管网小修项目（标段三） | [7 empty] | 标段： |  | 第 446 页 共 760 页
项目编码 |  | 04B011 |  | 项目名称 | 人工清检查井 积泥深度150mm内 |  |  |  | 计量单位 |  | 座 | 工程量 | 6
清单综合单价组成明细
定额编号 | 定额项目名称 | 定额 单位 | 数量 | 单价 |  |  |  |  | 合价
|  |  |  | 人工费 | 材料费 | 机具费 | 管理费 和利润 |  | 人工费 |  | 材料费 | 机具费 | 管理费 和利润
D8-4-2 换 | 人工清检查井 积泥深度(mm以内) 150 单价*0.95 | 10座 | 0.1 | 185.31 | 52.78 |  | 51.17 |  | 18.53 |  | 5.28 |  | 5.12
人工单价 |  | 小计 | [6 empty] | 18.53 |  | 5.28 |  | 5.12
未计价材料费
清单项目综合单价 | [8 empty] | 28.93
材 料 费 明 细 | 主要材料名称、规格、型号 |  |  |  |  | 单位 | 数量 |  | 单价（元） |  | 合价（元） | 暂估单价 （元） | 暂估合价 （元）
| 其他材料费 | [7 empty] | - |  | 5.27 | -
| 材料费小计 | [7 empty] | - |  | 5.27 | -
注：1.如不使用省级或行业建设主管部门发布的计价依据，可不填定额编码、名称等； 2.招标文件提供了暂估单价的材料，按暂估的单价填入表内“暂估单价”栏及“暂估合价”栏。
表-09
综合单价分析表
工程名称：2023年公共排水管网小修项目（标段三） | [7 empty] | 标段： |  | 第 447 页 共 760 页
项目编码 |  | 04B012 |  | 项目名称 | 人工清检查井 积泥深度300mm内 |  |  |  | 计量单位 |  | 座 | 工程量 | 6
清单综合单价组成明细
定额编号 | 定额项目名称 | 定额 单位 | 数量 | 单价 |  |  |  |  | 合价
|  |  |  | 人工费 | 材料费 | 机具费 | 管理费 和利润 |  | 人工费 |  | 材料费 | 机具费 | 管理费 和利润
D8-4-1 换 | 人工清检查井 积泥深度(mm以内) 300 单价*0.95 | 10座 | 0.1 | 351.11 | 81.19 |  | 96.94 |  | 35.11 |  | 8.12 |  | 9.69
人工单价 |  | 小计 | [6 empty] | 35.11 |  | 8.12 |  | 9.69
未计价材料费
清单项目综合单价 | [8 empty] | 52.92
材 料 费 明 细 | 主要材料名称、规格、型号 |  |  |  |  | 单位 | 数量 |  | 单价（元） |  | 合价（元） | 暂估单价 （元） | 暂估合价 （元）
| 其他材料费 | [7 empty] | - |  | 8.11 | -
| 材料费小计 | [7 empty] | - |  | 8.11 | -
注：1.如不使用省级或行业建设主管部门发布的计价依据，可不填定额编码、名称等； 2.招标文件提供了暂估单价的材料，按暂估的单价填入表内“暂估单价”栏及“暂估合价”栏。
表-09
综合单价分析表
工程名称：2023年公共排水管网小修项目（标段三） | [7 empty] | 标段： |  | 第 448 页 共 760 页
项目编码 |  | 04B013 |  | 项目名称 | 机械清检查井 积泥深度150mm内 |  |  |  | 计量单位 |  | 座 | 工程量 | 6
清单综合单价组成明细
定额编号 | 定额项目名称 | 定额 单位 | 数量 | 单价 |  |  |  |  | 合价
|  |  |  | 人工费 | 材料费 | 机具费 | 管理费 和利润 |  | 人工费 |  | 材料费 | 机具费 | 管理费 和利润
D8-4-7 换 | 机械清检查井 积泥深度(mm以内) 150 单价*0.95 | 10座 | 0.1 | 65.7 | 0.97 | 276.16 | 94.39 |  | 6.57 |  | 0.1 | 27.62 | 9.44
人工单价 |  | 小计 | [6 empty] | 6.57 |  | 0.1 | 27.62 | 9.44
未计价材料费
清单项目综合单价 | [8 empty] | 43.72
材 料 费 明 细 | 主要材料名称、规格、型号 |  |  |  |  | 单位 | 数量 |  | 单价（元） |  | 合价（元） | 暂估单价 （元） | 暂估合价 （元）
| 其他材料费 | [7 empty] | - |  | 0.09 | -
| 材料费小计 | [7 empty] | - |  | 0.09 | -
注：1.如不使用省级或行业建设主管部门发布的计价依据，可不填定额编码、名称等； 2.招标文件提供了暂估单价的材料，按暂估的单价填入表内“暂估单价”栏及“暂估合价”栏。
表-09
综合单价分析表
工程名称：2023年公共排水管网小修项目（标段三） | [7 empty] | 标段： |  | 第 449 页 共 760 页
项目编码 |  | 04B014 |  | 项目名称 | 机械清检查井 积泥深度300mm内 |  |  |  | 计量单位 |  | 座 | 工程量 | 6
清单综合单价组成明细
定额编号 | 定额项目名称 | 定额 单位 | 数量 | 单价 |  |  |  |  | 合价
|  |  |  | 人工费 | 材料费 | 机具费 | 管理费 和利润 |  | 人工费 |  | 材料费 | 机具费 | 管理费 和利润
D8-4-6 换 | 机械清检查井 积泥深度(mm以内) 300 单价*0.95 | 10座 | 0.1 | 101.09 | 1.48 | 424.96 | 145.24 |  | 10.11 |  | 0.15 | 42.5 | 14.52
人工单价 |  | 小计 | [6 empty] | 10.11 |  | 0.15 | 42.5 | 14.52
未计价材料费
清单项目综合单价 | [8 empty] | 67.28
材 料 费 明 细 | 主要材料名称、规格、型号 |  |  |  |  | 单位 | 数量 |  | 单价（元） |  | 合价（元） | 暂估单价 （元） | 暂估合价 （元）
| 其他材料费 | [7 empty] | - |  | 0.14 | -
| 材料费小计 | [7 empty] | - |  | 0.14 | -
注：1.如不使用省级或行业建设主管部门发布的计价依据，可不填定额编码、名称等； 2.招标文件提供了暂估单价的材料，按暂估的单价填入表内“暂估单价”栏及“暂估合价”栏。
表-09
综合单价分析表
工程名称：2023年公共排水管网小修项目（标段三） | [7 empty] | 标段： |  | 第 450 页 共 760 页
项目编码 |  | 04B015 |  | 项目名称 | 机械清检查井 积泥深度450mm内 |  |  |  | 计量单位 |  | 座 | 工程量 | 6
清单综合单价组成明细
定额编号 | 定额项目名称 | 定额 单位 | 数量 | 单价 |  |  |  |  | 合价
|  |  |  | 人工费 | 材料费 | 机具费 | 管理费 和利润 |  | 人工费 |  | 材料费 | 机具费 | 管理费 和利润
D8-4-5 换 | 机械清检查井 积泥深度(mm以内) 450 单价*0.95 | 10座 | 0.1 | 136.47 | 2 | 573.77 | 196.1 |  | 13.65 |  | 0.2 | 57.38 | 19.61
人工单价 |  | 小计 | [6 empty] | 13.65 |  | 0.2 | 57.38 | 19.61
未计价材料费
清单项目综合单价 | [8 empty] | 90.83
材 料 费 明 细 | 主要材料名称、规格、型号 |  |  |  |  | 单位 | 数量 |  | 单价（元） |  | 合价（元） | 暂估单价 （元） | 暂估合价 （元）
| 其他材料费 | [7 empty] | - |  | 0.2 | -
| 材料费小计 | [7 empty] | - |  | 0.2 | -
注：1.如不使用省级或行业建设主管部门发布的计价依据，可不填定额编码、名称等； 2.招标文件提供了暂估单价的材料，按暂估的单价填入表内“暂估单价”栏及“暂估合价”栏。
表-09
综合单价分析表
工程名称：2023年公共排水管网小修项目（标段三） | [7 empty] | 标段： |  | 第 451 页 共 760 页
项目编码 |  | 04B016 |  | 项目名称 | 管道或渠箱清除障碍物 管径<DN800或渠箱最大边长<800mm |  |  |  | 计量单位 |  | m3 | 工程量 | 5.5
清单综合单价组成明细
定额编号 | 定额项目名称 | 定额 单位 | 数量 | 单价 |  |  |  |  | 合价
|  |  |  | 人工费 | 材料费 | 机具费 | 管理费 和利润 |  | 人工费 |  | 材料费 | 机具费 | 管理费 和利润
借3-4-1 *0.8 | 管道异物清除 障碍物 <DN800 单价*0.8 | m3 | 1 | 946.91 | 4 | 1370.6 | 681.14 |  | 946.91 |  | 4 | 1370.6 | 681.14
人工单价 |  | 小计 | [6 empty] | 946.91 |  | 4 | 1370.6 | 681.14
综合人工120.78元/工日 |  | 未计价材料费
清单项目综合单价 | [8 empty] | 3002.65
材 料 费 明 细 | 主要材料名称、规格、型号 |  |  |  |  | 单位 | 数量 |  | 单价（元） |  | 合价（元） | 暂估单价 （元） | 暂估合价 （元）
| 其他材料费 | [7 empty] | - |  | 4 | -
| 材料费小计 | [7 empty] | - |  | 4 | -
注：1.如不使用省级或行业建设主管部门发布的计价依据，可不填定额编码、名称等； 2.招标文件提供了暂估单价的材料，按暂估的单价填入表内“暂估单价”栏及“暂估合价”栏。
表-09
综合单价分析表
工程名称：2023年公共排水管网小修项目（标段三） | [7 empty] | 标段： |  | 第 452 页 共 760 页
项目编码 |  | 04B017 |  | 项目名称 | 管道或渠箱清除障碍物 管径≥DN800或渠箱最大边长≥800mm |  |  |  | 计量单位 |  | m3 | 工程量 | 5.5
清单综合单价组成明细
定额编号 | 定额项目名称 | 定额 单位 | 数量 | 单价 |  |  |  |  | 合价
|  |  |  | 人工费 | 材料费 | 机具费 | 管理费 和利润 |  | 人工费 |  | 材料费 | 机具费 | 管理费 和利润
借3-4-2 *0.8 | 管道异物清除 障碍物 ≥DN800 单价*0.8 | m3 | 1 | 367.17 | 4 | 830.34 | 353.7 |  | 367.17 |  | 4 | 830.34 | 353.7
人工单价 |  | 小计 | [6 empty] | 367.17 |  | 4 | 830.34 | 353.7
综合人工120.78元/工日 |  | 未计价材料费
清单项目综合单价 | [8 empty] | 1555.21
材 料 费 明 细 | 主要材料名称、规格、型号 |  |  |  |  | 单位 | 数量 |  | 单价（元） |  | 合价（元） | 暂估单价 （元） | 暂估合价 （元）
| 其他材料费 | [7 empty] | - |  | 4 | -
| 材料费小计 | [7 empty] | - |  | 4 | -
注：1.如不使用省级或行业建设主管部门发布的计价依据，可不填定额编码、名称等； 2.招标文件提供了暂估单价的材料，按暂估的单价填入表内“暂估单价”栏及“暂估合价”栏。
表-09
综合单价分析表
工程名称：2023年公共排水管网小修项目（标段三） | [7 empty] | 标段： |  | 第 453 页 共 760 页
项目编码 |  | 04B018 |  | 项目名称 | 管道或渠箱清除混凝土固结物 管径<DN800或渠箱最大边长<800mm |  |  |  | 计量单位 |  | m3 | 工程量 | 5.5
清单综合单价组成明细
定额编号 | 定额项目名称 | 定额 单位 | 数量 | 单价 |  |  |  |  | 合价
|  |  |  | 人工费 | 材料费 | 机具费 | 管理费 和利润 |  | 人工费 |  | 材料费 | 机具费 | 管理费 和利润
2-6-1 *0.8 | 混凝土固结物 管径<DN800mm 单价*0.8 | m3 | 1 | 2579.86 | 123.14 | 19290.37 | 7131.88 |  | 2579.86 |  | 123.14 | 19290.37 | 7131.88
人工单价 |  | 小计 | [6 empty] | 2579.86 |  | 123.14 | 19290.37 | 7131.88
未计价材料费
清单项目综合单价 | [8 empty] | 29125.25
材 料 费 明 细 | 主要材料名称、规格、型号 |  |  |  |  | 单位 | 数量 |  | 单价（元） |  | 合价（元） | 暂估单价 （元） | 暂估合价 （元）
| 其他材料费 | [7 empty] | - |  | 123.09 | -
| 材料费小计 | [7 empty] | - |  | 123.09 | -
注：1.如不使用省级或行业建设主管部门发布的计价依据，可不填定额编码、名称等； 2.招标文件提供了暂估单价的材料，按暂估的单价填入表内“暂估单价”栏及“暂估合价”栏。
表-09
综合单价分析表
工程名称：2023年公共排水管网小修项目（标段三） | [7 empty] | 标段： |  | 第 454 页 共 760 页
项目编码 |  | 04B019 |  | 项目名称 | 管道或渠箱清除混凝土固结物 管径≥DN800或渠箱最大边长≥800mm |  |  |  | 计量单位 |  | m3 | 工程量 | 5.5
清单综合单价组成明细
定额编号 | 定额项目名称 | 定额 单位 | 数量 | 单价 |  |  |  |  | 合价
|  |  |  | 人工费 | 材料费 | 机具费 | 管理费 和利润 |  | 人工费 |  | 材料费 | 机具费 | 管理费 和利润
2-6-2 *0.8 | 混凝土固结物 管径≥DN800mm 单价*0.8 | m3 | 1 | 1052.23 | 12.66 | 2963.92 | 1309.66 |  | 1052.23 |  | 12.66 | 2963.92 | 1309.66
人工单价 |  | 小计 | [6 empty] | 1052.23 |  | 12.66 | 2963.92 | 1309.66
未计价材料费
清单项目综合单价 | [8 empty] | 5338.47
材 料 费 明 细 | 主要材料名称、规格、型号 |  |  |  |  | 单位 | 数量 |  | 单价（元） |  | 合价（元） | 暂估单价 （元） | 暂估合价 （元）
| 其他材料费 | [7 empty] | - |  | 12.71 | -
| 材料费小计 | [7 empty] | - |  | 12.71 | -
注：1.如不使用省级或行业建设主管部门发布的计价依据，可不填定额编码、名称等； 2.招标文件提供了暂估单价的材料，按暂估的单价填入表内“暂估单价”栏及“暂估合价”栏。
表-09
综合单价分析表
工程名称：2023年公共排水管网小修项目（标段三） | [7 empty] | 标段： |  | 第 455 页 共 760 页
项目编码 |  | 04B020 |  | 项目名称 | 井室混凝土固结物清除 |  |  |  | 计量单位 |  | m3 | 工程量 | 5.5
清单综合单价组成明细
定额编号 | 定额项目名称 | 定额 单位 | 数量 | 单价 |  |  |  |  | 合价
|  |  |  | 人工费 | 材料费 | 机具费 | 管理费 和利润 |  | 人工费 |  | 材料费 | 机具费 | 管理费 和利润
D1-4-68 *0.95 | 小型机械拆除混凝土构筑物 无筋 单价*0.95 | 10m3 | 0.1 | 1009.26 |  | 462.92 | 406.47 |  | 100.93 |  |  | 46.29 | 40.65
人工单价 |  | 小计 | [6 empty] | 100.93 |  |  | 46.29 | 40.65
未计价材料费
清单项目综合单价 | [8 empty] | 187.87
材 料 费 明 细 | 主要材料名称、规格、型号 |  |  |  |  | 单位 | 数量 |  | 单价（元） |  | 合价（元） | 暂估单价 （元） | 暂估合价 （元）
注：1.如不使用省级或行业建设主管部门发布的计价依据，可不填定额编码、名称等； 2.招标文件提供了暂估单价的材料，按暂估的单价填入表内“暂估单价”栏及“暂估合价”栏。
表-09
综合单价分析表
工程名称：2023年公共排水管网小修项目（标段三） | [7 empty] | 标段： |  | 第 456 页 共 760 页
项目编码 |  | 04B021 |  | 项目名称 | 管道切树根异物（管径DN300） |  |  |  | 计量单位 |  | m | 工程量 | 5.5
清单综合单价组成明细
定额编号 | 定额项目名称 | 定额 单位 | 数量 | 单价 |  |  |  |  | 合价
|  |  |  | 人工费 | 材料费 | 机具费 | 管理费 和利润 |  | 人工费 |  | 材料费 | 机具费 | 管理费 和利润
2-5-1 *0.8 | 管内树根清除 直径(mm内) DN300 单价*0.8 | m | 1 | 231.9 | 9.95 | 2102.65 | 761.29 |  | 231.9 |  | 9.95 | 2102.65 | 761.29
人工单价 |  | 小计 | [6 empty] | 231.9 |  | 9.95 | 2102.65 | 761.29
未计价材料费
清单项目综合单价 | [8 empty] | 3105.79
材 料 费 明 细 | 主要材料名称、规格、型号 |  |  |  |  | 单位 | 数量 |  | 单价（元） |  | 合价（元） | 暂估单价 （元） | 暂估合价 （元）
| 其他材料费 | [7 empty] | - |  | 9.95 | -
| 材料费小计 | [7 empty] | - |  | 9.95 | -
注：1.如不使用省级或行业建设主管部门发布的计价依据，可不填定额编码、名称等； 2.招标文件提供了暂估单价的材料，按暂估的单价填入表内“暂估单价”栏及“暂估合价”栏。
表-09
综合单价分析表
工程名称：2023年公共排水管网小修项目（标段三） | [7 empty] | 标段： |  | 第 457 页 共 760 页
项目编码 |  | 04B022 |  | 项目名称 | 管道切树根异物（管径DN400） |  |  |  | 计量单位 |  | m | 工程量 | 5.5
清单综合单价组成明细
定额编号 | 定额项目名称 | 定额 单位 | 数量 | 单价 |  |  |  |  | 合价
|  |  |  | 人工费 | 材料费 | 机具费 | 管理费 和利润 |  | 人工费 |  | 材料费 | 机具费 | 管理费 和利润
2-5-2 *0.8 | 管内树根清除 直径(mm内) DN400 单价*0.8 | m | 1 | 231.9 | 11.06 | 2153.02 | 777.72 |  | 231.9 |  | 11.06 | 2153.02 | 777.72
人工单价 |  | 小计 | [6 empty] | 231.9 |  | 11.06 | 2153.02 | 777.72
未计价材料费
清单项目综合单价 | [8 empty] | 3173.7
材 料 费 明 细 | 主要材料名称、规格、型号 |  |  |  |  | 单位 | 数量 |  | 单价（元） |  | 合价（元） | 暂估单价 （元） | 暂估合价 （元）
| 其他材料费 | [7 empty] | - |  | 11.06 | -
| 材料费小计 | [7 empty] | - |  | 11.06 | -
注：1.如不使用省级或行业建设主管部门发布的计价依据，可不填定额编码、名称等； 2.招标文件提供了暂估单价的材料，按暂估的单价填入表内“暂估单价”栏及“暂估合价”栏。
表-09
综合单价分析表
工程名称：2023年公共排水管网小修项目（标段三） | [7 empty] | 标段： |  | 第 458 页 共 760 页
项目编码 |  | 04B023 |  | 项目名称 | 管道切树根异物（管径DN500） |  |  |  | 计量单位 |  | m | 工程量 | 5.5
清单综合单价组成明细
定额编号 | 定额项目名称 | 定额 单位 | 数量 | 单价 |  |  |  |  | 合价
|  |  |  | 人工费 | 材料费 | 机具费 | 管理费 和利润 |  | 人工费 |  | 材料费 | 机具费 | 管理费 和利润
2-5-3 *0.8 | 管内树根清除 直径(mm内) DN500 单价*0.8 | m | 1 | 289.87 | 12.3 | 2228.58 | 821.27 |  | 289.87 |  | 12.3 | 2228.58 | 821.27
人工单价 |  | 小计 | [6 empty] | 289.87 |  | 12.3 | 2228.58 | 821.27
未计价材料费
清单项目综合单价 | [8 empty] | 3352.02
材 料 费 明 细 | 主要材料名称、规格、型号 |  |  |  |  | 单位 | 数量 |  | 单价（元） |  | 合价（元） | 暂估单价 （元） | 暂估合价 （元）
| 其他材料费 | [7 empty] | - |  | 12.31 | -
| 材料费小计 | [7 empty] | - |  | 12.31 | -
注：1.如不使用省级或行业建设主管部门发布的计价依据，可不填定额编码、名称等； 2.招标文件提供了暂估单价的材料，按暂估的单价填入表内“暂估单价”栏及“暂估合价”栏。
表-09
综合单价分析表
工程名称：2023年公共排水管网小修项目（标段三） | [7 empty] | 标段： |  | 第 459 页 共 760 页
项目编码 |  | 04B024 |  | 项目名称 | 管道切树根异物（管径DN600） |  |  |  | 计量单位 |  | m | 工程量 | 5.5
清单综合单价组成明细
定额编号 | 定额项目名称 | 定额 单位 | 数量 | 单价 |  |  |  |  | 合价
|  |  |  | 人工费 | 材料费 | 机具费 | 管理费 和利润 |  | 人工费 |  | 材料费 | 机具费 | 管理费 和利润
2-5-4 *0.8 | 管内树根清除 直径(mm内) DN600 单价*0.8 | m | 1 | 289.87 | 63.7 | 2338.82 | 857.21 |  | 289.87 |  | 63.7 | 2338.82 | 857.21
人工单价 |  | 小计 | [6 empty] | 289.87 |  | 63.7 | 2338.82 | 857.21
未计价材料费
清单项目综合单价 | [8 empty] | 3549.6
材 料 费 明 细 | 主要材料名称、规格、型号 |  |  |  |  | 单位 | 数量 |  | 单价（元） |  | 合价（元） | 暂估单价 （元） | 暂估合价 （元）
| 其他材料费 | [7 empty] | - |  | 63.71 | -
| 材料费小计 | [7 empty] | - |  | 63.71 | -
注：1.如不使用省级或行业建设主管部门发布的计价依据，可不填定额编码、名称等； 2.招标文件提供了暂估单价的材料，按暂估的单价填入表内“暂估单价”栏及“暂估合价”栏。
表-09
综合单价分析表
工程名称：2023年公共排水管网小修项目（标段三） | [7 empty] | 标段： |  | 第 460 页 共 760 页
项目编码 |  | 04B025 |  | 项目名称 | 管道切树根异物（管径DN700） |  |  |  | 计量单位 |  | m | 工程量 | 5.5
清单综合单价组成明细
定额编号 | 定额项目名称 | 定额 单位 | 数量 | 单价 |  |  |  |  | 合价
|  |  |  | 人工费 | 材料费 | 机具费 | 管理费 和利润 |  | 人工费 |  | 材料费 | 机具费 | 管理费 和利润
2-5-5 *0.8 | 管内树根清除 直径(mm内) DN700 单价*0.8 | m | 1 | 289.87 | 66.58 | 2438.91 | 889.86 |  | 289.87 |  | 66.58 | 2438.91 | 889.86
人工单价 |  | 小计 | [6 empty] | 289.87 |  | 66.58 | 2438.91 | 889.86
未计价材料费
清单项目综合单价 | [8 empty] | 3685.22
材 料 费 明 细 | 主要材料名称、规格、型号 |  |  |  |  | 单位 | 数量 |  | 单价（元） |  | 合价（元） | 暂估单价 （元） | 暂估合价 （元）
| 其他材料费 | [7 empty] | - |  | 66.58 | -
| 材料费小计 | [7 empty] | - |  | 66.58 | -
注：1.如不使用省级或行业建设主管部门发布的计价依据，可不填定额编码、名称等； 2.招标文件提供了暂估单价的材料，按暂估的单价填入表内“暂估单价”栏及“暂估合价”栏。
表-09
综合单价分析表
工程名称：2023年公共排水管网小修项目（标段三） | [7 empty] | 标段： |  | 第 461 页 共 760 页
项目编码 |  | 04B026 |  | 项目名称 | 管道切树根异物（管径≥DN800） |  |  |  | 计量单位 |  | m | 工程量 | 5.5
清单综合单价组成明细
定额编号 | 定额项目名称 | 定额 单位 | 数量 | 单价 |  |  |  |  | 合价
|  |  |  | 人工费 | 材料费 | 机具费 | 管理费 和利润 |  | 人工费 |  | 材料费 | 机具费 | 管理费 和利润
2-5-6 *0.8 | 管内树根清除 直径(mm内) DN≥800 单价*0.8 | m | 1 | 1043.54 | 184.03 | 1129.99 | 708.79 |  | 1043.54 |  | 184.03 | 1129.99 | 708.79
人工单价 |  | 小计 | [6 empty] | 1043.54 |  | 184.03 | 1129.99 | 708.79
未计价材料费
清单项目综合单价 | [8 empty] | 3066.35
材 料 费 明 细 | 主要材料名称、规格、型号 |  |  |  |  | 单位 | 数量 |  | 单价（元） |  | 合价（元） | 暂估单价 （元） | 暂估合价 （元）
| 其他材料费 | [7 empty] | - |  | 184.03 | -
| 材料费小计 | [7 empty] | - |  | 184.03 | -
注：1.如不使用省级或行业建设主管部门发布的计价依据，可不填定额编码、名称等； 2.招标文件提供了暂估单价的材料，按暂估的单价填入表内“暂估单价”栏及“暂估合价”栏。
表-09
综合单价分析表
工程名称：2023年公共排水管网小修项目（标段三） | [7 empty] | 标段： |  | 第 462 页 共 760 页
项目编码 |  | 04B027 |  | 项目名称 | 管内金属穿入物清除（或管内锚杆清除）（管径<DN800） |  |  |  | 计量单位 |  | 根 | 工程量 | 6
清单综合单价组成明细
定额编号 | 定额项目名称 | 定额 单位 | 数量 | 单价 |  |  |  |  | 合价
|  |  |  | 人工费 | 材料费 | 机具费 | 管理费 和利润 |  | 人工费 |  | 材料费 | 机具费 | 管理费 和利润
2-4-1 *0.8 | 管内锚杆清除 管径(mm内) <DN800 单价*0.8 | 根 | 1 | 772.99 | 232.8 | 3388.01 | 1356.9 |  | 772.99 |  | 232.8 | 3388.01 | 1356.9
人工单价 |  | 小计 | [6 empty] | 772.99 |  | 232.8 | 3388.01 | 1356.9
未计价材料费
清单项目综合单价 | [8 empty] | 5750.7
材 料 费 明 细 | 主要材料名称、规格、型号 |  |  |  |  | 单位 | 数量 |  | 单价（元） |  | 合价（元） | 暂估单价 （元） | 暂估合价 （元）
| 其他材料费 | [7 empty] | - |  | 232.8 | -
| 材料费小计 | [7 empty] | - |  | 232.8 | -
注：1.如不使用省级或行业建设主管部门发布的计价依据，可不填定额编码、名称等； 2.招标文件提供了暂估单价的材料，按暂估的单价填入表内“暂估单价”栏及“暂估合价”栏。
表-09
综合单价分析表
工程名称：2023年公共排水管网小修项目（标段三） | [7 empty] | 标段： |  | 第 463 页 共 760 页
项目编码 |  | 04B028 |  | 项目名称 | 管内金属穿入物清除（或管内锚杆清除）（管径≥DN800） |  |  |  | 计量单位 |  | 根 | 工程量 | 6
清单综合单价组成明细
定额编号 | 定额项目名称 | 定额 单位 | 数量 | 单价 |  |  |  |  | 合价
|  |  |  | 人工费 | 材料费 | 机具费 | 管理费 和利润 |  | 人工费 |  | 材料费 | 机具费 | 管理费 和利润
2-4-2 *0.8 | 管内锚杆清除 管径(mm内) ≥DN800 单价*0.8 | 根 | 1 | 386.5 | 198.12 | 1266.6 | 539.08 |  | 386.5 |  | 198.12 | 1266.6 | 539.08
人工单价 |  | 小计 | [6 empty] | 386.5 |  | 198.12 | 1266.6 | 539.08
未计价材料费
清单项目综合单价 | [8 empty] | 2390.3
材 料 费 明 细 | 主要材料名称、规格、型号 |  |  |  |  | 单位 | 数量 |  | 单价（元） |  | 合价（元） | 暂估单价 （元） | 暂估合价 （元）
| 其他材料费 | [7 empty] | - |  | 198.13 | -
| 材料费小计 | [7 empty] | - |  | 198.13 | -
注：1.如不使用省级或行业建设主管部门发布的计价依据，可不填定额编码、名称等； 2.招标文件提供了暂估单价的材料，按暂估的单价填入表内“暂估单价”栏及“暂估合价”栏。
表-09
综合单价分析表
工程名称：2023年公共排水管网小修项目（标段三） | [7 empty] | 标段： |  | 第 464 页 共 760 页
项目编码 |  | 04B029 |  | 项目名称 | 清除管道结垢（管径DN300） |  |  |  | 计量单位 |  | m | 工程量 | 5.5
清单综合单价组成明细
定额编号 | 定额项目名称 | 定额 单位 | 数量 | 单价 |  |  |  |  | 合价
|  |  |  | 人工费 | 材料费 | 机具费 | 管理费 和利润 |  | 人工费 |  | 材料费 | 机具费 | 管理费 和利润
2-3-1 *0.8 | 管道结垢清除 直径(mm内) DN300 单价*0.8 | m | 1 | 60.87 | 0.04 | 83.27 | 47 |  | 60.87 |  | 0.04 | 83.27 | 47
人工单价 |  | 小计 | [6 empty] | 60.87 |  | 0.04 | 83.27 | 47
未计价材料费
清单项目综合单价 | [8 empty] | 191.18
材 料 费 明 细 | 主要材料名称、规格、型号 |  |  |  |  | 单位 | 数量 |  | 单价（元） |  | 合价（元） | 暂估单价 （元） | 暂估合价 （元）
| 其他材料费 | [7 empty] | - |  | 0.04 | -
| 材料费小计 | [7 empty] | - |  | 0.04 | -
注：1.如不使用省级或行业建设主管部门发布的计价依据，可不填定额编码、名称等； 2.招标文件提供了暂估单价的材料，按暂估的单价填入表内“暂估单价”栏及“暂估合价”栏。
表-09
综合单价分析表
工程名称：2023年公共排水管网小修项目（标段三） | [7 empty] | 标段： |  | 第 465 页 共 760 页
项目编码 |  | 04B030 |  | 项目名称 | 清除管道结垢（管径DN400） |  |  |  | 计量单位 |  | m | 工程量 | 5.5
清单综合单价组成明细
定额编号 | 定额项目名称 | 定额 单位 | 数量 | 单价 |  |  |  |  | 合价
|  |  |  | 人工费 | 材料费 | 机具费 | 管理费 和利润 |  | 人工费 |  | 材料费 | 机具费 | 管理费 和利润
2-3-2 *0.8 | 管道结垢清除 直径(mm内) DN400 单价*0.8 | m | 1 | 60.87 | 0.04 | 100.27 | 52.55 |  | 60.87 |  | 0.04 | 100.27 | 52.55
人工单价 |  | 小计 | [6 empty] | 60.87 |  | 0.04 | 100.27 | 52.55
未计价材料费
清单项目综合单价 | [8 empty] | 213.73
材 料 费 明 细 | 主要材料名称、规格、型号 |  |  |  |  | 单位 | 数量 |  | 单价（元） |  | 合价（元） | 暂估单价 （元） | 暂估合价 （元）
| 其他材料费 | [7 empty] | - |  | 0.04 | -
| 材料费小计 | [7 empty] | - |  | 0.04 | -
注：1.如不使用省级或行业建设主管部门发布的计价依据，可不填定额编码、名称等； 2.招标文件提供了暂估单价的材料，按暂估的单价填入表内“暂估单价”栏及“暂估合价”栏。
表-09
综合单价分析表
工程名称：2023年公共排水管网小修项目（标段三） | [7 empty] | 标段： |  | 第 466 页 共 760 页
项目编码 |  | 04B031 |  | 项目名称 | 清除管道结垢（管径DN500） |  |  |  | 计量单位 |  | m | 工程量 | 5.5
清单综合单价组成明细
定额编号 | 定额项目名称 | 定额 单位 | 数量 | 单价 |  |  |  |  | 合价
|  |  |  | 人工费 | 材料费 | 机具费 | 管理费 和利润 |  | 人工费 |  | 材料费 | 机具费 | 管理费 和利润
2-3-3 *0.8 | 管道结垢清除 直径(mm内) DN500 单价*0.8 | m | 1 | 60.87 | 0.04 | 117.28 | 58.09 |  | 60.87 |  | 0.04 | 117.28 | 58.09
人工单价 |  | 小计 | [6 empty] | 60.87 |  | 0.04 | 117.28 | 58.09
未计价材料费
清单项目综合单价 | [8 empty] | 236.28
材 料 费 明 细 | 主要材料名称、规格、型号 |  |  |  |  | 单位 | 数量 |  | 单价（元） |  | 合价（元） | 暂估单价 （元） | 暂估合价 （元）
| 其他材料费 | [7 empty] | - |  | 0.04 | -
| 材料费小计 | [7 empty] | - |  | 0.04 | -
注：1.如不使用省级或行业建设主管部门发布的计价依据，可不填定额编码、名称等； 2.招标文件提供了暂估单价的材料，按暂估的单价填入表内“暂估单价”栏及“暂估合价”栏。
表-09
综合单价分析表
工程名称：2023年公共排水管网小修项目（标段三） | [7 empty] | 标段： |  | 第 467 页 共 760 页
项目编码 |  | 04B032 |  | 项目名称 | 清除管道结垢（管径DN600） |  |  |  | 计量单位 |  | m | 工程量 | 5.5
清单综合单价组成明细
定额编号 | 定额项目名称 | 定额 单位 | 数量 | 单价 |  |  |  |  | 合价
|  |  |  | 人工费 | 材料费 | 机具费 | 管理费 和利润 |  | 人工费 |  | 材料费 | 机具费 | 管理费 和利润
2-3-4 *0.8 | 管道结垢清除 直径(mm内) DN600 单价*0.8 | m | 1 | 75.85 | 0.04 | 140.78 | 70.64 |  | 75.85 |  | 0.04 | 140.78 | 70.64
人工单价 |  | 小计 | [6 empty] | 75.85 |  | 0.04 | 140.78 | 70.64
未计价材料费
清单项目综合单价 | [8 empty] | 287.31
材 料 费 明 细 | 主要材料名称、规格、型号 |  |  |  |  | 单位 | 数量 |  | 单价（元） |  | 合价（元） | 暂估单价 （元） | 暂估合价 （元）
| 其他材料费 | [7 empty] | - |  | 0.04 | -
| 材料费小计 | [7 empty] | - |  | 0.04 | -
注：1.如不使用省级或行业建设主管部门发布的计价依据，可不填定额编码、名称等； 2.招标文件提供了暂估单价的材料，按暂估的单价填入表内“暂估单价”栏及“暂估合价”栏。
表-09
综合单价分析表
工程名称：2023年公共排水管网小修项目（标段三） | [7 empty] | 标段： |  | 第 468 页 共 760 页
项目编码 |  | 04B033 |  | 项目名称 | 水泥液浆注浆（由地面加固注浆） |  |  |  | 计量单位 |  | m3 | 工程量 | 5.5
清单综合单价组成明细
定额编号 | 定额项目名称 | 定额 单位 | 数量 | 单价 |  |  |  |  | 合价
|  |  |  | 人工费 | 材料费 | 机具费 | 管理费 和利润 |  | 人工费 |  | 材料费 | 机具费 | 管理费 和利润
借M3-2-34 *0.95 | 水泥浆 钻孔注浆 单价*0.95 | m3 | 1 | 208.26 | 374.35 | 106.09 | 128.88 |  | 208.26 |  | 374.35 | 106.09 | 128.88
人工单价 |  | 小计 | [6 empty] | 208.26 |  | 374.35 | 106.09 | 128.88
未计价材料费
清单项目综合单价 | [8 empty] | 817.58
材 料 费 明 细 | 主要材料名称、规格、型号 |  |  |  |  | 单位 | 数量 |  | 单价（元） |  | 合价（元） | 暂估单价 （元） | 暂估合价 （元）
| 其他材料费 | [7 empty] | - |  | 374.37 | -
| 材料费小计 | [7 empty] | - |  | 374.37 | -
注：1.如不使用省级或行业建设主管部门发布的计价依据，可不填定额编码、名称等； 2.招标文件提供了暂估单价的材料，按暂估的单价填入表内“暂估单价”栏及“暂估合价”栏。
表-09
综合单价分析表
工程名称：2023年公共排水管网小修项目（标段三） | [7 empty] | 标段： |  | 第 469 页 共 760 页
项目编码 |  | 04B034 |  | 项目名称 | 水泥液浆注浆（由井底向下加固注浆或井内向井外加固注浆） |  |  |  | 计量单位 |  | m3 | 工程量 | 5.5
清单综合单价组成明细
定额编号 | 定额项目名称 | 定额 单位 | 数量 | 单价 |  |  |  |  | 合价
|  |  |  | 人工费 | 材料费 | 机具费 | 管理费 和利润 |  | 人工费 |  | 材料费 | 机具费 | 管理费 和利润
3-3-2 *0.64 | 管内注浆土体固化 单价*0.64 | m3 | 1 | 255.08 | 533.29 | 358.29 | 200.02 |  | 255.08 |  | 533.29 | 358.29 | 200.02
人工单价 |  | 小计 | [6 empty] | 255.08 |  | 533.29 | 358.29 | 200.02
未计价材料费
清单项目综合单价 | [8 empty] | 1346.68
材 料 费 明 细 | 主要材料名称、规格、型号 |  |  |  |  | 单位 | 数量 |  | 单价（元） |  | 合价（元） | 暂估单价 （元） | 暂估合价 （元）
| 其他材料费 | [7 empty] | - |  | 533.3 | -
| 材料费小计 | [7 empty] | - |  | 533.3 | -
注：1.如不使用省级或行业建设主管部门发布的计价依据，可不填定额编码、名称等； 2.招标文件提供了暂估单价的材料，按暂估的单价填入表内“暂估单价”栏及“暂估合价”栏。
表-09
综合单价分析表
工程名称：2023年公共排水管网小修项目（标段三） | [7 empty] | 标段： |  | 第 470 页 共 760 页
项目编码 |  | 04B035 |  | 项目名称 | 水泥水玻璃双液浆注浆（由地面加固注浆） |  |  |  | 计量单位 |  | m3 | 工程量 | 5.5
清单综合单价组成明细
定额编号 | 定额项目名称 | 定额 单位 | 数量 | 单价 |  |  |  |  | 合价
|  |  |  | 人工费 | 材料费 | 机具费 | 管理费 和利润 |  | 人工费 |  | 材料费 | 机具费 | 管理费 和利润
借M3-2-36 *0.95 | 水泥水玻璃双液浆 钻孔注浆 单价*0.95 | m3 | 1 | 252.43 | 675.03 | 106.56 | 147.19 |  | 252.43 |  | 675.03 | 106.56 | 147.19
人工单价 |  | 小计 | [6 empty] | 252.43 |  | 675.03 | 106.56 | 147.19
未计价材料费
清单项目综合单价 | [8 empty] | 1181.21
材 料 费 明 细 | 主要材料名称、规格、型号 |  |  |  |  | 单位 | 数量 |  | 单价（元） |  | 合价（元） | 暂估单价 （元） | 暂估合价 （元）
| 其他材料费 | [7 empty] | - |  | 675.06 | -
| 材料费小计 | [7 empty] | - |  | 675.06 | -
注：1.如不使用省级或行业建设主管部门发布的计价依据，可不填定额编码、名称等； 2.招标文件提供了暂估单价的材料，按暂估的单价填入表内“暂估单价”栏及“暂估合价”栏。
表-09
综合单价分析表
工程名称：2023年公共排水管网小修项目（标段三） | [7 empty] | 标段： |  | 第 471 页 共 760 页
项目编码 |  | 04B036 |  | 项目名称 | 水泥水玻璃双液浆注浆（由井底向下加固注浆或井内向井外加固注浆） |  |  |  | 计量单位 |  | m3 | 工程量 | 5.5
清单综合单价组成明细
定额编号 | 定额项目名称 | 定额 单位 | 数量 | 单价 |  |  |  |  | 合价
|  |  |  | 人工费 | 材料费 | 机具费 | 管理费 和利润 |  | 人工费 |  | 材料费 | 机具费 | 管理费 和利润
3-3-2 *0.64 | 管内注浆土体固化 单价*0.64 | m3 | 1 | 255.08 | 734.97 | 358.29 | 200.02 |  | 255.08 |  | 734.97 | 358.29 | 200.02
人工单价 |  | 小计 | [6 empty] | 255.08 |  | 734.97 | 358.29 | 200.02
未计价材料费
清单项目综合单价 | [8 empty] | 1548.36
材 料 费 明 细 | 主要材料名称、规格、型号 |  |  |  |  | 单位 | 数量 |  | 单价（元） |  | 合价（元） | 暂估单价 （元） | 暂估合价 （元）
| 其他材料费 | [7 empty] | - |  | 734.99 | -
| 材料费小计 | [7 empty] | - |  | 734.99 | -
注：1.如不使用省级或行业建设主管部门发布的计价依据，可不填定额编码、名称等； 2.招标文件提供了暂估单价的材料，按暂估的单价填入表内“暂估单价”栏及“暂估合价”栏。
表-09
综合单价分析表
工程名称：2023年公共排水管网小修项目（标段三） | [7 empty] | 标段： |  | 第 472 页 共 760 页
项目编码 |  | 04B037 |  | 项目名称 | 袖阀管加固注浆（钻孔及袖阀管制安） |  |  |  | 计量单位 |  | m | 工程量 | 5.5
清单综合单价组成明细
定额编号 | 定额项目名称 | 定额 单位 | 数量 | 单价 |  |  |  |  | 合价
|  |  |  | 人工费 | 材料费 | 机具费 | 管理费 和利润 |  | 人工费 |  | 材料费 | 机具费 | 管理费 和利润
借M1-3-50 *0.95 | 压密注浆 钻孔 单价*0.95 | m | 1 | 13.88 | 7.77 | 12.3 | 9.05 |  | 13.88 |  | 7.77 | 12.3 | 9.05
借M1-3-52 *0.95 | 袖阀管制安 单价*0.95 | 100m | 0.01 | 696.94 | 802.73 |  | 240.72 |  | 6.97 |  | 8.03 |  | 2.41
人工单价 |  | 小计 | [6 empty] | 20.85 |  | 15.8 | 12.3 | 11.46
未计价材料费
清单项目综合单价 | [8 empty] | 60.4
材 料 费 明 细 | 主要材料名称、规格、型号 |  |  |  |  | 单位 | 数量 |  | 单价（元） |  | 合价（元） | 暂估单价 （元） | 暂估合价 （元）
| 其他材料费 | [7 empty] | - |  | 15.79 | -
| 材料费小计 | [7 empty] | - |  | 15.79 | -
注：1.如不使用省级或行业建设主管部门发布的计价依据，可不填定额编码、名称等； 2.招标文件提供了暂估单价的材料，按暂估的单价填入表内“暂估单价”栏及“暂估合价”栏。
表-09
综合单价分析表
工程名称：2023年公共排水管网小修项目（标段三） | [7 empty] | 标段： |  | 第 473 页 共 760 页
项目编码 |  | 04B038 |  | 项目名称 | 水泥水玻璃双液浆注浆（袖阀管加固注浆） |  |  |  | 计量单位 |  | m3 | 工程量 | 5.5
清单综合单价组成明细
定额编号 | 定额项目名称 | 定额 单位 | 数量 | 单价 |  |  |  |  | 合价
|  |  |  | 人工费 | 材料费 | 机具费 | 管理费 和利润 |  | 人工费 |  | 材料费 | 机具费 | 管理费 和利润
借M1-3-54 *0.95 | 袖阀管注浆 双液浆 单价*0.95 | m3 | 1 | 122.08 | 622.31 | 81.42 | 70.29 |  | 122.08 |  | 622.31 | 81.42 | 70.29
人工单价 |  | 小计 | [6 empty] | 122.08 |  | 622.31 | 81.42 | 70.29
未计价材料费
清单项目综合单价 | [8 empty] | 896.1
材 料 费 明 细 | 主要材料名称、规格、型号 |  |  |  |  | 单位 | 数量 |  | 单价（元） |  | 合价（元） | 暂估单价 （元） | 暂估合价 （元）
| 含量:水泥水玻璃浆 |  |  |  |  | m3 | 0.969
| 其他材料费 | [7 empty] | - |  | 622.34 | -
| 材料费小计 | [7 empty] | - |  | 622.34 | -
注：1.如不使用省级或行业建设主管部门发布的计价依据，可不填定额编码、名称等； 2.招标文件提供了暂估单价的材料，按暂估的单价填入表内“暂估单价”栏及“暂估合价”栏。
表-09
综合单价分析表
工程名称：2023年公共排水管网小修项目（标段三） | [7 empty] | 标段： |  | 第 474 页 共 760 页
项目编码 |  | 04B039 |  | 项目名称 | 水泥水玻璃双液浆注浆（由管内加固注浆） |  |  |  | 计量单位 |  | m3 | 工程量 | 5.5
清单综合单价组成明细
定额编号 | 定额项目名称 | 定额 单位 | 数量 | 单价 |  |  |  |  | 合价
|  |  |  | 人工费 | 材料费 | 机具费 | 管理费 和利润 |  | 人工费 |  | 材料费 | 机具费 | 管理费 和利润
3-3-2 *0.8 | 管内注浆土体固化 单价*0.8 | m3 | 1 | 318.86 | 918.71 | 447.86 | 250.03 |  | 318.86 |  | 918.71 | 447.86 | 250.03
人工单价 |  | 小计 | [6 empty] | 318.86 |  | 918.71 | 447.86 | 250.03
未计价材料费
清单项目综合单价 | [8 empty] | 1935.46
材 料 费 明 细 | 主要材料名称、规格、型号 |  |  |  |  | 单位 | 数量 |  | 单价（元） |  | 合价（元） | 暂估单价 （元） | 暂估合价 （元）
| 其他材料费 | [7 empty] | - |  | 918.7 | -
| 材料费小计 | [7 empty] | - |  | 918.7 | -
注：1.如不使用省级或行业建设主管部门发布的计价依据，可不填定额编码、名称等； 2.招标文件提供了暂估单价的材料，按暂估的单价填入表内“暂估单价”栏及“暂估合价”栏。
表-09
综合单价分析表
工程名称：2023年公共排水管网小修项目（标段三） | [7 empty] | 标段： |  | 第 475 页 共 760 页
项目编码 |  | 04B040 |  | 项目名称 | 水泥水玻璃双液浆注浆（管壁填充注浆） |  |  |  | 计量单位 |  | m3 | 工程量 | 5.5
清单综合单价组成明细
定额编号 | 定额项目名称 | 定额 单位 | 数量 | 单价 |  |  |  |  | 合价
|  |  |  | 人工费 | 材料费 | 机具费 | 管理费 和利润 |  | 人工费 |  | 材料费 | 机具费 | 管理费 和利润
3-3-3 *0.8 | 管壁填充注浆 单价*0.8 | m3 | 1 | 148.8 | 657.63 | 165.42 | 102.46 |  | 148.8 |  | 657.63 | 165.42 | 102.46
人工单价 |  | 小计 | [6 empty] | 148.8 |  | 657.63 | 165.42 | 102.46
未计价材料费
清单项目综合单价 | [8 empty] | 1074.31
材 料 费 明 细 | 主要材料名称、规格、型号 |  |  |  |  | 单位 | 数量 |  | 单价（元） |  | 合价（元） | 暂估单价 （元） | 暂估合价 （元）
| 其他材料费 | [7 empty] | - |  | 657.63 | -
| 材料费小计 | [7 empty] | - |  | 657.63 | -
注：1.如不使用省级或行业建设主管部门发布的计价依据，可不填定额编码、名称等； 2.招标文件提供了暂估单价的材料，按暂估的单价填入表内“暂估单价”栏及“暂估合价”栏。
表-09
综合单价分析表
工程名称：2023年公共排水管网小修项目（标段三） | [7 empty] | 标段： |  | 第 476 页 共 760 页
项目编码 |  | 04B041 |  | 项目名称 | 化学注浆土体固化 |  |  |  | 计量单位 |  | m3 | 工程量 | 5.5
清单综合单价组成明细
定额编号 | 定额项目名称 | 定额 单位 | 数量 | 单价 |  |  |  |  | 合价
|  |  |  | 人工费 | 材料费 | 机具费 | 管理费 和利润 |  | 人工费 |  | 材料费 | 机具费 | 管理费 和利润
3-4-1 *0.8 | 化学注浆土体固化 单价*0.8 | m3 | 1 | 149.06 | 4518.53 | 254.12 | 131.48 |  | 149.06 |  | 4518.53 | 254.12 | 131.48
人工单价 |  | 小计 | [6 empty] | 149.06 |  | 4518.53 | 254.12 | 131.48
未计价材料费
清单项目综合单价 | [8 empty] | 5053.19
材 料 费 明 细 | 主要材料名称、规格、型号 |  |  |  |  | 单位 | 数量 |  | 单价（元） |  | 合价（元） | 暂估单价 （元） | 暂估合价 （元）
| 其他材料费 | [7 empty] | - |  | 4518.69 | -
| 材料费小计 | [7 empty] | - |  | 4518.69 | -
注：1.如不使用省级或行业建设主管部门发布的计价依据，可不填定额编码、名称等； 2.招标文件提供了暂估单价的材料，按暂估的单价填入表内“暂估单价”栏及“暂估合价”栏。
表-09
综合单价分析表
工程名称：2023年公共排水管网小修项目（标段三） | [7 empty] | 标段： |  | 第 477 页 共 760 页
项目编码 |  | 04B042 |  | 项目名称 | 管内塌陷处理（管径<800mm） |  |  |  | 计量单位 |  | m3 | 工程量 | 5.5
清单综合单价组成明细
定额编号 | 定额项目名称 | 定额 单位 | 数量 | 单价 |  |  |  |  | 合价
|  |  |  | 人工费 | 材料费 | 机具费 | 管理费 和利润 |  | 人工费 |  | 材料费 | 机具费 | 管理费 和利润
3-5-1 *0.8 | 管内塌陷处理 管径<800mm 单价*0.8 | m3 | 1 | 1913.15 | 144.77 | 18296.28 | 6590.29 |  | 1913.15 |  | 144.77 | 18296.28 | 6590.29
人工单价 |  | 小计 | [6 empty] | 1913.15 |  | 144.77 | 18296.28 | 6590.29
未计价材料费
清单项目综合单价 | [8 empty] | 26944.49
材 料 费 明 细 | 主要材料名称、规格、型号 |  |  |  |  | 单位 | 数量 |  | 单价（元） |  | 合价（元） | 暂估单价 （元） | 暂估合价 （元）
| 其他材料费 | [7 empty] | - |  | 144.76 | -
| 材料费小计 | [7 empty] | - |  | 144.76 | -
注：1.如不使用省级或行业建设主管部门发布的计价依据，可不填定额编码、名称等； 2.招标文件提供了暂估单价的材料，按暂估的单价填入表内“暂估单价”栏及“暂估合价”栏。
表-09
综合单价分析表
工程名称：2023年公共排水管网小修项目（标段三） | [7 empty] | 标段： |  | 第 478 页 共 760 页
项目编码 |  | 04B043 |  | 项目名称 | 管内塌陷处理（管径≥800mm） |  |  |  | 计量单位 |  | m3 | 工程量 | 5.5
清单综合单价组成明细
定额编号 | 定额项目名称 | 定额 单位 | 数量 | 单价 |  |  |  |  | 合价
|  |  |  | 人工费 | 材料费 | 机具费 | 管理费 和利润 |  | 人工费 |  | 材料费 | 机具费 | 管理费 和利润
3-5-2 *0.8 | 管内塌陷处理 管径≥800mm 单价*0.8 | m3 | 1 | 1380.56 | 112.68 | 7829.47 | 3003.39 |  | 1380.56 |  | 112.68 | 7829.47 | 3003.39
人工单价 |  | 小计 | [6 empty] | 1380.56 |  | 112.68 | 7829.47 | 3003.39
未计价材料费
清单项目综合单价 | [8 empty] | 12326.1
材 料 费 明 细 | 主要材料名称、规格、型号 |  |  |  |  | 单位 | 数量 |  | 单价（元） |  | 合价（元） | 暂估单价 （元） | 暂估合价 （元）
| 其他材料费 | [7 empty] | - |  | 112.68 | -
| 材料费小计 | [7 empty] | - |  | 112.68 | -
注：1.如不使用省级或行业建设主管部门发布的计价依据，可不填定额编码、名称等； 2.招标文件提供了暂估单价的材料，按暂估的单价填入表内“暂估单价”栏及“暂估合价”栏。
表-09
综合单价分析表
工程名称：2023年公共排水管网小修项目（标段三） | [7 empty] | 标段： |  | 第 479 页 共 760 页
项目编码 |  | 04B044 |  | 项目名称 | 管道塌陷钢圈处理（钢板厚度3mm-4mm） |  |  |  | 计量单位 |  | m2 | 工程量 | 5.5
清单综合单价组成明细
定额编号 | 定额项目名称 | 定额 单位 | 数量 | 单价 |  |  |  |  | 合价
|  |  |  | 人工费 | 材料费 | 机具费 | 管理费 和利润 |  | 人工费 |  | 材料费 | 机具费 | 管理费 和利润
3-6-1 *0.8 | 管道内衬钢圈 钢板材料厚3~4mm 单价*0.8 | m2 | 1 | 131.74 | 347.17 | 476.42 | 198.32 |  | 131.74 |  | 347.17 | 476.42 | 198.32
人工单价 |  | 小计 | [6 empty] | 131.74 |  | 347.17 | 476.42 | 198.32
未计价材料费
清单项目综合单价 | [8 empty] | 1153.65
材 料 费 明 细 | 主要材料名称、规格、型号 |  |  |  |  | 单位 | 数量 |  | 单价（元） |  | 合价（元） | 暂估单价 （元） | 暂估合价 （元）
| 其他材料费 | [7 empty] | - |  | 347 | -
| 材料费小计 | [7 empty] | - |  | 347 | -
注：1.如不使用省级或行业建设主管部门发布的计价依据，可不填定额编码、名称等； 2.招标文件提供了暂估单价的材料，按暂估的单价填入表内“暂估单价”栏及“暂估合价”栏。
表-09
综合单价分析表
工程名称：2023年公共排水管网小修项目（标段三） | [7 empty] | 标段： |  | 第 480 页 共 760 页
项目编码 |  | 04B045 |  | 项目名称 | 管道塌陷钢圈处理（钢板厚度5mm-6mm） |  |  |  | 计量单位 |  | m2 | 工程量 | 5.5
清单综合单价组成明细
定额编号 | 定额项目名称 | 定额 单位 | 数量 | 单价 |  |  |  |  | 合价
|  |  |  | 人工费 | 材料费 | 机具费 | 管理费 和利润 |  | 人工费 |  | 材料费 | 机具费 | 管理费 和利润
3-6-2 *0.8 | 管道内衬钢圈 钢板材料厚5~6mm 单价*0.8 | m2 | 1 | 155.57 | 454.11 | 559.85 | 233.3 |  | 155.57 |  | 454.11 | 559.85 | 233.3
人工单价 |  | 小计 | [6 empty] | 155.57 |  | 454.11 | 559.85 | 233.3
未计价材料费
清单项目综合单价 | [8 empty] | 1402.83
材 料 费 明 细 | 主要材料名称、规格、型号 |  |  |  |  | 单位 | 数量 |  | 单价（元） |  | 合价（元） | 暂估单价 （元） | 暂估合价 （元）
| 其他材料费 | [7 empty] | - |  | 453.9 | -
| 材料费小计 | [7 empty] | - |  | 453.9 | -
注：1.如不使用省级或行业建设主管部门发布的计价依据，可不填定额编码、名称等； 2.招标文件提供了暂估单价的材料，按暂估的单价填入表内“暂估单价”栏及“暂估合价”栏。
表-09
综合单价分析表
工程名称：2023年公共排水管网小修项目（标段三） | [7 empty] | 标段： |  | 第 481 页 共 760 页
项目编码 |  | 04B046 |  | 项目名称 | 管道塌陷钢圈处理（钢板厚度7mm-8mm） |  |  |  | 计量单位 |  | m2 | 工程量 | 5.5
清单综合单价组成明细
定额编号 | 定额项目名称 | 定额 单位 | 数量 | 单价 |  |  |  |  | 合价
|  |  |  | 人工费 | 材料费 | 机具费 | 管理费 和利润 |  | 人工费 |  | 材料费 | 机具费 | 管理费 和利润
3-6-3 *0.8 | 管道内衬钢圈 钢板材料厚7~8mm 单价*0.8 | m2 | 1 | 187.8 | 600.86 | 650.07 | 273.23 |  | 187.8 |  | 600.86 | 650.07 | 273.23
人工单价 |  | 小计 | [6 empty] | 187.8 |  | 600.86 | 650.07 | 273.23
未计价材料费
清单项目综合单价 | [8 empty] | 1711.96
材 料 费 明 细 | 主要材料名称、规格、型号 |  |  |  |  | 单位 | 数量 |  | 单价（元） |  | 合价（元） | 暂估单价 （元） | 暂估合价 （元）
| 其他材料费 | [7 empty] | - |  | 601 | -
| 材料费小计 | [7 empty] | - |  | 601 | -
注：1.如不使用省级或行业建设主管部门发布的计价依据，可不填定额编码、名称等； 2.招标文件提供了暂估单价的材料，按暂估的单价填入表内“暂估单价”栏及“暂估合价”栏。
表-09
综合单价分析表
工程名称：2023年公共排水管网小修项目（标段三） | [7 empty] | 标段： |  | 第 482 页 共 760 页
项目编码 |  | 04B047 |  | 项目名称 | 管道塌陷钢圈处理（钢板厚度9mm-10mm） |  |  |  | 计量单位 |  | m2 | 工程量 | 5.5
清单综合单价组成明细
定额编号 | 定额项目名称 | 定额 单位 | 数量 | 单价 |  |  |  |  | 合价
|  |  |  | 人工费 | 材料费 | 机具费 | 管理费 和利润 |  | 人工费 |  | 材料费 | 机具费 | 管理费 和利润
3-6-4 *0.8 | 管道内衬钢圈 钢板材料厚9~10mm 单价*0.8 | m2 | 1 | 249.29 | 748.58 | 744.09 | 323.94 |  | 249.29 |  | 748.58 | 744.09 | 323.94
人工单价 |  | 小计 | [6 empty] | 249.29 |  | 748.58 | 744.09 | 323.94
未计价材料费
清单项目综合单价 | [8 empty] | 2065.9
材 料 费 明 细 | 主要材料名称、规格、型号 |  |  |  |  | 单位 | 数量 |  | 单价（元） |  | 合价（元） | 暂估单价 （元） | 暂估合价 （元）
| 其他材料费 | [7 empty] | - |  | 748.9 | -
| 材料费小计 | [7 empty] | - |  | 748.9 | -
注：1.如不使用省级或行业建设主管部门发布的计价依据，可不填定额编码、名称等； 2.招标文件提供了暂估单价的材料，按暂估的单价填入表内“暂估单价”栏及“暂估合价”栏。
表-09
综合单价分析表
工程名称：2023年公共排水管网小修项目（标段三） | [7 empty] | 标段： |  | 第 483 页 共 760 页
项目编码 |  | 080403006001 |  | 项目名称 | 防水堵漏（点堵漏） |  |  |  | 计量单位 |  | 点 | 工程量 | 5.5
清单综合单价组成明细
定额编号 | 定额项目名称 | 定额 单位 | 数量 | 单价 |  |  |  |  | 合价
|  |  |  | 人工费 | 材料费 | 机具费 | 管理费 和利润 |  | 人工费 |  | 材料费 | 机具费 | 管理费 和利润
D7-6-31 *0.95 | 点堵漏 单价*0.95 | 点 | 1 | 56.53 | 19.41 |  | 16.39 |  | 56.53 |  | 19.41 |  | 16.39
人工单价 |  | 小计 | [6 empty] | 56.53 |  | 19.41 |  | 16.39
未计价材料费
清单项目综合单价 | [8 empty] | 92.33
材 料 费 明 细 | 主要材料名称、规格、型号 |  |  |  |  | 单位 | 数量 |  | 单价（元） |  | 合价（元） | 暂估单价 （元） | 暂估合价 （元）
| 其他材料费 | [7 empty] | - |  | 19.41 | -
| 材料费小计 | [7 empty] | - |  | 19.41 | -
注：1.如不使用省级或行业建设主管部门发布的计价依据，可不填定额编码、名称等； 2.招标文件提供了暂估单价的材料，按暂估的单价填入表内“暂估单价”栏及“暂估合价”栏。
表-09
综合单价分析表
工程名称：2023年公共排水管网小修项目（标段三） | [7 empty] | 标段： |  | 第 484 页 共 760 页
项目编码 |  | 080403006002 |  | 项目名称 | 防水堵漏（墙面堵漏） |  |  |  | 计量单位 |  | m2 | 工程量 | 5.5
清单综合单价组成明细
定额编号 | 定额项目名称 | 定额 单位 | 数量 | 单价 |  |  |  |  | 合价
|  |  |  | 人工费 | 材料费 | 机具费 | 管理费 和利润 |  | 人工费 |  | 材料费 | 机具费 | 管理费 和利润
D7-6-34 *0.95 | 墙面堵漏 单价*0.95 | m2 | 1 | 41.85 | 49.99 |  | 12.14 |  | 41.85 |  | 49.99 |  | 12.14
人工单价 |  | 小计 | [6 empty] | 41.85 |  | 49.99 |  | 12.14
未计价材料费
清单项目综合单价 | [8 empty] | 103.98
材 料 费 明 细 | 主要材料名称、规格、型号 |  |  |  |  | 单位 | 数量 |  | 单价（元） |  | 合价（元） | 暂估单价 （元） | 暂估合价 （元）
| 其他材料费 | [7 empty] | - |  | 50.04 | -
| 材料费小计 | [7 empty] | - |  | 50.04 | -
注：1.如不使用省级或行业建设主管部门发布的计价依据，可不填定额编码、名称等； 2.招标文件提供了暂估单价的材料，按暂估的单价填入表内“暂估单价”栏及“暂估合价”栏。
表-09
综合单价分析表
工程名称：2023年公共排水管网小修项目（标段三） | [7 empty] | 标段： |  | 第 485 页 共 760 页
项目编码 |  | 080403006003 |  | 项目名称 | 防水堵漏（裂缝堵漏） |  |  |  | 计量单位 |  | m | 工程量 | 5.5
清单综合单价组成明细
定额编号 | 定额项目名称 | 定额 单位 | 数量 | 单价 |  |  |  |  | 合价
|  |  |  | 人工费 | 材料费 | 机具费 | 管理费 和利润 |  | 人工费 |  | 材料费 | 机具费 | 管理费 和利润
D7-6-32 *0.95 | 裂缝堵漏 单价*0.95 | m | 1 | 91.73 | 36.57 |  | 26.6 |  | 91.73 |  | 36.57 |  | 26.6
人工单价 |  | 小计 | [6 empty] | 91.73 |  | 36.57 |  | 26.6
未计价材料费
清单项目综合单价 | [8 empty] | 154.9
材 料 费 明 细 | 主要材料名称、规格、型号 |  |  |  |  | 单位 | 数量 |  | 单价（元） |  | 合价（元） | 暂估单价 （元） | 暂估合价 （元）
| 其他材料费 | [7 empty] | - |  | 36.57 | -
| 材料费小计 | [7 empty] | - |  | 36.57 | -
注：1.如不使用省级或行业建设主管部门发布的计价依据，可不填定额编码、名称等； 2.招标文件提供了暂估单价的材料，按暂估的单价填入表内“暂估单价”栏及“暂估合价”栏。
表-09
综合单价分析表
工程名称：2023年公共排水管网小修项目（标段三） | [7 empty] | 标段： |  | 第 486 页 共 760 页
项目编码 |  | 080403006004 |  | 项目名称 | 防水堵漏（变形缝堵漏） |  |  |  | 计量单位 |  | m | 工程量 | 5.5
清单综合单价组成明细
定额编号 | 定额项目名称 | 定额 单位 | 数量 | 单价 |  |  |  |  | 合价
|  |  |  | 人工费 | 材料费 | 机具费 | 管理费 和利润 |  | 人工费 |  | 材料费 | 机具费 | 管理费 和利润
D7-6-33 *0.95 | 变形缝堵漏 单价*0.95 | m | 1 | 40.06 | 50.07 |  | 11.62 |  | 40.06 |  | 50.07 |  | 11.62
人工单价 |  | 小计 | [6 empty] | 40.06 |  | 50.07 |  | 11.62
未计价材料费
清单项目综合单价 | [8 empty] | 101.75
材 料 费 明 细 | 主要材料名称、规格、型号 |  |  |  |  | 单位 | 数量 |  | 单价（元） |  | 合价（元） | 暂估单价 （元） | 暂估合价 （元）
| 其他材料费 | [7 empty] | - |  | 50.06 | -
| 材料费小计 | [7 empty] | - |  | 50.06 | -
注：1.如不使用省级或行业建设主管部门发布的计价依据，可不填定额编码、名称等； 2.招标文件提供了暂估单价的材料，按暂估的单价填入表内“暂估单价”栏及“暂估合价”栏。
表-09
综合单价分析表
工程名称：2023年公共排水管网小修项目（标段三） | [7 empty] | 标段： |  | 第 487 页 共 760 页
项目编码 |  | 04B048 |  | 项目名称 | 局部树脂固化法修复（或点状原位固化法）(管径300mm以内) |  |  |  | 计量单位 |  | 点(环) | 工程量 | 5.5
清单综合单价组成明细
定额编号 | 定额项目名称 | 定额 单位 | 数量 | 单价 |  |  |  |  | 合价
|  |  |  | 人工费 | 材料费 | 机具费 | 管理费 和利润 |  | 人工费 |  | 材料费 | 机具费 | 管理费 和利润
4-10-1 *0.8 | 管道修复 点状原位固化法 管径(mm内) DN300 单价*0.8 | 点(环) | 1 | 387.81 | 778.64 | 1004.77 | 454.12 |  | 387.81 |  | 778.64 | 1004.77 | 454.12
人工单价 |  | 小计 | [6 empty] | 387.81 |  | 778.64 | 1004.77 | 454.12
未计价材料费
清单项目综合单价 | [8 empty] | 2625.34
材 料 费 明 细 | 主要材料名称、规格、型号 |  |  |  |  | 单位 | 数量 |  | 单价（元） |  | 合价（元） | 暂估单价 （元） | 暂估合价 （元）
| 其他材料费 | [7 empty] | - |  | 786.63 | -
| 材料费小计 | [7 empty] | - |  | 786.63 | -
注：1.如不使用省级或行业建设主管部门发布的计价依据，可不填定额编码、名称等； 2.招标文件提供了暂估单价的材料，按暂估的单价填入表内“暂估单价”栏及“暂估合价”栏。
表-09
综合单价分析表
工程名称：2023年公共排水管网小修项目（标段三） | [7 empty] | 标段： |  | 第 488 页 共 760 页
项目编码 |  | 04B049 |  | 项目名称 | 局部树脂固化法修复（或点状原位固化法）(管径400mm以内) |  |  |  | 计量单位 |  | 点(环) | 工程量 | 5.5
清单综合单价组成明细
定额编号 | 定额项目名称 | 定额 单位 | 数量 | 单价 |  |  |  |  | 合价
|  |  |  | 人工费 | 材料费 | 机具费 | 管理费 和利润 |  | 人工费 |  | 材料费 | 机具费 | 管理费 和利润
4-10-2 *0.8 | 管道修复 点状原位固化法 管径(mm内) DN400 单价*0.8 | 点(环) | 1 | 387.81 | 926.65 | 1004.77 | 454.12 |  | 387.81 |  | 926.65 | 1004.77 | 454.12
人工单价 |  | 小计 | [6 empty] | 387.81 |  | 926.65 | 1004.77 | 454.12
未计价材料费
清单项目综合单价 | [8 empty] | 2773.35
材 料 费 明 细 | 主要材料名称、规格、型号 |  |  |  |  | 单位 | 数量 |  | 单价（元） |  | 合价（元） | 暂估单价 （元） | 暂估合价 （元）
| 其他材料费 | [7 empty] | - |  | 934.67 | -
| 材料费小计 | [7 empty] | - |  | 934.67 | -
注：1.如不使用省级或行业建设主管部门发布的计价依据，可不填定额编码、名称等； 2.招标文件提供了暂估单价的材料，按暂估的单价填入表内“暂估单价”栏及“暂估合价”栏。
表-09
综合单价分析表
工程名称：2023年公共排水管网小修项目（标段三） | [7 empty] | 标段： |  | 第 489 页 共 760 页
项目编码 |  | 04B050 |  | 项目名称 | 局部树脂固化法（或点状原位固化法）修复(管径500mm以内) |  |  |  | 计量单位 |  | 点(环) | 工程量 | 5.5
清单综合单价组成明细
定额编号 | 定额项目名称 | 定额 单位 | 数量 | 单价 |  |  |  |  | 合价
|  |  |  | 人工费 | 材料费 | 机具费 | 管理费 和利润 |  | 人工费 |  | 材料费 | 机具费 | 管理费 和利润
4-10-3 *0.8 | 管道修复 点状原位固化法 管径(mm内) DN500 单价*0.8 | 点(环) | 1 | 436.12 | 1842.02 | 1206.16 | 535.55 |  | 436.12 |  | 1842.02 | 1206.16 | 535.55
人工单价 |  | 小计 | [6 empty] | 436.12 |  | 1842.02 | 1206.16 | 535.55
未计价材料费
清单项目综合单价 | [8 empty] | 4019.85
材 料 费 明 细 | 主要材料名称、规格、型号 |  |  |  |  | 单位 | 数量 |  | 单价（元） |  | 合价（元） | 暂估单价 （元） | 暂估合价 （元）
| 其他材料费 | [7 empty] | - |  | 1852.27 | -
| 材料费小计 | [7 empty] | - |  | 1852.27 | -
注：1.如不使用省级或行业建设主管部门发布的计价依据，可不填定额编码、名称等； 2.招标文件提供了暂估单价的材料，按暂估的单价填入表内“暂估单价”栏及“暂估合价”栏。
表-09
综合单价分析表
工程名称：2023年公共排水管网小修项目（标段三） | [7 empty] | 标段： |  | 第 490 页 共 760 页
项目编码 |  | 04B051 |  | 项目名称 | 局部树脂固化法修复（或点状原位固化法）(管径600mm以内) |  |  |  | 计量单位 |  | 点(环) | 工程量 | 5.5
清单综合单价组成明细
定额编号 | 定额项目名称 | 定额 单位 | 数量 | 单价 |  |  |  |  | 合价
|  |  |  | 人工费 | 材料费 | 机具费 | 管理费 和利润 |  | 人工费 |  | 材料费 | 机具费 | 管理费 和利润
4-10-4 *0.8 | 管道修复 点状原位固化法 管径(mm内) DN600 单价*0.8 | 点(环) | 1 | 436.12 | 2025.26 | 1208.2 | 536.21 |  | 436.12 |  | 2025.26 | 1208.2 | 536.21
人工单价 |  | 小计 | [6 empty] | 436.12 |  | 2025.26 | 1208.2 | 536.21
未计价材料费
清单项目综合单价 | [8 empty] | 4205.79
材 料 费 明 细 | 主要材料名称、规格、型号 |  |  |  |  | 单位 | 数量 |  | 单价（元） |  | 合价（元） | 暂估单价 （元） | 暂估合价 （元）
| 其他材料费 | [7 empty] | - |  | 2035.49 | -
| 材料费小计 | [7 empty] | - |  | 2035.49 | -
注：1.如不使用省级或行业建设主管部门发布的计价依据，可不填定额编码、名称等； 2.招标文件提供了暂估单价的材料，按暂估的单价填入表内“暂估单价”栏及“暂估合价”栏。
表-09
综合单价分析表
工程名称：2023年公共排水管网小修项目（标段三） | [7 empty] | 标段： |  | 第 491 页 共 760 页
项目编码 |  | 04B052 |  | 项目名称 | 局部树脂固化法修复（或点状原位固化法）(管径800mm以内) |  |  |  | 计量单位 |  | 点(环) | 工程量 | 5.5
清单综合单价组成明细
定额编号 | 定额项目名称 | 定额 单位 | 数量 | 单价 |  |  |  |  | 合价
|  |  |  | 人工费 | 材料费 | 机具费 | 管理费 和利润 |  | 人工费 |  | 材料费 | 机具费 | 管理费 和利润
4-10-5 *0.8 | 管道修复 点状原位固化法 管径(mm内) DN800 单价*0.8 | 点(环) | 1 | 581.25 | 3218.84 | 1509.81 | 681.9 |  | 581.25 |  | 3218.84 | 1509.81 | 681.9
人工单价 |  | 小计 | [6 empty] | 581.25 |  | 3218.84 | 1509.81 | 681.9
未计价材料费
清单项目综合单价 | [8 empty] | 5991.8
材 料 费 明 细 | 主要材料名称、规格、型号 |  |  |  |  | 单位 | 数量 |  | 单价（元） |  | 合价（元） | 暂估单价 （元） | 暂估合价 （元）
| 其他材料费 | [7 empty] | - |  | 3239.61 | -
| 材料费小计 | [7 empty] | - |  | 3239.61 | -
注：1.如不使用省级或行业建设主管部门发布的计价依据，可不填定额编码、名称等； 2.招标文件提供了暂估单价的材料，按暂估的单价填入表内“暂估单价”栏及“暂估合价”栏。
表-09
综合单价分析表
工程名称：2023年公共排水管网小修项目（标段三） | [7 empty] | 标段： |  | 第 492 页 共 760 页
项目编码 |  | 04B053 |  | 项目名称 | 局部树脂固化法修复（或点状原位固化法）(管径1000mm以内) |  |  |  | 计量单位 |  | 点(环) | 工程量 | 5.5
清单综合单价组成明细
定额编号 | 定额项目名称 | 定额 单位 | 数量 | 单价 |  |  |  |  | 合价
|  |  |  | 人工费 | 材料费 | 机具费 | 管理费 和利润 |  | 人工费 |  | 材料费 | 机具费 | 管理费 和利润
4-10-6 *0.8 | 管道修复 点状原位固化法 管径(mm内) DN1000 单价*0.8 | 点(环) | 1 | 581.25 | 3684.13 | 1509.81 | 681.9 |  | 581.25 |  | 3684.13 | 1509.81 | 681.9
人工单价 |  | 小计 | [6 empty] | 581.25 |  | 3684.13 | 1509.81 | 681.9
未计价材料费
清单项目综合单价 | [8 empty] | 6457.09
材 料 费 明 细 | 主要材料名称、规格、型号 |  |  |  |  | 单位 | 数量 |  | 单价（元） |  | 合价（元） | 暂估单价 （元） | 暂估合价 （元）
| 其他材料费 | [7 empty] | - |  | 3704.92 | -
| 材料费小计 | [7 empty] | - |  | 3704.92 | -
注：1.如不使用省级或行业建设主管部门发布的计价依据，可不填定额编码、名称等； 2.招标文件提供了暂估单价的材料，按暂估的单价填入表内“暂估单价”栏及“暂估合价”栏。
表-09
综合单价分析表
工程名称：2023年公共排水管网小修项目（标段三） | [7 empty] | 标段： |  | 第 493 页 共 760 页
项目编码 |  | 04B054 |  | 项目名称 | 拉入法CIPP紫外光固化(管径DN200mm×3mm) |  |  |  | 计量单位 |  | m | 工程量 | 5.5
清单综合单价组成明细
定额编号 | 定额项目名称 | 定额 单位 | 数量 | 单价 |  |  |  |  | 合价
|  |  |  | 人工费 | 材料费 | 机具费 | 管理费 和利润 |  | 人工费 |  | 材料费 | 机具费 | 管理费 和利润
4-2-1 *0.8 | 管道修复 紫外光固化法 管径(mm内) DN200 单价*0.8 | m | 1 | 145.54 | 559.47 | 513.65 | 214.96 |  | 145.54 |  | 559.47 | 513.65 | 214.96
人工单价 |  | 小计 | [6 empty] | 145.54 |  | 559.47 | 513.65 | 214.96
未计价材料费
清单项目综合单价 | [8 empty] | 1433.62
材 料 费 明 细 | 主要材料名称、规格、型号 |  |  |  |  | 单位 | 数量 |  | 单价（元） |  | 合价（元） | 暂估单价 （元） | 暂估合价 （元）
| 其他材料费 | [7 empty] | - |  | 559.63 | -
| 材料费小计 | [7 empty] | - |  | 559.63 | -
注：1.如不使用省级或行业建设主管部门发布的计价依据，可不填定额编码、名称等； 2.招标文件提供了暂估单价的材料，按暂估的单价填入表内“暂估单价”栏及“暂估合价”栏。
表-09
综合单价分析表
工程名称：2023年公共排水管网小修项目（标段三） | [7 empty] | 标段： |  | 第 494 页 共 760 页
项目编码 |  | 04B055 |  | 项目名称 | 拉入法CIPP紫外光固化(管径DN300mm×3mm) |  |  |  | 计量单位 |  | m | 工程量 | 5.5
清单综合单价组成明细
定额编号 | 定额项目名称 | 定额 单位 | 数量 | 单价 |  |  |  |  | 合价
|  |  |  | 人工费 | 材料费 | 机具费 | 管理费 和利润 |  | 人工费 |  | 材料费 | 机具费 | 管理费 和利润
4-2-2 *0.8 | 管道修复 紫外光固化法 管径(mm内) DN300 单价*0.8 | m | 1 | 153.55 | 700.26 | 545.43 | 227.94 |  | 153.55 |  | 700.26 | 545.43 | 227.94
人工单价 |  | 小计 | [6 empty] | 153.55 |  | 700.26 | 545.43 | 227.94
未计价材料费
清单项目综合单价 | [8 empty] | 1627.18
材 料 费 明 细 | 主要材料名称、规格、型号 |  |  |  |  | 单位 | 数量 |  | 单价（元） |  | 合价（元） | 暂估单价 （元） | 暂估合价 （元）
| 其他材料费 | [7 empty] | - |  | 700.45 | -
| 材料费小计 | [7 empty] | - |  | 700.45 | -
注：1.如不使用省级或行业建设主管部门发布的计价依据，可不填定额编码、名称等； 2.招标文件提供了暂估单价的材料，按暂估的单价填入表内“暂估单价”栏及“暂估合价”栏。
表-09
综合单价分析表
工程名称：2023年公共排水管网小修项目（标段三） | [7 empty] | 标段： |  | 第 495 页 共 760 页
项目编码 |  | 04B056 |  | 项目名称 | 拉入法CIPP紫外光固化(管径DN400mm×3mm) |  |  |  | 计量单位 |  | m | 工程量 | 5.5
清单综合单价组成明细
定额编号 | 定额项目名称 | 定额 单位 | 数量 | 单价 |  |  |  |  | 合价
|  |  |  | 人工费 | 材料费 | 机具费 | 管理费 和利润 |  | 人工费 |  | 材料费 | 机具费 | 管理费 和利润
4-2-3 *0.8 | 管道修复 紫外光固化法 管径(mm内) DN400 单价*0.8 | m | 1 | 177.58 | 851.7 | 640.86 | 266.9 |  | 177.58 |  | 851.7 | 640.86 | 266.9
人工单价 |  | 小计 | [6 empty] | 177.58 |  | 851.7 | 640.86 | 266.9
未计价材料费
清单项目综合单价 | [8 empty] | 1937.04
材 料 费 明 细 | 主要材料名称、规格、型号 |  |  |  |  | 单位 | 数量 |  | 单价（元） |  | 合价（元） | 暂估单价 （元） | 暂估合价 （元）
| 其他材料费 | [7 empty] | - |  | 851.89 | -
| 材料费小计 | [7 empty] | - |  | 851.89 | -
注：1.如不使用省级或行业建设主管部门发布的计价依据，可不填定额编码、名称等； 2.招标文件提供了暂估单价的材料，按暂估的单价填入表内“暂估单价”栏及“暂估合价”栏。
表-09
综合单价分析表
工程名称：2023年公共排水管网小修项目（标段三） | [7 empty] | 标段： |  | 第 496 页 共 760 页
项目编码 |  | 04B057 |  | 项目名称 | 拉入法CIPP紫外光固化(管径DN500mm×4mm) |  |  |  | 计量单位 |  | m | 工程量 | 5.5
清单综合单价组成明细
定额编号 | 定额项目名称 | 定额 单位 | 数量 | 单价 |  |  |  |  | 合价
|  |  |  | 人工费 | 材料费 | 机具费 | 管理费 和利润 |  | 人工费 |  | 材料费 | 机具费 | 管理费 和利润
4-2-4 *0.8 | 管道修复 紫外光固化法 管径(mm内) DN500 单价*0.8 | m | 1 | 193.61 | 1220.42 | 704.71 | 292.94 |  | 193.61 |  | 1220.42 | 704.71 | 292.94
人工单价 |  | 小计 | [6 empty] | 193.61 |  | 1220.42 | 704.71 | 292.94
未计价材料费
清单项目综合单价 | [8 empty] | 2411.68
材 料 费 明 细 | 主要材料名称、规格、型号 |  |  |  |  | 单位 | 数量 |  | 单价（元） |  | 合价（元） | 暂估单价 （元） | 暂估合价 （元）
| 其他材料费 | [7 empty] | - |  | 1220.65 | -
| 材料费小计 | [7 empty] | - |  | 1220.65 | -
注：1.如不使用省级或行业建设主管部门发布的计价依据，可不填定额编码、名称等； 2.招标文件提供了暂估单价的材料，按暂估的单价填入表内“暂估单价”栏及“暂估合价”栏。
表-09
综合单价分析表
工程名称：2023年公共排水管网小修项目（标段三） | [7 empty] | 标段： |  | 第 497 页 共 760 页
项目编码 |  | 04B058 |  | 项目名称 | 拉入法CIPP紫外光固化(管径DN600mm×5mm) |  |  |  | 计量单位 |  | m | 工程量 | 5.5
清单综合单价组成明细
定额编号 | 定额项目名称 | 定额 单位 | 数量 | 单价 |  |  |  |  | 合价
|  |  |  | 人工费 | 材料费 | 机具费 | 管理费 和利润 |  | 人工费 |  | 材料费 | 机具费 | 管理费 和利润
4-2-5 *0.8 | 管道修复 紫外光固化法 管径(mm内) DN600 单价*0.8 | m | 1 | 311.13 | 1571.78 | 980.05 | 421.06 |  | 311.13 |  | 1571.78 | 980.05 | 421.06
人工单价 |  | 小计 | [6 empty] | 311.13 |  | 1571.78 | 980.05 | 421.06
未计价材料费
清单项目综合单价 | [8 empty] | 3284.02
材 料 费 明 细 | 主要材料名称、规格、型号 |  |  |  |  | 单位 | 数量 |  | 单价（元） |  | 合价（元） | 暂估单价 （元） | 暂估合价 （元）
| 其他材料费 | [7 empty] | - |  | 1571.96 | -
| 材料费小计 | [7 empty] | - |  | 1571.96 | -
注：1.如不使用省级或行业建设主管部门发布的计价依据，可不填定额编码、名称等； 2.招标文件提供了暂估单价的材料，按暂估的单价填入表内“暂估单价”栏及“暂估合价”栏。
表-09
综合单价分析表
工程名称：2023年公共排水管网小修项目（标段三） | [7 empty] | 标段： |  | 第 498 页 共 760 页
项目编码 |  | 04B059 |  | 项目名称 | 拉入法CIPP紫外光固化(管径DN700mm×6mm) |  |  |  | 计量单位 |  | m | 工程量 | 5.5
清单综合单价组成明细
定额编号 | 定额项目名称 | 定额 单位 | 数量 | 单价 |  |  |  |  | 合价
|  |  |  | 人工费 | 材料费 | 机具费 | 管理费 和利润 |  | 人工费 |  | 材料费 | 机具费 | 管理费 和利润
4-2-6 *0.8 | 管道修复 紫外光固化法 管径(mm内) DN700 单价*0.8 | m | 1 | 332.69 | 2014.82 | 1047.3 | 450.02 |  | 332.69 |  | 2014.82 | 1047.3 | 450.02
人工单价 |  | 小计 | [6 empty] | 332.69 |  | 2014.82 | 1047.3 | 450.02
未计价材料费
清单项目综合单价 | [8 empty] | 3844.83
材 料 费 明 细 | 主要材料名称、规格、型号 |  |  |  |  | 单位 | 数量 |  | 单价（元） |  | 合价（元） | 暂估单价 （元） | 暂估合价 （元）
| 其他材料费 | [7 empty] | - |  | 2015.02 | -
| 材料费小计 | [7 empty] | - |  | 2015.02 | -
注：1.如不使用省级或行业建设主管部门发布的计价依据，可不填定额编码、名称等； 2.招标文件提供了暂估单价的材料，按暂估的单价填入表内“暂估单价”栏及“暂估合价”栏。
表-09
综合单价分析表
工程名称：2023年公共排水管网小修项目（标段三） | [7 empty] | 标段： |  | 第 499 页 共 760 页
项目编码 |  | 04B060 |  | 项目名称 | 拉入法CIPP紫外光固化(管径DN800mm×6mm) |  |  |  | 计量单位 |  | m | 工程量 | 5.5
清单综合单价组成明细
定额编号 | 定额项目名称 | 定额 单位 | 数量 | 单价 |  |  |  |  | 合价
|  |  |  | 人工费 | 材料费 | 机具费 | 管理费 和利润 |  | 人工费 |  | 材料费 | 机具费 | 管理费 和利润
4-2-7 *0.85 | 管道修复 紫外光固化法 管径(mm内) DN800 单价*0.85 | m | 1 | 376.18 | 2579.43 | 1183.47 | 508.6 |  | 376.18 |  | 2579.43 | 1183.47 | 508.6
人工单价 |  | 小计 | [6 empty] | 376.18 |  | 2579.43 | 1183.47 | 508.6
未计价材料费
清单项目综合单价 | [8 empty] | 4647.68
材 料 费 明 细 | 主要材料名称、规格、型号 |  |  |  |  | 单位 | 数量 |  | 单价（元） |  | 合价（元） | 暂估单价 （元） | 暂估合价 （元）
| 其他材料费 | [7 empty] | - |  | 2579.68 | -
| 材料费小计 | [7 empty] | - |  | 2579.68 | -
注：1.如不使用省级或行业建设主管部门发布的计价依据，可不填定额编码、名称等； 2.招标文件提供了暂估单价的材料，按暂估的单价填入表内“暂估单价”栏及“暂估合价”栏。
表-09
综合单价分析表
工程名称：2023年公共排水管网小修项目（标段三） | [7 empty] | 标段： |  | 第 500 页 共 760 页
项目编码 |  | 04B061 |  | 项目名称 | 拉入法CIPP紫外光固化(管径DN900mm×7mm) |  |  |  | 计量单位 |  | m | 工程量 | 5.5
清单综合单价组成明细
定额编号 | 定额项目名称 | 定额 单位 | 数量 | 单价 |  |  |  |  | 合价
|  |  |  | 人工费 | 材料费 | 机具费 | 管理费 和利润 |  | 人工费 |  | 材料费 | 机具费 | 管理费 和利润
4-2-8 *0.8 | 管道修复 紫外光固化法 管径(mm内) DN900 单价*0.8 | m | 1 | 386.11 | 3177.04 | 1207.75 | 519.76 |  | 386.11 |  | 3177.04 | 1207.75 | 519.76
人工单价 |  | 小计 | [6 empty] | 386.11 |  | 3177.04 | 1207.75 | 519.76
未计价材料费
清单项目综合单价 | [8 empty] | 5290.66
材 料 费 明 细 | 主要材料名称、规格、型号 |  |  |  |  | 单位 | 数量 |  | 单价（元） |  | 合价（元） | 暂估单价 （元） | 暂估合价 （元）
| 其他材料费 | [7 empty] | - |  | 3177.19 | -
| 材料费小计 | [7 empty] | - |  | 3177.19 | -
注：1.如不使用省级或行业建设主管部门发布的计价依据，可不填定额编码、名称等； 2.招标文件提供了暂估单价的材料，按暂估的单价填入表内“暂估单价”栏及“暂估合价”栏。
表-09

## 综合单价分析表（二）
综合单价分析表
工程名称：2023年公共排水管网小修项目（标段三） | [7 empty] | 标段： |  | 第 501 页 共 760 页
项目编码 |  | 04B062 |  | 项目名称 | 拉入法CIPP紫外光固化(管径DN1000mm×7mm) |  |  |  | 计量单位 |  | m | 工程量 | 5.5
清单综合单价组成明细
定额编号 | 定额项目名称 | 定额 单位 | 数量 | 单价 |  |  |  |  | 合价
|  |  |  | 人工费 | 材料费 | 机具费 | 管理费 和利润 |  | 人工费 |  | 材料费 | 机具费 | 管理费 和利润
4-2-9 *0.8 | 管道修复 紫外光固化法 管径(mm内) DN1000 单价*0.8 | m | 1 | 471.57 | 3321.09 | 1307.71 | 580.22 |  | 471.57 |  | 3321.09 | 1307.71 | 580.22
人工单价 |  | 小计 | [6 empty] | 471.57 |  | 3321.09 | 1307.71 | 580.22
未计价材料费
清单项目综合单价 | [8 empty] | 5680.59
材 料 费 明 细 | 主要材料名称、规格、型号 |  |  |  |  | 单位 | 数量 |  | 单价（元） |  | 合价（元） | 暂估单价 （元） | 暂估合价 （元）
| 其他材料费 | [7 empty] | - |  | 3321.27 | -
| 材料费小计 | [7 empty] | - |  | 3321.27 | -
注：1.如不使用省级或行业建设主管部门发布的计价依据，可不填定额编码、名称等； 2.招标文件提供了暂估单价的材料，按暂估的单价填入表内“暂估单价”栏及“暂估合价”栏。
表-09
综合单价分析表
工程名称：2023年公共排水管网小修项目（标段三） | [7 empty] | 标段： |  | 第 502 页 共 760 页
项目编码 |  | 04B063 |  | 项目名称 | 拉入法CIPP紫外光固化(管径DN1050mm×8mm) |  |  |  | 计量单位 |  | m | 工程量 | 5.5
清单综合单价组成明细
定额编号 | 定额项目名称 | 定额 单位 | 数量 | 单价 |  |  |  |  | 合价
|  |  |  | 人工费 | 材料费 | 机具费 | 管理费 和利润 |  | 人工费 |  | 材料费 | 机具费 | 管理费 和利润
4-2-10 *0.8 | 管道修复 紫外光固化法 管径(mm内) DN1050 单价*0.8 | m | 1 | 481.89 | 3469.02 | 1349.12 | 597.09 |  | 481.89 |  | 3469.02 | 1349.12 | 597.09
人工单价 |  | 小计 | [6 empty] | 481.89 |  | 3469.02 | 1349.12 | 597.09
未计价材料费
清单项目综合单价 | [8 empty] | 5897.12
材 料 费 明 细 | 主要材料名称、规格、型号 |  |  |  |  | 单位 | 数量 |  | 单价（元） |  | 合价（元） | 暂估单价 （元） | 暂估合价 （元）
| 其他材料费 | [7 empty] | - |  | 3469.22 | -
| 材料费小计 | [7 empty] | - |  | 3469.22 | -
注：1.如不使用省级或行业建设主管部门发布的计价依据，可不填定额编码、名称等； 2.招标文件提供了暂估单价的材料，按暂估的单价填入表内“暂估单价”栏及“暂估合价”栏。
表-09
综合单价分析表
工程名称：2023年公共排水管网小修项目（标段三） | [7 empty] | 标段： |  | 第 503 页 共 760 页
项目编码 |  | 04B064 |  | 项目名称 | 拉入法CIPP紫外光固化(管径DN1100mm×8mm) |  |  |  | 计量单位 |  | m | 工程量 | 5.5
清单综合单价组成明细
定额编号 | 定额项目名称 | 定额 单位 | 数量 | 单价 |  |  |  |  | 合价
|  |  |  | 人工费 | 材料费 | 机具费 | 管理费 和利润 |  | 人工费 |  | 材料费 | 机具费 | 管理费 和利润
4-2-11 换 | 管道修复 紫外光固化法 管径(mm内) DN1100 实际厚度(mm):8 单价*0.8 | m | 1 | 395.43 | 4023.9 | 1105.6 | 489.48 |  | 395.43 |  | 4023.9 | 1105.6 | 489.48
人工单价 |  | 小计 | [6 empty] | 395.43 |  | 4023.9 | 1105.6 | 489.48
未计价材料费
清单项目综合单价 | [8 empty] | 6014.41
材 料 费 明 细 | 主要材料名称、规格、型号 |  |  |  |  | 单位 | 数量 |  | 单价（元） |  | 合价（元） | 暂估单价 （元） | 暂估合价 （元）
| 其他材料费 | [7 empty] | - |  | 4024.09 | -
| 材料费小计 | [7 empty] | - |  | 4024.09 | -
注：1.如不使用省级或行业建设主管部门发布的计价依据，可不填定额编码、名称等； 2.招标文件提供了暂估单价的材料，按暂估的单价填入表内“暂估单价”栏及“暂估合价”栏。
表-09
综合单价分析表
工程名称：2023年公共排水管网小修项目（标段三） | [7 empty] | 标段： |  | 第 504 页 共 760 页
项目编码 |  | 04B065 |  | 项目名称 | 拉入法CIPP紫外光固化(管径DN1200mm×8mm) |  |  |  | 计量单位 |  | m | 工程量 | 5.5
清单综合单价组成明细
定额编号 | 定额项目名称 | 定额 单位 | 数量 | 单价 |  |  |  |  | 合价
|  |  |  | 人工费 | 材料费 | 机具费 | 管理费 和利润 |  | 人工费 |  | 材料费 | 机具费 | 管理费 和利润
4-2-12 换 | 管道修复 紫外光固化法 管径(mm内) DN1200 实际厚度(mm):8 单价*0.8 | m | 1 | 417.14 | 4440.76 | 1159.41 | 514.11 |  | 417.14 |  | 4440.76 | 1159.41 | 514.11
人工单价 |  | 小计 | [6 empty] | 417.14 |  | 4440.76 | 1159.41 | 514.11
未计价材料费
清单项目综合单价 | [8 empty] | 6531.42
材 料 费 明 细 | 主要材料名称、规格、型号 |  |  |  |  | 单位 | 数量 |  | 单价（元） |  | 合价（元） | 暂估单价 （元） | 暂估合价 （元）
| 其他材料费 | [7 empty] | - |  | 4440.91 | -
| 材料费小计 | [7 empty] | - |  | 4440.91 | -
注：1.如不使用省级或行业建设主管部门发布的计价依据，可不填定额编码、名称等； 2.招标文件提供了暂估单价的材料，按暂估的单价填入表内“暂估单价”栏及“暂估合价”栏。
表-09
综合单价分析表
工程名称：2023年公共排水管网小修项目（标段三） | [7 empty] | 标段： |  | 第 505 页 共 760 页
项目编码 |  | 04B066 |  | 项目名称 | 拉入法CIPP紫外光固化(管径DN1300mm×8mm) |  |  |  | 计量单位 |  | m | 工程量 | 5.5
清单综合单价组成明细
定额编号 | 定额项目名称 | 定额 单位 | 数量 | 单价 |  |  |  |  | 合价
|  |  |  | 人工费 | 材料费 | 机具费 | 管理费 和利润 |  | 人工费 |  | 材料费 | 机具费 | 管理费 和利润
4-2-13 换 | 管道修复 紫外光固化法 管径(mm内) DN1300 实际厚度(mm):8 单价*0.8 | m | 1 | 457.03 | 5681.75 | 1266.45 | 562.02 |  | 457.03 |  | 5681.75 | 1266.45 | 562.02
人工单价 |  | 小计 | [6 empty] | 457.03 |  | 5681.75 | 1266.45 | 562.02
未计价材料费
清单项目综合单价 | [8 empty] | 7967.25
材 料 费 明 细 | 主要材料名称、规格、型号 |  |  |  |  | 单位 | 数量 |  | 单价（元） |  | 合价（元） | 暂估单价 （元） | 暂估合价 （元）
| 其他材料费 | [7 empty] | - |  | 5681.91 | -
| 材料费小计 | [7 empty] | - |  | 5681.91 | -
注：1.如不使用省级或行业建设主管部门发布的计价依据，可不填定额编码、名称等； 2.招标文件提供了暂估单价的材料，按暂估的单价填入表内“暂估单价”栏及“暂估合价”栏。
表-09
综合单价分析表
工程名称：2023年公共排水管网小修项目（标段三） | [7 empty] | 标段： |  | 第 506 页 共 760 页
项目编码 |  | 04B067 |  | 项目名称 | 拉入法CIPP紫外光固化(管径DN1400mm×8mm) |  |  |  | 计量单位 |  | m | 工程量 | 5.5
清单综合单价组成明细
定额编号 | 定额项目名称 | 定额 单位 | 数量 | 单价 |  |  |  |  | 合价
|  |  |  | 人工费 | 材料费 | 机具费 | 管理费 和利润 |  | 人工费 |  | 材料费 | 机具费 | 管理费 和利润
4-2-14 换 | 管道修复 紫外光固化法 管径(mm内) DN1400 实际厚度(mm):8 单价*0.8 | m | 1 | 556.74 | 5932.51 | 1373.91 | 629.59 |  | 556.74 |  | 5932.51 | 1373.91 | 629.59
人工单价 |  | 小计 | [6 empty] | 556.74 |  | 5932.51 | 1373.91 | 629.59
未计价材料费
清单项目综合单价 | [8 empty] | 8492.75
材 料 费 明 细 | 主要材料名称、规格、型号 |  |  |  |  | 单位 | 数量 |  | 单价（元） |  | 合价（元） | 暂估单价 （元） | 暂估合价 （元）
| 其他材料费 | [7 empty] | - |  | 5932.67 | -
| 材料费小计 | [7 empty] | - |  | 5932.67 | -
注：1.如不使用省级或行业建设主管部门发布的计价依据，可不填定额编码、名称等； 2.招标文件提供了暂估单价的材料，按暂估的单价填入表内“暂估单价”栏及“暂估合价”栏。
表-09
综合单价分析表
工程名称：2023年公共排水管网小修项目（标段三） | [7 empty] | 标段： |  | 第 507 页 共 760 页
项目编码 |  | 04B068 |  | 项目名称 | 拉入法CIPP紫外光固化(管径DN1500mm×8mm) |  |  |  | 计量单位 |  | m | 工程量 | 5.5
清单综合单价组成明细
定额编号 | 定额项目名称 | 定额 单位 | 数量 | 单价 |  |  |  |  | 合价
|  |  |  | 人工费 | 材料费 | 机具费 | 管理费 和利润 |  | 人工费 |  | 材料费 | 机具费 | 管理费 和利润
4-2-15 换 | 管道修复 紫外光固化法 管径(mm内) DN1500 实际厚度(mm):8 单价*0.8 | m | 1 | 602.32 | 6701.19 | 1480.96 | 679.36 |  | 602.32 |  | 6701.19 | 1480.96 | 679.36
人工单价 |  | 小计 | [6 empty] | 602.32 |  | 6701.19 | 1480.96 | 679.36
未计价材料费
清单项目综合单价 | [8 empty] | 9463.83
材 料 费 明 细 | 主要材料名称、规格、型号 |  |  |  |  | 单位 | 数量 |  | 单价（元） |  | 合价（元） | 暂估单价 （元） | 暂估合价 （元）
| 其他材料费 | [7 empty] | - |  | 6701.37 | -
| 材料费小计 | [7 empty] | - |  | 6701.37 | -
注：1.如不使用省级或行业建设主管部门发布的计价依据，可不填定额编码、名称等； 2.招标文件提供了暂估单价的材料，按暂估的单价填入表内“暂估单价”栏及“暂估合价”栏。
表-09
综合单价分析表
工程名称：2023年公共排水管网小修项目（标段三） | [7 empty] | 标段： |  | 第 508 页 共 760 页
项目编码 |  | 04B069 |  | 项目名称 | CIPP翻转法原位固化修复（或热水固化法）(管径DN225mm×4mm) |  |  |  | 计量单位 |  | m | 工程量 | 5.5
清单综合单价组成明细
定额编号 | 定额项目名称 | 定额 单位 | 数量 | 单价 |  |  |  |  | 合价
|  |  |  | 人工费 | 材料费 | 机具费 | 管理费 和利润 |  | 人工费 |  | 材料费 | 机具费 | 管理费 和利润
4-1-1 *0.8 | 管道修复 热水固化法 管径(mm内) DN225 单价*0.8 | m | 1 | 32.08 | 612.64 | 370.45 | 131.27 |  | 32.08 |  | 612.64 | 370.45 | 131.27
人工单价 |  | 小计 | [6 empty] | 32.08 |  | 612.64 | 370.45 | 131.27
未计价材料费
清单项目综合单价 | [8 empty] | 1146.44
材 料 费 明 细 | 主要材料名称、规格、型号 |  |  |  |  | 单位 | 数量 |  | 单价（元） |  | 合价（元） | 暂估单价 （元） | 暂估合价 （元）
| 其他材料费 | [7 empty] | - |  | 612.67 | -
| 材料费小计 | [7 empty] | - |  | 612.67 | -
注：1.如不使用省级或行业建设主管部门发布的计价依据，可不填定额编码、名称等； 2.招标文件提供了暂估单价的材料，按暂估的单价填入表内“暂估单价”栏及“暂估合价”栏。
表-09
综合单价分析表
工程名称：2023年公共排水管网小修项目（标段三） | [7 empty] | 标段： |  | 第 509 页 共 760 页
项目编码 |  | 04B070 |  | 项目名称 | CIPP翻转法原位固化修复（或热水固化法）(管径DN300mm×6mm) |  |  |  | 计量单位 |  | m | 工程量 | 5.5
清单综合单价组成明细
定额编号 | 定额项目名称 | 定额 单位 | 数量 | 单价 |  |  |  |  | 合价
|  |  |  | 人工费 | 材料费 | 机具费 | 管理费 和利润 |  | 人工费 |  | 材料费 | 机具费 | 管理费 和利润
4-1-2 *0.8 | 管道修复 热水固化法 管径(mm内) DN300 单价*0.8 | m | 1 | 32.08 | 855.23 | 370.45 | 131.27 |  | 32.08 |  | 855.23 | 370.45 | 131.27
人工单价 |  | 小计 | [6 empty] | 32.08 |  | 855.23 | 370.45 | 131.27
未计价材料费
清单项目综合单价 | [8 empty] | 1389.03
材 料 费 明 细 | 主要材料名称、规格、型号 |  |  |  |  | 单位 | 数量 |  | 单价（元） |  | 合价（元） | 暂估单价 （元） | 暂估合价 （元）
| 其他材料费 | [7 empty] | - |  | 855.27 | -
| 材料费小计 | [7 empty] | - |  | 855.27 | -
注：1.如不使用省级或行业建设主管部门发布的计价依据，可不填定额编码、名称等； 2.招标文件提供了暂估单价的材料，按暂估的单价填入表内“暂估单价”栏及“暂估合价”栏。
表-09
综合单价分析表
工程名称：2023年公共排水管网小修项目（标段三） | [7 empty] | 标段： |  | 第 510 页 共 760 页
项目编码 |  | 04B071 |  | 项目名称 | CIPP翻转法原位固化修复（或热水固化法）(管径DN400mm×6mm) |  |  |  | 计量单位 |  | m | 工程量 | 5.5
清单综合单价组成明细
定额编号 | 定额项目名称 | 定额 单位 | 数量 | 单价 |  |  |  |  | 合价
|  |  |  | 人工费 | 材料费 | 机具费 | 管理费 和利润 |  | 人工费 |  | 材料费 | 机具费 | 管理费 和利润
4-1-3 *0.8 | 管道修复 热水固化法 管径(mm内) DN400 单价*0.8 | m | 1 | 32.08 | 1264.2 | 370.45 | 131.27 |  | 32.08 |  | 1264.2 | 370.45 | 131.27
人工单价 |  | 小计 | [6 empty] | 32.08 |  | 1264.2 | 370.45 | 131.27
未计价材料费
清单项目综合单价 | [8 empty] | 1798
材 料 费 明 细 | 主要材料名称、规格、型号 |  |  |  |  | 单位 | 数量 |  | 单价（元） |  | 合价（元） | 暂估单价 （元） | 暂估合价 （元）
| 其他材料费 | [7 empty] | - |  | 1264.25 | -
| 材料费小计 | [7 empty] | - |  | 1264.25 | -
注：1.如不使用省级或行业建设主管部门发布的计价依据，可不填定额编码、名称等； 2.招标文件提供了暂估单价的材料，按暂估的单价填入表内“暂估单价”栏及“暂估合价”栏。
表-09
综合单价分析表
工程名称：2023年公共排水管网小修项目（标段三） | [7 empty] | 标段： |  | 第 511 页 共 760 页
项目编码 |  | 04B072 |  | 项目名称 | CIPP翻转法原位固化修复（或热水固化法）(管径DN500mm×7.5mm) |  |  |  | 计量单位 |  | m | 工程量 | 5.5
清单综合单价组成明细
定额编号 | 定额项目名称 | 定额 单位 | 数量 | 单价 |  |  |  |  | 合价
|  |  |  | 人工费 | 材料费 | 机具费 | 管理费 和利润 |  | 人工费 |  | 材料费 | 机具费 | 管理费 和利润
4-1-4 *0.8 | 管道修复 热水固化法 管径(mm内) DN500 单价*0.8 | m | 1 | 36.33 | 1587.31 | 426.07 | 150.79 |  | 36.33 |  | 1587.31 | 426.07 | 150.79
人工单价 |  | 小计 | [6 empty] | 36.33 |  | 1587.31 | 426.07 | 150.79
未计价材料费
清单项目综合单价 | [8 empty] | 2200.5
材 料 费 明 细 | 主要材料名称、规格、型号 |  |  |  |  | 单位 | 数量 |  | 单价（元） |  | 合价（元） | 暂估单价 （元） | 暂估合价 （元）
| 其他材料费 | [7 empty] | - |  | 1587.3 | -
| 材料费小计 | [7 empty] | - |  | 1587.3 | -
注：1.如不使用省级或行业建设主管部门发布的计价依据，可不填定额编码、名称等； 2.招标文件提供了暂估单价的材料，按暂估的单价填入表内“暂估单价”栏及“暂估合价”栏。
表-09
综合单价分析表
工程名称：2023年公共排水管网小修项目（标段三） | [7 empty] | 标段： |  | 第 512 页 共 760 页
项目编码 |  | 04B073 |  | 项目名称 | CIPP翻转法原位固化修复（或热水固化法）(管径DN600mm×7.5mm) |  |  |  | 计量单位 |  | m | 工程量 | 5.5
清单综合单价组成明细
定额编号 | 定额项目名称 | 定额 单位 | 数量 | 单价 |  |  |  |  | 合价
|  |  |  | 人工费 | 材料费 | 机具费 | 管理费 和利润 |  | 人工费 |  | 材料费 | 机具费 | 管理费 和利润
4-1-5 *0.8 | 管道修复 热水固化法 管径(mm内) DN600 单价*0.8 | m | 1 | 36.33 | 1854.83 | 435.39 | 153.83 |  | 36.33 |  | 1854.83 | 435.39 | 153.83
人工单价 |  | 小计 | [6 empty] | 36.33 |  | 1854.83 | 435.39 | 153.83
未计价材料费
清单项目综合单价 | [8 empty] | 2480.38
材 料 费 明 细 | 主要材料名称、规格、型号 |  |  |  |  | 单位 | 数量 |  | 单价（元） |  | 合价（元） | 暂估单价 （元） | 暂估合价 （元）
| 其他材料费 | [7 empty] | - |  | 1854.83 | -
| 材料费小计 | [7 empty] | - |  | 1854.83 | -
注：1.如不使用省级或行业建设主管部门发布的计价依据，可不填定额编码、名称等； 2.招标文件提供了暂估单价的材料，按暂估的单价填入表内“暂估单价”栏及“暂估合价”栏。
表-09
综合单价分析表
工程名称：2023年公共排水管网小修项目（标段三） | [7 empty] | 标段： |  | 第 513 页 共 760 页
项目编码 |  | 04B074 |  | 项目名称 | CIPP翻转法原位固化修复（或热水固化法）(管径DN700mm×9mm) |  |  |  | 计量单位 |  | m | 工程量 | 5.5
清单综合单价组成明细
定额编号 | 定额项目名称 | 定额 单位 | 数量 | 单价 |  |  |  |  | 合价
|  |  |  | 人工费 | 材料费 | 机具费 | 管理费 和利润 |  | 人工费 |  | 材料费 | 机具费 | 管理费 和利润
4-1-6 *0.8 | 管道修复 热水固化法 管径(mm内) DN700 单价*0.8 | m | 1 | 40.87 | 2571.92 | 493.7 | 174.33 |  | 40.87 |  | 2571.92 | 493.7 | 174.33
人工单价 |  | 小计 | [6 empty] | 40.87 |  | 2571.92 | 493.7 | 174.33
未计价材料费
清单项目综合单价 | [8 empty] | 3280.82
材 料 费 明 细 | 主要材料名称、规格、型号 |  |  |  |  | 单位 | 数量 |  | 单价（元） |  | 合价（元） | 暂估单价 （元） | 暂估合价 （元）
| 其他材料费 | [7 empty] | - |  | 2571.92 | -
| 材料费小计 | [7 empty] | - |  | 2571.92 | -
注：1.如不使用省级或行业建设主管部门发布的计价依据，可不填定额编码、名称等； 2.招标文件提供了暂估单价的材料，按暂估的单价填入表内“暂估单价”栏及“暂估合价”栏。
表-09
综合单价分析表
工程名称：2023年公共排水管网小修项目（标段三） | [7 empty] | 标段： |  | 第 514 页 共 760 页
项目编码 |  | 04B075 |  | 项目名称 | CIPP翻转法原位固化修复（或热水固化法）(管径DN800mm×12mm) |  |  |  | 计量单位 |  | m | 工程量 | 5.5
清单综合单价组成明细
定额编号 | 定额项目名称 | 定额 单位 | 数量 | 单价 |  |  |  |  | 合价
|  |  |  | 人工费 | 材料费 | 机具费 | 管理费 和利润 |  | 人工费 |  | 材料费 | 机具费 | 管理费 和利润
4-1-7 *0.8 | 管道修复 热水固化法 管径(mm内) DN800 单价*0.8 | m | 1 | 40.87 | 3177.61 | 493.7 | 174.33 |  | 40.87 |  | 3177.61 | 493.7 | 174.33
人工单价 |  | 小计 | [6 empty] | 40.87 |  | 3177.61 | 493.7 | 174.33
未计价材料费
清单项目综合单价 | [8 empty] | 3886.51
材 料 费 明 细 | 主要材料名称、规格、型号 |  |  |  |  | 单位 | 数量 |  | 单价（元） |  | 合价（元） | 暂估单价 （元） | 暂估合价 （元）
| 其他材料费 | [7 empty] | - |  | 3177.61 | -
| 材料费小计 | [7 empty] | - |  | 3177.61 | -
注：1.如不使用省级或行业建设主管部门发布的计价依据，可不填定额编码、名称等； 2.招标文件提供了暂估单价的材料，按暂估的单价填入表内“暂估单价”栏及“暂估合价”栏。
表-09
综合单价分析表
工程名称：2023年公共排水管网小修项目（标段三） | [7 empty] | 标段： |  | 第 515 页 共 760 页
项目编码 |  | 04B076 |  | 项目名称 | CIPP翻转法原位固化修复（或热水固化法）(管径DN1000mm×14mm) |  |  |  | 计量单位 |  | m | 工程量 | 5.5
清单综合单价组成明细
定额编号 | 定额项目名称 | 定额 单位 | 数量 | 单价 |  |  |  |  | 合价
|  |  |  | 人工费 | 材料费 | 机具费 | 管理费 和利润 |  | 人工费 |  | 材料费 | 机具费 | 管理费 和利润
4-1-8 *0.8 | 管道修复 热水固化法 管径(mm内) DN1000 单价*0.8 | m | 1 | 40.87 | 4084.87 | 493.7 | 174.33 |  | 40.87 |  | 4084.87 | 493.7 | 174.33
人工单价 |  | 小计 | [6 empty] | 40.87 |  | 4084.87 | 493.7 | 174.33
未计价材料费
清单项目综合单价 | [8 empty] | 4793.77
材 料 费 明 细 | 主要材料名称、规格、型号 |  |  |  |  | 单位 | 数量 |  | 单价（元） |  | 合价（元） | 暂估单价 （元） | 暂估合价 （元）
| 其他材料费 | [7 empty] | - |  | 4084.85 | -
| 材料费小计 | [7 empty] | - |  | 4084.85 | -
注：1.如不使用省级或行业建设主管部门发布的计价依据，可不填定额编码、名称等； 2.招标文件提供了暂估单价的材料，按暂估的单价填入表内“暂估单价”栏及“暂估合价”栏。
表-09
综合单价分析表
工程名称：2023年公共排水管网小修项目（标段三） | [7 empty] | 标段： |  | 第 516 页 共 760 页
项目编码 |  | 04B077 |  | 项目名称 | CIPP翻转法原位固化修复（或热水固化法）(管径DN1200mm×18mm) |  |  |  | 计量单位 |  | m | 工程量 | 5.5
清单综合单价组成明细
定额编号 | 定额项目名称 | 定额 单位 | 数量 | 单价 |  |  |  |  | 合价
|  |  |  | 人工费 | 材料费 | 机具费 | 管理费 和利润 |  | 人工费 |  | 材料费 | 机具费 | 管理费 和利润
4-1-9 *0.8 | 管道修复 热水固化法 管径(mm内) DN1200 单价*0.8 | m | 1 | 56.23 | 5226.85 | 718.53 | 252.65 |  | 56.23 |  | 5226.85 | 718.53 | 252.65
人工单价 |  | 小计 | [6 empty] | 56.23 |  | 5226.85 | 718.53 | 252.65
未计价材料费
清单项目综合单价 | [8 empty] | 6254.26
材 料 费 明 细 | 主要材料名称、规格、型号 |  |  |  |  | 单位 | 数量 |  | 单价（元） |  | 合价（元） | 暂估单价 （元） | 暂估合价 （元）
| 其他材料费 | [7 empty] | - |  | 5226.84 | -
| 材料费小计 | [7 empty] | - |  | 5226.84 | -
注：1.如不使用省级或行业建设主管部门发布的计价依据，可不填定额编码、名称等； 2.招标文件提供了暂估单价的材料，按暂估的单价填入表内“暂估单价”栏及“暂估合价”栏。
表-09
综合单价分析表
工程名称：2023年公共排水管网小修项目（标段三） | [7 empty] | 标段： |  | 第 517 页 共 760 页
项目编码 |  | 04B078 |  | 项目名称 | CIPP翻转法原位固化修复（或热水固化法）(管径DN1350mm×18mm) |  |  |  | 计量单位 |  | m | 工程量 | 5.5
清单综合单价组成明细
定额编号 | 定额项目名称 | 定额 单位 | 数量 | 单价 |  |  |  |  | 合价
|  |  |  | 人工费 | 材料费 | 机具费 | 管理费 和利润 |  | 人工费 |  | 材料费 | 机具费 | 管理费 和利润
4-1-10 *0.8 | 管道修复 热水固化法 管径(mm内) DN1350 单价*0.8 | m | 1 | 56.23 | 6561.18 | 718.53 | 252.65 |  | 56.23 |  | 6561.18 | 718.53 | 252.65
人工单价 |  | 小计 | [6 empty] | 56.23 |  | 6561.18 | 718.53 | 252.65
未计价材料费
清单项目综合单价 | [8 empty] | 7588.59
材 料 费 明 细 | 主要材料名称、规格、型号 |  |  |  |  | 单位 | 数量 |  | 单价（元） |  | 合价（元） | 暂估单价 （元） | 暂估合价 （元）
| 其他材料费 | [7 empty] | - |  | 6561.14 | -
| 材料费小计 | [7 empty] | - |  | 6561.14 | -
注：1.如不使用省级或行业建设主管部门发布的计价依据，可不填定额编码、名称等； 2.招标文件提供了暂估单价的材料，按暂估的单价填入表内“暂估单价”栏及“暂估合价”栏。
表-09
综合单价分析表
工程名称：2023年公共排水管网小修项目（标段三） | [7 empty] | 标段： |  | 第 518 页 共 760 页
项目编码 |  | 04B079 |  | 项目名称 | CIPP翻转法原位固化修复（或热水固化法）(管径DN1500mm×20mm) |  |  |  | 计量单位 |  | m | 工程量 | 5.5
清单综合单价组成明细
定额编号 | 定额项目名称 | 定额 单位 | 数量 | 单价 |  |  |  |  | 合价
|  |  |  | 人工费 | 材料费 | 机具费 | 管理费 和利润 |  | 人工费 |  | 材料费 | 机具费 | 管理费 和利润
4-1-11 *0.8 | 管道修复 热水固化法 管径(mm内) DN1500 单价*0.8 | m | 1 | 56.23 | 8493.96 | 718.53 | 252.65 |  | 56.23 |  | 8493.96 | 718.53 | 252.65
人工单价 |  | 小计 | [6 empty] | 56.23 |  | 8493.96 | 718.53 | 252.65
未计价材料费
清单项目综合单价 | [8 empty] | 9521.37
材 料 费 明 细 | 主要材料名称、规格、型号 |  |  |  |  | 单位 | 数量 |  | 单价（元） |  | 合价（元） | 暂估单价 （元） | 暂估合价 （元）
| 其他材料费 | [7 empty] | - |  | 8493.94 | -
| 材料费小计 | [7 empty] | - |  | 8493.94 | -
注：1.如不使用省级或行业建设主管部门发布的计价依据，可不填定额编码、名称等； 2.招标文件提供了暂估单价的材料，按暂估的单价填入表内“暂估单价”栏及“暂估合价”栏。
表-09
综合单价分析表
工程名称：2023年公共排水管网小修项目（标段三） | [7 empty] | 标段： |  | 第 519 页 共 760 页
项目编码 |  | 04B080 |  | 项目名称 | 柔性密封自锁接口聚乙烯缠绕实壁管内衬修复(管径DN300mm)拖拉法 |  |  |  | 计量单位 |  | m | 工程量 | 5.5
清单综合单价组成明细
定额编号 | 定额项目名称 | 定额 单位 | 数量 | 单价 |  |  |  |  | 合价
|  |  |  | 人工费 | 材料费 | 机具费 | 管理费 和利润 |  | 人工费 |  | 材料费 | 机具费 | 管理费 和利润
4-9-1 *0.8 | 管道修复 短管内衬法 拖拉法管径(mm内) DN300 单价*0.8 | m | 1 | 48.97 | 308.48 | 139.22 | 61.37 |  | 48.97 |  | 308.48 | 139.22 | 61.37
人工单价 |  | 小计 | [6 empty] | 48.97 |  | 308.48 | 139.22 | 61.37
未计价材料费
清单项目综合单价 | [8 empty] | 558.04
材 料 费 明 细 | 主要材料名称、规格、型号 |  |  |  |  | 单位 | 数量 |  | 单价（元） |  | 合价（元） | 暂估单价 （元） | 暂估合价 （元）
| 其他材料费 | [7 empty] | - |  | 308.27 | -
| 材料费小计 | [7 empty] | - |  | 308.27 | -
注：1.如不使用省级或行业建设主管部门发布的计价依据，可不填定额编码、名称等； 2.招标文件提供了暂估单价的材料，按暂估的单价填入表内“暂估单价”栏及“暂估合价”栏。
表-09
综合单价分析表
工程名称：2023年公共排水管网小修项目（标段三） | [7 empty] | 标段： |  | 第 520 页 共 760 页
项目编码 |  | 04B081 |  | 项目名称 | 柔性密封自锁接口聚乙烯缠绕实壁管内衬修复(管径DN300mm)拖拉法 |  |  |  | 计量单位 |  | m | 工程量 | 5.5
清单综合单价组成明细
定额编号 | 定额项目名称 | 定额 单位 | 数量 | 单价 |  |  |  |  | 合价
|  |  |  | 人工费 | 材料费 | 机具费 | 管理费 和利润 |  | 人工费 |  | 材料费 | 机具费 | 管理费 和利润
4-9-1 *0.8 | 管道修复 短管内衬法 拖拉法管径(mm内) DN300 单价*0.8 | m | 1 | 48.97 | 362.22 | 139.22 | 61.37 |  | 48.97 |  | 362.22 | 139.22 | 61.37
人工单价 |  | 小计 | [6 empty] | 48.97 |  | 362.22 | 139.22 | 61.37
未计价材料费
清单项目综合单价 | [8 empty] | 611.78
材 料 费 明 细 | 主要材料名称、规格、型号 |  |  |  |  | 单位 | 数量 |  | 单价（元） |  | 合价（元） | 暂估单价 （元） | 暂估合价 （元）
| 其他材料费 | [7 empty] | - |  | 362.01 | -
| 材料费小计 | [7 empty] | - |  | 362.01 | -
注：1.如不使用省级或行业建设主管部门发布的计价依据，可不填定额编码、名称等； 2.招标文件提供了暂估单价的材料，按暂估的单价填入表内“暂估单价”栏及“暂估合价”栏。
表-09
综合单价分析表
工程名称：2023年公共排水管网小修项目（标段三） | [7 empty] | 标段： |  | 第 521 页 共 760 页
项目编码 |  | 04B082 |  | 项目名称 | 柔性密封自锁接口聚乙烯缠绕实壁管内衬修复(管径DN300mm)拖拉法 |  |  |  | 计量单位 |  | m | 工程量 | 5.5
清单综合单价组成明细
定额编号 | 定额项目名称 | 定额 单位 | 数量 | 单价 |  |  |  |  | 合价
|  |  |  | 人工费 | 材料费 | 机具费 | 管理费 和利润 |  | 人工费 |  | 材料费 | 机具费 | 管理费 和利润
4-9-1 *0.8 | 管道修复 短管内衬法 拖拉法管径(mm内) DN300 单价*0.8 | m | 1 | 48.97 | 439.45 | 139.22 | 61.37 |  | 48.97 |  | 439.45 | 139.22 | 61.37
人工单价 |  | 小计 | [6 empty] | 48.97 |  | 439.45 | 139.22 | 61.37
未计价材料费
清单项目综合单价 | [8 empty] | 689.01
材 料 费 明 细 | 主要材料名称、规格、型号 |  |  |  |  | 单位 | 数量 |  | 单价（元） |  | 合价（元） | 暂估单价 （元） | 暂估合价 （元）
| 其他材料费 | [7 empty] | - |  | 439.23 | -
| 材料费小计 | [7 empty] | - |  | 439.23 | -
注：1.如不使用省级或行业建设主管部门发布的计价依据，可不填定额编码、名称等； 2.招标文件提供了暂估单价的材料，按暂估的单价填入表内“暂估单价”栏及“暂估合价”栏。
表-09
综合单价分析表
工程名称：2023年公共排水管网小修项目（标段三） | [7 empty] | 标段： |  | 第 522 页 共 760 页
项目编码 |  | 04B083 |  | 项目名称 | 柔性密封自锁接口聚乙烯缠绕实壁管内衬修复(管径DN400mm)拖拉法 |  |  |  | 计量单位 |  | m | 工程量 | 5.5
清单综合单价组成明细
定额编号 | 定额项目名称 | 定额 单位 | 数量 | 单价 |  |  |  |  | 合价
|  |  |  | 人工费 | 材料费 | 机具费 | 管理费 和利润 |  | 人工费 |  | 材料费 | 机具费 | 管理费 和利润
4-9-2 *0.8 | 管道修复 短管内衬法 拖拉法管径(mm内) DN400 单价*0.8 | m | 1 | 100.18 | 460.22 | 292.25 | 127.97 |  | 100.18 |  | 460.22 | 292.25 | 127.97
人工单价 |  | 小计 | [6 empty] | 100.18 |  | 460.22 | 292.25 | 127.97
未计价材料费
清单项目综合单价 | [8 empty] | 980.62
材 料 费 明 细 | 主要材料名称、规格、型号 |  |  |  |  | 单位 | 数量 |  | 单价（元） |  | 合价（元） | 暂估单价 （元） | 暂估合价 （元）
| 其他材料费 | [7 empty] | - |  | 460.1 | -
| 材料费小计 | [7 empty] | - |  | 460.1 | -
注：1.如不使用省级或行业建设主管部门发布的计价依据，可不填定额编码、名称等； 2.招标文件提供了暂估单价的材料，按暂估的单价填入表内“暂估单价”栏及“暂估合价”栏。
表-09
综合单价分析表
工程名称：2023年公共排水管网小修项目（标段三） | [7 empty] | 标段： |  | 第 523 页 共 760 页
项目编码 |  | 04B084 |  | 项目名称 | 柔性密封自锁接口聚乙烯缠绕实壁管内衬修复(管径DN400mm)拖拉法 |  |  |  | 计量单位 |  | m | 工程量 | 5.5
清单综合单价组成明细
定额编号 | 定额项目名称 | 定额 单位 | 数量 | 单价 |  |  |  |  | 合价
|  |  |  | 人工费 | 材料费 | 机具费 | 管理费 和利润 |  | 人工费 |  | 材料费 | 机具费 | 管理费 和利润
4-9-2 *0.8 | 管道修复 短管内衬法 拖拉法管径(mm内) DN400 单价*0.8 | m | 1 | 100.18 | 539.82 | 292.25 | 127.97 |  | 100.18 |  | 539.82 | 292.25 | 127.97
人工单价 |  | 小计 | [6 empty] | 100.18 |  | 539.82 | 292.25 | 127.97
未计价材料费
清单项目综合单价 | [8 empty] | 1060.22
材 料 费 明 细 | 主要材料名称、规格、型号 |  |  |  |  | 单位 | 数量 |  | 单价（元） |  | 合价（元） | 暂估单价 （元） | 暂估合价 （元）
| 其他材料费 | [7 empty] | - |  | 539.71 | -
| 材料费小计 | [7 empty] | - |  | 539.71 | -
注：1.如不使用省级或行业建设主管部门发布的计价依据，可不填定额编码、名称等； 2.招标文件提供了暂估单价的材料，按暂估的单价填入表内“暂估单价”栏及“暂估合价”栏。
表-09
综合单价分析表
工程名称：2023年公共排水管网小修项目（标段三） | [7 empty] | 标段： |  | 第 524 页 共 760 页
项目编码 |  | 04B085 |  | 项目名称 | 柔性密封自锁接口聚乙烯缠绕实壁管内衬修复(管径DN400mm)拖拉法 |  |  |  | 计量单位 |  | m | 工程量 | 5.5
清单综合单价组成明细
定额编号 | 定额项目名称 | 定额 单位 | 数量 | 单价 |  |  |  |  | 合价
|  |  |  | 人工费 | 材料费 | 机具费 | 管理费 和利润 |  | 人工费 |  | 材料费 | 机具费 | 管理费 和利润
4-9-2 *0.8 | 管道修复 短管内衬法 拖拉法管径(mm内) DN400 单价*0.8 | m | 1 | 100.18 | 620.26 | 292.25 | 127.97 |  | 100.18 |  | 620.26 | 292.25 | 127.97
人工单价 |  | 小计 | [6 empty] | 100.18 |  | 620.26 | 292.25 | 127.97
未计价材料费
清单项目综合单价 | [8 empty] | 1140.66
材 料 费 明 细 | 主要材料名称、规格、型号 |  |  |  |  | 单位 | 数量 |  | 单价（元） |  | 合价（元） | 暂估单价 （元） | 暂估合价 （元）
| 其他材料费 | [7 empty] | - |  | 620.15 | -
| 材料费小计 | [7 empty] | - |  | 620.15 | -
注：1.如不使用省级或行业建设主管部门发布的计价依据，可不填定额编码、名称等； 2.招标文件提供了暂估单价的材料，按暂估的单价填入表内“暂估单价”栏及“暂估合价”栏。
表-09
综合单价分析表
工程名称：2023年公共排水管网小修项目（标段三） | [7 empty] | 标段： |  | 第 525 页 共 760 页
项目编码 |  | 04B086 |  | 项目名称 | 柔性密封自锁接口聚乙烯缠绕实壁管内衬修复(管径DN500mm)拖拉法 |  |  |  | 计量单位 |  | m | 工程量 | 5.5
清单综合单价组成明细
定额编号 | 定额项目名称 | 定额 单位 | 数量 | 单价 |  |  |  |  | 合价
|  |  |  | 人工费 | 材料费 | 机具费 | 管理费 和利润 |  | 人工费 |  | 材料费 | 机具费 | 管理费 和利润
4-9-3 *0.8 | 管道修复 短管内衬法 拖拉法管径(mm内) DN500 单价*0.8 | m | 1 | 100.18 | 586.82 | 302.14 | 131.2 |  | 100.18 |  | 586.82 | 302.14 | 131.2
人工单价 |  | 小计 | [6 empty] | 100.18 |  | 586.82 | 302.14 | 131.2
未计价材料费
清单项目综合单价 | [8 empty] | 1120.34
材 料 费 明 细 | 主要材料名称、规格、型号 |  |  |  |  | 单位 | 数量 |  | 单价（元） |  | 合价（元） | 暂估单价 （元） | 暂估合价 （元）
| 其他材料费 | [7 empty] | - |  | 586.67 | -
| 材料费小计 | [7 empty] | - |  | 586.67 | -
注：1.如不使用省级或行业建设主管部门发布的计价依据，可不填定额编码、名称等； 2.招标文件提供了暂估单价的材料，按暂估的单价填入表内“暂估单价”栏及“暂估合价”栏。
表-09
综合单价分析表
工程名称：2023年公共排水管网小修项目（标段三） | [7 empty] | 标段： |  | 第 526 页 共 760 页
项目编码 |  | 04B087 |  | 项目名称 | 柔性密封自锁接口聚乙烯缠绕实壁管内衬修复(管径DN500mm)拖拉法 |  |  |  | 计量单位 |  | m | 工程量 | 5.5
清单综合单价组成明细
定额编号 | 定额项目名称 | 定额 单位 | 数量 | 单价 |  |  |  |  | 合价
|  |  |  | 人工费 | 材料费 | 机具费 | 管理费 和利润 |  | 人工费 |  | 材料费 | 机具费 | 管理费 和利润
4-9-3 *0.8 | 管道修复 短管内衬法 拖拉法管径(mm内) DN500 单价*0.8 | m | 1 | 100.18 | 691.94 | 302.14 | 131.2 |  | 100.18 |  | 691.94 | 302.14 | 131.2
人工单价 |  | 小计 | [6 empty] | 100.18 |  | 691.94 | 302.14 | 131.2
未计价材料费
清单项目综合单价 | [8 empty] | 1225.46
材 料 费 明 细 | 主要材料名称、规格、型号 |  |  |  |  | 单位 | 数量 |  | 单价（元） |  | 合价（元） | 暂估单价 （元） | 暂估合价 （元）
| 其他材料费 | [7 empty] | - |  | 691.78 | -
| 材料费小计 | [7 empty] | - |  | 691.78 | -
注：1.如不使用省级或行业建设主管部门发布的计价依据，可不填定额编码、名称等； 2.招标文件提供了暂估单价的材料，按暂估的单价填入表内“暂估单价”栏及“暂估合价”栏。
表-09
综合单价分析表
工程名称：2023年公共排水管网小修项目（标段三） | [7 empty] | 标段： |  | 第 527 页 共 760 页
项目编码 |  | 04B088 |  | 项目名称 | 柔性密封自锁接口聚乙烯缠绕实壁管内衬修复(管径DN500mm)拖拉法 |  |  |  | 计量单位 |  | m | 工程量 | 5.5
清单综合单价组成明细
定额编号 | 定额项目名称 | 定额 单位 | 数量 | 单价 |  |  |  |  | 合价
|  |  |  | 人工费 | 材料费 | 机具费 | 管理费 和利润 |  | 人工费 |  | 材料费 | 机具费 | 管理费 和利润
4-9-3 *0.8 | 管道修复 短管内衬法 拖拉法管径(mm内) DN500 单价*0.8 | m | 1 | 100.18 | 861.4 | 302.14 | 131.2 |  | 100.18 |  | 861.4 | 302.14 | 131.2
人工单价 |  | 小计 | [6 empty] | 100.18 |  | 861.4 | 302.14 | 131.2
未计价材料费
清单项目综合单价 | [8 empty] | 1394.92
材 料 费 明 细 | 主要材料名称、规格、型号 |  |  |  |  | 单位 | 数量 |  | 单价（元） |  | 合价（元） | 暂估单价 （元） | 暂估合价 （元）
| 其他材料费 | [7 empty] | - |  | 861.24 | -
| 材料费小计 | [7 empty] | - |  | 861.24 | -
注：1.如不使用省级或行业建设主管部门发布的计价依据，可不填定额编码、名称等； 2.招标文件提供了暂估单价的材料，按暂估的单价填入表内“暂估单价”栏及“暂估合价”栏。
表-09
综合单价分析表
工程名称：2023年公共排水管网小修项目（标段三） | [7 empty] | 标段： |  | 第 528 页 共 760 页
项目编码 |  | 04B089 |  | 项目名称 | 柔性密封自锁接口聚乙烯缠绕实壁管内衬修复(管径DN600mm)拖拉法 |  |  |  | 计量单位 |  | m | 工程量 | 5.5
清单综合单价组成明细
定额编号 | 定额项目名称 | 定额 单位 | 数量 | 单价 |  |  |  |  | 合价
|  |  |  | 人工费 | 材料费 | 机具费 | 管理费 和利润 |  | 人工费 |  | 材料费 | 机具费 | 管理费 和利润
4-9-4 *0.8 | 管道修复 短管内衬法 拖拉法管径(mm内) DN600 单价*0.8 | m | 1 | 125.16 | 866.06 | 491.96 | 201.24 |  | 125.16 |  | 866.06 | 491.96 | 201.24
人工单价 |  | 小计 | [6 empty] | 125.16 |  | 866.06 | 491.96 | 201.24
未计价材料费
清单项目综合单价 | [8 empty] | 1684.42
材 料 费 明 细 | 主要材料名称、规格、型号 |  |  |  |  | 单位 | 数量 |  | 单价（元） |  | 合价（元） | 暂估单价 （元） | 暂估合价 （元）
| 其他材料费 | [7 empty] | - |  | 865.93 | -
| 材料费小计 | [7 empty] | - |  | 865.93 | -
注：1.如不使用省级或行业建设主管部门发布的计价依据，可不填定额编码、名称等； 2.招标文件提供了暂估单价的材料，按暂估的单价填入表内“暂估单价”栏及“暂估合价”栏。
表-09
综合单价分析表
工程名称：2023年公共排水管网小修项目（标段三） | [7 empty] | 标段： |  | 第 529 页 共 760 页
项目编码 |  | 04B090 |  | 项目名称 | 柔性密封自锁接口聚乙烯缠绕实壁管内衬修复(管径DN600mm)拖拉法 |  |  |  | 计量单位 |  | m | 工程量 | 5.5
清单综合单价组成明细
定额编号 | 定额项目名称 | 定额 单位 | 数量 | 单价 |  |  |  |  | 合价
|  |  |  | 人工费 | 材料费 | 机具费 | 管理费 和利润 |  | 人工费 |  | 材料费 | 机具费 | 管理费 和利润
4-9-4 *0.8 | 管道修复 短管内衬法 拖拉法管径(mm内) DN600 单价*0.8 | m | 1 | 125.16 | 1020.56 | 491.96 | 201.24 |  | 125.16 |  | 1020.56 | 491.96 | 201.24
人工单价 |  | 小计 | [6 empty] | 125.16 |  | 1020.56 | 491.96 | 201.24
未计价材料费
清单项目综合单价 | [8 empty] | 1838.92
材 料 费 明 细 | 主要材料名称、规格、型号 |  |  |  |  | 单位 | 数量 |  | 单价（元） |  | 合价（元） | 暂估单价 （元） | 暂估合价 （元）
| 其他材料费 | [7 empty] | - |  | 1020.43 | -
| 材料费小计 | [7 empty] | - |  | 1020.43 | -
注：1.如不使用省级或行业建设主管部门发布的计价依据，可不填定额编码、名称等； 2.招标文件提供了暂估单价的材料，按暂估的单价填入表内“暂估单价”栏及“暂估合价”栏。
表-09
综合单价分析表
工程名称：2023年公共排水管网小修项目（标段三） | [7 empty] | 标段： |  | 第 530 页 共 760 页
项目编码 |  | 04B091 |  | 项目名称 | 柔性密封自锁接口聚乙烯缠绕实壁管内衬修复(管径DN600mm)拖拉法 |  |  |  | 计量单位 |  | m | 工程量 | 5.5
清单综合单价组成明细
定额编号 | 定额项目名称 | 定额 单位 | 数量 | 单价 |  |  |  |  | 合价
|  |  |  | 人工费 | 材料费 | 机具费 | 管理费 和利润 |  | 人工费 |  | 材料费 | 机具费 | 管理费 和利润
4-9-4 *0.8 | 管道修复 短管内衬法 拖拉法管径(mm内) DN600 单价*0.8 | m | 1 | 125.16 | 1213.62 | 491.96 | 201.24 |  | 125.16 |  | 1213.62 | 491.96 | 201.24
人工单价 |  | 小计 | [6 empty] | 125.16 |  | 1213.62 | 491.96 | 201.24
未计价材料费
清单项目综合单价 | [8 empty] | 2031.98
材 料 费 明 细 | 主要材料名称、规格、型号 |  |  |  |  | 单位 | 数量 |  | 单价（元） |  | 合价（元） | 暂估单价 （元） | 暂估合价 （元）
| 其他材料费 | [7 empty] | - |  | 1213.5 | -
| 材料费小计 | [7 empty] | - |  | 1213.5 | -
注：1.如不使用省级或行业建设主管部门发布的计价依据，可不填定额编码、名称等； 2.招标文件提供了暂估单价的材料，按暂估的单价填入表内“暂估单价”栏及“暂估合价”栏。
表-09
综合单价分析表
工程名称：2023年公共排水管网小修项目（标段三） | [7 empty] | 标段： |  | 第 531 页 共 760 页
项目编码 |  | 04B092 |  | 项目名称 | HDPE短管内衬修复(管径DN225mm)顶进法 |  |  |  | 计量单位 |  | m | 工程量 | 5.5
清单综合单价组成明细
定额编号 | 定额项目名称 | 定额 单位 | 数量 | 单价 |  |  |  |  | 合价
|  |  |  | 人工费 | 材料费 | 机具费 | 管理费 和利润 |  | 人工费 |  | 材料费 | 机具费 | 管理费 和利润
4-9-5 *0.8 | 管道修复 短管内衬法 顶进法管径(mm内) DN225 单价*0.8 | m | 1 | 68.66 | 112.62 | 164.5 | 76.03 |  | 68.66 |  | 112.62 | 164.5 | 76.03
人工单价 |  | 小计 | [6 empty] | 68.66 |  | 112.62 | 164.5 | 76.03
未计价材料费
清单项目综合单价 | [8 empty] | 421.81
材 料 费 明 细 | 主要材料名称、规格、型号 |  |  |  |  | 单位 | 数量 |  | 单价（元） |  | 合价（元） | 暂估单价 （元） | 暂估合价 （元）
| 其他材料费 | [7 empty] | - |  | 112.62 | -
| 材料费小计 | [7 empty] | - |  | 112.62 | -
注：1.如不使用省级或行业建设主管部门发布的计价依据，可不填定额编码、名称等； 2.招标文件提供了暂估单价的材料，按暂估的单价填入表内“暂估单价”栏及“暂估合价”栏。
表-09
综合单价分析表
工程名称：2023年公共排水管网小修项目（标段三） | [7 empty] | 标段： |  | 第 532 页 共 760 页
项目编码 |  | 04B093 |  | 项目名称 | HDPE短管内衬修复(管径DN300mm)顶进法 |  |  |  | 计量单位 |  | m | 工程量 | 5.5
清单综合单价组成明细
定额编号 | 定额项目名称 | 定额 单位 | 数量 | 单价 |  |  |  |  | 合价
|  |  |  | 人工费 | 材料费 | 机具费 | 管理费 和利润 |  | 人工费 |  | 材料费 | 机具费 | 管理费 和利润
4-9-6 *0.8 | 管道修复 短管内衬法 顶进法管径(mm内) DN300 单价*0.8 | m | 1 | 68.76 | 169.3 | 164.73 | 76.14 |  | 68.76 |  | 169.3 | 164.73 | 76.14
人工单价 |  | 小计 | [6 empty] | 68.76 |  | 169.3 | 164.73 | 76.14
未计价材料费
清单项目综合单价 | [8 empty] | 478.93
材 料 费 明 细 | 主要材料名称、规格、型号 |  |  |  |  | 单位 | 数量 |  | 单价（元） |  | 合价（元） | 暂估单价 （元） | 暂估合价 （元）
| 其他材料费 | [7 empty] | - |  | 169.29 | -
| 材料费小计 | [7 empty] | - |  | 169.29 | -
注：1.如不使用省级或行业建设主管部门发布的计价依据，可不填定额编码、名称等； 2.招标文件提供了暂估单价的材料，按暂估的单价填入表内“暂估单价”栏及“暂估合价”栏。
表-09
综合单价分析表
工程名称：2023年公共排水管网小修项目（标段三） | [7 empty] | 标段： |  | 第 533 页 共 760 页
项目编码 |  | 04B094 |  | 项目名称 | HDPE短管内衬修复(管径DN400mm)顶进法 |  |  |  | 计量单位 |  | m | 工程量 | 5.5
清单综合单价组成明细
定额编号 | 定额项目名称 | 定额 单位 | 数量 | 单价 |  |  |  |  | 合价
|  |  |  | 人工费 | 材料费 | 机具费 | 管理费 和利润 |  | 人工费 |  | 材料费 | 机具费 | 管理费 和利润
4-9-7 *0.8 | 管道修复 短管内衬法 顶进法管径(mm内) DN400 单价*0.8 | m | 1 | 68.89 | 287.81 | 206.24 | 89.72 |  | 68.89 |  | 287.81 | 206.24 | 89.72
人工单价 |  | 小计 | [6 empty] | 68.89 |  | 287.81 | 206.24 | 89.72
未计价材料费
清单项目综合单价 | [8 empty] | 652.66
材 料 费 明 细 | 主要材料名称、规格、型号 |  |  |  |  | 单位 | 数量 |  | 单价（元） |  | 合价（元） | 暂估单价 （元） | 暂估合价 （元）
| 其他材料费 | [7 empty] | - |  | 287.79 | -
| 材料费小计 | [7 empty] | - |  | 287.79 | -
注：1.如不使用省级或行业建设主管部门发布的计价依据，可不填定额编码、名称等； 2.招标文件提供了暂估单价的材料，按暂估的单价填入表内“暂估单价”栏及“暂估合价”栏。
表-09
综合单价分析表
工程名称：2023年公共排水管网小修项目（标段三） | [7 empty] | 标段： |  | 第 534 页 共 760 页
项目编码 |  | 04B095 |  | 项目名称 | HDPE短管内衬修复(管径DN500mm)顶进法 |  |  |  | 计量单位 |  | m | 工程量 | 5.5
清单综合单价组成明细
定额编号 | 定额项目名称 | 定额 单位 | 数量 | 单价 |  |  |  |  | 合价
|  |  |  | 人工费 | 材料费 | 机具费 | 管理费 和利润 |  | 人工费 |  | 材料费 | 机具费 | 管理费 和利润
4-9-8 *0.8 | 管道修复 短管内衬法 顶进法管径(mm内) DN500 单价*0.8 | m | 1 | 69.01 | 402.5 | 206.41 | 89.81 |  | 69.01 |  | 402.5 | 206.41 | 89.81
人工单价 |  | 小计 | [6 empty] | 69.01 |  | 402.5 | 206.41 | 89.81
未计价材料费
清单项目综合单价 | [8 empty] | 767.73
材 料 费 明 细 | 主要材料名称、规格、型号 |  |  |  |  | 单位 | 数量 |  | 单价（元） |  | 合价（元） | 暂估单价 （元） | 暂估合价 （元）
| 其他材料费 | [7 empty] | - |  | 402.49 | -
| 材料费小计 | [7 empty] | - |  | 402.49 | -
注：1.如不使用省级或行业建设主管部门发布的计价依据，可不填定额编码、名称等； 2.招标文件提供了暂估单价的材料，按暂估的单价填入表内“暂估单价”栏及“暂估合价”栏。
表-09
综合单价分析表
工程名称：2023年公共排水管网小修项目（标段三） | [7 empty] | 标段： |  | 第 535 页 共 760 页
项目编码 |  | 04B096 |  | 项目名称 | HDPE短管内衬修复(管径DN600mm)顶进法 |  |  |  | 计量单位 |  | m | 工程量 | 5.5
清单综合单价组成明细
定额编号 | 定额项目名称 | 定额 单位 | 数量 | 单价 |  |  |  |  | 合价
|  |  |  | 人工费 | 材料费 | 机具费 | 管理费 和利润 |  | 人工费 |  | 材料费 | 机具费 | 管理费 和利润
4-9-9 *0.8 | 管道修复 短管内衬法 顶进法管径(mm内) DN600 单价*0.8 | m | 1 | 74.98 | 563.11 | 251.05 | 106.31 |  | 74.98 |  | 563.11 | 251.05 | 106.31
人工单价 |  | 小计 | [6 empty] | 74.98 |  | 563.11 | 251.05 | 106.31
未计价材料费
清单项目综合单价 | [8 empty] | 995.45
材 料 费 明 细 | 主要材料名称、规格、型号 |  |  |  |  | 单位 | 数量 |  | 单价（元） |  | 合价（元） | 暂估单价 （元） | 暂估合价 （元）
| 其他材料费 | [7 empty] | - |  | 563.49 | -
| 材料费小计 | [7 empty] | - |  | 563.49 | -
注：1.如不使用省级或行业建设主管部门发布的计价依据，可不填定额编码、名称等； 2.招标文件提供了暂估单价的材料，按暂估的单价填入表内“暂估单价”栏及“暂估合价”栏。
表-09
综合单价分析表
工程名称：2023年公共排水管网小修项目（标段三） | [7 empty] | 标段： |  | 第 536 页 共 760 页
项目编码 |  | 04B097 |  | 项目名称 | 检查井身离心喷筑内衬修复 |  |  |  | 计量单位 |  | m2·(cm) | 工程量 | 5.5
清单综合单价组成明细
定额编号 | 定额项目名称 | 定额 单位 | 数量 | 单价 |  |  |  |  | 合价
|  |  |  | 人工费 | 材料费 | 机具费 | 管理费 和利润 |  | 人工费 |  | 材料费 | 机具费 | 管理费 和利润
4-7-1 *0.8 | 水泥基砂浆喷筑法 检查井离心喷筑内衬修复 单价*0.8 | m2·(cm) | 1 | 17.98 | 189.85 | 147 | 53.8 |  | 17.98 |  | 189.85 | 147 | 53.8
人工单价 |  | 小计 | [6 empty] | 17.98 |  | 189.85 | 147 | 53.8
未计价材料费
清单项目综合单价 | [8 empty] | 408.63
材 料 费 明 细 | 主要材料名称、规格、型号 |  |  |  |  | 单位 | 数量 |  | 单价（元） |  | 合价（元） | 暂估单价 （元） | 暂估合价 （元）
| 其他材料费 | [7 empty] | - |  | 194.95 | -
| 材料费小计 | [7 empty] | - |  | 194.95 | -
注：1.如不使用省级或行业建设主管部门发布的计价依据，可不填定额编码、名称等； 2.招标文件提供了暂估单价的材料，按暂估的单价填入表内“暂估单价”栏及“暂估合价”栏。
表-09
综合单价分析表
工程名称：2023年公共排水管网小修项目（标段三） | [7 empty] | 标段： |  | 第 537 页 共 760 页
项目编码 |  | 04B098 |  | 项目名称 | 管道离心喷筑内衬修复 |  |  |  | 计量单位 |  | m2·(cm) | 工程量 | 5.5
清单综合单价组成明细
定额编号 | 定额项目名称 | 定额 单位 | 数量 | 单价 |  |  |  |  | 合价
|  |  |  | 人工费 | 材料费 | 机具费 | 管理费 和利润 |  | 人工费 |  | 材料费 | 机具费 | 管理费 和利润
4-7-2 *0.8 | 水泥基砂浆喷筑法 管道离心喷筑内衬修复 单价*0.8 | m2·(cm) | 1 | 23.96 | 196.18 | 81.56 | 34.41 |  | 23.96 |  | 196.18 | 81.56 | 34.41
人工单价 |  | 小计 | [6 empty] | 23.96 |  | 196.18 | 81.56 | 34.41
未计价材料费
清单项目综合单价 | [8 empty] | 336.11
材 料 费 明 细 | 主要材料名称、规格、型号 |  |  |  |  | 单位 | 数量 |  | 单价（元） |  | 合价（元） | 暂估单价 （元） | 暂估合价 （元）
| 其他材料费 | [7 empty] | - |  | 196.22 | -
| 材料费小计 | [7 empty] | - |  | 196.22 | -
注：1.如不使用省级或行业建设主管部门发布的计价依据，可不填定额编码、名称等； 2.招标文件提供了暂估单价的材料，按暂估的单价填入表内“暂估单价”栏及“暂估合价”栏。
表-09
综合单价分析表
工程名称：2023年公共排水管网小修项目（标段三） | [7 empty] | 标段： |  | 第 538 页 共 760 页
项目编码 |  | 04B099 |  | 项目名称 | 管(涵)人工喷筑内衬修复 |  |  |  | 计量单位 |  | m2·(cm) | 工程量 | 5.5
清单综合单价组成明细
定额编号 | 定额项目名称 | 定额 单位 | 数量 | 单价 |  |  |  |  | 合价
|  |  |  | 人工费 | 材料费 | 机具费 | 管理费 和利润 |  | 人工费 |  | 材料费 | 机具费 | 管理费 和利润
4-7-3 *0.8 | 水泥基砂浆喷筑法 管(涵)人工喷筑内衬修复 单价*0.8 | m2·(cm) | 1 | 29.18 | 199.58 | 74.35 | 33.76 |  | 29.18 |  | 199.58 | 74.35 | 33.76
人工单价 |  | 小计 | [6 empty] | 29.18 |  | 199.58 | 74.35 | 33.76
未计价材料费
清单项目综合单价 | [8 empty] | 336.87
材 料 费 明 细 | 主要材料名称、规格、型号 |  |  |  |  | 单位 | 数量 |  | 单价（元） |  | 合价（元） | 暂估单价 （元） | 暂估合价 （元）
| 其他材料费 | [7 empty] | - |  | 199.55 | -
| 材料费小计 | [7 empty] | - |  | 199.55 | -
注：1.如不使用省级或行业建设主管部门发布的计价依据，可不填定额编码、名称等； 2.招标文件提供了暂估单价的材料，按暂估的单价填入表内“暂估单价”栏及“暂估合价”栏。
表-09
综合单价分析表
工程名称：2023年公共排水管网小修项目（标段三） | [7 empty] | 标段： |  | 第 539 页 共 760 页
项目编码 |  | 04B100 |  | 项目名称 | 聚氨酯基材料喷涂修复厚度（3mm） |  |  |  | 计量单位 |  | m2 | 工程量 | 5.5
清单综合单价组成明细
定额编号 | 定额项目名称 | 定额 单位 | 数量 | 单价 |  |  |  |  | 合价
|  |  |  | 人工费 | 材料费 | 机具费 | 管理费 和利润 |  | 人工费 |  | 材料费 | 机具费 | 管理费 和利润
4-8-1 *0.8 | 聚氨酯基材料喷涂修复(mm内) 厚度3(mm内) 单价*0.8 | m2 | 1 | 21.06 | 672.48 | 111.16 | 43.11 |  | 21.06 |  | 672.48 | 111.16 | 43.11
人工单价 |  | 小计 | [6 empty] | 21.06 |  | 672.48 | 111.16 | 43.11
未计价材料费
清单项目综合单价 | [8 empty] | 847.81
材 料 费 明 细 | 主要材料名称、规格、型号 |  |  |  |  | 单位 | 数量 |  | 单价（元） |  | 合价（元） | 暂估单价 （元） | 暂估合价 （元）
| 其他材料费 | [7 empty] | - |  | 680.84 | -
| 材料费小计 | [7 empty] | - |  | 672.3 | -
注：1.如不使用省级或行业建设主管部门发布的计价依据，可不填定额编码、名称等； 2.招标文件提供了暂估单价的材料，按暂估的单价填入表内“暂估单价”栏及“暂估合价”栏。
表-09
综合单价分析表
工程名称：2023年公共排水管网小修项目（标段三） | [7 empty] | 标段： |  | 第 540 页 共 760 页
项目编码 |  | 04B101 |  | 项目名称 | 聚氨酯基材料喷涂修复，厚度每增减1mm |  |  |  | 计量单位 |  | m2 | 工程量 | 5.5
清单综合单价组成明细
定额编号 | 定额项目名称 | 定额 单位 | 数量 | 单价 |  |  |  |  | 合价
|  |  |  | 人工费 | 材料费 | 机具费 | 管理费 和利润 |  | 人工费 |  | 材料费 | 机具费 | 管理费 和利润
4-8-2 *0.8 | 聚氨酯基材料喷涂修复(mm内) 厚度每增减1(mm内) 单价*0.8 | m2 | 1 | 4.83 | 217.8 | 13.23 | 5.89 |  | 4.83 |  | 217.8 | 13.23 | 5.89
人工单价 |  | 小计 | [6 empty] | 4.83 |  | 217.8 | 13.23 | 5.89
未计价材料费
清单项目综合单价 | [8 empty] | 241.75
材 料 费 明 细 | 主要材料名称、规格、型号 |  |  |  |  | 单位 | 数量 |  | 单价（元） |  | 合价（元） | 暂估单价 （元） | 暂估合价 （元）
| 其他材料费 | [7 empty] | - |  | 217.8 | -
| 材料费小计 | [7 empty] | - |  | 217.8 | -
注：1.如不使用省级或行业建设主管部门发布的计价依据，可不填定额编码、名称等； 2.招标文件提供了暂估单价的材料，按暂估的单价填入表内“暂估单价”栏及“暂估合价”栏。
表-09
综合单价分析表
工程名称：2023年公共排水管网小修项目（标段三） | [7 empty] | 标段： |  | 第 541 页 共 760 页
项目编码 |  | 04B102 |  | 项目名称 | 软衬法（垫衬法）修复 灌浆厚度15mm内 |  |  |  | 计量单位 |  | m2 | 工程量 | 5.5
清单综合单价组成明细
定额编号 | 定额项目名称 | 定额 单位 | 数量 | 单价 |  |  |  |  | 合价
|  |  |  | 人工费 | 材料费 | 机具费 | 管理费 和利润 |  | 人工费 |  | 材料费 | 机具费 | 管理费 和利润
4-4-1 *0.8 | 箱涵垫衬法 灌浆厚度15mm 单价*0.8 | m2 | 1 | 158.74 | 1342.89 | 115.02 | 89.27 |  | 158.74 |  | 1342.89 | 115.02 | 89.27
人工单价 |  | 小计 | [6 empty] | 158.74 |  | 1342.89 | 115.02 | 89.27
未计价材料费
清单项目综合单价 | [8 empty] | 1705.92
材 料 费 明 细 | 主要材料名称、规格、型号 |  |  |  |  | 单位 | 数量 |  | 单价（元） |  | 合价（元） | 暂估单价 （元） | 暂估合价 （元）
| 其他材料费 | [7 empty] | - |  | 1342.86 | -
| 材料费小计 | [7 empty] | - |  | 1342.86 | -
注：1.如不使用省级或行业建设主管部门发布的计价依据，可不填定额编码、名称等； 2.招标文件提供了暂估单价的材料，按暂估的单价填入表内“暂估单价”栏及“暂估合价”栏。
表-09
综合单价分析表
工程名称：2023年公共排水管网小修项目（标段三） | [7 empty] | 标段： |  | 第 542 页 共 760 页
项目编码 |  | 04B103 |  | 项目名称 | 软衬法（垫衬法）修复 灌浆厚度每增加5mm |  |  |  | 计量单位 |  | m2 | 工程量 | 5.5
清单综合单价组成明细
定额编号 | 定额项目名称 | 定额 单位 | 数量 | 单价 |  |  |  |  | 合价
|  |  |  | 人工费 | 材料费 | 机具费 | 管理费 和利润 |  | 人工费 |  | 材料费 | 机具费 | 管理费 和利润
4-4-2 *0.8 | 箱涵垫衬法 灌浆厚度每增加5mm 单价*0.8 | m2 | 1 | 81.94 | 230.58 | 8.05 | 29.35 |  | 81.94 |  | 230.58 | 8.05 | 29.35
人工单价 |  | 小计 | [6 empty] | 81.94 |  | 230.58 | 8.05 | 29.35
未计价材料费
清单项目综合单价 | [8 empty] | 349.92
材 料 费 明 细 | 主要材料名称、规格、型号 |  |  |  |  | 单位 | 数量 |  | 单价（元） |  | 合价（元） | 暂估单价 （元） | 暂估合价 （元）
| 其他材料费 | [7 empty] | - |  | 230.58 | -
| 材料费小计 | [7 empty] | - |  | 230.58 | -
注：1.如不使用省级或行业建设主管部门发布的计价依据，可不填定额编码、名称等； 2.招标文件提供了暂估单价的材料，按暂估的单价填入表内“暂估单价”栏及“暂估合价”栏。
表-09
综合单价分析表
工程名称：2023年公共排水管网小修项目（标段三） | [7 empty] | 标段： |  | 第 543 页 共 760 页
项目编码 |  | 04B104 |  | 项目名称 | 机械制螺旋缠绕法内衬修复（管径DN200） |  |  |  | 计量单位 |  | m | 工程量 | 5.5
清单综合单价组成明细
定额编号 | 定额项目名称 | 定额 单位 | 数量 | 单价 |  |  |  |  | 合价
|  |  |  | 人工费 | 材料费 | 机具费 | 管理费 和利润 |  | 人工费 |  | 材料费 | 机具费 | 管理费 和利润
4-5-1 *0.8 | 管道修复 机械制螺旋缠绕内衬法 管径(mm内) DN200 单价*0.8 | m | 1 | 43.54 | 1060.22 | 315.12 | 116.96 |  | 43.54 |  | 1060.22 | 315.12 | 116.96
人工单价 |  | 小计 | [6 empty] | 43.54 |  | 1060.22 | 315.12 | 116.96
未计价材料费
清单项目综合单价 | [8 empty] | 1535.84
材 料 费 明 细 | 主要材料名称、规格、型号 |  |  |  |  | 单位 | 数量 |  | 单价（元） |  | 合价（元） | 暂估单价 （元） | 暂估合价 （元）
| 其他材料费 | [7 empty] | - |  | 1059.89 | -
| 材料费小计 | [7 empty] | - |  | 1059.89 | -
注：1.如不使用省级或行业建设主管部门发布的计价依据，可不填定额编码、名称等； 2.招标文件提供了暂估单价的材料，按暂估的单价填入表内“暂估单价”栏及“暂估合价”栏。
表-09
综合单价分析表
工程名称：2023年公共排水管网小修项目（标段三） | [7 empty] | 标段： |  | 第 544 页 共 760 页
项目编码 |  | 04B105 |  | 项目名称 | 机械制螺旋缠绕法内衬修复（管径DN300） |  |  |  | 计量单位 |  | m | 工程量 | 5.5
清单综合单价组成明细
定额编号 | 定额项目名称 | 定额 单位 | 数量 | 单价 |  |  |  |  | 合价
|  |  |  | 人工费 | 材料费 | 机具费 | 管理费 和利润 |  | 人工费 |  | 材料费 | 机具费 | 管理费 和利润
4-5-2 *0.8 | 管道修复 机械制螺旋缠绕内衬法 管径(mm内) DN300 单价*0.8 | m | 1 | 49.82 | 1553.01 | 333.31 | 124.94 |  | 49.82 |  | 1553.01 | 333.31 | 124.94
人工单价 |  | 小计 | [6 empty] | 49.82 |  | 1553.01 | 333.31 | 124.94
未计价材料费
清单项目综合单价 | [8 empty] | 2061.08
材 料 费 明 细 | 主要材料名称、规格、型号 |  |  |  |  | 单位 | 数量 |  | 单价（元） |  | 合价（元） | 暂估单价 （元） | 暂估合价 （元）
| 其他材料费 | [7 empty] | - |  | 1552.57 | -
| 材料费小计 | [7 empty] | - |  | 1552.57 | -
注：1.如不使用省级或行业建设主管部门发布的计价依据，可不填定额编码、名称等； 2.招标文件提供了暂估单价的材料，按暂估的单价填入表内“暂估单价”栏及“暂估合价”栏。
表-09
综合单价分析表
工程名称：2023年公共排水管网小修项目（标段三） | [7 empty] | 标段： |  | 第 545 页 共 760 页
项目编码 |  | 04B106 |  | 项目名称 | 机械制螺旋缠绕法内衬修复（管径DN400） |  |  |  | 计量单位 |  | m | 工程量 | 5.5
清单综合单价组成明细
定额编号 | 定额项目名称 | 定额 单位 | 数量 | 单价 |  |  |  |  | 合价
|  |  |  | 人工费 | 材料费 | 机具费 | 管理费 和利润 |  | 人工费 |  | 材料费 | 机具费 | 管理费 和利润
4-5-3 *0.8 | 管道修复 机械制螺旋缠绕内衬法 管径(mm内) DN400 单价*0.8 | m | 1 | 57.35 | 1773.78 | 385.16 | 144.31 |  | 57.35 |  | 1773.78 | 385.16 | 144.31
人工单价 |  | 小计 | [6 empty] | 57.35 |  | 1773.78 | 385.16 | 144.31
未计价材料费
清单项目综合单价 | [8 empty] | 2360.6
材 料 费 明 细 | 主要材料名称、规格、型号 |  |  |  |  | 单位 | 数量 |  | 单价（元） |  | 合价（元） | 暂估单价 （元） | 暂估合价 （元）
| 其他材料费 | [7 empty] | - |  | 1773.43 | -
| 材料费小计 | [7 empty] | - |  | 1773.43 | -
注：1.如不使用省级或行业建设主管部门发布的计价依据，可不填定额编码、名称等； 2.招标文件提供了暂估单价的材料，按暂估的单价填入表内“暂估单价”栏及“暂估合价”栏。
表-09
综合单价分析表
工程名称：2023年公共排水管网小修项目（标段三） | [7 empty] | 标段： |  | 第 546 页 共 760 页
项目编码 |  | 04B107 |  | 项目名称 | 机械制螺旋缠绕法内衬修复（管径DN500） |  |  |  | 计量单位 |  | m | 工程量 | 5.5
清单综合单价组成明细
定额编号 | 定额项目名称 | 定额 单位 | 数量 | 单价 |  |  |  |  | 合价
|  |  |  | 人工费 | 材料费 | 机具费 | 管理费 和利润 |  | 人工费 |  | 材料费 | 机具费 | 管理费 和利润
4-5-4 *0.8 | 管道修复 机械制螺旋缠绕内衬法 管径(mm内) DN500 单价*0.8 | m | 1 | 59.96 | 2197.77 | 403.24 | 151.05 |  | 59.96 |  | 2197.77 | 403.24 | 151.05
人工单价 |  | 小计 | [6 empty] | 59.96 |  | 2197.77 | 403.24 | 151.05
未计价材料费
清单项目综合单价 | [8 empty] | 2812.02
材 料 费 明 细 | 主要材料名称、规格、型号 |  |  |  |  | 单位 | 数量 |  | 单价（元） |  | 合价（元） | 暂估单价 （元） | 暂估合价 （元）
| 其他材料费 | [7 empty] | - |  | 2198.13 | -
| 材料费小计 | [7 empty] | - |  | 2198.13 | -
注：1.如不使用省级或行业建设主管部门发布的计价依据，可不填定额编码、名称等； 2.招标文件提供了暂估单价的材料，按暂估的单价填入表内“暂估单价”栏及“暂估合价”栏。
表-09
综合单价分析表
工程名称：2023年公共排水管网小修项目（标段三） | [7 empty] | 标段： |  | 第 547 页 共 760 页
项目编码 |  | 04B108 |  | 项目名称 | 机械制螺旋缠绕法内衬修复（管径DN600） |  |  |  | 计量单位 |  | m | 工程量 | 5.5
清单综合单价组成明细
定额编号 | 定额项目名称 | 定额 单位 | 数量 | 单价 |  |  |  |  | 合价
|  |  |  | 人工费 | 材料费 | 机具费 | 管理费 和利润 |  | 人工费 |  | 材料费 | 机具费 | 管理费 和利润
4-5-5 *0.8 | 管道修复 机械制螺旋缠绕内衬法 管径(mm内) DN600 单价*0.8 | m | 1 | 24.5 | 2742.27 | 262.13 | 93.47 |  | 24.5 |  | 2742.27 | 262.13 | 93.47
人工单价 |  | 小计 | [6 empty] | 24.5 |  | 2742.27 | 262.13 | 93.47
未计价材料费
清单项目综合单价 | [8 empty] | 3122.37
材 料 费 明 细 | 主要材料名称、规格、型号 |  |  |  |  | 单位 | 数量 |  | 单价（元） |  | 合价（元） | 暂估单价 （元） | 暂估合价 （元）
| 其他材料费 | [7 empty] | - |  | 2742.26 | -
| 材料费小计 | [7 empty] | - |  | 2742.26 | -
注：1.如不使用省级或行业建设主管部门发布的计价依据，可不填定额编码、名称等； 2.招标文件提供了暂估单价的材料，按暂估的单价填入表内“暂估单价”栏及“暂估合价”栏。
表-09
综合单价分析表
工程名称：2023年公共排水管网小修项目（标段三） | [7 empty] | 标段： |  | 第 548 页 共 760 页
项目编码 |  | 04B109 |  | 项目名称 | 机械制螺旋缠绕法内衬修复（管径DN700） |  |  |  | 计量单位 |  | m | 工程量 | 5.5
清单综合单价组成明细
定额编号 | 定额项目名称 | 定额 单位 | 数量 | 单价 |  |  |  |  | 合价
|  |  |  | 人工费 | 材料费 | 机具费 | 管理费 和利润 |  | 人工费 |  | 材料费 | 机具费 | 管理费 和利润
4-5-6 *0.8 | 管道修复 机械制螺旋缠绕内衬法 管径(mm内) DN700 单价*0.8 | m | 1 | 24.69 | 3236.37 | 267.45 | 95.27 |  | 24.69 |  | 3236.37 | 267.45 | 95.27
人工单价 |  | 小计 | [6 empty] | 24.69 |  | 3236.37 | 267.45 | 95.27
未计价材料费
清单项目综合单价 | [8 empty] | 3623.78
材 料 费 明 细 | 主要材料名称、规格、型号 |  |  |  |  | 单位 | 数量 |  | 单价（元） |  | 合价（元） | 暂估单价 （元） | 暂估合价 （元）
| 其他材料费 | [7 empty] | - |  | 3236.37 | -
| 材料费小计 | [7 empty] | - |  | 3236.37 | -
注：1.如不使用省级或行业建设主管部门发布的计价依据，可不填定额编码、名称等； 2.招标文件提供了暂估单价的材料，按暂估的单价填入表内“暂估单价”栏及“暂估合价”栏。
表-09
综合单价分析表
工程名称：2023年公共排水管网小修项目（标段三） | [7 empty] | 标段： |  | 第 549 页 共 760 页
项目编码 |  | 04B110 |  | 项目名称 | 机械制螺旋缠绕法内衬修复（管径DN800） |  |  |  | 计量单位 |  | m | 工程量 | 5.5
清单综合单价组成明细
定额编号 | 定额项目名称 | 定额 单位 | 数量 | 单价 |  |  |  |  | 合价
|  |  |  | 人工费 | 材料费 | 机具费 | 管理费 和利润 |  | 人工费 |  | 材料费 | 机具费 | 管理费 和利润
4-5-7 *0.8 | 管道修复 机械制螺旋缠绕内衬法 管径(mm内) DN800 单价*0.8 | m | 1 | 24.69 | 3891.23 | 272.78 | 97 |  | 24.69 |  | 3891.23 | 272.78 | 97
人工单价 |  | 小计 | [6 empty] | 24.69 |  | 3891.23 | 272.78 | 97
未计价材料费
清单项目综合单价 | [8 empty] | 4285.7
材 料 费 明 细 | 主要材料名称、规格、型号 |  |  |  |  | 单位 | 数量 |  | 单价（元） |  | 合价（元） | 暂估单价 （元） | 暂估合价 （元）
| 其他材料费 | [7 empty] | - |  | 3891.23 | -
| 材料费小计 | [7 empty] | - |  | 3891.23 | -
注：1.如不使用省级或行业建设主管部门发布的计价依据，可不填定额编码、名称等； 2.招标文件提供了暂估单价的材料，按暂估的单价填入表内“暂估单价”栏及“暂估合价”栏。
表-09
综合单价分析表
工程名称：2023年公共排水管网小修项目（标段三） | [7 empty] | 标段： |  | 第 550 页 共 760 页
项目编码 |  | 04B111 |  | 项目名称 | 机械制螺旋缠绕法内衬修复（管径DN900） |  |  |  | 计量单位 |  | m | 工程量 | 5.5
清单综合单价组成明细
定额编号 | 定额项目名称 | 定额 单位 | 数量 | 单价 |  |  |  |  | 合价
|  |  |  | 人工费 | 材料费 | 机具费 | 管理费 和利润 |  | 人工费 |  | 材料费 | 机具费 | 管理费 和利润
4-5-8 *0.8 | 管道修复 机械制螺旋缠绕内衬法 管径(mm内) DN900 单价*0.8 | m | 1 | 25.27 | 4386.1 | 278.1 | 98.93 |  | 25.27 |  | 4386.1 | 278.1 | 98.93
人工单价 |  | 小计 | [6 empty] | 25.27 |  | 4386.1 | 278.1 | 98.93
未计价材料费
清单项目综合单价 | [8 empty] | 4788.4
材 料 费 明 细 | 主要材料名称、规格、型号 |  |  |  |  | 单位 | 数量 |  | 单价（元） |  | 合价（元） | 暂估单价 （元） | 暂估合价 （元）
| 其他材料费 | [7 empty] | - |  | 4386.09 | -
| 材料费小计 | [7 empty] | - |  | 4386.09 | -
注：1.如不使用省级或行业建设主管部门发布的计价依据，可不填定额编码、名称等； 2.招标文件提供了暂估单价的材料，按暂估的单价填入表内“暂估单价”栏及“暂估合价”栏。
表-09
综合单价分析表
工程名称：2023年公共排水管网小修项目（标段三） | [7 empty] | 标段： |  | 第 551 页 共 760 页
项目编码 |  | 04B112 |  | 项目名称 | 机械制螺旋缠绕法内衬修复（管径DN1000） |  |  |  | 计量单位 |  | m | 工程量 | 5.5
清单综合单价组成明细
定额编号 | 定额项目名称 | 定额 单位 | 数量 | 单价 |  |  |  |  | 合价
|  |  |  | 人工费 | 材料费 | 机具费 | 管理费 和利润 |  | 人工费 |  | 材料费 | 机具费 | 管理费 和利润
4-5-9 *0.8 | 管道修复 机械制螺旋缠绕内衬法 管径(mm内) DN1000 单价*0.8 | m | 1 | 25.27 | 4880.96 | 283.43 | 100.67 |  | 25.27 |  | 4880.96 | 283.43 | 100.67
人工单价 |  | 小计 | [6 empty] | 25.27 |  | 4880.96 | 283.43 | 100.67
未计价材料费
清单项目综合单价 | [8 empty] | 5290.33
材 料 费 明 细 | 主要材料名称、规格、型号 |  |  |  |  | 单位 | 数量 |  | 单价（元） |  | 合价（元） | 暂估单价 （元） | 暂估合价 （元）
| 其他材料费 | [7 empty] | - |  | 4880.95 | -
| 材料费小计 | [7 empty] | - |  | 4880.95 | -
注：1.如不使用省级或行业建设主管部门发布的计价依据，可不填定额编码、名称等； 2.招标文件提供了暂估单价的材料，按暂估的单价填入表内“暂估单价”栏及“暂估合价”栏。
表-09
综合单价分析表
工程名称：2023年公共排水管网小修项目（标段三） | [7 empty] | 标段： |  | 第 552 页 共 760 页
项目编码 |  | 04B113 |  | 项目名称 | 机械制螺旋缠绕法内衬修复（管径DN1100） |  |  |  | 计量单位 |  | m | 工程量 | 5.5
清单综合单价组成明细
定额编号 | 定额项目名称 | 定额 单位 | 数量 | 单价 |  |  |  |  | 合价
|  |  |  | 人工费 | 材料费 | 机具费 | 管理费 和利润 |  | 人工费 |  | 材料费 | 机具费 | 管理费 和利润
4-5-10 *0.8 | 管道修复 机械制螺旋缠绕内衬法 管径(mm内) DN1100 单价*0.8 | m | 1 | 30.49 | 6019.56 | 345.62 | 122.65 |  | 30.49 |  | 6019.56 | 345.62 | 122.65
人工单价 |  | 小计 | [6 empty] | 30.49 |  | 6019.56 | 345.62 | 122.65
未计价材料费
清单项目综合单价 | [8 empty] | 6518.32
材 料 费 明 细 | 主要材料名称、规格、型号 |  |  |  |  | 单位 | 数量 |  | 单价（元） |  | 合价（元） | 暂估单价 （元） | 暂估合价 （元）
| 其他材料费 | [7 empty] | - |  | 6019.56 | -
| 材料费小计 | [7 empty] | - |  | 6019.56 | -
注：1.如不使用省级或行业建设主管部门发布的计价依据，可不填定额编码、名称等； 2.招标文件提供了暂估单价的材料，按暂估的单价填入表内“暂估单价”栏及“暂估合价”栏。
表-09
综合单价分析表
工程名称：2023年公共排水管网小修项目（标段三） | [7 empty] | 标段： |  | 第 553 页 共 760 页
项目编码 |  | 04B114 |  | 项目名称 | 机械制螺旋缠绕法内衬修复（管径DN1200） |  |  |  | 计量单位 |  | m | 工程量 | 5.5
清单综合单价组成明细
定额编号 | 定额项目名称 | 定额 单位 | 数量 | 单价 |  |  |  |  | 合价
|  |  |  | 人工费 | 材料费 | 机具费 | 管理费 和利润 |  | 人工费 |  | 材料费 | 机具费 | 管理费 和利润
4-5-11 *0.8 | 管道修复 机械制螺旋缠绕内衬法 管径(mm内) DN1200 单价*0.8 | m | 1 | 30.49 | 6674.42 | 349.49 | 123.91 |  | 30.49 |  | 6674.42 | 349.49 | 123.91
人工单价 |  | 小计 | [6 empty] | 30.49 |  | 6674.42 | 349.49 | 123.91
未计价材料费
清单项目综合单价 | [8 empty] | 7178.31
材 料 费 明 细 | 主要材料名称、规格、型号 |  |  |  |  | 单位 | 数量 |  | 单价（元） |  | 合价（元） | 暂估单价 （元） | 暂估合价 （元）
| 其他材料费 | [7 empty] | - |  | 6674.42 | -
| 材料费小计 | [7 empty] | - |  | 6674.42 | -
注：1.如不使用省级或行业建设主管部门发布的计价依据，可不填定额编码、名称等； 2.招标文件提供了暂估单价的材料，按暂估的单价填入表内“暂估单价”栏及“暂估合价”栏。
表-09
综合单价分析表
工程名称：2023年公共排水管网小修项目（标段三） | [7 empty] | 标段： |  | 第 554 页 共 760 页
项目编码 |  | 04B115 |  | 项目名称 | 机械制螺旋缠绕法内衬修复（管径DN1350） |  |  |  | 计量单位 |  | m | 工程量 | 5.5
清单综合单价组成明细
定额编号 | 定额项目名称 | 定额 单位 | 数量 | 单价 |  |  |  |  | 合价
|  |  |  | 人工费 | 材料费 | 机具费 | 管理费 和利润 |  | 人工费 |  | 材料费 | 机具费 | 管理费 和利润
4-5-12 *0.8 | 管道修复 机械制螺旋缠绕内衬法 固定口径管径(mm内) DN1350 单价*0.8 | m | 1 | 30.49 | 7434.78 | 354.82 | 125.65 |  | 30.49 |  | 7434.78 | 354.82 | 125.65
人工单价 |  | 小计 | [6 empty] | 30.49 |  | 7434.78 | 354.82 | 125.65
未计价材料费
清单项目综合单价 | [8 empty] | 7945.74
材 料 费 明 细 | 主要材料名称、规格、型号 |  |  |  |  | 单位 | 数量 |  | 单价（元） |  | 合价（元） | 暂估单价 （元） | 暂估合价 （元）
| 其他材料费 | [7 empty] | - |  | 7434.77 | -
| 材料费小计 | [7 empty] | - |  | 7434.77 | -
注：1.如不使用省级或行业建设主管部门发布的计价依据，可不填定额编码、名称等； 2.招标文件提供了暂估单价的材料，按暂估的单价填入表内“暂估单价”栏及“暂估合价”栏。
表-09
综合单价分析表
工程名称：2023年公共排水管网小修项目（标段三） | [7 empty] | 标段： |  | 第 555 页 共 760 页
项目编码 |  | 04B116 |  | 项目名称 | 机械制螺旋缠绕法内衬修复（管径DN1500） |  |  |  | 计量单位 |  | m | 工程量 | 5.5
清单综合单价组成明细
定额编号 | 定额项目名称 | 定额 单位 | 数量 | 单价 |  |  |  |  | 合价
|  |  |  | 人工费 | 材料费 | 机具费 | 管理费 和利润 |  | 人工费 |  | 材料费 | 机具费 | 管理费 和利润
4-5-13 *0.8 | 管道修复 机械制螺旋缠绕内衬法 固定口径管径(mm内) DN1500 单价*0.8 | m | 1 | 47.88 | 8767.43 | 422.32 | 153.33 |  | 47.88 |  | 8767.43 | 422.32 | 153.33
人工单价 |  | 小计 | [6 empty] | 47.88 |  | 8767.43 | 422.32 | 153.33
未计价材料费
清单项目综合单价 | [8 empty] | 9390.96
材 料 费 明 细 | 主要材料名称、规格、型号 |  |  |  |  | 单位 | 数量 |  | 单价（元） |  | 合价（元） | 暂估单价 （元） | 暂估合价 （元）
| 其他材料费 | [7 empty] | - |  | 8767.43 | -
| 材料费小计 | [7 empty] | - |  | 8767.43 | -
注：1.如不使用省级或行业建设主管部门发布的计价依据，可不填定额编码、名称等； 2.招标文件提供了暂估单价的材料，按暂估的单价填入表内“暂估单价”栏及“暂估合价”栏。
表-09
综合单价分析表
工程名称：2023年公共排水管网小修项目（标段三） | [7 empty] | 标段： |  | 第 556 页 共 760 页
项目编码 |  | 04B117 |  | 项目名称 | 机械制螺旋缠绕法内衬修复（管径DN1650） |  |  |  | 计量单位 |  | m | 工程量 | 5.5
清单综合单价组成明细
定额编号 | 定额项目名称 | 定额 单位 | 数量 | 单价 |  |  |  |  | 合价
|  |  |  | 人工费 | 材料费 | 机具费 | 管理费 和利润 |  | 人工费 |  | 材料费 | 机具费 | 管理费 和利润
4-5-14 *0.8 | 管道修复 机械制螺旋缠绕内衬法 固定口径管径(mm内) DN1650 单价*0.8 | m | 1 | 59.48 | 9440.15 | 542.36 | 196.26 |  | 59.48 |  | 9440.15 | 542.36 | 196.26
人工单价 |  | 小计 | [6 empty] | 59.48 |  | 9440.15 | 542.36 | 196.26
未计价材料费
清单项目综合单价 | [8 empty] | 10238.25
材 料 费 明 细 | 主要材料名称、规格、型号 |  |  |  |  | 单位 | 数量 |  | 单价（元） |  | 合价（元） | 暂估单价 （元） | 暂估合价 （元）
| 其他材料费 | [7 empty] | - |  | 9440.15 | -
| 材料费小计 | [7 empty] | - |  | 9440.15 | -
注：1.如不使用省级或行业建设主管部门发布的计价依据，可不填定额编码、名称等； 2.招标文件提供了暂估单价的材料，按暂估的单价填入表内“暂估单价”栏及“暂估合价”栏。
表-09
综合单价分析表
工程名称：2023年公共排水管网小修项目（标段三） | [7 empty] | 标段： |  | 第 557 页 共 760 页
项目编码 |  | 04B118 |  | 项目名称 | 机械制螺旋缠绕法内衬修复（管径DN1800） |  |  |  | 计量单位 |  | m | 工程量 | 5.5
清单综合单价组成明细
定额编号 | 定额项目名称 | 定额 单位 | 数量 | 单价 |  |  |  |  | 合价
|  |  |  | 人工费 | 材料费 | 机具费 | 管理费 和利润 |  | 人工费 |  | 材料费 | 机具费 | 管理费 和利润
4-5-15 *0.8 | 管道修复 机械制螺旋缠绕内衬法 固定口径管径(mm内) DN1800 单价*0.8 | m | 1 | 105.86 | 10836.41 | 782.43 | 289.67 |  | 105.86 |  | 10836.41 | 782.43 | 289.67
人工单价 |  | 小计 | [6 empty] | 105.86 |  | 10836.41 | 782.43 | 289.67
未计价材料费
清单项目综合单价 | [8 empty] | 12014.37
材 料 费 明 细 | 主要材料名称、规格、型号 |  |  |  |  | 单位 | 数量 |  | 单价（元） |  | 合价（元） | 暂估单价 （元） | 暂估合价 （元）
| 其他材料费 | [7 empty] | - |  | 10836.39 | -
| 材料费小计 | [7 empty] | - |  | 10836.39 | -
注：1.如不使用省级或行业建设主管部门发布的计价依据，可不填定额编码、名称等； 2.招标文件提供了暂估单价的材料，按暂估的单价填入表内“暂估单价”栏及“暂估合价”栏。
表-09
综合单价分析表
工程名称：2023年公共排水管网小修项目（标段三） | [7 empty] | 标段： |  | 第 558 页 共 760 页
项目编码 |  | 04B119 |  | 项目名称 | 机械制螺旋缠绕法内衬修复（管径DN2000） |  |  |  | 计量单位 |  | m | 工程量 | 5.5
清单综合单价组成明细
定额编号 | 定额项目名称 | 定额 单位 | 数量 | 单价 |  |  |  |  | 合价
|  |  |  | 人工费 | 材料费 | 机具费 | 管理费 和利润 |  | 人工费 |  | 材料费 | 机具费 | 管理费 和利润
4-5-16 *0.8 | 管道修复 机械制螺旋缠绕内衬法 固定口径管径(mm内) DN2000 单价*0.8 | m | 1 | 175.42 | 12064.25 | 1021.99 | 390.47 |  | 175.42 |  | 12064.25 | 1021.99 | 390.47
人工单价 |  | 小计 | [6 empty] | 175.42 |  | 12064.25 | 1021.99 | 390.47
未计价材料费
清单项目综合单价 | [8 empty] | 13652.13
材 料 费 明 细 | 主要材料名称、规格、型号 |  |  |  |  | 单位 | 数量 |  | 单价（元） |  | 合价（元） | 暂估单价 （元） | 暂估合价 （元）
| 其他材料费 | [7 empty] | - |  | 12064.25 | -
| 材料费小计 | [7 empty] | - |  | 12064.25 | -
注：1.如不使用省级或行业建设主管部门发布的计价依据，可不填定额编码、名称等； 2.招标文件提供了暂估单价的材料，按暂估的单价填入表内“暂估单价”栏及“暂估合价”栏。
表-09
综合单价分析表
工程名称：2023年公共排水管网小修项目（标段三） | [7 empty] | 标段： |  | 第 559 页 共 760 页
项目编码 |  | 04B120 |  | 项目名称 | 机械制螺旋缠绕法内衬修复（管径DN2200） |  |  |  | 计量单位 |  | m | 工程量 | 5.5
清单综合单价组成明细
定额编号 | 定额项目名称 | 定额 单位 | 数量 | 单价 |  |  |  |  | 合价
|  |  |  | 人工费 | 材料费 | 机具费 | 管理费 和利润 |  | 人工费 |  | 材料费 | 机具费 | 管理费 和利润
4-5-17 *0.8 | 管道修复 机械制螺旋缠绕内衬法 固定口径管径(mm内) DN2200 单价*0.8 | m | 1 | 320.36 | 13268.99 | 1491.47 | 590.83 |  | 320.36 |  | 13268.99 | 1491.47 | 590.83
人工单价 |  | 小计 | [6 empty] | 320.36 |  | 13268.99 | 1491.47 | 590.83
未计价材料费
清单项目综合单价 | [8 empty] | 15671.65
材 料 费 明 细 | 主要材料名称、规格、型号 |  |  |  |  | 单位 | 数量 |  | 单价（元） |  | 合价（元） | 暂估单价 （元） | 暂估合价 （元）
| 其他材料费 | [7 empty] | - |  | 13268.99 | -
| 材料费小计 | [7 empty] | - |  | 13268.99 | -
注：1.如不使用省级或行业建设主管部门发布的计价依据，可不填定额编码、名称等； 2.招标文件提供了暂估单价的材料，按暂估的单价填入表内“暂估单价”栏及“暂估合价”栏。
表-09
综合单价分析表
工程名称：2023年公共排水管网小修项目（标段三） | [7 empty] | 标段： |  | 第 560 页 共 760 页
项目编码 |  | 04B121 |  | 项目名称 | 机械制螺旋缠绕法内衬修复（管径DN2400） |  |  |  | 计量单位 |  | m | 工程量 | 5.5
清单综合单价组成明细
定额编号 | 定额项目名称 | 定额 单位 | 数量 | 单价 |  |  |  |  | 合价
|  |  |  | 人工费 | 材料费 | 机具费 | 管理费 和利润 |  | 人工费 |  | 材料费 | 机具费 | 管理费 和利润
4-5-18 *0.8 | 管道修复 机械制螺旋缠绕内衬法 固定口径管径(mm内) DN2400 单价*0.8 | m | 1 | 465.3 | 14636.94 | 1940.71 | 784.6 |  | 465.3 |  | 14636.94 | 1940.71 | 784.6
人工单价 |  | 小计 | [6 empty] | 465.3 |  | 14636.94 | 1940.71 | 784.6
未计价材料费
清单项目综合单价 | [8 empty] | 17827.55
材 料 费 明 细 | 主要材料名称、规格、型号 |  |  |  |  | 单位 | 数量 |  | 单价（元） |  | 合价（元） | 暂估单价 （元） | 暂估合价 （元）
| 其他材料费 | [7 empty] | - |  | 14636.93 | -
| 材料费小计 | [7 empty] | - |  | 14636.93 | -
注：1.如不使用省级或行业建设主管部门发布的计价依据，可不填定额编码、名称等； 2.招标文件提供了暂估单价的材料，按暂估的单价填入表内“暂估单价”栏及“暂估合价”栏。
表-09
综合单价分析表
工程名称：2023年公共排水管网小修项目（标段三） | [7 empty] | 标段： |  | 第 561 页 共 760 页
项目编码 |  | 04B122 |  | 项目名称 | 机械制螺旋缠绕法内衬修复（管径DN2600） |  |  |  | 计量单位 |  | m | 工程量 | 5.5
清单综合单价组成明细
定额编号 | 定额项目名称 | 定额 单位 | 数量 | 单价 |  |  |  |  | 合价
|  |  |  | 人工费 | 材料费 | 机具费 | 管理费 和利润 |  | 人工费 |  | 材料费 | 机具费 | 管理费 和利润
4-5-19 *0.8 | 管道修复 机械制螺旋缠绕内衬法 固定口径管径(mm内) DN2600 单价*0.8 | m | 1 | 523.27 | 15321.1 | 2195.21 | 886.49 |  | 523.27 |  | 15321.1 | 2195.21 | 886.49
人工单价 |  | 小计 | [6 empty] | 523.27 |  | 15321.1 | 2195.21 | 886.49
未计价材料费
清单项目综合单价 | [8 empty] | 18926.07
材 料 费 明 细 | 主要材料名称、规格、型号 |  |  |  |  | 单位 | 数量 |  | 单价（元） |  | 合价（元） | 暂估单价 （元） | 暂估合价 （元）
| 其他材料费 | [7 empty] | - |  | 15321.09 | -
| 材料费小计 | [7 empty] | - |  | 15321.09 | -
注：1.如不使用省级或行业建设主管部门发布的计价依据，可不填定额编码、名称等； 2.招标文件提供了暂估单价的材料，按暂估的单价填入表内“暂估单价”栏及“暂估合价”栏。
表-09
综合单价分析表
工程名称：2023年公共排水管网小修项目（标段三） | [7 empty] | 标段： |  | 第 562 页 共 760 页
项目编码 |  | 04B123 |  | 项目名称 | 不锈钢快速锁 DN300 厚度1.3mm |  |  |  | 计量单位 |  | 环 | 工程量 | 5.5
清单综合单价组成明细
定额编号 | 定额项目名称 | 定额 单位 | 数量 | 单价 |  |  |  |  | 合价
|  |  |  | 人工费 | 材料费 | 机具费 | 管理费 和利润 |  | 人工费 |  | 材料费 | 机具费 | 管理费 和利润
4-11-1 *0.8 | 管道修复 不锈钢快速锁 管径(mm内) DN300 单价*0.8 | 环 | 1 | 307.44 | 1585.78 | 377.29 | 223.29 |  | 307.44 |  | 1585.78 | 377.29 | 223.29
人工单价 |  | 小计 | [6 empty] | 307.44 |  | 1585.78 | 377.29 | 223.29
未计价材料费
清单项目综合单价 | [8 empty] | 2493.8
材 料 费 明 细 | 主要材料名称、规格、型号 |  |  |  |  | 单位 | 数量 |  | 单价（元） |  | 合价（元） | 暂估单价 （元） | 暂估合价 （元）
| 其他材料费 | [7 empty] | - |  | 1585.77 | -
| 材料费小计 | [7 empty] | - |  | 1585.77 | -
注：1.如不使用省级或行业建设主管部门发布的计价依据，可不填定额编码、名称等； 2.招标文件提供了暂估单价的材料，按暂估的单价填入表内“暂估单价”栏及“暂估合价”栏。
表-09
综合单价分析表
工程名称：2023年公共排水管网小修项目（标段三） | [7 empty] | 标段： |  | 第 563 页 共 760 页
项目编码 |  | 04B124 |  | 项目名称 | 不锈钢快速锁 DN400 厚度1.5mm |  |  |  | 计量单位 |  | 环 | 工程量 | 5.5
清单综合单价组成明细
定额编号 | 定额项目名称 | 定额 单位 | 数量 | 单价 |  |  |  |  | 合价
|  |  |  | 人工费 | 材料费 | 机具费 | 管理费 和利润 |  | 人工费 |  | 材料费 | 机具费 | 管理费 和利润
4-11-2 *0.8 | 管道修复 不锈钢快速锁 管径(mm内) DN400 单价*0.8 | 环 | 1 | 316.22 | 1930.29 | 377.29 | 226.16 |  | 316.22 |  | 1930.29 | 377.29 | 226.16
人工单价 |  | 小计 | [6 empty] | 316.22 |  | 1930.29 | 377.29 | 226.16
未计价材料费
清单项目综合单价 | [8 empty] | 2849.96
材 料 费 明 细 | 主要材料名称、规格、型号 |  |  |  |  | 单位 | 数量 |  | 单价（元） |  | 合价（元） | 暂估单价 （元） | 暂估合价 （元）
| 其他材料费 | [7 empty] | - |  | 1930.28 | -
| 材料费小计 | [7 empty] | - |  | 1930.28 | -
注：1.如不使用省级或行业建设主管部门发布的计价依据，可不填定额编码、名称等； 2.招标文件提供了暂估单价的材料，按暂估的单价填入表内“暂估单价”栏及“暂估合价”栏。
表-09
综合单价分析表
工程名称：2023年公共排水管网小修项目（标段三） | [7 empty] | 标段： |  | 第 564 页 共 760 页
项目编码 |  | 04B125 |  | 项目名称 | 不锈钢快速锁 DN500 厚度2mm |  |  |  | 计量单位 |  | 环 | 工程量 | 5.5
清单综合单价组成明细
定额编号 | 定额项目名称 | 定额 单位 | 数量 | 单价 |  |  |  |  | 合价
|  |  |  | 人工费 | 材料费 | 机具费 | 管理费 和利润 |  | 人工费 |  | 材料费 | 机具费 | 管理费 和利润
4-11-3 *0.8 | 管道修复 不锈钢快速锁 管径(mm内) DN500 单价*0.8 | 环 | 1 | 325.01 | 2433.85 | 377.29 | 229.03 |  | 325.01 |  | 2433.85 | 377.29 | 229.03
人工单价 |  | 小计 | [6 empty] | 325.01 |  | 2433.85 | 377.29 | 229.03
未计价材料费
清单项目综合单价 | [8 empty] | 3365.18
材 料 费 明 细 | 主要材料名称、规格、型号 |  |  |  |  | 单位 | 数量 |  | 单价（元） |  | 合价（元） | 暂估单价 （元） | 暂估合价 （元）
| 其他材料费 | [7 empty] | - |  | 2433.84 | -
| 材料费小计 | [7 empty] | - |  | 2433.84 | -
注：1.如不使用省级或行业建设主管部门发布的计价依据，可不填定额编码、名称等； 2.招标文件提供了暂估单价的材料，按暂估的单价填入表内“暂估单价”栏及“暂估合价”栏。
表-09
综合单价分析表
工程名称：2023年公共排水管网小修项目（标段三） | [7 empty] | 标段： |  | 第 565 页 共 760 页
项目编码 |  | 04B126 |  | 项目名称 | 不锈钢快速锁 DN600 厚度2mm |  |  |  | 计量单位 |  | 环 | 工程量 | 5.5
清单综合单价组成明细
定额编号 | 定额项目名称 | 定额 单位 | 数量 | 单价 |  |  |  |  | 合价
|  |  |  | 人工费 | 材料费 | 机具费 | 管理费 和利润 |  | 人工费 |  | 材料费 | 机具费 | 管理费 和利润
4-11-4 *0.8 | 管道修复 不锈钢快速锁 管径(mm内) DN600 单价*0.8 | 环 | 1 | 342.58 | 2891.5 | 586.37 | 302.93 |  | 342.58 |  | 2891.5 | 586.37 | 302.93
人工单价 |  | 小计 | [6 empty] | 342.58 |  | 2891.5 | 586.37 | 302.93
未计价材料费
清单项目综合单价 | [8 empty] | 4123.38
材 料 费 明 细 | 主要材料名称、规格、型号 |  |  |  |  | 单位 | 数量 |  | 单价（元） |  | 合价（元） | 暂估单价 （元） | 暂估合价 （元）
| 其他材料费 | [7 empty] | - |  | 2891.49 | -
| 材料费小计 | [7 empty] | - |  | 2891.49 | -
注：1.如不使用省级或行业建设主管部门发布的计价依据，可不填定额编码、名称等； 2.招标文件提供了暂估单价的材料，按暂估的单价填入表内“暂估单价”栏及“暂估合价”栏。
表-09
综合单价分析表
工程名称：2023年公共排水管网小修项目（标段三） | [7 empty] | 标段： |  | 第 566 页 共 760 页
项目编码 |  | 04B127 |  | 项目名称 | 不锈钢快速锁 DN600 厚度3mm |  |  |  | 计量单位 |  | 环 | 工程量 | 5.5
清单综合单价组成明细
定额编号 | 定额项目名称 | 定额 单位 | 数量 | 单价 |  |  |  |  | 合价
|  |  |  | 人工费 | 材料费 | 机具费 | 管理费 和利润 |  | 人工费 |  | 材料费 | 机具费 | 管理费 和利润
4-11-4 *0.8 | 管道修复 不锈钢快速锁 管径(mm内) DN600 单价*0.8 | 环 | 1 | 342.58 | 3351.63 | 586.37 | 302.93 |  | 342.58 |  | 3351.63 | 586.37 | 302.93
人工单价 |  | 小计 | [6 empty] | 342.58 |  | 3351.63 | 586.37 | 302.93
未计价材料费
清单项目综合单价 | [8 empty] | 4583.51
材 料 费 明 细 | 主要材料名称、规格、型号 |  |  |  |  | 单位 | 数量 |  | 单价（元） |  | 合价（元） | 暂估单价 （元） | 暂估合价 （元）
| 其他材料费 | [7 empty] | - |  | 3351.62 | -
| 材料费小计 | [7 empty] | - |  | 3351.62 | -
注：1.如不使用省级或行业建设主管部门发布的计价依据，可不填定额编码、名称等； 2.招标文件提供了暂估单价的材料，按暂估的单价填入表内“暂估单价”栏及“暂估合价”栏。
表-09
综合单价分析表
工程名称：2023年公共排水管网小修项目（标段三） | [7 empty] | 标段： |  | 第 567 页 共 760 页
项目编码 |  | 04B128 |  | 项目名称 | 不锈钢快速锁 DN700 厚度3mm |  |  |  | 计量单位 |  | 环 | 工程量 | 5.5
清单综合单价组成明细
定额编号 | 定额项目名称 | 定额 单位 | 数量 | 单价 |  |  |  |  | 合价
|  |  |  | 人工费 | 材料费 | 机具费 | 管理费 和利润 |  | 人工费 |  | 材料费 | 机具费 | 管理费 和利润
4-11-5 *0.8 | 管道修复 不锈钢快速锁 管径(mm内) DN700 单价*0.8 | 环 | 1 | 360.14 | 3767.32 | 586.37 | 308.66 |  | 360.14 |  | 3767.32 | 586.37 | 308.66
人工单价 |  | 小计 | [6 empty] | 360.14 |  | 3767.32 | 586.37 | 308.66
未计价材料费
清单项目综合单价 | [8 empty] | 5022.49
材 料 费 明 细 | 主要材料名称、规格、型号 |  |  |  |  | 单位 | 数量 |  | 单价（元） |  | 合价（元） | 暂估单价 （元） | 暂估合价 （元）
| 其他材料费 | [7 empty] | - |  | 3767.31 | -
| 材料费小计 | [7 empty] | - |  | 3767.31 | -
注：1.如不使用省级或行业建设主管部门发布的计价依据，可不填定额编码、名称等； 2.招标文件提供了暂估单价的材料，按暂估的单价填入表内“暂估单价”栏及“暂估合价”栏。
表-09
综合单价分析表
工程名称：2023年公共排水管网小修项目（标段三） | [7 empty] | 标段： |  | 第 568 页 共 760 页
项目编码 |  | 04B129 |  | 项目名称 | 不锈钢快速锁 DN800 厚度3mm |  |  |  | 计量单位 |  | 环 | 工程量 | 5.5
清单综合单价组成明细
定额编号 | 定额项目名称 | 定额 单位 | 数量 | 单价 |  |  |  |  | 合价
|  |  |  | 人工费 | 材料费 | 机具费 | 管理费 和利润 |  | 人工费 |  | 材料费 | 机具费 | 管理费 和利润
4-11-6 *0.8 | 管道修复 不锈钢快速锁 管径(mm内) DN800 单价*0.8 | 环 | 1 | 377.71 | 3118.94 | 586.37 | 314.38 |  | 377.71 |  | 3118.94 | 586.37 | 314.38
人工单价 |  | 小计 | [6 empty] | 377.71 |  | 3118.94 | 586.37 | 314.38
未计价材料费
清单项目综合单价 | [8 empty] | 4397.4
材 料 费 明 细 | 主要材料名称、规格、型号 |  |  |  |  | 单位 | 数量 |  | 单价（元） |  | 合价（元） | 暂估单价 （元） | 暂估合价 （元）
| 其他材料费 | [7 empty] | - |  | 3118.94 | -
| 材料费小计 | [7 empty] | - |  | 3118.94 | -
注：1.如不使用省级或行业建设主管部门发布的计价依据，可不填定额编码、名称等； 2.招标文件提供了暂估单价的材料，按暂估的单价填入表内“暂估单价”栏及“暂估合价”栏。
表-09
综合单价分析表
工程名称：2023年公共排水管网小修项目（标段三） | [7 empty] | 标段： |  | 第 569 页 共 760 页
项目编码 |  | 04B130 |  | 项目名称 | 不锈钢快速锁 DN900 厚度3mm |  |  |  | 计量单位 |  | 环 | 工程量 | 5.5
清单综合单价组成明细
定额编号 | 定额项目名称 | 定额 单位 | 数量 | 单价 |  |  |  |  | 合价
|  |  |  | 人工费 | 材料费 | 机具费 | 管理费 和利润 |  | 人工费 |  | 材料费 | 机具费 | 管理费 和利润
4-11-7 *0.8 | 管道修复 不锈钢快速锁 管径(mm内) DN900 单价*0.8 | 环 | 1 | 395.28 | 3261.48 | 967.96 | 444.56 |  | 395.28 |  | 3261.48 | 967.96 | 444.56
人工单价 |  | 小计 | [6 empty] | 395.28 |  | 3261.48 | 967.96 | 444.56
未计价材料费
清单项目综合单价 | [8 empty] | 5069.28
材 料 费 明 细 | 主要材料名称、规格、型号 |  |  |  |  | 单位 | 数量 |  | 单价（元） |  | 合价（元） | 暂估单价 （元） | 暂估合价 （元）
| 其他材料费 | [7 empty] | - |  | 3261.48 | -
| 材料费小计 | [7 empty] | - |  | 3261.48 | -
注：1.如不使用省级或行业建设主管部门发布的计价依据，可不填定额编码、名称等； 2.招标文件提供了暂估单价的材料，按暂估的单价填入表内“暂估单价”栏及“暂估合价”栏。
表-09
综合单价分析表
工程名称：2023年公共排水管网小修项目（标段三） | [7 empty] | 标段： |  | 第 570 页 共 760 页
项目编码 |  | 04B131 |  | 项目名称 | 不锈钢快速锁 DN1000 厚度3mm |  |  |  | 计量单位 |  | 环 | 工程量 | 5.5
清单综合单价组成明细
定额编号 | 定额项目名称 | 定额 单位 | 数量 | 单价 |  |  |  |  | 合价
|  |  |  | 人工费 | 材料费 | 机具费 | 管理费 和利润 |  | 人工费 |  | 材料费 | 机具费 | 管理费 和利润
4-11-8 *0.8 | 管道修复 不锈钢快速锁 管径(mm内) DN1000 单价*0.8 | 环 | 1 | 412.85 | 3447.18 | 967.96 | 450.28 |  | 412.85 |  | 3447.18 | 967.96 | 450.28
人工单价 |  | 小计 | [6 empty] | 412.85 |  | 3447.18 | 967.96 | 450.28
未计价材料费
清单项目综合单价 | [8 empty] | 5278.27
材 料 费 明 细 | 主要材料名称、规格、型号 |  |  |  |  | 单位 | 数量 |  | 单价（元） |  | 合价（元） | 暂估单价 （元） | 暂估合价 （元）
| 其他材料费 | [7 empty] | - |  | 3447.17 | -
| 材料费小计 | [7 empty] | - |  | 3447.17 | -
注：1.如不使用省级或行业建设主管部门发布的计价依据，可不填定额编码、名称等； 2.招标文件提供了暂估单价的材料，按暂估的单价填入表内“暂估单价”栏及“暂估合价”栏。
表-09
综合单价分析表
工程名称：2023年公共排水管网小修项目（标段三） | [7 empty] | 标段： |  | 第 571 页 共 760 页
项目编码 |  | 04B132 |  | 项目名称 | 不锈钢快速锁 DN1100 厚度3mm |  |  |  | 计量单位 |  | 环 | 工程量 | 5.5
清单综合单价组成明细
定额编号 | 定额项目名称 | 定额 单位 | 数量 | 单价 |  |  |  |  | 合价
|  |  |  | 人工费 | 材料费 | 机具费 | 管理费 和利润 |  | 人工费 |  | 材料费 | 机具费 | 管理费 和利润
4-11-9 *0.8 | 管道修复 不锈钢快速锁 管径(mm内) DN1100 单价*0.8 | 环 | 1 | 430.42 | 3692.08 | 967.96 | 456.01 |  | 430.42 |  | 3692.08 | 967.96 | 456.01
人工单价 |  | 小计 | [6 empty] | 430.42 |  | 3692.08 | 967.96 | 456.01
未计价材料费
清单项目综合单价 | [8 empty] | 5546.47
材 料 费 明 细 | 主要材料名称、规格、型号 |  |  |  |  | 单位 | 数量 |  | 单价（元） |  | 合价（元） | 暂估单价 （元） | 暂估合价 （元）
| 其他材料费 | [7 empty] | - |  | 3692.08 | -
| 材料费小计 | [7 empty] | - |  | 3692.08 | -
注：1.如不使用省级或行业建设主管部门发布的计价依据，可不填定额编码、名称等； 2.招标文件提供了暂估单价的材料，按暂估的单价填入表内“暂估单价”栏及“暂估合价”栏。
表-09
综合单价分析表
工程名称：2023年公共排水管网小修项目（标段三） | [7 empty] | 标段： |  | 第 572 页 共 760 页
项目编码 |  | 04B133 |  | 项目名称 | 不锈钢快速锁 DN1200 厚度3mm |  |  |  | 计量单位 |  | 环 | 工程量 | 5.5
清单综合单价组成明细
定额编号 | 定额项目名称 | 定额 单位 | 数量 | 单价 |  |  |  |  | 合价
|  |  |  | 人工费 | 材料费 | 机具费 | 管理费 和利润 |  | 人工费 |  | 材料费 | 机具费 | 管理费 和利润
4-11-10 *0.8 | 管道修复 不锈钢快速锁 管径(mm内) DN1200 单价*0.8 | 环 | 1 | 447.98 | 3890.85 | 1163.74 | 525.58 |  | 447.98 |  | 3890.85 | 1163.74 | 525.58
人工单价 |  | 小计 | [6 empty] | 447.98 |  | 3890.85 | 1163.74 | 525.58
未计价材料费
清单项目综合单价 | [8 empty] | 6028.15
材 料 费 明 细 | 主要材料名称、规格、型号 |  |  |  |  | 单位 | 数量 |  | 单价（元） |  | 合价（元） | 暂估单价 （元） | 暂估合价 （元）
| 其他材料费 | [7 empty] | - |  | 3891.15 | -
| 材料费小计 | [7 empty] | - |  | 3891.15 | -
注：1.如不使用省级或行业建设主管部门发布的计价依据，可不填定额编码、名称等； 2.招标文件提供了暂估单价的材料，按暂估的单价填入表内“暂估单价”栏及“暂估合价”栏。
表-09
综合单价分析表
工程名称：2023年公共排水管网小修项目（标段三） | [7 empty] | 标段： |  | 第 573 页 共 760 页
项目编码 |  | 04B134 |  | 项目名称 | 不锈钢快速锁 DN1300 厚度3mm |  |  |  | 计量单位 |  | 环 | 工程量 | 5.5
清单综合单价组成明细
定额编号 | 定额项目名称 | 定额 单位 | 数量 | 单价 |  |  |  |  | 合价
|  |  |  | 人工费 | 材料费 | 机具费 | 管理费 和利润 |  | 人工费 |  | 材料费 | 机具费 | 管理费 和利润
4-11-11 *0.8 | 管道修复 不锈钢快速锁 管径(mm内) DN1300 单价*0.8 | 环 | 1 | 465.55 | 4294.49 | 1163.74 | 531.31 |  | 465.55 |  | 4294.49 | 1163.74 | 531.31
人工单价 |  | 小计 | [6 empty] | 465.55 |  | 4294.49 | 1163.74 | 531.31
未计价材料费
清单项目综合单价 | [8 empty] | 6455.09
材 料 费 明 细 | 主要材料名称、规格、型号 |  |  |  |  | 单位 | 数量 |  | 单价（元） |  | 合价（元） | 暂估单价 （元） | 暂估合价 （元）
| 其他材料费 | [7 empty] | - |  | 4294.8 | -
| 材料费小计 | [7 empty] | - |  | 4294.8 | -
注：1.如不使用省级或行业建设主管部门发布的计价依据，可不填定额编码、名称等； 2.招标文件提供了暂估单价的材料，按暂估的单价填入表内“暂估单价”栏及“暂估合价”栏。
表-09
综合单价分析表
工程名称：2023年公共排水管网小修项目（标段三） | [7 empty] | 标段： |  | 第 574 页 共 760 页
项目编码 |  | 04B135 |  | 项目名称 | 不锈钢快速锁 DN1400 厚度3mm |  |  |  | 计量单位 |  | 环 | 工程量 | 5.5
清单综合单价组成明细
定额编号 | 定额项目名称 | 定额 单位 | 数量 | 单价 |  |  |  |  | 合价
|  |  |  | 人工费 | 材料费 | 机具费 | 管理费 和利润 |  | 人工费 |  | 材料费 | 机具费 | 管理费 和利润
4-11-12 *0.8 | 管道修复 不锈钢快速锁 管径(mm内) DN1400 单价*0.8 | 环 | 1 | 483.12 | 4698.13 | 1163.74 | 537.04 |  | 483.12 |  | 4698.13 | 1163.74 | 537.04
人工单价 |  | 小计 | [6 empty] | 483.12 |  | 4698.13 | 1163.74 | 537.04
未计价材料费
清单项目综合单价 | [8 empty] | 6882.03
材 料 费 明 细 | 主要材料名称、规格、型号 |  |  |  |  | 单位 | 数量 |  | 单价（元） |  | 合价（元） | 暂估单价 （元） | 暂估合价 （元）
| 其他材料费 | [7 empty] | - |  | 4698.43 | -
| 材料费小计 | [7 empty] | - |  | 4698.43 | -
注：1.如不使用省级或行业建设主管部门发布的计价依据，可不填定额编码、名称等； 2.招标文件提供了暂估单价的材料，按暂估的单价填入表内“暂估单价”栏及“暂估合价”栏。
表-09
综合单价分析表
工程名称：2023年公共排水管网小修项目（标段三） | [7 empty] | 标段： |  | 第 575 页 共 760 页
项目编码 |  | 04B136 |  | 项目名称 | 不锈钢快速锁 DN1500 厚度3mm |  |  |  | 计量单位 |  | 环 | 工程量 | 5.5
清单综合单价组成明细
定额编号 | 定额项目名称 | 定额 单位 | 数量 | 单价 |  |  |  |  | 合价
|  |  |  | 人工费 | 材料费 | 机具费 | 管理费 和利润 |  | 人工费 |  | 材料费 | 机具费 | 管理费 和利润
4-11-13 *0.8 | 管道修复 不锈钢快速锁 管径(mm内) DN1500 单价*0.8 | 环 | 1 | 500.69 | 4975.53 | 1279.16 | 580.41 |  | 500.69 |  | 4975.53 | 1279.16 | 580.41
人工单价 |  | 小计 | [6 empty] | 500.69 |  | 4975.53 | 1279.16 | 580.41
未计价材料费
清单项目综合单价 | [8 empty] | 7335.79
材 料 费 明 细 | 主要材料名称、规格、型号 |  |  |  |  | 单位 | 数量 |  | 单价（元） |  | 合价（元） | 暂估单价 （元） | 暂估合价 （元）
| 其他材料费 | [7 empty] | - |  | 4975.58 | -
| 材料费小计 | [7 empty] | - |  | 4975.58 | -
注：1.如不使用省级或行业建设主管部门发布的计价依据，可不填定额编码、名称等； 2.招标文件提供了暂估单价的材料，按暂估的单价填入表内“暂估单价”栏及“暂估合价”栏。
表-09
综合单价分析表
工程名称：2023年公共排水管网小修项目（标段三） | [7 empty] | 标段： |  | 第 576 页 共 760 页
项目编码 |  | 04B137 |  | 项目名称 | 不锈钢快速锁 DN1500 厚度4mm |  |  |  | 计量单位 |  | 环 | 工程量 | 5.5
清单综合单价组成明细
定额编号 | 定额项目名称 | 定额 单位 | 数量 | 单价 |  |  |  |  | 合价
|  |  |  | 人工费 | 材料费 | 机具费 | 管理费 和利润 |  | 人工费 |  | 材料费 | 机具费 | 管理费 和利润
4-11-13 *0.8 | 管道修复 不锈钢快速锁 管径(mm内) DN1500 单价*0.8 | 环 | 1 | 500.69 | 5895.78 | 1279.16 | 580.41 |  | 500.69 |  | 5895.78 | 1279.16 | 580.41
人工单价 |  | 小计 | [6 empty] | 500.69 |  | 5895.78 | 1279.16 | 580.41
未计价材料费
清单项目综合单价 | [8 empty] | 8256.04
材 料 费 明 细 | 主要材料名称、规格、型号 |  |  |  |  | 单位 | 数量 |  | 单价（元） |  | 合价（元） | 暂估单价 （元） | 暂估合价 （元）
| 其他材料费 | [7 empty] | - |  | 5895.83 | -
| 材料费小计 | [7 empty] | - |  | 5895.83 | -
注：1.如不使用省级或行业建设主管部门发布的计价依据，可不填定额编码、名称等； 2.招标文件提供了暂估单价的材料，按暂估的单价填入表内“暂估单价”栏及“暂估合价”栏。
表-09
综合单价分析表
工程名称：2023年公共排水管网小修项目（标段三） | [7 empty] | 标段： |  | 第 577 页 共 760 页
项目编码 |  | 04B138 |  | 项目名称 | 不锈钢快速锁 DN1600 厚度3mm |  |  |  | 计量单位 |  | 环 | 工程量 | 5.5
清单综合单价组成明细
定额编号 | 定额项目名称 | 定额 单位 | 数量 | 单价 |  |  |  |  | 合价
|  |  |  | 人工费 | 材料费 | 机具费 | 管理费 和利润 |  | 人工费 |  | 材料费 | 机具费 | 管理费 和利润
4-11-14 *0.8 | 管道修复 不锈钢快速锁 管径(mm内) DN1600 单价*0.8 | 环 | 1 | 518.26 | 5255.4 | 1279.16 | 586.14 |  | 518.26 |  | 5255.4 | 1279.16 | 586.14
人工单价 |  | 小计 | [6 empty] | 518.26 |  | 5255.4 | 1279.16 | 586.14
未计价材料费
清单项目综合单价 | [8 empty] | 7638.96
材 料 费 明 细 | 主要材料名称、规格、型号 |  |  |  |  | 单位 | 数量 |  | 单价（元） |  | 合价（元） | 暂估单价 （元） | 暂估合价 （元）
| 其他材料费 | [7 empty] | - |  | 5255.44 | -
| 材料费小计 | [7 empty] | - |  | 5255.44 | -
注：1.如不使用省级或行业建设主管部门发布的计价依据，可不填定额编码、名称等； 2.招标文件提供了暂估单价的材料，按暂估的单价填入表内“暂估单价”栏及“暂估合价”栏。
表-09
综合单价分析表
工程名称：2023年公共排水管网小修项目（标段三） | [7 empty] | 标段： |  | 第 578 页 共 760 页
项目编码 |  | 04B139 |  | 项目名称 | 不锈钢快速锁 DN1600 厚度4mm |  |  |  | 计量单位 |  | 环 | 工程量 | 5.5
清单综合单价组成明细
定额编号 | 定额项目名称 | 定额 单位 | 数量 | 单价 |  |  |  |  | 合价
|  |  |  | 人工费 | 材料费 | 机具费 | 管理费 和利润 |  | 人工费 |  | 材料费 | 机具费 | 管理费 和利润
4-11-14 *0.8 | 管道修复 不锈钢快速锁 管径(mm内) DN1600 单价*0.8 | 环 | 1 | 518.26 | 6206.34 | 1279.16 | 586.14 |  | 518.26 |  | 6206.34 | 1279.16 | 586.14
人工单价 |  | 小计 | [6 empty] | 518.26 |  | 6206.34 | 1279.16 | 586.14
未计价材料费
清单项目综合单价 | [8 empty] | 8589.9
材 料 费 明 细 | 主要材料名称、规格、型号 |  |  |  |  | 单位 | 数量 |  | 单价（元） |  | 合价（元） | 暂估单价 （元） | 暂估合价 （元）
| 其他材料费 | [7 empty] | - |  | 6206.38 | -
| 材料费小计 | [7 empty] | - |  | 6206.38 | -
注：1.如不使用省级或行业建设主管部门发布的计价依据，可不填定额编码、名称等； 2.招标文件提供了暂估单价的材料，按暂估的单价填入表内“暂估单价”栏及“暂估合价”栏。
表-09
综合单价分析表
工程名称：2023年公共排水管网小修项目（标段三） | [7 empty] | 标段： |  | 第 579 页 共 760 页
项目编码 |  | 04B140 |  | 项目名称 | 不锈钢快速锁 DN1700 厚度3mm |  |  |  | 计量单位 |  | 环 | 工程量 | 5.5
清单综合单价组成明细
定额编号 | 定额项目名称 | 定额 单位 | 数量 | 单价 |  |  |  |  | 合价
|  |  |  | 人工费 | 材料费 | 机具费 | 管理费 和利润 |  | 人工费 |  | 材料费 | 机具费 | 管理费 和利润
4-11-15 *0.8 | 管道修复 不锈钢快速锁 管径(mm内) DN1700 单价*0.8 | 环 | 1 | 535.82 | 5629.44 | 1279.16 | 591.87 |  | 535.82 |  | 5629.44 | 1279.16 | 591.87
人工单价 |  | 小计 | [6 empty] | 535.82 |  | 5629.44 | 1279.16 | 591.87
未计价材料费
清单项目综合单价 | [8 empty] | 8036.29
材 料 费 明 细 | 主要材料名称、规格、型号 |  |  |  |  | 单位 | 数量 |  | 单价（元） |  | 合价（元） | 暂估单价 （元） | 暂估合价 （元）
| 其他材料费 | [7 empty] | - |  | 5629.48 | -
| 材料费小计 | [7 empty] | - |  | 5629.48 | -
注：1.如不使用省级或行业建设主管部门发布的计价依据，可不填定额编码、名称等； 2.招标文件提供了暂估单价的材料，按暂估的单价填入表内“暂估单价”栏及“暂估合价”栏。
表-09
综合单价分析表
工程名称：2023年公共排水管网小修项目（标段三） | [7 empty] | 标段： |  | 第 580 页 共 760 页
项目编码 |  | 04B141 |  | 项目名称 | 不锈钢快速锁 DN1700 厚度4mm |  |  |  | 计量单位 |  | 环 | 工程量 | 5.5
清单综合单价组成明细
定额编号 | 定额项目名称 | 定额 单位 | 数量 | 单价 |  |  |  |  | 合价
|  |  |  | 人工费 | 材料费 | 机具费 | 管理费 和利润 |  | 人工费 |  | 材料费 | 机具费 | 管理费 和利润
4-11-15 *0.8 | 管道修复 不锈钢快速锁 管径(mm内) DN1700 单价*0.8 | 环 | 1 | 535.82 | 6549.7 | 1279.16 | 591.87 |  | 535.82 |  | 6549.7 | 1279.16 | 591.87
人工单价 |  | 小计 | [6 empty] | 535.82 |  | 6549.7 | 1279.16 | 591.87
未计价材料费
清单项目综合单价 | [8 empty] | 8956.55
材 料 费 明 细 | 主要材料名称、规格、型号 |  |  |  |  | 单位 | 数量 |  | 单价（元） |  | 合价（元） | 暂估单价 （元） | 暂估合价 （元）
| 其他材料费 | [7 empty] | - |  | 6549.75 | -
| 材料费小计 | [7 empty] | - |  | 6549.75 | -
注：1.如不使用省级或行业建设主管部门发布的计价依据，可不填定额编码、名称等； 2.招标文件提供了暂估单价的材料，按暂估的单价填入表内“暂估单价”栏及“暂估合价”栏。
表-09
综合单价分析表
工程名称：2023年公共排水管网小修项目（标段三） | [7 empty] | 标段： |  | 第 581 页 共 760 页
项目编码 |  | 04B142 |  | 项目名称 | 不锈钢快速锁 DN1800 厚度3mm |  |  |  | 计量单位 |  | 环 | 工程量 | 5.5
清单综合单价组成明细
定额编号 | 定额项目名称 | 定额 单位 | 数量 | 单价 |  |  |  |  | 合价
|  |  |  | 人工费 | 材料费 | 机具费 | 管理费 和利润 |  | 人工费 |  | 材料费 | 机具费 | 管理费 和利润
4-11-16 *0.8 | 管道修复 不锈钢快速锁 管径(mm内) DN1800 单价*0.8 | 环 | 1 | 553.39 | 5962.79 | 1405.53 | 638.81 |  | 553.39 |  | 5962.79 | 1405.53 | 638.81
人工单价 |  | 小计 | [6 empty] | 553.39 |  | 5962.79 | 1405.53 | 638.81
未计价材料费
清单项目综合单价 | [8 empty] | 8560.52
材 料 费 明 细 | 主要材料名称、规格、型号 |  |  |  |  | 单位 | 数量 |  | 单价（元） |  | 合价（元） | 暂估单价 （元） | 暂估合价 （元）
| 其他材料费 | [7 empty] | - |  | 5963 | -
| 材料费小计 | [7 empty] | - |  | 5963 | -
注：1.如不使用省级或行业建设主管部门发布的计价依据，可不填定额编码、名称等； 2.招标文件提供了暂估单价的材料，按暂估的单价填入表内“暂估单价”栏及“暂估合价”栏。
表-09
综合单价分析表
工程名称：2023年公共排水管网小修项目（标段三） | [7 empty] | 标段： |  | 第 582 页 共 760 页
项目编码 |  | 04B143 |  | 项目名称 | 不锈钢快速锁 DN1800 厚度4mm |  |  |  | 计量单位 |  | 环 | 工程量 | 5.5
清单综合单价组成明细
定额编号 | 定额项目名称 | 定额 单位 | 数量 | 单价 |  |  |  |  | 合价
|  |  |  | 人工费 | 材料费 | 机具费 | 管理费 和利润 |  | 人工费 |  | 材料费 | 机具费 | 管理费 和利润
4-11-16 *0.8 | 管道修复 不锈钢快速锁 管径(mm内) DN1800 单价*0.8 | 环 | 1 | 553.39 | 6985.3 | 1405.53 | 638.81 |  | 553.39 |  | 6985.3 | 1405.53 | 638.81
人工单价 |  | 小计 | [6 empty] | 553.39 |  | 6985.3 | 1405.53 | 638.81
未计价材料费
清单项目综合单价 | [8 empty] | 9583.03
材 料 费 明 细 | 主要材料名称、规格、型号 |  |  |  |  | 单位 | 数量 |  | 单价（元） |  | 合价（元） | 暂估单价 （元） | 暂估合价 （元）
| 其他材料费 | [7 empty] | - |  | 6985.52 | -
| 材料费小计 | [7 empty] | - |  | 6985.52 | -
注：1.如不使用省级或行业建设主管部门发布的计价依据，可不填定额编码、名称等； 2.招标文件提供了暂估单价的材料，按暂估的单价填入表内“暂估单价”栏及“暂估合价”栏。
表-09
综合单价分析表
工程名称：2023年公共排水管网小修项目（标段三） | [7 empty] | 标段： |  | 第 583 页 共 760 页
项目编码 |  | 04B144 |  | 项目名称 | 不锈钢快速锁 DN1900 厚度3mm |  |  |  | 计量单位 |  | 环 | 工程量 | 5.5
清单综合单价组成明细
定额编号 | 定额项目名称 | 定额 单位 | 数量 | 单价 |  |  |  |  | 合价
|  |  |  | 人工费 | 材料费 | 机具费 | 管理费 和利润 |  | 人工费 |  | 材料费 | 机具费 | 管理费 和利润
4-11-17 *0.8 | 管道修复 不锈钢快速锁 管径(mm内) DN1900 单价*0.8 | 环 | 1 | 570.96 | 6183.46 | 1405.53 | 644.53 |  | 570.96 |  | 6183.46 | 1405.53 | 644.53
人工单价 |  | 小计 | [6 empty] | 570.96 |  | 6183.46 | 1405.53 | 644.53
未计价材料费
清单项目综合单价 | [8 empty] | 8804.48
材 料 费 明 细 | 主要材料名称、规格、型号 |  |  |  |  | 单位 | 数量 |  | 单价（元） |  | 合价（元） | 暂估单价 （元） | 暂估合价 （元）
| 其他材料费 | [7 empty] | - |  | 6183.67 | -
| 材料费小计 | [7 empty] | - |  | 6183.67 | -
注：1.如不使用省级或行业建设主管部门发布的计价依据，可不填定额编码、名称等； 2.招标文件提供了暂估单价的材料，按暂估的单价填入表内“暂估单价”栏及“暂估合价”栏。
表-09
综合单价分析表
工程名称：2023年公共排水管网小修项目（标段三） | [7 empty] | 标段： |  | 第 584 页 共 760 页
项目编码 |  | 04B145 |  | 项目名称 | 不锈钢快速锁 DN1900 厚度4mm |  |  |  | 计量单位 |  | 环 | 工程量 | 5.5
清单综合单价组成明细
定额编号 | 定额项目名称 | 定额 单位 | 数量 | 单价 |  |  |  |  | 合价
|  |  |  | 人工费 | 材料费 | 机具费 | 管理费 和利润 |  | 人工费 |  | 材料费 | 机具费 | 管理费 和利润
4-11-17 *0.8 | 管道修复 不锈钢快速锁 管径(mm内) DN1900 单价*0.8 | 环 | 1 | 570.96 | 7205.97 | 1405.53 | 644.53 |  | 570.96 |  | 7205.97 | 1405.53 | 644.53
人工单价 |  | 小计 | [6 empty] | 570.96 |  | 7205.97 | 1405.53 | 644.53
未计价材料费
清单项目综合单价 | [8 empty] | 9826.99
材 料 费 明 细 | 主要材料名称、规格、型号 |  |  |  |  | 单位 | 数量 |  | 单价（元） |  | 合价（元） | 暂估单价 （元） | 暂估合价 （元）
| 其他材料费 | [7 empty] | - |  | 7206.18 | -
| 材料费小计 | [7 empty] | - |  | 7206.18 | -
注：1.如不使用省级或行业建设主管部门发布的计价依据，可不填定额编码、名称等； 2.招标文件提供了暂估单价的材料，按暂估的单价填入表内“暂估单价”栏及“暂估合价”栏。
表-09
综合单价分析表
工程名称：2023年公共排水管网小修项目（标段三） | [7 empty] | 标段： |  | 第 585 页 共 760 页
项目编码 |  | 04B146 |  | 项目名称 | 不锈钢快速锁 DN2000 厚度3mm |  |  |  | 计量单位 |  | 环 | 工程量 | 5.5
清单综合单价组成明细
定额编号 | 定额项目名称 | 定额 单位 | 数量 | 单价 |  |  |  |  | 合价
|  |  |  | 人工费 | 材料费 | 机具费 | 管理费 和利润 |  | 人工费 |  | 材料费 | 机具费 | 管理费 和利润
4-11-18 *0.8 | 管道修复 不锈钢快速锁 管径(mm内) DN2000 单价*0.8 | 环 | 1 | 588.53 | 6522.53 | 1405.53 | 650.26 |  | 588.53 |  | 6522.53 | 1405.53 | 650.26
人工单价 |  | 小计 | [6 empty] | 588.53 |  | 6522.53 | 1405.53 | 650.26
未计价材料费
清单项目综合单价 | [8 empty] | 9166.85
材 料 费 明 细 | 主要材料名称、规格、型号 |  |  |  |  | 单位 | 数量 |  | 单价（元） |  | 合价（元） | 暂估单价 （元） | 暂估合价 （元）
| 其他材料费 | [7 empty] | - |  | 6522.75 | -
| 材料费小计 | [7 empty] | - |  | 6522.75 | -
注：1.如不使用省级或行业建设主管部门发布的计价依据，可不填定额编码、名称等； 2.招标文件提供了暂估单价的材料，按暂估的单价填入表内“暂估单价”栏及“暂估合价”栏。
表-09
综合单价分析表
工程名称：2023年公共排水管网小修项目（标段三） | [7 empty] | 标段： |  | 第 586 页 共 760 页
项目编码 |  | 04B147 |  | 项目名称 | 不锈钢快速锁 DN2000 厚度4mm |  |  |  | 计量单位 |  | 环 | 工程量 | 5.5
清单综合单价组成明细
定额编号 | 定额项目名称 | 定额 单位 | 数量 | 单价 |  |  |  |  | 合价
|  |  |  | 人工费 | 材料费 | 机具费 | 管理费 和利润 |  | 人工费 |  | 材料费 | 机具费 | 管理费 和利润
4-11-18 *0.8 | 管道修复 不锈钢快速锁 管径(mm内) DN2000 单价*0.8 | 环 | 1 | 588.53 | 7698.42 | 1405.53 | 650.26 |  | 588.53 |  | 7698.42 | 1405.53 | 650.26
人工单价 |  | 小计 | [6 empty] | 588.53 |  | 7698.42 | 1405.53 | 650.26
未计价材料费
清单项目综合单价 | [8 empty] | 10342.74
材 料 费 明 细 | 主要材料名称、规格、型号 |  |  |  |  | 单位 | 数量 |  | 单价（元） |  | 合价（元） | 暂估单价 （元） | 暂估合价 （元）
| 其他材料费 | [7 empty] | - |  | 7698.64 | -
| 材料费小计 | [7 empty] | - |  | 7698.64 | -
注：1.如不使用省级或行业建设主管部门发布的计价依据，可不填定额编码、名称等； 2.招标文件提供了暂估单价的材料，按暂估的单价填入表内“暂估单价”栏及“暂估合价”栏。
表-09
综合单价分析表
工程名称：2023年公共排水管网小修项目（标段三） | [7 empty] | 标段： |  | 第 587 页 共 760 页
项目编码 |  | 04B148 |  | 项目名称 | 不锈钢双胀环内衬修复 |  |  |  | 计量单位 |  | m | 工程量 | 5.5
清单综合单价组成明细
定额编号 | 定额项目名称 | 定额 单位 | 数量 | 单价 |  |  |  |  | 合价
|  |  |  | 人工费 | 材料费 | 机具费 | 管理费 和利润 |  | 人工费 |  | 材料费 | 机具费 | 管理费 和利润
D7-6-26 *0.95 | 施工缝止水带 钢边橡胶止水带 单价*0.95 | 10m | 0.1 | 184.18 | 4068 | 26.92 | 61.22 |  | 18.42 |  | 406.8 | 2.69 | 6.12
人工单价 |  | 小计 | [6 empty] | 18.42 |  | 406.8 | 2.69 | 6.12
未计价材料费
清单项目综合单价 | [8 empty] | 434.03
材 料 费 明 细 | 主要材料名称、规格、型号 |  |  |  |  | 单位 | 数量 |  | 单价（元） |  | 合价（元） | 暂估单价 （元） | 暂估合价 （元）
| 其他材料费 | [7 empty] | - |  | 406.8 | -
| 材料费小计 | [7 empty] | - |  | 406.8 | -
注：1.如不使用省级或行业建设主管部门发布的计价依据，可不填定额编码、名称等； 2.招标文件提供了暂估单价的材料，按暂估的单价填入表内“暂估单价”栏及“暂估合价”栏。
表-09
综合单价分析表
工程名称：2023年公共排水管网小修项目（标段三） | [7 empty] | 标段： |  | 第 588 页 共 760 页
项目编码 |  | 04B149 |  | 项目名称 | 管道修复 热塑成型法 管径(mm内) DN200 |  |  |  | 计量单位 |  | m | 工程量 | 5.5
清单综合单价组成明细
定额编号 | 定额项目名称 | 定额 单位 | 数量 | 单价 |  |  |  |  | 合价
|  |  |  | 人工费 | 材料费 | 机具费 | 管理费 和利润 |  | 人工费 |  | 材料费 | 机具费 | 管理费 和利润
4-3-1 *0.8 | 管道修复 热塑成型法 管径(mm内) DN200 单价*0.8 | m | 1 | 56.86 | 439.93 | 277.25 | 108.96 |  | 56.86 |  | 439.93 | 277.25 | 108.96
人工单价 |  | 小计 | [6 empty] | 56.86 |  | 439.93 | 277.25 | 108.96
未计价材料费
清单项目综合单价 | [8 empty] | 883
材 料 费 明 细 | 主要材料名称、规格、型号 |  |  |  |  | 单位 | 数量 |  | 单价（元） |  | 合价（元） | 暂估单价 （元） | 暂估合价 （元）
| 其他材料费 | [7 empty] | - |  | 439.93 | -
| 材料费小计 | [7 empty] | - |  | 439.93 | -
注：1.如不使用省级或行业建设主管部门发布的计价依据，可不填定额编码、名称等； 2.招标文件提供了暂估单价的材料，按暂估的单价填入表内“暂估单价”栏及“暂估合价”栏。
表-09
综合单价分析表
工程名称：2023年公共排水管网小修项目（标段三） | [7 empty] | 标段： |  | 第 589 页 共 760 页
项目编码 |  | 04B150 |  | 项目名称 | 管道修复 热塑成型法 管径(mm内) DN300 |  |  |  | 计量单位 |  | m | 工程量 | 5.5
清单综合单价组成明细
定额编号 | 定额项目名称 | 定额 单位 | 数量 | 单价 |  |  |  |  | 合价
|  |  |  | 人工费 | 材料费 | 机具费 | 管理费 和利润 |  | 人工费 |  | 材料费 | 机具费 | 管理费 和利润
4-3-2 *0.8 | 管道修复 热塑成型法 管径(mm内) DN300 单价*0.8 | m | 1 | 66.32 | 711.17 | 312.92 | 123.67 |  | 66.32 |  | 711.17 | 312.92 | 123.67
人工单价 |  | 小计 | [6 empty] | 66.32 |  | 711.17 | 312.92 | 123.67
未计价材料费
清单项目综合单价 | [8 empty] | 1214.08
材 料 费 明 细 | 主要材料名称、规格、型号 |  |  |  |  | 单位 | 数量 |  | 单价（元） |  | 合价（元） | 暂估单价 （元） | 暂估合价 （元）
| 其他材料费 | [7 empty] | - |  | 711.18 | -
| 材料费小计 | [7 empty] | - |  | 711.18 | -
注：1.如不使用省级或行业建设主管部门发布的计价依据，可不填定额编码、名称等； 2.招标文件提供了暂估单价的材料，按暂估的单价填入表内“暂估单价”栏及“暂估合价”栏。
表-09
综合单价分析表
工程名称：2023年公共排水管网小修项目（标段三） | [7 empty] | 标段： |  | 第 590 页 共 760 页
项目编码 |  | 04B151 |  | 项目名称 | 管道修复 热塑成型法 管径(mm内) DN400 |  |  |  | 计量单位 |  | m | 工程量 | 5.5
清单综合单价组成明细
定额编号 | 定额项目名称 | 定额 单位 | 数量 | 单价 |  |  |  |  | 合价
|  |  |  | 人工费 | 材料费 | 机具费 | 管理费 和利润 |  | 人工费 |  | 材料费 | 机具费 | 管理费 和利润
4-3-3 *0.8 | 管道修复 热塑成型法 管径(mm内) DN400 单价*0.8 | m | 1 | 69.74 | 1011.5 | 354.66 | 138.4 |  | 69.74 |  | 1011.5 | 354.66 | 138.4
人工单价 |  | 小计 | [6 empty] | 69.74 |  | 1011.5 | 354.66 | 138.4
未计价材料费
清单项目综合单价 | [8 empty] | 1574.3
材 料 费 明 细 | 主要材料名称、规格、型号 |  |  |  |  | 单位 | 数量 |  | 单价（元） |  | 合价（元） | 暂估单价 （元） | 暂估合价 （元）
| 其他材料费 | [7 empty] | - |  | 1011.5 | -
| 材料费小计 | [7 empty] | - |  | 1011.5 | -
注：1.如不使用省级或行业建设主管部门发布的计价依据，可不填定额编码、名称等； 2.招标文件提供了暂估单价的材料，按暂估的单价填入表内“暂估单价”栏及“暂估合价”栏。
表-09
综合单价分析表
工程名称：2023年公共排水管网小修项目（标段三） | [7 empty] | 标段： |  | 第 591 页 共 760 页
项目编码 |  | 04B152 |  | 项目名称 | 管道修复 热塑成型法 管径(mm内) DN500 |  |  |  | 计量单位 |  | m | 工程量 | 5.5
清单综合单价组成明细
定额编号 | 定额项目名称 | 定额 单位 | 数量 | 单价 |  |  |  |  | 合价
|  |  |  | 人工费 | 材料费 | 机具费 | 管理费 和利润 |  | 人工费 |  | 材料费 | 机具费 | 管理费 和利润
4-3-4 *0.8 | 管道修复 热塑成型法 管径(mm内) DN500 单价*0.8 | m | 1 | 73.17 | 1301.16 | 427.4 | 163.24 |  | 73.17 |  | 1301.16 | 427.4 | 163.24
人工单价 |  | 小计 | [6 empty] | 73.17 |  | 1301.16 | 427.4 | 163.24
未计价材料费
清单项目综合单价 | [8 empty] | 1964.97
材 料 费 明 细 | 主要材料名称、规格、型号 |  |  |  |  | 单位 | 数量 |  | 单价（元） |  | 合价（元） | 暂估单价 （元） | 暂估合价 （元）
| 其他材料费 | [7 empty] | - |  | 1301.16 | -
| 材料费小计 | [7 empty] | - |  | 1301.16 | -
注：1.如不使用省级或行业建设主管部门发布的计价依据，可不填定额编码、名称等； 2.招标文件提供了暂估单价的材料，按暂估的单价填入表内“暂估单价”栏及“暂估合价”栏。
表-09
综合单价分析表
工程名称：2023年公共排水管网小修项目（标段三） | [7 empty] | 标段： |  | 第 592 页 共 760 页
项目编码 |  | 04B153 |  | 项目名称 | 管道修复 热塑成型法 管径(mm内) DN600 |  |  |  | 计量单位 |  | m | 工程量 | 5.5
清单综合单价组成明细
定额编号 | 定额项目名称 | 定额 单位 | 数量 | 单价 |  |  |  |  | 合价
|  |  |  | 人工费 | 材料费 | 机具费 | 管理费 和利润 |  | 人工费 |  | 材料费 | 机具费 | 管理费 和利润
4-3-5 *0.8 | 管道修复 热塑成型法 管径(mm内) DN600 单价*0.8 | m | 1 | 75.98 | 1777.11 | 592.27 | 217.92 |  | 75.98 |  | 1777.11 | 592.27 | 217.92
人工单价 |  | 小计 | [6 empty] | 75.98 |  | 1777.11 | 592.27 | 217.92
未计价材料费
清单项目综合单价 | [8 empty] | 2663.28
材 料 费 明 细 | 主要材料名称、规格、型号 |  |  |  |  | 单位 | 数量 |  | 单价（元） |  | 合价（元） | 暂估单价 （元） | 暂估合价 （元）
| 其他材料费 | [7 empty] | - |  | 1777.11 | -
| 材料费小计 | [7 empty] | - |  | 1777.11 | -
注：1.如不使用省级或行业建设主管部门发布的计价依据，可不填定额编码、名称等； 2.招标文件提供了暂估单价的材料，按暂估的单价填入表内“暂估单价”栏及“暂估合价”栏。
表-09
综合单价分析表
工程名称：2023年公共排水管网小修项目（标段三） | [7 empty] | 标段： |  | 第 593 页 共 760 页
项目编码 |  | 04B154 |  | 项目名称 | 管道修复 热塑成型法 管径(mm内) DN700 |  |  |  | 计量单位 |  | m | 工程量 | 5.5
清单综合单价组成明细
定额编号 | 定额项目名称 | 定额 单位 | 数量 | 单价 |  |  |  |  | 合价
|  |  |  | 人工费 | 材料费 | 机具费 | 管理费 和利润 |  | 人工费 |  | 材料费 | 机具费 | 管理费 和利润
4-3-6 *0.8 | 管道修复 热塑成型法 管径(mm内) DN700 单价*0.8 | m | 1 | 80.11 | 2203.64 | 628.58 | 231.1 |  | 80.11 |  | 2203.64 | 628.58 | 231.1
人工单价 |  | 小计 | [6 empty] | 80.11 |  | 2203.64 | 628.58 | 231.1
未计价材料费
清单项目综合单价 | [8 empty] | 3143.43
材 料 费 明 细 | 主要材料名称、规格、型号 |  |  |  |  | 单位 | 数量 |  | 单价（元） |  | 合价（元） | 暂估单价 （元） | 暂估合价 （元）
| 其他材料费 | [7 empty] | - |  | 2204.03 | -
| 材料费小计 | [7 empty] | - |  | 2204.03 | -
注：1.如不使用省级或行业建设主管部门发布的计价依据，可不填定额编码、名称等； 2.招标文件提供了暂估单价的材料，按暂估的单价填入表内“暂估单价”栏及“暂估合价”栏。
表-09
综合单价分析表
工程名称：2023年公共排水管网小修项目（标段三） | [7 empty] | 标段： |  | 第 594 页 共 760 页
项目编码 |  | 04B155 |  | 项目名称 | 管道修复 热塑成型法 管径(mm内) DN800 |  |  |  | 计量单位 |  | m | 工程量 | 5.5
清单综合单价组成明细
定额编号 | 定额项目名称 | 定额 单位 | 数量 | 单价 |  |  |  |  | 合价
|  |  |  | 人工费 | 材料费 | 机具费 | 管理费 和利润 |  | 人工费 |  | 材料费 | 机具费 | 管理费 和利润
4-3-7 *0.8 | 管道修复 热塑成型法 管径(mm内) DN800 单价*0.8 | m | 1 | 84.25 | 2642 | 768.59 | 278.12 |  | 84.25 |  | 2642 | 768.59 | 278.12
人工单价 |  | 小计 | [6 empty] | 84.25 |  | 2642 | 768.59 | 278.12
未计价材料费
清单项目综合单价 | [8 empty] | 3772.96
材 料 费 明 细 | 主要材料名称、规格、型号 |  |  |  |  | 单位 | 数量 |  | 单价（元） |  | 合价（元） | 暂估单价 （元） | 暂估合价 （元）
| 其他材料费 | [7 empty] | - |  | 2641.9 | -
| 材料费小计 | [7 empty] | - |  | 2641.9 | -
注：1.如不使用省级或行业建设主管部门发布的计价依据，可不填定额编码、名称等； 2.招标文件提供了暂估单价的材料，按暂估的单价填入表内“暂估单价”栏及“暂估合价”栏。
表-09
综合单价分析表
工程名称：2023年公共排水管网小修项目（标段三） | [7 empty] | 标段： |  | 第 595 页 共 760 页
项目编码 |  | 04B156 |  | 项目名称 | 管道修复 热塑成型法 管径(mm内) DN900 |  |  |  | 计量单位 |  | m | 工程量 | 5.5
清单综合单价组成明细
定额编号 | 定额项目名称 | 定额 单位 | 数量 | 单价 |  |  |  |  | 合价
|  |  |  | 人工费 | 材料费 | 机具费 | 管理费 和利润 |  | 人工费 |  | 材料费 | 机具费 | 管理费 和利润
4-3-8 *0.8 | 管道修复 热塑成型法 管径(mm内) DN900 单价*0.8 | m | 1 | 88.61 | 3164.65 | 870.86 | 312.88 |  | 88.61 |  | 3164.65 | 870.86 | 312.88
人工单价 |  | 小计 | [6 empty] | 88.61 |  | 3164.65 | 870.86 | 312.88
未计价材料费
清单项目综合单价 | [8 empty] | 4437
材 料 费 明 细 | 主要材料名称、规格、型号 |  |  |  |  | 单位 | 数量 |  | 单价（元） |  | 合价（元） | 暂估单价 （元） | 暂估合价 （元）
| 其他材料费 | [7 empty] | - |  | 3164.93 | -
| 材料费小计 | [7 empty] | - |  | 3164.93 | -
注：1.如不使用省级或行业建设主管部门发布的计价依据，可不填定额编码、名称等； 2.招标文件提供了暂估单价的材料，按暂估的单价填入表内“暂估单价”栏及“暂估合价”栏。
表-09
综合单价分析表
工程名称：2023年公共排水管网小修项目（标段三） | [7 empty] | 标段： |  | 第 596 页 共 760 页
项目编码 |  | 04B157 |  | 项目名称 | 管道修复 热塑成型法 管径(mm内) DN1000 |  |  |  | 计量单位 |  | m | 工程量 | 5.5
清单综合单价组成明细
定额编号 | 定额项目名称 | 定额 单位 | 数量 | 单价 |  |  |  |  | 合价
|  |  |  | 人工费 | 材料费 | 机具费 | 管理费 和利润 |  | 人工费 |  | 材料费 | 机具费 | 管理费 和利润
4-3-9 *0.8 | 管道修复 热塑成型法 管径(mm内) DN1000 单价*0.8 | m | 1 | 97.45 | 3192.7 | 958.48 | 344.34 |  | 97.45 |  | 3192.7 | 958.48 | 344.34
人工单价 |  | 小计 | [6 empty] | 97.45 |  | 3192.7 | 958.48 | 344.34
未计价材料费
清单项目综合单价 | [8 empty] | 4592.97
材 料 费 明 细 | 主要材料名称、规格、型号 |  |  |  |  | 单位 | 数量 |  | 单价（元） |  | 合价（元） | 暂估单价 （元） | 暂估合价 （元）
| 其他材料费 | [7 empty] | - |  | 3192.71 | -
| 材料费小计 | [7 empty] | - |  | 3192.71 | -
注：1.如不使用省级或行业建设主管部门发布的计价依据，可不填定额编码、名称等； 2.招标文件提供了暂估单价的材料，按暂估的单价填入表内“暂估单价”栏及“暂估合价”栏。
表-09
综合单价分析表
工程名称：2023年公共排水管网小修项目（标段三） | [7 empty] | 标段： |  | 第 597 页 共 760 页
项目编码 |  | 04B158 |  | 项目名称 | 管道修复 热塑成型法 管径(mm内) DN1100 |  |  |  | 计量单位 |  | m | 工程量 | 5.5
清单综合单价组成明细
定额编号 | 定额项目名称 | 定额 单位 | 数量 | 单价 |  |  |  |  | 合价
|  |  |  | 人工费 | 材料费 | 机具费 | 管理费 和利润 |  | 人工费 |  | 材料费 | 机具费 | 管理费 和利润
4-3-10 *0.8 | 管道修复 热塑成型法 管径(mm内) DN1100 单价*0.8 | m | 1 | 102.38 | 3689.71 | 1056.31 | 377.85 |  | 102.38 |  | 3689.71 | 1056.31 | 377.85
人工单价 |  | 小计 | [6 empty] | 102.38 |  | 3689.71 | 1056.31 | 377.85
未计价材料费
清单项目综合单价 | [8 empty] | 5226.25
材 料 费 明 细 | 主要材料名称、规格、型号 |  |  |  |  | 单位 | 数量 |  | 单价（元） |  | 合价（元） | 暂估单价 （元） | 暂估合价 （元）
| 其他材料费 | [7 empty] | - |  | 3689.71 | -
| 材料费小计 | [7 empty] | - |  | 3689.71 | -
注：1.如不使用省级或行业建设主管部门发布的计价依据，可不填定额编码、名称等； 2.招标文件提供了暂估单价的材料，按暂估的单价填入表内“暂估单价”栏及“暂估合价”栏。
表-09
综合单价分析表
工程名称：2023年公共排水管网小修项目（标段三） | [7 empty] | 标段： |  | 第 598 页 共 760 页
项目编码 |  | 04B159 |  | 项目名称 | 管道修复 热塑成型法 管径(mm内) DN1200 |  |  |  | 计量单位 |  | m | 工程量 | 5.5
清单综合单价组成明细
定额编号 | 定额项目名称 | 定额 单位 | 数量 | 单价 |  |  |  |  | 合价
|  |  |  | 人工费 | 材料费 | 机具费 | 管理费 和利润 |  | 人工费 |  | 材料费 | 机具费 | 管理费 和利润
4-3-11 *0.8 | 管道修复 热塑成型法 管径(mm内) DN1200 单价*0.8 | m | 1 | 107.59 | 4260.81 | 1178.02 | 419.24 |  | 107.59 |  | 4260.81 | 1178.02 | 419.24
人工单价 |  | 小计 | [6 empty] | 107.59 |  | 4260.81 | 1178.02 | 419.24
未计价材料费
清单项目综合单价 | [8 empty] | 5965.66
材 料 费 明 细 | 主要材料名称、规格、型号 |  |  |  |  | 单位 | 数量 |  | 单价（元） |  | 合价（元） | 暂估单价 （元） | 暂估合价 （元）
| 其他材料费 | [7 empty] | - |  | 4260.81 | -
| 材料费小计 | [7 empty] | - |  | 4260.81 | -
注：1.如不使用省级或行业建设主管部门发布的计价依据，可不填定额编码、名称等； 2.招标文件提供了暂估单价的材料，按暂估的单价填入表内“暂估单价”栏及“暂估合价”栏。
表-09
综合单价分析表
工程名称：2023年公共排水管网小修项目（标段三） | [7 empty] | 标段： |  | 第 599 页 共 760 页
项目编码 |  | 040103002007 |  | 项目名称 | 机吸井、汽车吸泥 |  |  |  | 计量单位 |  | m3 | 工程量 | 5.5
清单综合单价组成明细
定额编号 | 定额项目名称 | 定额 单位 | 数量 | 单价 |  |  |  |  | 合价
|  |  |  | 人工费 | 材料费 | 机具费 | 管理费 和利润 |  | 人工费 |  | 材料费 | 机具费 | 管理费 和利润
D8-4-38 *0.95 | 机吸井 1km以内 单价*0.95 | 10m3 | 0.1 | 508.9 | 3.37 | 371.99 | 243.21 |  | 50.89 |  | 0.34 | 37.2 | 24.32
D8-4-39 *0.95 | 机吸井 每增加1km 单价*0.95 | 10m3 | -0.1 |  |  | 35.86 | 9.9 |  |  |  |  | -3.59 | -0.99
人工单价 |  | 小计 | [6 empty] | 50.89 |  | 0.34 | 33.61 | 23.33
未计价材料费
清单项目综合单价 | [8 empty] | 108.17
材 料 费 明 细 | 主要材料名称、规格、型号 |  |  |  |  | 单位 | 数量 |  | 单价（元） |  | 合价（元） | 暂估单价 （元） | 暂估合价 （元）
| 其他材料费 | [7 empty] | - |  | 0.34 | -
| 材料费小计 | [7 empty] | - |  | 0.34 | -
注：1.如不使用省级或行业建设主管部门发布的计价依据，可不填定额编码、名称等； 2.招标文件提供了暂估单价的材料，按暂估的单价填入表内“暂估单价”栏及“暂估合价”栏。
表-09
综合单价分析表
工程名称：2023年公共排水管网小修项目（标段三） | [7 empty] | 标段： |  | 第 600 页 共 760 页
项目编码 |  | 040103002008 |  | 项目名称 | 机吸井、汽车吸泥 |  |  |  | 计量单位 |  | m3 | 工程量 | 5.5
清单综合单价组成明细
定额编号 | 定额项目名称 | 定额 单位 | 数量 | 单价 |  |  |  |  | 合价
|  |  |  | 人工费 | 材料费 | 机具费 | 管理费 和利润 |  | 人工费 |  | 材料费 | 机具费 | 管理费 和利润
D8-4-38 换 | 机吸井 1km以内 管径在1200mm以外的井及中途提升泵站的淤泥清除 单价*0.8 单价*0.95 | 10m3 | 0.1 | 407.11 | 2.7 | 297.58 | 194.56 |  | 40.71 |  | 0.27 | 29.76 | 19.46
D8-4-39 *0.95 | 机吸井 每增加1km 单价*0.95 | 10m3 | -0.1 |  |  | 35.86 | 9.9 |  |  |  |  | -3.59 | -0.99
人工单价 |  | 小计 | [6 empty] | 40.71 |  | 0.27 | 26.17 | 18.47
未计价材料费
清单项目综合单价 | [8 empty] | 85.62
材 料 费 明 细 | 主要材料名称、规格、型号 |  |  |  |  | 单位 | 数量 |  | 单价（元） |  | 合价（元） | 暂估单价 （元） | 暂估合价 （元）
| 其他材料费 | [7 empty] | - |  | 0.27 | -
| 材料费小计 | [7 empty] | - |  | 0.27 | -
注：1.如不使用省级或行业建设主管部门发布的计价依据，可不填定额编码、名称等； 2.招标文件提供了暂估单价的材料，按暂估的单价填入表内“暂估单价”栏及“暂估合价”栏。
表-09
综合单价分析表
工程名称：2023年公共排水管网小修项目（标段三） | [7 empty] | 标段： |  | 第 601 页 共 760 页
项目编码 |  | 040103002009 |  | 项目名称 | 机吸井、汽车吸泥的外运 |  |  |  | 计量单位 |  | m3 | 工程量 | 5.5
清单综合单价组成明细
定额编号 | 定额项目名称 | 定额 单位 | 数量 | 单价 |  |  |  |  | 合价
|  |  |  | 人工费 | 材料费 | 机具费 | 管理费 和利润 |  | 人工费 |  | 材料费 | 机具费 | 管理费 和利润
D8-4-39 *0.95 | 机吸井 每增加1km 单价*0.95 | 10m3 | 3 |  |  | 35.86 | 9.9 |  |  |  |  | 107.58 | 29.7
人工单价 |  | 小计 | [9 empty] | 107.58 | 29.7
未计价材料费
清单项目综合单价 | [8 empty] | 137.28
材 料 费 明 细 | 主要材料名称、规格、型号 |  |  |  |  | 单位 | 数量 |  | 单价（元） |  | 合价（元） | 暂估单价 （元） | 暂估合价 （元）
注：1.如不使用省级或行业建设主管部门发布的计价依据，可不填定额编码、名称等； 2.招标文件提供了暂估单价的材料，按暂估的单价填入表内“暂估单价”栏及“暂估合价”栏。
表-09
综合单价分析表
工程名称：2023年公共排水管网小修项目（标段三） | [7 empty] | 标段： |  | 第 602 页 共 760 页
项目编码 |  | 040103002010 |  | 项目名称 | 机吸井、汽车吸泥的外运 |  |  |  | 计量单位 |  | m3 | 工程量 | 5.5
清单综合单价组成明细
定额编号 | 定额项目名称 | 定额 单位 | 数量 | 单价 |  |  |  |  | 合价
|  |  |  | 人工费 | 材料费 | 机具费 | 管理费 和利润 |  | 人工费 |  | 材料费 | 机具费 | 管理费 和利润
D8-4-39 *0.95 | 机吸井 每增加1km 单价*0.95 | 10m3 | 0.1 |  |  | 35.86 | 9.9 |  |  |  |  | 3.59 | 0.99
人工单价 |  | 小计 | [9 empty] | 3.59 | 0.99
未计价材料费
清单项目综合单价 | [8 empty] | 4.58
材 料 费 明 细 | 主要材料名称、规格、型号 |  |  |  |  | 单位 | 数量 |  | 单价（元） |  | 合价（元） | 暂估单价 （元） | 暂估合价 （元）
注：1.如不使用省级或行业建设主管部门发布的计价依据，可不填定额编码、名称等； 2.招标文件提供了暂估单价的材料，按暂估的单价填入表内“暂估单价”栏及“暂估合价”栏。
表-09
综合单价分析表
工程名称：2023年公共排水管网小修项目（标段三） | [7 empty] | 标段： |  | 第 603 页 共 760 页
项目编码 |  | 040103002011 |  | 项目名称 | 通沟余泥（污泥）外运（不包含装车） |  |  |  | 计量单位 |  | m3 | 工程量 | 5.5
清单综合单价组成明细
定额编号 | 定额项目名称 | 定额 单位 | 数量 | 单价 |  |  |  |  | 合价
|  |  |  | 人工费 | 材料费 | 机具费 | 管理费 和利润 |  | 人工费 |  | 材料费 | 机具费 | 管理费 和利润
D8-4-40 换 | 渠泥运输车运渠泥 1km以内 实际运距(km):30 单价*0.95 | 10m3 | 0.1 |  |  | 1109.85 | 306.43 |  |  |  |  | 110.99 | 30.64
人工单价 |  | 小计 | [9 empty] | 110.99 | 30.64
未计价材料费
清单项目综合单价 | [8 empty] | 141.63
材 料 费 明 细 | 主要材料名称、规格、型号 |  |  |  |  | 单位 | 数量 |  | 单价（元） |  | 合价（元） | 暂估单价 （元） | 暂估合价 （元）
注：1.如不使用省级或行业建设主管部门发布的计价依据，可不填定额编码、名称等； 2.招标文件提供了暂估单价的材料，按暂估的单价填入表内“暂估单价”栏及“暂估合价”栏。
表-09
综合单价分析表
工程名称：2023年公共排水管网小修项目（标段三） | [7 empty] | 标段： |  | 第 604 页 共 760 页
项目编码 |  | 040103002012 |  | 项目名称 | 通沟余泥（污泥）外运（包含装车） |  |  |  | 计量单位 |  | m3 | 工程量 | 5.5
清单综合单价组成明细
定额编号 | 定额项目名称 | 定额 单位 | 数量 | 单价 |  |  |  |  | 合价
|  |  |  | 人工费 | 材料费 | 机具费 | 管理费 和利润 |  | 人工费 |  | 材料费 | 机具费 | 管理费 和利润
D8-4-40 换 | 渠泥运输车运渠泥 1km以内 实际运距(km):30 单价*0.95 | 10m3 | 0.1 |  |  | 1109.85 | 306.43 |  |  |  |  | 110.99 | 30.64
补子目6 | 渠泥装车费用 | m3 | 1 |  | 19 | [5 empty] | 19
人工单价 |  | 小计 | [8 empty] | 19 | 110.99 | 30.64
未计价材料费
清单项目综合单价 | [8 empty] | 160.63
材 料 费 明 细 | 主要材料名称、规格、型号 |  |  |  |  | 单位 | 数量 |  | 单价（元） |  | 合价（元） | 暂估单价 （元） | 暂估合价 （元）
| 其他材料费 | [7 empty] | - |  | 19 | -
| 材料费小计 | [7 empty] | - |  | 19 | -
注：1.如不使用省级或行业建设主管部门发布的计价依据，可不填定额编码、名称等； 2.招标文件提供了暂估单价的材料，按暂估的单价填入表内“暂估单价”栏及“暂估合价”栏。
表-09
综合单价分析表
工程名称：2023年公共排水管网小修项目（标段三） | [7 empty] | 标段： |  | 第 605 页 共 760 页
项目编码 |  | 040103002013 |  | 项目名称 | 通沟余泥（污泥）外运运距每增减1km |  |  |  | 计量单位 |  | m3 | 工程量 | 5.5
清单综合单价组成明细
定额编号 | 定额项目名称 | 定额 单位 | 数量 | 单价 |  |  |  |  | 合价
|  |  |  | 人工费 | 材料费 | 机具费 | 管理费 和利润 |  | 人工费 |  | 材料费 | 机具费 | 管理费 和利润
D8-4-41 *0.95 | 渠泥运输车运渠泥 每增加1km 单价*0.95 | 10m3 | 0.1 |  |  | 31.53 | 8.71 |  |  |  |  | 3.15 | 0.87
人工单价 |  | 小计 | [9 empty] | 3.15 | 0.87
未计价材料费
清单项目综合单价 | [8 empty] | 4.02
材 料 费 明 细 | 主要材料名称、规格、型号 |  |  |  |  | 单位 | 数量 |  | 单价（元） |  | 合价（元） | 暂估单价 （元） | 暂估合价 （元）
注：1.如不使用省级或行业建设主管部门发布的计价依据，可不填定额编码、名称等； 2.招标文件提供了暂估单价的材料，按暂估的单价填入表内“暂估单价”栏及“暂估合价”栏。
表-09
综合单价分析表
工程名称：2023年公共排水管网小修项目（标段三） | [7 empty] | 标段： |  | 第 606 页 共 760 页
项目编码 |  | 041101005001 |  | 项目名称 | 井字架 |  |  |  | 计量单位 |  | 座 | 工程量 | 6
清单综合单价组成明细
定额编号 | 定额项目名称 | 定额 单位 | 数量 | 单价 |  |  |  |  | 合价
|  |  |  | 人工费 | 材料费 | 机具费 | 管理费 和利润 |  | 人工费 |  | 材料费 | 机具费 | 管理费 和利润
D5-6-88 *0.95 | 木制井字架 井深(m以内) 2 单价*0.95 | 座 | 1 | 69.2 | 21.79 |  | 22.57 |  | 69.2 |  | 21.79 |  | 22.57
人工单价 |  | 小计 | [6 empty] | 69.2 |  | 21.79 |  | 22.57
未计价材料费
清单项目综合单价 | [8 empty] | 113.56
材 料 费 明 细 | 主要材料名称、规格、型号 |  |  |  |  | 单位 | 数量 |  | 单价（元） |  | 合价（元） | 暂估单价 （元） | 暂估合价 （元）
| 其他材料费 | [7 empty] | - |  | 21.86 | -
| 材料费小计 | [7 empty] | - |  | 21.86 | -
注：1.如不使用省级或行业建设主管部门发布的计价依据，可不填定额编码、名称等； 2.招标文件提供了暂估单价的材料，按暂估的单价填入表内“暂估单价”栏及“暂估合价”栏。
表-09
综合单价分析表
工程名称：2023年公共排水管网小修项目（标段三） | [7 empty] | 标段： |  | 第 607 页 共 760 页
项目编码 |  | 041101005002 |  | 项目名称 | 井字架 |  |  |  | 计量单位 |  | 座 | 工程量 | 6
清单综合单价组成明细
定额编号 | 定额项目名称 | 定额 单位 | 数量 | 单价 |  |  |  |  | 合价
|  |  |  | 人工费 | 材料费 | 机具费 | 管理费 和利润 |  | 人工费 |  | 材料费 | 机具费 | 管理费 和利润
D5-6-89 *0.95 | 木制井字架 井深(m以内) 4 单价*0.95 | 座 | 1 | 136.34 | 38.9 |  | 44.46 |  | 136.34 |  | 38.9 |  | 44.46
人工单价 |  | 小计 | [6 empty] | 136.34 |  | 38.9 |  | 44.46
未计价材料费
清单项目综合单价 | [8 empty] | 219.7
材 料 费 明 细 | 主要材料名称、规格、型号 |  |  |  |  | 单位 | 数量 |  | 单价（元） |  | 合价（元） | 暂估单价 （元） | 暂估合价 （元）
| 其他材料费 | [7 empty] | - |  | 38.98 | -
| 材料费小计 | [7 empty] | - |  | 38.98 | -
注：1.如不使用省级或行业建设主管部门发布的计价依据，可不填定额编码、名称等； 2.招标文件提供了暂估单价的材料，按暂估的单价填入表内“暂估单价”栏及“暂估合价”栏。
表-09
综合单价分析表
工程名称：2023年公共排水管网小修项目（标段三） | [7 empty] | 标段： |  | 第 608 页 共 760 页
项目编码 |  | 041101005003 |  | 项目名称 | 井字架 |  |  |  | 计量单位 |  | 座 | 工程量 | 6
清单综合单价组成明细
定额编号 | 定额项目名称 | 定额 单位 | 数量 | 单价 |  |  |  |  | 合价
|  |  |  | 人工费 | 材料费 | 机具费 | 管理费 和利润 |  | 人工费 |  | 材料费 | 机具费 | 管理费 和利润
D5-6-90 *0.95 | 木制井字架 井深(m以内) 6 单价*0.95 | 座 | 1 | 173.6 | 46.26 |  | 56.61 |  | 173.6 |  | 46.26 |  | 56.61
人工单价 |  | 小计 | [6 empty] | 173.6 |  | 46.26 |  | 56.61
未计价材料费
清单项目综合单价 | [8 empty] | 276.47
材 料 费 明 细 | 主要材料名称、规格、型号 |  |  |  |  | 单位 | 数量 |  | 单价（元） |  | 合价（元） | 暂估单价 （元） | 暂估合价 （元）
| 其他材料费 | [7 empty] | - |  | 46.26 | -
| 材料费小计 | [7 empty] | - |  | 46.26 | -
注：1.如不使用省级或行业建设主管部门发布的计价依据，可不填定额编码、名称等； 2.招标文件提供了暂估单价的材料，按暂估的单价填入表内“暂估单价”栏及“暂估合价”栏。
表-09
综合单价分析表
工程名称：2023年公共排水管网小修项目（标段三） | [7 empty] | 标段： |  | 第 609 页 共 760 页
项目编码 |  | 041101005004 |  | 项目名称 | 井字架 |  |  |  | 计量单位 |  | 座 | 工程量 | 6
清单综合单价组成明细
定额编号 | 定额项目名称 | 定额 单位 | 数量 | 单价 |  |  |  |  | 合价
|  |  |  | 人工费 | 材料费 | 机具费 | 管理费 和利润 |  | 人工费 |  | 材料费 | 机具费 | 管理费 和利润
D5-6-91 *0.95 | 木制井字架 井深(m以内) 8 单价*0.95 | 座 | 1 | 276.78 | 58.48 |  | 90.26 |  | 276.78 |  | 58.48 |  | 90.26
人工单价 |  | 小计 | [6 empty] | 276.78 |  | 58.48 |  | 90.26
未计价材料费
清单项目综合单价 | [8 empty] | 425.52
材 料 费 明 细 | 主要材料名称、规格、型号 |  |  |  |  | 单位 | 数量 |  | 单价（元） |  | 合价（元） | 暂估单价 （元） | 暂估合价 （元）
| 其他材料费 | [7 empty] | - |  | 58.55 | -
| 材料费小计 | [7 empty] | - |  | 58.55 | -
注：1.如不使用省级或行业建设主管部门发布的计价依据，可不填定额编码、名称等； 2.招标文件提供了暂估单价的材料，按暂估的单价填入表内“暂估单价”栏及“暂估合价”栏。
表-09
综合单价分析表
工程名称：2023年公共排水管网小修项目（标段三） | [7 empty] | 标段： |  | 第 610 页 共 760 页
项目编码 |  | 041101005005 |  | 项目名称 | 井字架 |  |  |  | 计量单位 |  | 座 | 工程量 | 6
清单综合单价组成明细
定额编号 | 定额项目名称 | 定额 单位 | 数量 | 单价 |  |  |  |  | 合价
|  |  |  | 人工费 | 材料费 | 机具费 | 管理费 和利润 |  | 人工费 |  | 材料费 | 机具费 | 管理费 和利润
D5-6-92 *0.95 | 木制井字架 井深(m以内) 10 单价*0.95 | 座 | 1 | 340.65 | 71.97 |  | 111.09 |  | 340.65 |  | 71.97 |  | 111.09
人工单价 |  | 小计 | [6 empty] | 340.65 |  | 71.97 |  | 111.09
未计价材料费
清单项目综合单价 | [8 empty] | 523.71
材 料 费 明 细 | 主要材料名称、规格、型号 |  |  |  |  | 单位 | 数量 |  | 单价（元） |  | 合价（元） | 暂估单价 （元） | 暂估合价 （元）
| 其他材料费 | [7 empty] | - |  | 71.98 | -
| 材料费小计 | [7 empty] | - |  | 71.98 | -
注：1.如不使用省级或行业建设主管部门发布的计价依据，可不填定额编码、名称等； 2.招标文件提供了暂估单价的材料，按暂估的单价填入表内“暂估单价”栏及“暂估合价”栏。
表-09
综合单价分析表
工程名称：2023年公共排水管网小修项目（标段三） | [7 empty] | 标段： |  | 第 611 页 共 760 页
项目编码 |  | 04B160 |  | 项目名称 | 施工钢护栏（铁马） 移动式放置（含移动式钢护栏主材费） |  |  |  | 计量单位 |  | m·天 | 工程量 | 5.5
清单综合单价组成明细
定额编号 | 定额项目名称 | 定额 单位 | 数量 | 单价 |  |  |  |  | 合价
|  |  |  | 人工费 | 材料费 | 机具费 | 管理费 和利润 |  | 人工费 |  | 材料费 | 机具费 | 管理费 和利润
D1-9-4 *0.95 | 移动式 钢护栏 单价*0.95 | 100m·天 | 0.01 | 52.68 | 28.25 | 128.88 | 50.12 |  | 0.53 |  | 0.28 | 1.29 | 0.5
人工单价 |  | 小计 | [6 empty] | 0.53 |  | 0.28 | 1.29 | 0.5
未计价材料费
清单项目综合单价 | [8 empty] | 2.6
材 料 费 明 细 | 主要材料名称、规格、型号 |  |  |  |  | 单位 | 数量 |  | 单价（元） |  | 合价（元） | 暂估单价 （元） | 暂估合价 （元）
| 其他材料费 | [7 empty] | - |  | 0.28 | -
| 材料费小计 | [7 empty] | - |  | 0.28 | -
注：1.如不使用省级或行业建设主管部门发布的计价依据，可不填定额编码、名称等； 2.招标文件提供了暂估单价的材料，按暂估的单价填入表内“暂估单价”栏及“暂估合价”栏。
表-09
综合单价分析表
工程名称：2023年公共排水管网小修项目（标段三） | [7 empty] | 标段： |  | 第 612 页 共 760 页
项目编码 |  | 04B161 |  | 项目名称 | 施工钢护栏（铁马） 固定放置（不含移动式钢护栏主材费） |  |  |  | 计量单位 |  | m·天 | 工程量 | 5.5
清单综合单价组成明细
定额编号 | 定额项目名称 | 定额 单位 | 数量 | 单价 |  |  |  |  | 合价
|  |  |  | 人工费 | 材料费 | 机具费 | 管理费 和利润 |  | 人工费 |  | 材料费 | 机具费 | 管理费 和利润
D1-9-6 *0.95 | 移动护栏固定放置 钢护栏 单价*0.95 | 100m·天 | 0.01 | 52.68 | 1.95 |  | 14.54 |  | 0.53 |  | 0.02 |  | 0.15
人工单价 |  | 小计 | [6 empty] | 0.53 |  | 0.02 |  | 0.15
未计价材料费
清单项目综合单价 | [8 empty] | 0.69
材 料 费 明 细 | 主要材料名称、规格、型号 |  |  |  |  | 单位 | 数量 |  | 单价（元） |  | 合价（元） | 暂估单价 （元） | 暂估合价 （元）
| 其他材料费 | [7 empty] | - |  | 0.02 | -
| 材料费小计 | [7 empty] | - |  | 0.02 | -
注：1.如不使用省级或行业建设主管部门发布的计价依据，可不填定额编码、名称等； 2.招标文件提供了暂估单价的材料，按暂估的单价填入表内“暂估单价”栏及“暂估合价”栏。
表-09
综合单价分析表
工程名称：2023年公共排水管网小修项目（标段三） | [7 empty] | 标段： |  | 第 613 页 共 760 页
项目编码 |  | 04B162 |  | 项目名称 | 移动式钢护栏（主材费） |  |  |  | 计量单位 |  | m·天 | 工程量 | 5.5
清单综合单价组成明细
定额编号 | 定额项目名称 | 定额 单位 | 数量 | 单价 |  |  |  |  | 合价
|  |  |  | 人工费 | 材料费 | 机具费 | 管理费 和利润 |  | 人工费 |  | 材料费 | 机具费 | 管理费 和利润
D1-9-6 *0.95 | 移动护栏固定放置 钢护栏 单价*0.95 | 100m·天 | 0.01 |  | 23.94 | [5 empty] | 0.24
人工单价 |  | 小计 | [8 empty] | 0.24
未计价材料费
清单项目综合单价 | [8 empty] | 0.24
材 料 费 明 细 | 主要材料名称、规格、型号 |  |  |  |  | 单位 | 数量 |  | 单价（元） |  | 合价（元） | 暂估单价 （元） | 暂估合价 （元）
| 其他材料费 | [7 empty] | - |  | 0.24 | -
| 材料费小计 | [7 empty] | - |  | 0.24 | -
注：1.如不使用省级或行业建设主管部门发布的计价依据，可不填定额编码、名称等； 2.招标文件提供了暂估单价的材料，按暂估的单价填入表内“暂估单价”栏及“暂估合价”栏。
表-09
综合单价分析表
工程名称：2023年公共排水管网小修项目（标段三） | [7 empty] | 标段： |  | 第 614 页 共 760 页
项目编码 |  | 04B163 |  | 项目名称 | 塑料注水围挡（水马） 移动式放置（含塑料注水围挡（水马）主材费） |  |  |  | 计量单位 |  | m·天 | 工程量 | 5.5
清单综合单价组成明细
定额编号 | 定额项目名称 | 定额 单位 | 数量 | 单价 |  |  |  |  | 合价
|  |  |  | 人工费 | 材料费 | 机具费 | 管理费 和利润 |  | 人工费 |  | 材料费 | 机具费 | 管理费 和利润
D1-9-5 *0.95 | 移动式 塑料注水围挡 单价*0.95 | 100m·天 | 0.01 | 39.51 | 83.83 | 53.2 | 25.6 |  | 0.4 |  | 0.84 | 0.53 | 0.26
人工单价 |  | 小计 | [6 empty] | 0.4 |  | 0.84 | 0.53 | 0.26
未计价材料费
清单项目综合单价 | [8 empty] | 2.02
材 料 费 明 细 | 主要材料名称、规格、型号 |  |  |  |  | 单位 | 数量 |  | 单价（元） |  | 合价（元） | 暂估单价 （元） | 暂估合价 （元）
| 其他材料费 | [7 empty] | - |  | 0.84 | -
| 材料费小计 | [7 empty] | - |  | 0.84 | -
注：1.如不使用省级或行业建设主管部门发布的计价依据，可不填定额编码、名称等； 2.招标文件提供了暂估单价的材料，按暂估的单价填入表内“暂估单价”栏及“暂估合价”栏。
表-09
综合单价分析表
工程名称：2023年公共排水管网小修项目（标段三） | [7 empty] | 标段： |  | 第 615 页 共 760 页
项目编码 |  | 04B164 |  | 项目名称 | 塑料注水围挡（水马） 固定放置（不含塑料注水围挡（水马）主材费） |  |  |  | 计量单位 |  | m·天 | 工程量 | 5.5
清单综合单价组成明细
定额编号 | 定额项目名称 | 定额 单位 | 数量 | 单价 |  |  |  |  | 合价
|  |  |  | 人工费 | 材料费 | 机具费 | 管理费 和利润 |  | 人工费 |  | 材料费 | 机具费 | 管理费 和利润
D1-9-7 *0.95 | 移动护栏固定放置 塑料注水围挡 单价*0.95 | 100m·天 | 0.01 | 19.76 | 0.71 |  | 5.45 |  | 0.2 |  | 0.01 |  | 0.05
人工单价 |  | 小计 | [6 empty] | 0.2 |  | 0.01 |  | 0.05
未计价材料费
清单项目综合单价 | [8 empty] | 0.26
材 料 费 明 细 | 主要材料名称、规格、型号 |  |  |  |  | 单位 | 数量 |  | 单价（元） |  | 合价（元） | 暂估单价 （元） | 暂估合价 （元）
| 其他材料费 | [7 empty] | - |  | 0.01 | -
| 材料费小计 | [7 empty] | - |  | 0.01 | -
注：1.如不使用省级或行业建设主管部门发布的计价依据，可不填定额编码、名称等； 2.招标文件提供了暂估单价的材料，按暂估的单价填入表内“暂估单价”栏及“暂估合价”栏。
表-09
综合单价分析表
工程名称：2023年公共排水管网小修项目（标段三） | [7 empty] | 标段： |  | 第 616 页 共 760 页
项目编码 |  | 04B165 |  | 项目名称 | 塑料注水围挡（水马）（主材费） |  |  |  | 计量单位 |  | m·天 | 工程量 | 5.5
清单综合单价组成明细
定额编号 | 定额项目名称 | 定额 单位 | 数量 | 单价 |  |  |  |  | 合价
|  |  |  | 人工费 | 材料费 | 机具费 | 管理费 和利润 |  | 人工费 |  | 材料费 | 机具费 | 管理费 和利润
D1-9-7 *0.95 | 移动护栏固定放置 塑料注水围挡 单价*0.95 | 100m·天 | 0.01 |  | 61.93 | [5 empty] | 0.62
人工单价 |  | 小计 | [8 empty] | 0.62
未计价材料费
清单项目综合单价 | [8 empty] | 0.62
材 料 费 明 细 | 主要材料名称、规格、型号 |  |  |  |  | 单位 | 数量 |  | 单价（元） |  | 合价（元） | 暂估单价 （元） | 暂估合价 （元）
| 其他材料费 | [7 empty] | - |  | 0.62 | -
| 材料费小计 | [7 empty] | - |  | 0.62 | -
注：1.如不使用省级或行业建设主管部门发布的计价依据，可不填定额编码、名称等； 2.招标文件提供了暂估单价的材料，按暂估的单价填入表内“暂估单价”栏及“暂估合价”栏。
表-09
综合单价分析表
工程名称：2023年公共排水管网小修项目（标段三） | [7 empty] | 标段： |  | 第 617 页 共 760 页
项目编码 |  | 04B166 |  | 项目名称 | 塑料注水围挡（高水马） 移动式放置（含塑料注水围挡（高水马）主材费） |  |  |  | 计量单位 |  | m·天 | 工程量 | 5.5
清单综合单价组成明细
定额编号 | 定额项目名称 | 定额 单位 | 数量 | 单价 |  |  |  |  | 合价
|  |  |  | 人工费 | 材料费 | 机具费 | 管理费 和利润 |  | 人工费 |  | 材料费 | 机具费 | 管理费 和利润
D1-9-5 *0.95 | 移动式 塑料注水围挡 单价*0.95 | 100m·天 | 0.01 | 39.51 | 118.23 | 53.2 | 25.6 |  | 0.4 |  | 1.18 | 0.53 | 0.26
人工单价 |  | 小计 | [6 empty] | 0.4 |  | 1.18 | 0.53 | 0.26
未计价材料费
清单项目综合单价 | [8 empty] | 2.37
材 料 费 明 细 | 主要材料名称、规格、型号 |  |  |  |  | 单位 | 数量 |  | 单价（元） |  | 合价（元） | 暂估单价 （元） | 暂估合价 （元）
| 其他材料费 | [7 empty] | - |  | 1.18 | -
| 材料费小计 | [7 empty] | - |  | 1.18 | -
注：1.如不使用省级或行业建设主管部门发布的计价依据，可不填定额编码、名称等； 2.招标文件提供了暂估单价的材料，按暂估的单价填入表内“暂估单价”栏及“暂估合价”栏。
表-09
综合单价分析表
工程名称：2023年公共排水管网小修项目（标段三） | [7 empty] | 标段： |  | 第 618 页 共 760 页
项目编码 |  | 04B167 |  | 项目名称 | 塑料注水围挡（高水马） 固定放置（不含塑料注水围挡（高水马）主材费） |  |  |  | 计量单位 |  | m·天 | 工程量 | 5.5
清单综合单价组成明细
定额编号 | 定额项目名称 | 定额 单位 | 数量 | 单价 |  |  |  |  | 合价
|  |  |  | 人工费 | 材料费 | 机具费 | 管理费 和利润 |  | 人工费 |  | 材料费 | 机具费 | 管理费 和利润
D1-9-7 *0.95 | 移动护栏固定放置 塑料注水围挡 单价*0.95 | 100m·天 | 0.01 | 19.76 | 0.71 |  | 5.45 |  | 0.2 |  | 0.01 |  | 0.05
人工单价 |  | 小计 | [6 empty] | 0.2 |  | 0.01 |  | 0.05
未计价材料费
清单项目综合单价 | [8 empty] | 0.26
材 料 费 明 细 | 主要材料名称、规格、型号 |  |  |  |  | 单位 | 数量 |  | 单价（元） |  | 合价（元） | 暂估单价 （元） | 暂估合价 （元）
| 其他材料费 | [7 empty] | - |  | 0.01 | -
| 材料费小计 | [7 empty] | - |  | 0.01 | -
注：1.如不使用省级或行业建设主管部门发布的计价依据，可不填定额编码、名称等； 2.招标文件提供了暂估单价的材料，按暂估的单价填入表内“暂估单价”栏及“暂估合价”栏。
表-09
综合单价分析表
工程名称：2023年公共排水管网小修项目（标段三） | [7 empty] | 标段： |  | 第 619 页 共 760 页
项目编码 |  | 04B168 |  | 项目名称 | 塑料注水围挡（高水马）（主材费） |  |  |  | 计量单位 |  | m·天 | 工程量 | 5.5
清单综合单价组成明细
定额编号 | 定额项目名称 | 定额 单位 | 数量 | 单价 |  |  |  |  | 合价
|  |  |  | 人工费 | 材料费 | 机具费 | 管理费 和利润 |  | 人工费 |  | 材料费 | 机具费 | 管理费 和利润
D1-9-7 *0.95 | 移动护栏固定放置 塑料注水围挡 单价*0.95 | 100m·天 | 0.01 |  | 87.64 | [5 empty] | 0.88
人工单价 |  | 小计 | [8 empty] | 0.88
未计价材料费
清单项目综合单价 | [8 empty] | 0.88
材 料 费 明 细 | 主要材料名称、规格、型号 |  |  |  |  | 单位 | 数量 |  | 单价（元） |  | 合价（元） | 暂估单价 （元） | 暂估合价 （元）
| 其他材料费 | [7 empty] | - |  | 0.88 | -
| 材料费小计 | [7 empty] | - |  | 0.88 | -
注：1.如不使用省级或行业建设主管部门发布的计价依据，可不填定额编码、名称等； 2.招标文件提供了暂估单价的材料，按暂估的单价填入表内“暂估单价”栏及“暂估合价”栏。
表-09
综合单价分析表
工程名称：2023年公共排水管网小修项目（标段三） | [7 empty] | 标段： |  | 第 620 页 共 760 页
项目编码 |  | 粤050401008001 |  | 项目名称 | 装配式临时活动式围蔽（A6） |  |  |  | 计量单位 |  | m | 工程量 | 5.5
清单综合单价组成明细
定额编号 | 定额项目名称 | 定额 单位 | 数量 | 单价 |  |  |  |  | 合价
|  |  |  | 人工费 | 材料费 | 机具费 | 管理费 和利润 |  | 人工费 |  | 材料费 | 机具费 | 管理费 和利润
D-1-11 换 | 临时活动式围蔽(A6) 一月以上至半年以内(含半年) 预制成品钢材构件和混凝土成品构件*0.25 单价*0.95 | m | 1 | 79.29 | 121.51 | 14.92 | 26.01 |  | 79.29 |  | 121.51 | 14.92 | 26.01
人工单价 |  | 小计 | [6 empty] | 79.29 |  | 121.51 | 14.92 | 26.01
未计价材料费
清单项目综合单价 | [8 empty] | 241.73
材 料 费 明 细 | 主要材料名称、规格、型号 |  |  |  |  | 单位 | 数量 |  | 单价（元） |  | 合价（元） | 暂估单价 （元） | 暂估合价 （元）
| 其他材料费 | [7 empty] | - |  | 121.52 | -
| 材料费小计 | [7 empty] | - |  | 121.52 | -
注：1.如不使用省级或行业建设主管部门发布的计价依据，可不填定额编码、名称等； 2.招标文件提供了暂估单价的材料，按暂估的单价填入表内“暂估单价”栏及“暂估合价”栏。
表-09
综合单价分析表
工程名称：2023年公共排水管网小修项目（标段三） | [7 empty] | 标段： |  | 第 621 页 共 760 页
项目编码 |  | 041103001001 |  | 项目名称 | 砂袋围堰 |  |  |  | 计量单位 |  | m3 | 工程量 | 5.5
清单综合单价组成明细
定额编号 | 定额项目名称 | 定额 单位 | 数量 | 单价 |  |  |  |  | 合价
|  |  |  | 人工费 | 材料费 | 机具费 | 管理费 和利润 |  | 人工费 |  | 材料费 | 机具费 | 管理费 和利润
D1-5-2 *0.95 | 纤维袋围堰 换为【中粗砂】 单价*0.95 | 100m3 | 0.01 | 10995.63 | 14687.25 | 1270.57 | 3386.7 |  | 109.96 |  | 146.87 | 12.71 | 33.87
人工单价 |  | 小计 | [6 empty] | 109.96 |  | 146.87 | 12.71 | 33.87
未计价材料费
清单项目综合单价 | [8 empty] | 303.4
材 料 费 明 细 | 主要材料名称、规格、型号 |  |  |  |  | 单位 | 数量 |  | 单价（元） |  | 合价（元） | 暂估单价 （元） | 暂估合价 （元）
| 其他材料费 | [7 empty] | - |  | 146.87 | -
| 材料费小计 | [7 empty] | - |  | 146.87 | -
注：1.如不使用省级或行业建设主管部门发布的计价依据，可不填定额编码、名称等； 2.招标文件提供了暂估单价的材料，按暂估的单价填入表内“暂估单价”栏及“暂估合价”栏。
表-09
综合单价分析表
工程名称：2023年公共排水管网小修项目（标段三） | [7 empty] | 标段： |  | 第 622 页 共 760 页
项目编码 |  | 041103001002 |  | 项目名称 | 粘土围堰 |  |  |  | 计量单位 |  | m3 | 工程量 | 5.5
清单综合单价组成明细
定额编号 | 定额项目名称 | 定额 单位 | 数量 | 单价 |  |  |  |  | 合价
|  |  |  | 人工费 | 材料费 | 机具费 | 管理费 和利润 |  | 人工费 |  | 材料费 | 机具费 | 管理费 和利润
D1-5-2 *0.95 | 纤维袋围堰 单价*0.95 | 100m3 | 0.01 | 10995.63 | 5908.79 | 1270.57 | 3386.7 |  | 109.96 |  | 59.09 | 12.71 | 33.87
人工单价 |  | 小计 | [6 empty] | 109.96 |  | 59.09 | 12.71 | 33.87
未计价材料费
清单项目综合单价 | [8 empty] | 215.62
材 料 费 明 细 | 主要材料名称、规格、型号 |  |  |  |  | 单位 | 数量 |  | 单价（元） |  | 合价（元） | 暂估单价 （元） | 暂估合价 （元）
| 其他材料费 | [7 empty] | - |  | 59.08 | -
| 材料费小计 | [7 empty] | - |  | 59.08 | -
注：1.如不使用省级或行业建设主管部门发布的计价依据，可不填定额编码、名称等； 2.招标文件提供了暂估单价的材料，按暂估的单价填入表内“暂估单价”栏及“暂估合价”栏。
表-09
综合单价分析表
工程名称：2023年公共排水管网小修项目（标段三） | [7 empty] | 标段： |  | 第 623 页 共 760 页
项目编码 |  | 040901001006 |  | 项目名称 | 二次运输 |  |  |  | 计量单位 |  | t | 工程量 | 5.5
清单综合单价组成明细
定额编号 | 定额项目名称 | 定额 单位 | 数量 | 单价 |  |  |  |  | 合价
|  |  |  | 人工费 | 材料费 | 机具费 | 管理费 和利润 |  | 人工费 |  | 材料费 | 机具费 | 管理费 和利润
D1-7-1 换 | 金属材料 运距:m以内 50 单价*0.95 | t | 1 | 38.21 |  |  | 10.55 |  | 38.21 |  |  |  | 10.55
人工单价 |  | 小计 | [6 empty] | 38.21 |  |  |  | 10.55
未计价材料费
清单项目综合单价 | [8 empty] | 48.76
材 料 费 明 细 | 主要材料名称、规格、型号 |  |  |  |  | 单位 | 数量 |  | 单价（元） |  | 合价（元） | 暂估单价 （元） | 暂估合价 （元）
注：1.如不使用省级或行业建设主管部门发布的计价依据，可不填定额编码、名称等； 2.招标文件提供了暂估单价的材料，按暂估的单价填入表内“暂估单价”栏及“暂估合价”栏。
表-09
综合单价分析表
工程名称：2023年公共排水管网小修项目（标段三） | [7 empty] | 标段： |  | 第 624 页 共 760 页
项目编码 |  | 040901001007 |  | 项目名称 | 二次运输 |  |  |  | 计量单位 |  | t | 工程量 | 5.5
清单综合单价组成明细
定额编号 | 定额项目名称 | 定额 单位 | 数量 | 单价 |  |  |  |  | 合价
|  |  |  | 人工费 | 材料费 | 机具费 | 管理费 和利润 |  | 人工费 |  | 材料费 | 机具费 | 管理费 和利润
D1-7-2 换 | 金属材料 运距:m以内 每增加100 单价*0.95 | t | 1 | 4.93 |  |  | 1.36 |  | 4.93 |  |  |  | 1.36
人工单价 |  | 小计 | [6 empty] | 4.93 |  |  |  | 1.36
未计价材料费
清单项目综合单价 | [8 empty] | 6.29
材 料 费 明 细 | 主要材料名称、规格、型号 |  |  |  |  | 单位 | 数量 |  | 单价（元） |  | 合价（元） | 暂估单价 （元） | 暂估合价 （元）
注：1.如不使用省级或行业建设主管部门发布的计价依据，可不填定额编码、名称等； 2.招标文件提供了暂估单价的材料，按暂估的单价填入表内“暂估单价”栏及“暂估合价”栏。
表-09
综合单价分析表
工程名称：2023年公共排水管网小修项目（标段三） | [7 empty] | 标段： |  | 第 625 页 共 760 页
项目编码 |  | 040901001008 |  | 项目名称 | 二次运输 |  |  |  | 计量单位 |  | t | 工程量 | 5.5
清单综合单价组成明细
定额编号 | 定额项目名称 | 定额 单位 | 数量 | 单价 |  |  |  |  | 合价
|  |  |  | 人工费 | 材料费 | 机具费 | 管理费 和利润 |  | 人工费 |  | 材料费 | 机具费 | 管理费 和利润
D1-7-3 换 | 水泥、干拌砂浆、石灰、沥青 运距:m以内 50 单价*0.95 | t | 1 | 49.68 |  |  | 13.71 |  | 49.68 |  |  |  | 13.71
人工单价 |  | 小计 | [6 empty] | 49.68 |  |  |  | 13.71
未计价材料费
清单项目综合单价 | [8 empty] | 63.39
材 料 费 明 细 | 主要材料名称、规格、型号 |  |  |  |  | 单位 | 数量 |  | 单价（元） |  | 合价（元） | 暂估单价 （元） | 暂估合价 （元）
注：1.如不使用省级或行业建设主管部门发布的计价依据，可不填定额编码、名称等； 2.招标文件提供了暂估单价的材料，按暂估的单价填入表内“暂估单价”栏及“暂估合价”栏。
表-09
综合单价分析表
工程名称：2023年公共排水管网小修项目（标段三） | [7 empty] | 标段： |  | 第 626 页 共 760 页
项目编码 |  | 040901001009 |  | 项目名称 | 二次运输 |  |  |  | 计量单位 |  | t | 工程量 | 5.5
清单综合单价组成明细
定额编号 | 定额项目名称 | 定额 单位 | 数量 | 单价 |  |  |  |  | 合价
|  |  |  | 人工费 | 材料费 | 机具费 | 管理费 和利润 |  | 人工费 |  | 材料费 | 机具费 | 管理费 和利润
D1-7-4 换 | 水泥、干拌砂浆、石灰、沥青 运距:m以内 每增加100 单价*0.95 | t | 1 | 6.88 |  |  | 1.9 |  | 6.88 |  |  |  | 1.9
人工单价 |  | 小计 | [6 empty] | 6.88 |  |  |  | 1.9
未计价材料费
清单项目综合单价 | [8 empty] | 8.78
材 料 费 明 细 | 主要材料名称、规格、型号 |  |  |  |  | 单位 | 数量 |  | 单价（元） |  | 合价（元） | 暂估单价 （元） | 暂估合价 （元）
注：1.如不使用省级或行业建设主管部门发布的计价依据，可不填定额编码、名称等； 2.招标文件提供了暂估单价的材料，按暂估的单价填入表内“暂估单价”栏及“暂估合价”栏。
表-09
综合单价分析表
工程名称：2023年公共排水管网小修项目（标段三） | [7 empty] | 标段： |  | 第 627 页 共 760 页
项目编码 |  | 040103001009 |  | 项目名称 | 二次运输 |  |  |  | 计量单位 |  | m3 | 工程量 | 5.5
清单综合单价组成明细
定额编号 | 定额项目名称 | 定额 单位 | 数量 | 单价 |  |  |  |  | 合价
|  |  |  | 人工费 | 材料费 | 机具费 | 管理费 和利润 |  | 人工费 |  | 材料费 | 机具费 | 管理费 和利润
D1-7-5 换 | 砂(石粉(屑)、鱼眼砂)、碎石(砾石、石角、瓜米石)、块石(毛石) 运距:m以内 50 单价*0.95 | m3 | 1 | 50.37 |  |  | 13.91 |  | 50.37 |  |  |  | 13.91
人工单价 |  | 小计 | [6 empty] | 50.37 |  |  |  | 13.91
未计价材料费
清单项目综合单价 | [8 empty] | 64.28
材 料 费 明 细 | 主要材料名称、规格、型号 |  |  |  |  | 单位 | 数量 |  | 单价（元） |  | 合价（元） | 暂估单价 （元） | 暂估合价 （元）
注：1.如不使用省级或行业建设主管部门发布的计价依据，可不填定额编码、名称等； 2.招标文件提供了暂估单价的材料，按暂估的单价填入表内“暂估单价”栏及“暂估合价”栏。
表-09
综合单价分析表
工程名称：2023年公共排水管网小修项目（标段三） | [7 empty] | 标段： |  | 第 628 页 共 760 页
项目编码 |  | 040103001010 |  | 项目名称 | 二次运输 |  |  |  | 计量单位 |  | m3 | 工程量 | 5.5
清单综合单价组成明细
定额编号 | 定额项目名称 | 定额 单位 | 数量 | 单价 |  |  |  |  | 合价
|  |  |  | 人工费 | 材料费 | 机具费 | 管理费 和利润 |  | 人工费 |  | 材料费 | 机具费 | 管理费 和利润
D1-7-6 换 | 砂(石粉(屑)、鱼眼砂)、碎石(砾石、石角、瓜米石)、块石(毛石) 运距:m以内 每增加100 单价*0.95 | m3 | 1 | 6.43 |  |  | 1.77 |  | 6.43 |  |  |  | 1.77
人工单价 |  | 小计 | [6 empty] | 6.43 |  |  |  | 1.77
未计价材料费
清单项目综合单价 | [8 empty] | 8.2
材 料 费 明 细 | 主要材料名称、规格、型号 |  |  |  |  | 单位 | 数量 |  | 单价（元） |  | 合价（元） | 暂估单价 （元） | 暂估合价 （元）
注：1.如不使用省级或行业建设主管部门发布的计价依据，可不填定额编码、名称等； 2.招标文件提供了暂估单价的材料，按暂估的单价填入表内“暂估单价”栏及“暂估合价”栏。
表-09
综合单价分析表
工程名称：2023年公共排水管网小修项目（标段三） | [7 empty] | 标段： |  | 第 629 页 共 760 页
项目编码 |  | 010401003001 |  | 项目名称 | 二次运输 |  |  |  | 计量单位 |  | m3 | 工程量 | 5.5
清单综合单价组成明细
定额编号 | 定额项目名称 | 定额 单位 | 数量 | 单价 |  |  |  |  | 合价
|  |  |  | 人工费 | 材料费 | 机具费 | 管理费 和利润 |  | 人工费 |  | 材料费 | 机具费 | 管理费 和利润
D1-7-7 换 | 灰砂砖、标准砖 运距:m以内 50 单价*0.95 | m3 | 1 | 76.99 |  |  | 21.26 |  | 76.99 |  |  |  | 21.26
人工单价 |  | 小计 | [6 empty] | 76.99 |  |  |  | 21.26
未计价材料费
清单项目综合单价 | [8 empty] | 98.25
材 料 费 明 细 | 主要材料名称、规格、型号 |  |  |  |  | 单位 | 数量 |  | 单价（元） |  | 合价（元） | 暂估单价 （元） | 暂估合价 （元）
注：1.如不使用省级或行业建设主管部门发布的计价依据，可不填定额编码、名称等； 2.招标文件提供了暂估单价的材料，按暂估的单价填入表内“暂估单价”栏及“暂估合价”栏。
表-09
综合单价分析表
工程名称：2023年公共排水管网小修项目（标段三） | [7 empty] | 标段： |  | 第 630 页 共 760 页
项目编码 |  | 010401003002 |  | 项目名称 | 二次运输 |  |  |  | 计量单位 |  | m3 | 工程量 | 5.5
清单综合单价组成明细
定额编号 | 定额项目名称 | 定额 单位 | 数量 | 单价 |  |  |  |  | 合价
|  |  |  | 人工费 | 材料费 | 机具费 | 管理费 和利润 |  | 人工费 |  | 材料费 | 机具费 | 管理费 和利润
D1-7-8 换 | 灰砂砖、标准砖 运距:m以内 每增加100 单价*0.95 | m3 | 1 | 9.75 |  |  | 2.69 |  | 9.75 |  |  |  | 2.69
人工单价 |  | 小计 | [6 empty] | 9.75 |  |  |  | 2.69
未计价材料费
清单项目综合单价 | [8 empty] | 12.44
材 料 费 明 细 | 主要材料名称、规格、型号 |  |  |  |  | 单位 | 数量 |  | 单价（元） |  | 合价（元） | 暂估单价 （元） | 暂估合价 （元）
注：1.如不使用省级或行业建设主管部门发布的计价依据，可不填定额编码、名称等； 2.招标文件提供了暂估单价的材料，按暂估的单价填入表内“暂估单价”栏及“暂估合价”栏。
表-09
综合单价分析表
工程名称：2023年公共排水管网小修项目（标段三） | [7 empty] | 标段： |  | 第 631 页 共 760 页
项目编码 |  | 010401003003 |  | 项目名称 | 二次运输 |  |  |  | 计量单位 |  | m3 | 工程量 | 5.5
清单综合单价组成明细
定额编号 | 定额项目名称 | 定额 单位 | 数量 | 单价 |  |  |  |  | 合价
|  |  |  | 人工费 | 材料费 | 机具费 | 管理费 和利润 |  | 人工费 |  | 材料费 | 机具费 | 管理费 和利润
D1-7-9 换 | 湿拌砂浆、砂浆、水泥砼 运距:m以内 50 单价*0.95 | m3 | 1 | 57.37 |  |  | 15.84 |  | 57.37 |  |  |  | 15.84
人工单价 |  | 小计 | [6 empty] | 57.37 |  |  |  | 15.84
未计价材料费
清单项目综合单价 | [8 empty] | 73.21
材 料 费 明 细 | 主要材料名称、规格、型号 |  |  |  |  | 单位 | 数量 |  | 单价（元） |  | 合价（元） | 暂估单价 （元） | 暂估合价 （元）
注：1.如不使用省级或行业建设主管部门发布的计价依据，可不填定额编码、名称等； 2.招标文件提供了暂估单价的材料，按暂估的单价填入表内“暂估单价”栏及“暂估合价”栏。
表-09
综合单价分析表
工程名称：2023年公共排水管网小修项目（标段三） | [7 empty] | 标段： |  | 第 632 页 共 760 页
项目编码 |  | 010401003004 |  | 项目名称 | 二次运输 |  |  |  | 计量单位 |  | m3 | 工程量 | 5.5
清单综合单价组成明细
定额编号 | 定额项目名称 | 定额 单位 | 数量 | 单价 |  |  |  |  | 合价
|  |  |  | 人工费 | 材料费 | 机具费 | 管理费 和利润 |  | 人工费 |  | 材料费 | 机具费 | 管理费 和利润
D1-7-10 换 | 湿拌砂浆、砂浆、水泥砼 运距:m以内 每增加100 单价*0.95 | m3 | 1 | 7.23 |  |  | 1.99 |  | 7.23 |  |  |  | 1.99
人工单价 |  | 小计 | [6 empty] | 7.23 |  |  |  | 1.99
未计价材料费
清单项目综合单价 | [8 empty] | 9.22
材 料 费 明 细 | 主要材料名称、规格、型号 |  |  |  |  | 单位 | 数量 |  | 单价（元） |  | 合价（元） | 暂估单价 （元） | 暂估合价 （元）
注：1.如不使用省级或行业建设主管部门发布的计价依据，可不填定额编码、名称等； 2.招标文件提供了暂估单价的材料，按暂估的单价填入表内“暂估单价”栏及“暂估合价”栏。
表-09
综合单价分析表
工程名称：2023年公共排水管网小修项目（标段三） | [7 empty] | 标段： |  | 第 633 页 共 760 页
项目编码 |  | 010507007001 |  | 项目名称 | 二次运输 |  |  |  | 计量单位 |  | m3 | 工程量 | 5.5
清单综合单价组成明细
定额编号 | 定额项目名称 | 定额 单位 | 数量 | 单价 |  |  |  |  | 合价
|  |  |  | 人工费 | 材料费 | 机具费 | 管理费 和利润 |  | 人工费 |  | 材料费 | 机具费 | 管理费 和利润
D1-7-11 换 | 沥青砼 50 单价*0.95 | m3 | 1 | 58.86 |  |  | 16.25 |  | 58.86 |  |  |  | 16.25
人工单价 |  | 小计 | [6 empty] | 58.86 |  |  |  | 16.25
未计价材料费
清单项目综合单价 | [8 empty] | 75.11
材 料 费 明 细 | 主要材料名称、规格、型号 |  |  |  |  | 单位 | 数量 |  | 单价（元） |  | 合价（元） | 暂估单价 （元） | 暂估合价 （元）
注：1.如不使用省级或行业建设主管部门发布的计价依据，可不填定额编码、名称等； 2.招标文件提供了暂估单价的材料，按暂估的单价填入表内“暂估单价”栏及“暂估合价”栏。
表-09
综合单价分析表
工程名称：2023年公共排水管网小修项目（标段三） | [7 empty] | 标段： |  | 第 634 页 共 760 页
项目编码 |  | 010507007002 |  | 项目名称 | 二次运输 |  |  |  | 计量单位 |  | m3 | 工程量 | 5.5
清单综合单价组成明细
定额编号 | 定额项目名称 | 定额 单位 | 数量 | 单价 |  |  |  |  | 合价
|  |  |  | 人工费 | 材料费 | 机具费 | 管理费 和利润 |  | 人工费 |  | 材料费 | 机具费 | 管理费 和利润
D1-7-12 换 | 沥青砼 每增加100 单价*0.95 | m3 | 1 | 8.15 |  |  | 2.25 |  | 8.15 |  |  |  | 2.25
人工单价 |  | 小计 | [6 empty] | 8.15 |  |  |  | 2.25
未计价材料费
清单项目综合单价 | [8 empty] | 10.4
材 料 费 明 细 | 主要材料名称、规格、型号 |  |  |  |  | 单位 | 数量 |  | 单价（元） |  | 合价（元） | 暂估单价 （元） | 暂估合价 （元）
注：1.如不使用省级或行业建设主管部门发布的计价依据，可不填定额编码、名称等； 2.招标文件提供了暂估单价的材料，按暂估的单价填入表内“暂估单价”栏及“暂估合价”栏。
表-09
综合单价分析表
工程名称：2023年公共排水管网小修项目（标段三） | [7 empty] | 标段： |  | 第 635 页 共 760 页
项目编码 |  | 010702005001 |  | 项目名称 | 二次运输 |  |  |  | 计量单位 |  | m3 | 工程量 | 5.5
清单综合单价组成明细
定额编号 | 定额项目名称 | 定额 单位 | 数量 | 单价 |  |  |  |  | 合价
|  |  |  | 人工费 | 材料费 | 机具费 | 管理费 和利润 |  | 人工费 |  | 材料费 | 机具费 | 管理费 和利润
D1-7-13 换 | 原木、锯材、板材(枋) 运距:m以内 50 单价*0.95 | m3 | 1 | 40.27 |  |  | 11.12 |  | 40.27 |  |  |  | 11.12
人工单价 |  | 小计 | [6 empty] | 40.27 |  |  |  | 11.12
未计价材料费
清单项目综合单价 | [8 empty] | 51.39
材 料 费 明 细 | 主要材料名称、规格、型号 |  |  |  |  | 单位 | 数量 |  | 单价（元） |  | 合价（元） | 暂估单价 （元） | 暂估合价 （元）
注：1.如不使用省级或行业建设主管部门发布的计价依据，可不填定额编码、名称等； 2.招标文件提供了暂估单价的材料，按暂估的单价填入表内“暂估单价”栏及“暂估合价”栏。
表-09
综合单价分析表
工程名称：2023年公共排水管网小修项目（标段三） | [7 empty] | 标段： |  | 第 636 页 共 760 页
项目编码 |  | 010702005002 |  | 项目名称 | 二次运输 |  |  |  | 计量单位 |  | m3 | 工程量 | 5.5
清单综合单价组成明细
定额编号 | 定额项目名称 | 定额 单位 | 数量 | 单价 |  |  |  |  | 合价
|  |  |  | 人工费 | 材料费 | 机具费 | 管理费 和利润 |  | 人工费 |  | 材料费 | 机具费 | 管理费 和利润
D1-7-14 换 | 原木、锯材、板材(枋) 运距:m以内 每增加100 单价*0.95 | m3 | 1 | 4.93 |  |  | 1.36 |  | 4.93 |  |  |  | 1.36
人工单价 |  | 小计 | [6 empty] | 4.93 |  |  |  | 1.36
未计价材料费
清单项目综合单价 | [8 empty] | 6.29
材 料 费 明 细 | 主要材料名称、规格、型号 |  |  |  |  | 单位 | 数量 |  | 单价（元） |  | 合价（元） | 暂估单价 （元） | 暂估合价 （元）
注：1.如不使用省级或行业建设主管部门发布的计价依据，可不填定额编码、名称等； 2.招标文件提供了暂估单价的材料，按暂估的单价填入表内“暂估单价”栏及“暂估合价”栏。
表-09
综合单价分析表
工程名称：2023年公共排水管网小修项目（标段三） | [7 empty] | 标段： |  | 第 637 页 共 760 页
项目编码 |  | 040204002011 |  | 项目名称 | 二次运输 |  |  |  | 计量单位 |  | m2 | 工程量 | 5.5
清单综合单价组成明细
定额编号 | 定额项目名称 | 定额 单位 | 数量 | 单价 |  |  |  |  | 合价
|  |  |  | 人工费 | 材料费 | 机具费 | 管理费 和利润 |  | 人工费 |  | 材料费 | 机具费 | 管理费 和利润
D1-7-15 换 | 人行道砖 运距:m以内 50 单价*0.95 | 100m2 | 0.01 | 173.49 |  |  | 47.9 |  | 1.73 |  |  |  | 0.48
人工单价 |  | 小计 | [6 empty] | 1.73 |  |  |  | 0.48
未计价材料费
清单项目综合单价 | [8 empty] | 2.21
材 料 费 明 细 | 主要材料名称、规格、型号 |  |  |  |  | 单位 | 数量 |  | 单价（元） |  | 合价（元） | 暂估单价 （元） | 暂估合价 （元）
注：1.如不使用省级或行业建设主管部门发布的计价依据，可不填定额编码、名称等； 2.招标文件提供了暂估单价的材料，按暂估的单价填入表内“暂估单价”栏及“暂估合价”栏。
表-09
综合单价分析表
工程名称：2023年公共排水管网小修项目（标段三） | [7 empty] | 标段： |  | 第 638 页 共 760 页
项目编码 |  | 040204002012 |  | 项目名称 | 二次运输 |  |  |  | 计量单位 |  | m2 | 工程量 | 5.5
清单综合单价组成明细
定额编号 | 定额项目名称 | 定额 单位 | 数量 | 单价 |  |  |  |  | 合价
|  |  |  | 人工费 | 材料费 | 机具费 | 管理费 和利润 |  | 人工费 |  | 材料费 | 机具费 | 管理费 和利润
D1-7-16 换 | 人行道砖 运距:m以内 每增加100 单价*0.95 | 100m2 | 0.01 | 21.8 |  |  | 6.02 |  | 0.22 |  |  |  | 0.06
人工单价 |  | 小计 | [6 empty] | 0.22 |  |  |  | 0.06
未计价材料费
清单项目综合单价 | [8 empty] | 0.28
材 料 费 明 细 | 主要材料名称、规格、型号 |  |  |  |  | 单位 | 数量 |  | 单价（元） |  | 合价（元） | 暂估单价 （元） | 暂估合价 （元）
注：1.如不使用省级或行业建设主管部门发布的计价依据，可不填定额编码、名称等； 2.招标文件提供了暂估单价的材料，按暂估的单价填入表内“暂估单价”栏及“暂估合价”栏。
表-09
综合单价分析表
工程名称：2023年公共排水管网小修项目（标段三） | [7 empty] | 标段： |  | 第 639 页 共 760 页
项目编码 |  | 010507007003 |  | 项目名称 | 二次运输 |  |  |  | 计量单位 |  | m3 | 工程量 | 5.5
清单综合单价组成明细
定额编号 | 定额项目名称 | 定额 单位 | 数量 | 单价 |  |  |  |  | 合价
|  |  |  | 人工费 | 材料费 | 机具费 | 管理费 和利润 |  | 人工费 |  | 材料费 | 机具费 | 管理费 和利润
D1-7-17 换 | 侧、平石 运距:m以内 50 单价*0.95 | m3 | 1 | 55.42 |  |  | 15.3 |  | 55.42 |  |  |  | 15.3
人工单价 |  | 小计 | [6 empty] | 55.42 |  |  |  | 15.3
未计价材料费
清单项目综合单价 | [8 empty] | 70.72
材 料 费 明 细 | 主要材料名称、规格、型号 |  |  |  |  | 单位 | 数量 |  | 单价（元） |  | 合价（元） | 暂估单价 （元） | 暂估合价 （元）
注：1.如不使用省级或行业建设主管部门发布的计价依据，可不填定额编码、名称等； 2.招标文件提供了暂估单价的材料，按暂估的单价填入表内“暂估单价”栏及“暂估合价”栏。
表-09
综合单价分析表
工程名称：2023年公共排水管网小修项目（标段三） | [7 empty] | 标段： |  | 第 640 页 共 760 页
项目编码 |  | 010507007004 |  | 项目名称 | 二次运输 |  |  |  | 计量单位 |  | m3 | 工程量 | 5.5
清单综合单价组成明细
定额编号 | 定额项目名称 | 定额 单位 | 数量 | 单价 |  |  |  |  | 合价
|  |  |  | 人工费 | 材料费 | 机具费 | 管理费 和利润 |  | 人工费 |  | 材料费 | 机具费 | 管理费 和利润
D1-7-18 换 | 侧、平石 运距:m以内 每增加100 单价*0.95 | m3 | 1 | 7.11 |  |  | 1.97 |  | 7.11 |  |  |  | 1.97
人工单价 |  | 小计 | [6 empty] | 7.11 |  |  |  | 1.97
未计价材料费
清单项目综合单价 | [8 empty] | 9.08
材 料 费 明 细 | 主要材料名称、规格、型号 |  |  |  |  | 单位 | 数量 |  | 单价（元） |  | 合价（元） | 暂估单价 （元） | 暂估合价 （元）
注：1.如不使用省级或行业建设主管部门发布的计价依据，可不填定额编码、名称等； 2.招标文件提供了暂估单价的材料，按暂估的单价填入表内“暂估单价”栏及“暂估合价”栏。
表-09
综合单价分析表
工程名称：2023年公共排水管网小修项目（标段三） | [7 empty] | 标段： |  | 第 641 页 共 760 页
项目编码 |  | 040501001061 |  | 项目名称 | 二次运输 |  |  |  | 计量单位 |  | m | 工程量 | 5.5
清单综合单价组成明细
定额编号 | 定额项目名称 | 定额 单位 | 数量 | 单价 |  |  |  |  | 合价
|  |  |  | 人工费 | 材料费 | 机具费 | 管理费 和利润 |  | 人工费 |  | 材料费 | 机具费 | 管理费 和利润
D1-7-19 换 | 混凝土管 管径在300mm内 运距20m内 单价*0.95 | 100m | 0.01 | 162.13 |  |  | 44.76 |  | 1.62 |  |  |  | 0.45
人工单价 |  | 小计 | [6 empty] | 1.62 |  |  |  | 0.45
未计价材料费
清单项目综合单价 | [8 empty] | 2.07
材 料 费 明 细 | 主要材料名称、规格、型号 |  |  |  |  | 单位 | 数量 |  | 单价（元） |  | 合价（元） | 暂估单价 （元） | 暂估合价 （元）
注：1.如不使用省级或行业建设主管部门发布的计价依据，可不填定额编码、名称等； 2.招标文件提供了暂估单价的材料，按暂估的单价填入表内“暂估单价”栏及“暂估合价”栏。
表-09
综合单价分析表
工程名称：2023年公共排水管网小修项目（标段三） | [7 empty] | 标段： |  | 第 642 页 共 760 页
项目编码 |  | 040501001062 |  | 项目名称 | 二次运输 |  |  |  | 计量单位 |  | m | 工程量 | 5.5
清单综合单价组成明细
定额编号 | 定额项目名称 | 定额 单位 | 数量 | 单价 |  |  |  |  | 合价
|  |  |  | 人工费 | 材料费 | 机具费 | 管理费 和利润 |  | 人工费 |  | 材料费 | 机具费 | 管理费 和利润
D1-7-20 换 | 混凝土管 管径在300mm内 每增加20m 单价*0.95 | 100m | 0.01 | 111.53 |  |  | 30.79 |  | 1.12 |  |  |  | 0.31
人工单价 |  | 小计 | [6 empty] | 1.12 |  |  |  | 0.31
未计价材料费
清单项目综合单价 | [8 empty] | 1.42
材 料 费 明 细 | 主要材料名称、规格、型号 |  |  |  |  | 单位 | 数量 |  | 单价（元） |  | 合价（元） | 暂估单价 （元） | 暂估合价 （元）
注：1.如不使用省级或行业建设主管部门发布的计价依据，可不填定额编码、名称等； 2.招标文件提供了暂估单价的材料，按暂估的单价填入表内“暂估单价”栏及“暂估合价”栏。
表-09
综合单价分析表
工程名称：2023年公共排水管网小修项目（标段三） | [7 empty] | 标段： |  | 第 643 页 共 760 页
项目编码 |  | 040501001063 |  | 项目名称 | 二次运输 |  |  |  | 计量单位 |  | m | 工程量 | 5.5
清单综合单价组成明细
定额编号 | 定额项目名称 | 定额 单位 | 数量 | 单价 |  |  |  |  | 合价
|  |  |  | 人工费 | 材料费 | 机具费 | 管理费 和利润 |  | 人工费 |  | 材料费 | 机具费 | 管理费 和利润
D1-7-21 换 | 混凝土管 管径在400mm内 运距20m内 单价*0.95 | 100m | 0.01 | 277.79 |  |  | 76.7 |  | 2.78 |  |  |  | 0.77
人工单价 |  | 小计 | [6 empty] | 2.78 |  |  |  | 0.77
未计价材料费
清单项目综合单价 | [8 empty] | 3.54
材 料 费 明 细 | 主要材料名称、规格、型号 |  |  |  |  | 单位 | 数量 |  | 单价（元） |  | 合价（元） | 暂估单价 （元） | 暂估合价 （元）
注：1.如不使用省级或行业建设主管部门发布的计价依据，可不填定额编码、名称等； 2.招标文件提供了暂估单价的材料，按暂估的单价填入表内“暂估单价”栏及“暂估合价”栏。
表-09
综合单价分析表
工程名称：2023年公共排水管网小修项目（标段三） | [7 empty] | 标段： |  | 第 644 页 共 760 页
项目编码 |  | 040501001064 |  | 项目名称 | 二次运输 |  |  |  | 计量单位 |  | m | 工程量 | 5.5
清单综合单价组成明细
定额编号 | 定额项目名称 | 定额 单位 | 数量 | 单价 |  |  |  |  | 合价
|  |  |  | 人工费 | 材料费 | 机具费 | 管理费 和利润 |  | 人工费 |  | 材料费 | 机具费 | 管理费 和利润
D1-7-22 换 | 混凝土管 管径在400mm内 每增加20m 单价*0.95 | 100m | 0.01 | 214.8 |  |  | 59.31 |  | 2.15 |  |  |  | 0.59
人工单价 |  | 小计 | [6 empty] | 2.15 |  |  |  | 0.59
未计价材料费
清单项目综合单价 | [8 empty] | 2.74
材 料 费 明 细 | 主要材料名称、规格、型号 |  |  |  |  | 单位 | 数量 |  | 单价（元） |  | 合价（元） | 暂估单价 （元） | 暂估合价 （元）
注：1.如不使用省级或行业建设主管部门发布的计价依据，可不填定额编码、名称等； 2.招标文件提供了暂估单价的材料，按暂估的单价填入表内“暂估单价”栏及“暂估合价”栏。
表-09
综合单价分析表
工程名称：2023年公共排水管网小修项目（标段三） | [7 empty] | 标段： |  | 第 645 页 共 760 页
项目编码 |  | 040501001065 |  | 项目名称 | 二次运输 |  |  |  | 计量单位 |  | m | 工程量 | 5.5
清单综合单价组成明细
定额编号 | 定额项目名称 | 定额 单位 | 数量 | 单价 |  |  |  |  | 合价
|  |  |  | 人工费 | 材料费 | 机具费 | 管理费 和利润 |  | 人工费 |  | 材料费 | 机具费 | 管理费 和利润
D1-7-23 换 | 混凝土管 管径在500mm内 运距20m内 单价*0.95 | 100m | 0.01 | 320.13 |  |  | 88.39 |  | 3.2 |  |  |  | 0.88
人工单价 |  | 小计 | [6 empty] | 3.2 |  |  |  | 0.88
未计价材料费
清单项目综合单价 | [8 empty] | 4.09
材 料 费 明 细 | 主要材料名称、规格、型号 |  |  |  |  | 单位 | 数量 |  | 单价（元） |  | 合价（元） | 暂估单价 （元） | 暂估合价 （元）
注：1.如不使用省级或行业建设主管部门发布的计价依据，可不填定额编码、名称等； 2.招标文件提供了暂估单价的材料，按暂估的单价填入表内“暂估单价”栏及“暂估合价”栏。
表-09
综合单价分析表
工程名称：2023年公共排水管网小修项目（标段三） | [7 empty] | 标段： |  | 第 646 页 共 760 页
项目编码 |  | 040501001066 |  | 项目名称 | 二次运输 |  |  |  | 计量单位 |  | m | 工程量 | 5.5
清单综合单价组成明细
定额编号 | 定额项目名称 | 定额 单位 | 数量 | 单价 |  |  |  |  | 合价
|  |  |  | 人工费 | 材料费 | 机具费 | 管理费 和利润 |  | 人工费 |  | 材料费 | 机具费 | 管理费 和利润
D1-7-24 换 | 混凝土管 管径在500mm内 每增加20m 单价*0.95 | 100m | 0.01 | 306.7 |  |  | 84.68 |  | 3.07 |  |  |  | 0.85
人工单价 |  | 小计 | [6 empty] | 3.07 |  |  |  | 0.85
未计价材料费
清单项目综合单价 | [8 empty] | 3.91
材 料 费 明 细 | 主要材料名称、规格、型号 |  |  |  |  | 单位 | 数量 |  | 单价（元） |  | 合价（元） | 暂估单价 （元） | 暂估合价 （元）
注：1.如不使用省级或行业建设主管部门发布的计价依据，可不填定额编码、名称等； 2.招标文件提供了暂估单价的材料，按暂估的单价填入表内“暂估单价”栏及“暂估合价”栏。
表-09
综合单价分析表
工程名称：2023年公共排水管网小修项目（标段三） | [7 empty] | 标段： |  | 第 647 页 共 760 页
项目编码 |  | 040501001067 |  | 项目名称 | 二次运输 |  |  |  | 计量单位 |  | m | 工程量 | 5.5
清单综合单价组成明细
定额编号 | 定额项目名称 | 定额 单位 | 数量 | 单价 |  |  |  |  | 合价
|  |  |  | 人工费 | 材料费 | 机具费 | 管理费 和利润 |  | 人工费 |  | 材料费 | 机具费 | 管理费 和利润
D1-7-25 换 | 混凝土管 管径在600mm内 运距20m内 单价*0.95 | 100m | 0.01 | 423.39 |  |  | 116.9 |  | 4.23 |  |  |  | 1.17
人工单价 |  | 小计 | [6 empty] | 4.23 |  |  |  | 1.17
未计价材料费
清单项目综合单价 | [8 empty] | 5.4
材 料 费 明 细 | 主要材料名称、规格、型号 |  |  |  |  | 单位 | 数量 |  | 单价（元） |  | 合价（元） | 暂估单价 （元） | 暂估合价 （元）
注：1.如不使用省级或行业建设主管部门发布的计价依据，可不填定额编码、名称等； 2.招标文件提供了暂估单价的材料，按暂估的单价填入表内“暂估单价”栏及“暂估合价”栏。
表-09
综合单价分析表
工程名称：2023年公共排水管网小修项目（标段三） | [7 empty] | 标段： |  | 第 648 页 共 760 页
项目编码 |  | 040501001068 |  | 项目名称 | 二次运输 |  |  |  | 计量单位 |  | m | 工程量 | 5.5
清单综合单价组成明细
定额编号 | 定额项目名称 | 定额 单位 | 数量 | 单价 |  |  |  |  | 合价
|  |  |  | 人工费 | 材料费 | 机具费 | 管理费 和利润 |  | 人工费 |  | 材料费 | 机具费 | 管理费 和利润
D1-7-26 换 | 混凝土管 管径在600mm内 每增加20m 单价*0.95 | 100m | 0.01 | 333.55 |  |  | 92.09 |  | 3.34 |  |  |  | 0.92
人工单价 |  | 小计 | [6 empty] | 3.34 |  |  |  | 0.92
未计价材料费
清单项目综合单价 | [8 empty] | 4.26
材 料 费 明 细 | 主要材料名称、规格、型号 |  |  |  |  | 单位 | 数量 |  | 单价（元） |  | 合价（元） | 暂估单价 （元） | 暂估合价 （元）
注：1.如不使用省级或行业建设主管部门发布的计价依据，可不填定额编码、名称等； 2.招标文件提供了暂估单价的材料，按暂估的单价填入表内“暂估单价”栏及“暂估合价”栏。
表-09
综合单价分析表
工程名称：2023年公共排水管网小修项目（标段三） | [7 empty] | 标段： |  | 第 649 页 共 760 页
项目编码 |  | 040501004025 |  | 项目名称 | 二次运输 |  |  |  | 计量单位 |  | m | 工程量 | 5.5
清单综合单价组成明细
定额编号 | 定额项目名称 | 定额 单位 | 数量 | 单价 |  |  |  |  | 合价
|  |  |  | 人工费 | 材料费 | 机具费 | 管理费 和利润 |  | 人工费 |  | 材料费 | 机具费 | 管理费 和利润
D1-7-19 *0.4 | 混凝土管 管径在300mm内 运距20m内 塑料管二次运输费用 单价*0.4 单价*0.95 | 100m | 0.01 | 64.85 |  |  | 17.91 |  | 0.65 |  |  |  | 0.18
人工单价 |  | 小计 | [6 empty] | 0.65 |  |  |  | 0.18
未计价材料费
清单项目综合单价 | [8 empty] | 0.83
材 料 费 明 细 | 主要材料名称、规格、型号 |  |  |  |  | 单位 | 数量 |  | 单价（元） |  | 合价（元） | 暂估单价 （元） | 暂估合价 （元）
注：1.如不使用省级或行业建设主管部门发布的计价依据，可不填定额编码、名称等； 2.招标文件提供了暂估单价的材料，按暂估的单价填入表内“暂估单价”栏及“暂估合价”栏。
表-09
综合单价分析表
工程名称：2023年公共排水管网小修项目（标段三） | [7 empty] | 标段： |  | 第 650 页 共 760 页
项目编码 |  | 040501004026 |  | 项目名称 | 二次运输 |  |  |  | 计量单位 |  | m | 工程量 | 5.5
清单综合单价组成明细
定额编号 | 定额项目名称 | 定额 单位 | 数量 | 单价 |  |  |  |  | 合价
|  |  |  | 人工费 | 材料费 | 机具费 | 管理费 和利润 |  | 人工费 |  | 材料费 | 机具费 | 管理费 和利润
D1-7-20 *0.4 | 混凝土管 管径在300mm内 每增加20m 塑料管二次运输费用 单价*0.4 单价*0.95 | 100m | 0.01 | 44.61 |  |  | 12.32 |  | 0.45 |  |  |  | 0.12
人工单价 |  | 小计 | [6 empty] | 0.45 |  |  |  | 0.12
未计价材料费
清单项目综合单价 | [8 empty] | 0.57
材 料 费 明 细 | 主要材料名称、规格、型号 |  |  |  |  | 单位 | 数量 |  | 单价（元） |  | 合价（元） | 暂估单价 （元） | 暂估合价 （元）
注：1.如不使用省级或行业建设主管部门发布的计价依据，可不填定额编码、名称等； 2.招标文件提供了暂估单价的材料，按暂估的单价填入表内“暂估单价”栏及“暂估合价”栏。
表-09
综合单价分析表
工程名称：2023年公共排水管网小修项目（标段三） | [7 empty] | 标段： |  | 第 651 页 共 760 页
项目编码 |  | 040501004027 |  | 项目名称 | 二次运输 |  |  |  | 计量单位 |  | m | 工程量 | 5.5
清单综合单价组成明细
定额编号 | 定额项目名称 | 定额 单位 | 数量 | 单价 |  |  |  |  | 合价
|  |  |  | 人工费 | 材料费 | 机具费 | 管理费 和利润 |  | 人工费 |  | 材料费 | 机具费 | 管理费 和利润
D1-7-21 *0.4 | 混凝土管 管径在400mm内 运距20m内 塑料管二次运输费用 单价*0.4 单价*0.95 | 100m | 0.01 | 111.12 |  |  | 30.68 |  | 1.11 |  |  |  | 0.31
人工单价 |  | 小计 | [6 empty] | 1.11 |  |  |  | 0.31
未计价材料费
清单项目综合单价 | [8 empty] | 1.42
材 料 费 明 细 | 主要材料名称、规格、型号 |  |  |  |  | 单位 | 数量 |  | 单价（元） |  | 合价（元） | 暂估单价 （元） | 暂估合价 （元）
注：1.如不使用省级或行业建设主管部门发布的计价依据，可不填定额编码、名称等； 2.招标文件提供了暂估单价的材料，按暂估的单价填入表内“暂估单价”栏及“暂估合价”栏。
表-09
综合单价分析表
工程名称：2023年公共排水管网小修项目（标段三） | [7 empty] | 标段： |  | 第 652 页 共 760 页
项目编码 |  | 040501004028 |  | 项目名称 | 二次运输 |  |  |  | 计量单位 |  | m | 工程量 | 5.5
清单综合单价组成明细
定额编号 | 定额项目名称 | 定额 单位 | 数量 | 单价 |  |  |  |  | 合价
|  |  |  | 人工费 | 材料费 | 机具费 | 管理费 和利润 |  | 人工费 |  | 材料费 | 机具费 | 管理费 和利润
D1-7-22 *0.4 | 混凝土管 管径在400mm内 每增加20m 塑料管二次运输费用 单价*0.4 单价*0.95 | 100m | 0.01 | 85.92 |  |  | 23.72 |  | 0.86 |  |  |  | 0.24
人工单价 |  | 小计 | [6 empty] | 0.86 |  |  |  | 0.24
未计价材料费
清单项目综合单价 | [8 empty] | 1.1
材 料 费 明 细 | 主要材料名称、规格、型号 |  |  |  |  | 单位 | 数量 |  | 单价（元） |  | 合价（元） | 暂估单价 （元） | 暂估合价 （元）
注：1.如不使用省级或行业建设主管部门发布的计价依据，可不填定额编码、名称等； 2.招标文件提供了暂估单价的材料，按暂估的单价填入表内“暂估单价”栏及“暂估合价”栏。
表-09
综合单价分析表
工程名称：2023年公共排水管网小修项目（标段三） | [7 empty] | 标段： |  | 第 653 页 共 760 页
项目编码 |  | 040501004029 |  | 项目名称 | 二次运输 |  |  |  | 计量单位 |  | m | 工程量 | 5.5
清单综合单价组成明细
定额编号 | 定额项目名称 | 定额 单位 | 数量 | 单价 |  |  |  |  | 合价
|  |  |  | 人工费 | 材料费 | 机具费 | 管理费 和利润 |  | 人工费 |  | 材料费 | 机具费 | 管理费 和利润
D1-7-23 *0.4 | 混凝土管 管径在500mm内 运距20m内 塑料管二次运输费用 单价*0.4 单价*0.95 | 100m | 0.01 | 128.05 |  |  | 35.36 |  | 1.28 |  |  |  | 0.35
人工单价 |  | 小计 | [6 empty] | 1.28 |  |  |  | 0.35
未计价材料费
清单项目综合单价 | [8 empty] | 1.63
材 料 费 明 细 | 主要材料名称、规格、型号 |  |  |  |  | 单位 | 数量 |  | 单价（元） |  | 合价（元） | 暂估单价 （元） | 暂估合价 （元）
注：1.如不使用省级或行业建设主管部门发布的计价依据，可不填定额编码、名称等； 2.招标文件提供了暂估单价的材料，按暂估的单价填入表内“暂估单价”栏及“暂估合价”栏。
表-09
综合单价分析表
工程名称：2023年公共排水管网小修项目（标段三） | [7 empty] | 标段： |  | 第 654 页 共 760 页
项目编码 |  | 040501004030 |  | 项目名称 | 二次运输 |  |  |  | 计量单位 |  | m | 工程量 | 5.5
清单综合单价组成明细
定额编号 | 定额项目名称 | 定额 单位 | 数量 | 单价 |  |  |  |  | 合价
|  |  |  | 人工费 | 材料费 | 机具费 | 管理费 和利润 |  | 人工费 |  | 材料费 | 机具费 | 管理费 和利润
D1-7-24 *0.4 | 混凝土管 管径在500mm内 每增加20m 塑料管二次运输费用 单价*0.4 单价*0.95 | 100m | 0.01 | 122.68 |  |  | 33.87 |  | 1.23 |  |  |  | 0.34
人工单价 |  | 小计 | [6 empty] | 1.23 |  |  |  | 0.34
未计价材料费
清单项目综合单价 | [8 empty] | 1.57
材 料 费 明 细 | 主要材料名称、规格、型号 |  |  |  |  | 单位 | 数量 |  | 单价（元） |  | 合价（元） | 暂估单价 （元） | 暂估合价 （元）
注：1.如不使用省级或行业建设主管部门发布的计价依据，可不填定额编码、名称等； 2.招标文件提供了暂估单价的材料，按暂估的单价填入表内“暂估单价”栏及“暂估合价”栏。
表-09
综合单价分析表
工程名称：2023年公共排水管网小修项目（标段三） | [7 empty] | 标段： |  | 第 655 页 共 760 页
项目编码 |  | 040501004031 |  | 项目名称 | 二次运输 |  |  |  | 计量单位 |  | m | 工程量 | 5.5
清单综合单价组成明细
定额编号 | 定额项目名称 | 定额 单位 | 数量 | 单价 |  |  |  |  | 合价
|  |  |  | 人工费 | 材料费 | 机具费 | 管理费 和利润 |  | 人工费 |  | 材料费 | 机具费 | 管理费 和利润
D1-7-25 *0.4 | 混凝土管 管径在600mm内 运距20m内 塑料管二次运输费用 单价*0.4 单价*0.95 | 100m | 0.01 | 169.36 |  |  | 46.76 |  | 1.69 |  |  |  | 0.47
人工单价 |  | 小计 | [6 empty] | 1.69 |  |  |  | 0.47
未计价材料费
清单项目综合单价 | [8 empty] | 2.16
材 料 费 明 细 | 主要材料名称、规格、型号 |  |  |  |  | 单位 | 数量 |  | 单价（元） |  | 合价（元） | 暂估单价 （元） | 暂估合价 （元）
注：1.如不使用省级或行业建设主管部门发布的计价依据，可不填定额编码、名称等； 2.招标文件提供了暂估单价的材料，按暂估的单价填入表内“暂估单价”栏及“暂估合价”栏。
表-09
综合单价分析表
工程名称：2023年公共排水管网小修项目（标段三） | [7 empty] | 标段： |  | 第 656 页 共 760 页
项目编码 |  | 040501004032 |  | 项目名称 | 二次运输 |  |  |  | 计量单位 |  | m | 工程量 | 5.5
清单综合单价组成明细
定额编号 | 定额项目名称 | 定额 单位 | 数量 | 单价 |  |  |  |  | 合价
|  |  |  | 人工费 | 材料费 | 机具费 | 管理费 和利润 |  | 人工费 |  | 材料费 | 机具费 | 管理费 和利润
D1-7-26 *0.4 | 混凝土管 管径在600mm内 每增加20m 塑料管二次运输费用 单价*0.4 单价*0.95 | 100m | 0.01 | 133.42 |  |  | 36.83 |  | 1.33 |  |  |  | 0.37
人工单价 |  | 小计 | [6 empty] | 1.33 |  |  |  | 0.37
未计价材料费
清单项目综合单价 | [8 empty] | 1.7
材 料 费 明 细 | 主要材料名称、规格、型号 |  |  |  |  | 单位 | 数量 |  | 单价（元） |  | 合价（元） | 暂估单价 （元） | 暂估合价 （元）
注：1.如不使用省级或行业建设主管部门发布的计价依据，可不填定额编码、名称等； 2.招标文件提供了暂估单价的材料，按暂估的单价填入表内“暂估单价”栏及“暂估合价”栏。
表-09
综合单价分析表
工程名称：2023年公共排水管网小修项目（标段三） | [7 empty] | 标段： |  | 第 657 页 共 760 页
项目编码 |  | 010507007005 |  | 项目名称 | 二次运输 |  |  |  | 计量单位 |  | m3 | 工程量 | 5.5
清单综合单价组成明细
定额编号 | 定额项目名称 | 定额 单位 | 数量 | 单价 |  |  |  |  | 合价
|  |  |  | 人工费 | 材料费 | 机具费 | 管理费 和利润 |  | 人工费 |  | 材料费 | 机具费 | 管理费 和利润
D1-7-95 换 | 人力运砼小型构件 运距:m以内 50 单价*0.95 | 10m3 | 0.1 | 661.94 |  |  | 182.76 |  | 66.19 |  |  |  | 18.28
人工单价 |  | 小计 | [6 empty] | 66.19 |  |  |  | 18.28
未计价材料费
清单项目综合单价 | [8 empty] | 84.47
材 料 费 明 细 | 主要材料名称、规格、型号 |  |  |  |  | 单位 | 数量 |  | 单价（元） |  | 合价（元） | 暂估单价 （元） | 暂估合价 （元）
注：1.如不使用省级或行业建设主管部门发布的计价依据，可不填定额编码、名称等； 2.招标文件提供了暂估单价的材料，按暂估的单价填入表内“暂估单价”栏及“暂估合价”栏。
表-09
综合单价分析表
工程名称：2023年公共排水管网小修项目（标段三） | [7 empty] | 标段： |  | 第 658 页 共 760 页
项目编码 |  | 010507007006 |  | 项目名称 | 二次运输 |  |  |  | 计量单位 |  | m3 | 工程量 | 5.5
清单综合单价组成明细
定额编号 | 定额项目名称 | 定额 单位 | 数量 | 单价 |  |  |  |  | 合价
|  |  |  | 人工费 | 材料费 | 机具费 | 管理费 和利润 |  | 人工费 |  | 材料费 | 机具费 | 管理费 和利润
D1-7-96 换 | 人力运砼小型构件 运距:m以内 200内每增加100 单价*0.95 | 10m3 | 0.1 | 444.05 |  |  | 122.6 |  | 44.41 |  |  |  | 12.26
人工单价 |  | 小计 | [6 empty] | 44.41 |  |  |  | 12.26
未计价材料费
清单项目综合单价 | [8 empty] | 56.67
材 料 费 明 细 | 主要材料名称、规格、型号 |  |  |  |  | 单位 | 数量 |  | 单价（元） |  | 合价（元） | 暂估单价 （元） | 暂估合价 （元）
注：1.如不使用省级或行业建设主管部门发布的计价依据，可不填定额编码、名称等； 2.招标文件提供了暂估单价的材料，按暂估的单价填入表内“暂估单价”栏及“暂估合价”栏。
表-09
综合单价分析表
工程名称：2023年公共排水管网小修项目（标段三） | [7 empty] | 标段： |  | 第 659 页 共 760 页
项目编码 |  | 040103002014 |  | 项目名称 | 二次运输 |  |  |  | 计量单位 |  | m3 | 工程量 | 5.5
清单综合单价组成明细
定额编号 | 定额项目名称 | 定额 单位 | 数量 | 单价 |  |  |  |  | 合价
|  |  |  | 人工费 | 材料费 | 机具费 | 管理费 和利润 |  | 人工费 |  | 材料费 | 机具费 | 管理费 和利润
D8-4-42 换 | 人工运渠泥 人力车 100m以内 单价*0.95 | 10m3 | 0.1 | 427.75 |  |  | 118.1 |  | 42.78 |  |  |  | 11.81
人工单价 |  | 小计 | [6 empty] | 42.78 |  |  |  | 11.81
未计价材料费
清单项目综合单价 | [8 empty] | 54.59
材 料 费 明 细 | 主要材料名称、规格、型号 |  |  |  |  | 单位 | 数量 |  | 单价（元） |  | 合价（元） | 暂估单价 （元） | 暂估合价 （元）
注：1.如不使用省级或行业建设主管部门发布的计价依据，可不填定额编码、名称等； 2.招标文件提供了暂估单价的材料，按暂估的单价填入表内“暂估单价”栏及“暂估合价”栏。
表-09
综合单价分析表
工程名称：2023年公共排水管网小修项目（标段三） | [7 empty] | 标段： |  | 第 660 页 共 760 页
项目编码 |  | 040103002015 |  | 项目名称 | 二次运输 |  |  |  | 计量单位 |  | m3 | 工程量 | 5.5
清单综合单价组成明细
定额编号 | 定额项目名称 | 定额 单位 | 数量 | 单价 |  |  |  |  | 合价
|  |  |  | 人工费 | 材料费 | 机具费 | 管理费 和利润 |  | 人工费 |  | 材料费 | 机具费 | 管理费 和利润
D8-4-43 换 | 人工运渠泥 人力车 每增50m 单价*0.95 | 10m3 | 0.1 | 76.82 |  |  | 21.21 |  | 7.68 |  |  |  | 2.12
人工单价 |  | 小计 | [6 empty] | 7.68 |  |  |  | 2.12
未计价材料费
清单项目综合单价 | [8 empty] | 9.8
材 料 费 明 细 | 主要材料名称、规格、型号 |  |  |  |  | 单位 | 数量 |  | 单价（元） |  | 合价（元） | 暂估单价 （元） | 暂估合价 （元）
注：1.如不使用省级或行业建设主管部门发布的计价依据，可不填定额编码、名称等； 2.招标文件提供了暂估单价的材料，按暂估的单价填入表内“暂估单价”栏及“暂估合价”栏。
表-09
综合单价分析表
工程名称：2023年公共排水管网小修项目（标段三） | [7 empty] | 标段： |  | 第 661 页 共 760 页
项目编码 |  | 041102001001 |  | 项目名称 | 垫层模板 |  |  |  | 计量单位 |  | m2 | 工程量 | 5.5
清单综合单价组成明细
定额编号 | 定额项目名称 | 定额 单位 | 数量 | 单价 |  |  |  |  | 合价
|  |  |  | 人工费 | 材料费 | 机具费 | 管理费 和利润 |  | 人工费 |  | 材料费 | 机具费 | 管理费 和利润
D5-6-1 换 | 混凝土基础垫层 木模 合并制作子目 湿拌抹灰砂浆 一次抹灰厚度≥5mm M20 单价*0.95 | 100m2 | 0.01 | 1236.54 | 2029.83 | 228.03 | 477.6 |  | 12.37 |  | 20.3 | 2.28 | 4.78
人工单价 |  | 小计 | [6 empty] | 12.37 |  | 20.3 | 2.28 | 4.78
未计价材料费
清单项目综合单价 | [8 empty] | 39.72
材 料 费 明 细 | 主要材料名称、规格、型号 |  |  |  |  | 单位 | 数量 |  | 单价（元） |  | 合价（元） | 暂估单价 （元） | 暂估合价 （元）
| 其他材料费 | [7 empty] | - |  | 20.26 | -
| 材料费小计 | [7 empty] | - |  | 20.26 | -
注：1.如不使用省级或行业建设主管部门发布的计价依据，可不填定额编码、名称等； 2.招标文件提供了暂估单价的材料，按暂估的单价填入表内“暂估单价”栏及“暂估合价”栏。
表-09
综合单价分析表
工程名称：2023年公共排水管网小修项目（标段三） | [7 empty] | 标段： |  | 第 662 页 共 760 页
项目编码 |  | 041102023001 |  | 项目名称 | 渠箱模板 墙身 |  |  |  | 计量单位 |  | m2 | 工程量 | 5.5
清单综合单价组成明细
定额编号 | 定额项目名称 | 定额 单位 | 数量 | 单价 |  |  |  |  | 合价
|  |  |  | 人工费 | 材料费 | 机具费 | 管理费 和利润 |  | 人工费 |  | 材料费 | 机具费 | 管理费 和利润
D5-6-66 换 | 渠箱模板 墙身 单价*0.95 | 100m2 | 0.01 | 2878.11 | 1353.8 | 907.16 | 1234.38 |  | 28.78 |  | 13.54 | 9.07 | 12.34
人工单价 |  | 小计 | [6 empty] | 28.78 |  | 13.54 | 9.07 | 12.34
未计价材料费
清单项目综合单价 | [8 empty] | 63.73
材 料 费 明 细 | 主要材料名称、规格、型号 |  |  |  |  | 单位 | 数量 |  | 单价（元） |  | 合价（元） | 暂估单价 （元） | 暂估合价 （元）
| 其他材料费 | [7 empty] | - |  | 13.64 | -
| 材料费小计 | [7 empty] | - |  | 13.64 | -
注：1.如不使用省级或行业建设主管部门发布的计价依据，可不填定额编码、名称等； 2.招标文件提供了暂估单价的材料，按暂估的单价填入表内“暂估单价”栏及“暂估合价”栏。
表-09
综合单价分析表
工程名称：2023年公共排水管网小修项目（标段三） | [7 empty] | 标段： |  | 第 663 页 共 760 页
项目编码 |  | 041102024001 |  | 项目名称 | 渠箱模板 顶板 |  |  |  | 计量单位 |  | m2 | 工程量 | 5.5
清单综合单价组成明细
定额编号 | 定额项目名称 | 定额 单位 | 数量 | 单价 |  |  |  |  | 合价
|  |  |  | 人工费 | 材料费 | 机具费 | 管理费 和利润 |  | 人工费 |  | 材料费 | 机具费 | 管理费 和利润
D5-6-67 换 | 渠箱模板 顶板 单价*0.95 | 100m2 | 0.01 | 5221.07 | 1798.07 | 909.41 | 1999.15 |  | 52.21 |  | 17.98 | 9.09 | 19.99
人工单价 |  | 小计 | [6 empty] | 52.21 |  | 17.98 | 9.09 | 19.99
未计价材料费
清单项目综合单价 | [8 empty] | 99.28
材 料 费 明 细 | 主要材料名称、规格、型号 |  |  |  |  | 单位 | 数量 |  | 单价（元） |  | 合价（元） | 暂估单价 （元） | 暂估合价 （元）
| 其他材料费 | [7 empty] | - |  | 18 | -
| 材料费小计 | [7 empty] | - |  | 18 | -
注：1.如不使用省级或行业建设主管部门发布的计价依据，可不填定额编码、名称等； 2.招标文件提供了暂估单价的材料，按暂估的单价填入表内“暂估单价”栏及“暂估合价”栏。
表-09
综合单价分析表
工程名称：2023年公共排水管网小修项目（标段三） | [7 empty] | 标段： |  | 第 664 页 共 760 页
项目编码 |  | 041102022001 |  | 项目名称 | 渠箱模板 底板 |  |  |  | 计量单位 |  | m2 | 工程量 | 5.5
清单综合单价组成明细
定额编号 | 定额项目名称 | 定额 单位 | 数量 | 单价 |  |  |  |  | 合价
|  |  |  | 人工费 | 材料费 | 机具费 | 管理费 和利润 |  | 人工费 |  | 材料费 | 机具费 | 管理费 和利润
D5-6-65 换 | 渠箱模板 底板 单价*0.95 | 100m2 | 0.01 | 2164.7 | 1558.61 | 827.78 | 975.85 |  | 21.65 |  | 15.59 | 8.28 | 9.76
人工单价 |  | 小计 | [6 empty] | 21.65 |  | 15.59 | 8.28 | 9.76
未计价材料费
清单项目综合单价 | [8 empty] | 55.27
材 料 费 明 细 | 主要材料名称、规格、型号 |  |  |  |  | 单位 | 数量 |  | 单价（元） |  | 合价（元） | 暂估单价 （元） | 暂估合价 （元）
| 其他材料费 | [7 empty] | - |  | 15.67 | -
| 材料费小计 | [7 empty] | - |  | 15.67 | -
注：1.如不使用省级或行业建设主管部门发布的计价依据，可不填定额编码、名称等； 2.招标文件提供了暂估单价的材料，按暂估的单价填入表内“暂估单价”栏及“暂估合价”栏。
表-09
综合单价分析表
工程名称：2023年公共排水管网小修项目（标段三） | [7 empty] | 标段： |  | 第 665 页 共 760 页
项目编码 |  | 041102031001 |  | 项目名称 | 管(渠)道平基模板 |  |  |  | 计量单位 |  | m2 | 工程量 | 5.5
清单综合单价组成明细
定额编号 | 定额项目名称 | 定额 单位 | 数量 | 单价 |  |  |  |  | 合价
|  |  |  | 人工费 | 材料费 | 机具费 | 管理费 和利润 |  | 人工费 |  | 材料费 | 机具费 | 管理费 和利润
D5-6-37 换 | 管、渠道及其他 管、渠道平基 复合木模 合并制作子目 湿拌抹灰砂浆 一次抹灰厚度≥5mm M20 单价*0.95 | 100m2 | 0.01 | 1848.64 | 1602.09 | 418.17 | 739.21 |  | 18.49 |  | 16.02 | 4.18 | 7.39
人工单价 |  | 小计 | [6 empty] | 18.49 |  | 16.02 | 4.18 | 7.39
未计价材料费
清单项目综合单价 | [8 empty] | 46.08
材 料 费 明 细 | 主要材料名称、规格、型号 |  |  |  |  | 单位 | 数量 |  | 单价（元） |  | 合价（元） | 暂估单价 （元） | 暂估合价 （元）
| 其他材料费 | [7 empty] | - |  | 16.07 | -
| 材料费小计 | [7 empty] | - |  | 16.07 | -
注：1.如不使用省级或行业建设主管部门发布的计价依据，可不填定额编码、名称等； 2.招标文件提供了暂估单价的材料，按暂估的单价填入表内“暂估单价”栏及“暂估合价”栏。
表-09
综合单价分析表
工程名称：2023年公共排水管网小修项目（标段三） | [7 empty] | 标段： |  | 第 666 页 共 760 页
项目编码 |  | 041102032001 |  | 项目名称 | 管(渠)道管座模板 |  |  |  | 计量单位 |  | m2 | 工程量 | 5.5
清单综合单价组成明细
定额编号 | 定额项目名称 | 定额 单位 | 数量 | 单价 |  |  |  |  | 合价
|  |  |  | 人工费 | 材料费 | 机具费 | 管理费 和利润 |  | 人工费 |  | 材料费 | 机具费 | 管理费 和利润
D5-6-41 换 | 管、渠道及其他 管座 复合木模 合并制作子目 湿拌抹灰砂浆 一次抹灰厚度≥5mm M20 单价*0.95 | 100m2 | 0.01 | 3000.4 | 1602.09 | 418.17 | 1114.8 |  | 30 |  | 16.02 | 4.18 | 11.15
人工单价 |  | 小计 | [6 empty] | 30 |  | 16.02 | 4.18 | 11.15
未计价材料费
清单项目综合单价 | [8 empty] | 61.35
材 料 费 明 细 | 主要材料名称、规格、型号 |  |  |  |  | 单位 | 数量 |  | 单价（元） |  | 合价（元） | 暂估单价 （元） | 暂估合价 （元）
| 其他材料费 | [7 empty] | - |  | 16.07 | -
| 材料费小计 | [7 empty] | - |  | 16.07 | -
注：1.如不使用省级或行业建设主管部门发布的计价依据，可不填定额编码、名称等； 2.招标文件提供了暂估单价的材料，按暂估的单价填入表内“暂估单价”栏及“暂估合价”栏。
表-09
综合单价分析表
工程名称：2023年公共排水管网小修项目（标段三） | [7 empty] | 标段： |  | 第 667 页 共 760 页
项目编码 |  | 04B169 |  | 项目名称 | 施工/交通警示灯（带电池） |  |  |  | 计量单位 |  | 个 | 工程量 | 6
清单综合单价组成明细
定额编号 | 定额项目名称 | 定额 单位 | 数量 | 单价 |  |  |  |  | 合价
|  |  |  | 人工费 | 材料费 | 机具费 | 管理费 和利润 |  | 人工费 |  | 材料费 | 机具费 | 管理费 和利润
补充主材001@1 | 施工/交通警示灯（带电池） | 个 | 1 |  | 8.1 | [5 empty] | 8.1
人工单价 |  | 小计 | [8 empty] | 8.1
|  | 未计价材料费 | [6 empty] | 8.1
清单项目综合单价 | [8 empty] | 7.7
材 料 费 明 细 | 主要材料名称、规格、型号 |  |  |  |  | 单位 | 数量 |  | 单价（元） |  | 合价（元） | 暂估单价 （元） | 暂估合价 （元）
| 施工/交通警示灯（带电池） |  |  |  |  | 个 | 1 |  | 8.1 |  | 8.1
| 材料费小计 | [7 empty] | - |  | 8.1 | -
注：1.如不使用省级或行业建设主管部门发布的计价依据，可不填定额编码、名称等； 2.招标文件提供了暂估单价的材料，按暂估的单价填入表内“暂估单价”栏及“暂估合价”栏。
表-09
综合单价分析表
工程名称：2023年公共排水管网小修项目（标段三） | [7 empty] | 标段： |  | 第 668 页 共 760 页
项目编码 |  | 04B170 |  | 项目名称 | 锥形反光筒 |  |  |  | 计量单位 |  | 个 | 工程量 | 6
清单综合单价组成明细
定额编号 | 定额项目名称 | 定额 单位 | 数量 | 单价 |  |  |  |  | 合价
|  |  |  | 人工费 | 材料费 | 机具费 | 管理费 和利润 |  | 人工费 |  | 材料费 | 机具费 | 管理费 和利润
补充主材001@2 | 锥形反光筒 | 个 | 1 |  | 6.12 | [5 empty] | 6.12
人工单价 |  | 小计 | [8 empty] | 6.12
|  | 未计价材料费 | [6 empty] | 6.12
清单项目综合单价 | [8 empty] | 5.81
材 料 费 明 细 | 主要材料名称、规格、型号 |  |  |  |  | 单位 | 数量 |  | 单价（元） |  | 合价（元） | 暂估单价 （元） | 暂估合价 （元）
| 锥形反光筒 |  |  |  |  | 个 | 1 |  | 6.12 |  | 6.12
| 材料费小计 | [7 empty] | - |  | 6.12 | -
注：1.如不使用省级或行业建设主管部门发布的计价依据，可不填定额编码、名称等； 2.招标文件提供了暂估单价的材料，按暂估的单价填入表内“暂估单价”栏及“暂估合价”栏。
表-09
综合单价分析表
工程名称：2023年公共排水管网小修项目（标段三） | [7 empty] | 标段： |  | 第 669 页 共 760 页
项目编码 |  | 04B171 |  | 项目名称 | 锥形反光筒（带闪光灯） |  |  |  | 计量单位 |  | 个 | 工程量 | 6
清单综合单价组成明细
定额编号 | 定额项目名称 | 定额 单位 | 数量 | 单价 |  |  |  |  | 合价
|  |  |  | 人工费 | 材料费 | 机具费 | 管理费 和利润 |  | 人工费 |  | 材料费 | 机具费 | 管理费 和利润
补充主材001@3 | 锥形反光筒（带闪光灯） | 个 | 1 |  | 7.34 | [5 empty] | 7.34
人工单价 |  | 小计 | [8 empty] | 7.34
|  | 未计价材料费 | [6 empty] | 7.34
清单项目综合单价 | [8 empty] | 6.97
材 料 费 明 细 | 主要材料名称、规格、型号 |  |  |  |  | 单位 | 数量 |  | 单价（元） |  | 合价（元） | 暂估单价 （元） | 暂估合价 （元）
| 锥形反光筒（带闪光灯） |  |  |  |  | 个 | 1 |  | 7.34 |  | 7.34
| 材料费小计 | [7 empty] | - |  | 7.34 | -
注：1.如不使用省级或行业建设主管部门发布的计价依据，可不填定额编码、名称等； 2.招标文件提供了暂估单价的材料，按暂估的单价填入表内“暂估单价”栏及“暂估合价”栏。
表-09
综合单价分析表
工程名称：2023年公共排水管网小修项目（标段三） | [7 empty] | 标段： |  | 第 670 页 共 760 页
项目编码 |  | 04B172 |  | 项目名称 | 防撞沙桶 |  |  |  | 计量单位 |  | 个 | 工程量 | 6
清单综合单价组成明细
定额编号 | 定额项目名称 | 定额 单位 | 数量 | 单价 |  |  |  |  | 合价
|  |  |  | 人工费 | 材料费 | 机具费 | 管理费 和利润 |  | 人工费 |  | 材料费 | 机具费 | 管理费 和利润
补充主材001@4 | 防撞沙桶 | 个 | 1 |  | 82.57 | [5 empty] | 82.57
人工单价 |  | 小计 | [8 empty] | 82.57
|  | 未计价材料费 | [6 empty] | 82.57
清单项目综合单价 | [8 empty] | 78.44
材 料 费 明 细 | 主要材料名称、规格、型号 |  |  |  |  | 单位 | 数量 |  | 单价（元） |  | 合价（元） | 暂估单价 （元） | 暂估合价 （元）
| 防撞沙桶 |  |  |  |  | 个 | 1 |  | 82.57 |  | 82.57
| 材料费小计 | [7 empty] | - |  | 82.57 | -
注：1.如不使用省级或行业建设主管部门发布的计价依据，可不填定额编码、名称等； 2.招标文件提供了暂估单价的材料，按暂估的单价填入表内“暂估单价”栏及“暂估合价”栏。
表-09
综合单价分析表
工程名称：2023年公共排水管网小修项目（标段三） | [7 empty] | 标段： |  | 第 671 页 共 760 页
项目编码 |  | 04B173 |  | 项目名称 | 太阳能爆闪灯 |  |  |  | 计量单位 |  | 个 | 工程量 | 6
清单综合单价组成明细
定额编号 | 定额项目名称 | 定额 单位 | 数量 | 单价 |  |  |  |  | 合价
|  |  |  | 人工费 | 材料费 | 机具费 | 管理费 和利润 |  | 人工费 |  | 材料费 | 机具费 | 管理费 和利润
补充主材001@5 | 太阳能爆闪灯 | 个 | 1 |  | 20 | [5 empty] | 20
人工单价 |  | 小计 | [8 empty] | 20
|  | 未计价材料费 | [6 empty] | 20
清单项目综合单价 | [8 empty] | 19
材 料 费 明 细 | 主要材料名称、规格、型号 |  |  |  |  | 单位 | 数量 |  | 单价（元） |  | 合价（元） | 暂估单价 （元） | 暂估合价 （元）
| 太阳能爆闪灯 |  |  |  |  | 个 | 1 |  | 20 |  | 20
| 材料费小计 | [7 empty] | - |  | 20 | -
注：1.如不使用省级或行业建设主管部门发布的计价依据，可不填定额编码、名称等； 2.招标文件提供了暂估单价的材料，按暂估的单价填入表内“暂估单价”栏及“暂估合价”栏。
表-09
综合单价分析表
工程名称：2023年公共排水管网小修项目（标段三） | [7 empty] | 标段： |  | 第 672 页 共 760 页
项目编码 |  | 04B174 |  | 项目名称 | 太阳能导流屏 |  |  |  | 计量单位 |  | 个 | 工程量 | 6
清单综合单价组成明细
定额编号 | 定额项目名称 | 定额 单位 | 数量 | 单价 |  |  |  |  | 合价
|  |  |  | 人工费 | 材料费 | 机具费 | 管理费 和利润 |  | 人工费 |  | 材料费 | 机具费 | 管理费 和利润
补充主材001@6 | 太阳能导流屏 | 个 | 1 |  | 120 | [5 empty] | 120
人工单价 |  | 小计 | [8 empty] | 120
|  | 未计价材料费 | [6 empty] | 120
清单项目综合单价 | [8 empty] | 114
材 料 费 明 细 | 主要材料名称、规格、型号 |  |  |  |  | 单位 | 数量 |  | 单价（元） |  | 合价（元） | 暂估单价 （元） | 暂估合价 （元）
| 太阳能导流屏 |  |  |  |  | 个 | 1 |  | 120 |  | 120
| 材料费小计 | [7 empty] | - |  | 120 | -
注：1.如不使用省级或行业建设主管部门发布的计价依据，可不填定额编码、名称等； 2.招标文件提供了暂估单价的材料，按暂估的单价填入表内“暂估单价”栏及“暂估合价”栏。
表-09
综合单价分析表
工程名称：2023年公共排水管网小修项目（标段三） | [7 empty] | 标段： |  | 第 673 页 共 760 页
项目编码 |  | 04B175 |  | 项目名称 | 移动施工指示牌 |  |  |  | 计量单位 |  | 个 | 工程量 | 6
清单综合单价组成明细
定额编号 | 定额项目名称 | 定额 单位 | 数量 | 单价 |  |  |  |  | 合价
|  |  |  | 人工费 | 材料费 | 机具费 | 管理费 和利润 |  | 人工费 |  | 材料费 | 机具费 | 管理费 和利润
补充主材001 | 移动施工指示牌 | 个 | 1 |  | 65 | [5 empty] | 65
人工单价 |  | 小计 | [8 empty] | 65
|  | 未计价材料费 | [6 empty] | 65
清单项目综合单价 | [8 empty] | 61.75
材 料 费 明 细 | 主要材料名称、规格、型号 |  |  |  |  | 单位 | 数量 |  | 单价（元） |  | 合价（元） | 暂估单价 （元） | 暂估合价 （元）
| 移动施工指示牌 尺寸120*40cm，铝板，反光膜，含不锈钢骨架 |  |  |  |  | 个 | 1 |  | 65 |  | 65
| 材料费小计 | [7 empty] | - |  | 65 | -
注：1.如不使用省级或行业建设主管部门发布的计价依据，可不填定额编码、名称等； 2.招标文件提供了暂估单价的材料，按暂估的单价填入表内“暂估单价”栏及“暂估合价”栏。
表-09
综合单价分析表
工程名称：2023年公共排水管网小修项目（标段三） | [7 empty] | 标段： |  | 第 674 页 共 760 页
项目编码 |  | 010606006001 |  | 项目名称 | 临时钢板 |  |  |  | 计量单位 |  | t | 工程量 | 5.5
清单综合单价组成明细
定额编号 | 定额项目名称 | 定额 单位 | 数量 | 单价 |  |  |  |  | 合价
|  |  |  | 人工费 | 材料费 | 机具费 | 管理费 和利润 |  | 人工费 |  | 材料费 | 机具费 | 管理费 和利润
借A1-7-69 换 | 钢平台、走道 换为【汽车式起重机提升质量8(t)】 人工*0.8,机械*0.8,单价*0.95 | t | 1 | 578.8 | 100.2 | 153.59 | 321.81 |  | 578.8 |  | 100.2 | 153.59 | 321.81
人工单价 |  | 小计 | [6 empty] | 578.8 |  | 100.2 | 153.59 | 321.81
|  | 未计价材料费 | [6 empty] | 85.38
清单项目综合单价 | [8 empty] | 1154.4
材 料 费 明 细 | 主要材料名称、规格、型号 |  |  |  |  | 单位 | 数量 |  | 单价（元） |  | 合价（元） | 暂估单价 （元） | 暂估合价 （元）
| 主材费调整 |  |  |  |  | 元 | 0.15 |  | 1 |  | 0.15
| 临时钢板 |  |  |  |  | t | 0.0202 |  | 4219.39 |  | 85.23
| 其他材料费 | [7 empty] | - |  | 14.82 | -
| 材料费小计 | [7 empty] | - |  | 100.2 | -
注：1.如不使用省级或行业建设主管部门发布的计价依据，可不填定额编码、名称等； 2.招标文件提供了暂估单价的材料，按暂估的单价填入表内“暂估单价”栏及“暂估合价”栏。
表-09
综合单价分析表
工程名称：2023年公共排水管网小修项目（标段三） | [7 empty] | 标段： |  | 第 675 页 共 760 页
项目编码 |  | 040205009001 |  | 项目名称 | 清除标线 |  |  |  | 计量单位 |  | m2 | 工程量 | 5.5
清单综合单价组成明细
定额编号 | 定额项目名称 | 定额 单位 | 数量 | 单价 |  |  |  |  | 合价
|  |  |  | 人工费 | 材料费 | 机具费 | 管理费 和利润 |  | 人工费 |  | 材料费 | 机具费 | 管理费 和利润
D2-5-46 换 | 清除路面标线 沥青砼路面机械清除 单价*0.95 | 10m2 | 0.1 | 154.9 | 39.38 | 68.43 | 58.87 |  | 15.49 |  | 3.94 | 6.84 | 5.89
人工单价 |  | 小计 | [6 empty] | 15.49 |  | 3.94 | 6.84 | 5.89
未计价材料费
清单项目综合单价 | [8 empty] | 32.16
材 料 费 明 细 | 主要材料名称、规格、型号 |  |  |  |  | 单位 | 数量 |  | 单价（元） |  | 合价（元） | 暂估单价 （元） | 暂估合价 （元）
| 其他材料费 | [7 empty] | - |  | 3.94 | -
| 材料费小计 | [7 empty] | - |  | 3.94 | -
注：1.如不使用省级或行业建设主管部门发布的计价依据，可不填定额编码、名称等； 2.招标文件提供了暂估单价的材料，按暂估的单价填入表内“暂估单价”栏及“暂估合价”栏。
表-09
综合单价分析表
工程名称：2023年公共排水管网小修项目（标段三） | [7 empty] | 标段： |  | 第 676 页 共 760 页
项目编码 |  | 040205009002 |  | 项目名称 | 清除标线 |  |  |  | 计量单位 |  | m2 | 工程量 | 5.5
清单综合单价组成明细
定额编号 | 定额项目名称 | 定额 单位 | 数量 | 单价 |  |  |  |  | 合价
|  |  |  | 人工费 | 材料费 | 机具费 | 管理费 和利润 |  | 人工费 |  | 材料费 | 机具费 | 管理费 和利润
D2-5-46 换 | 清除路面标线 沥青砼路面机械清除 在水泥混凝土路面上机械清除标线 材料[13030360] 含量为0 单价*0.95 | 10m2 | 0.1 | 154.9 | 0.39 | 68.43 | 58.87 |  | 15.49 |  | 0.04 | 6.84 | 5.89
人工单价 |  | 小计 | [6 empty] | 15.49 |  | 0.04 | 6.84 | 5.89
未计价材料费
清单项目综合单价 | [8 empty] | 28.26
材 料 费 明 细 | 主要材料名称、规格、型号 |  |  |  |  | 单位 | 数量 |  | 单价（元） |  | 合价（元） | 暂估单价 （元） | 暂估合价 （元）
| 其他材料费 | [7 empty] | - |  | 0.04 | -
| 材料费小计 | [7 empty] | - |  | 0.04 | -
注：1.如不使用省级或行业建设主管部门发布的计价依据，可不填定额编码、名称等； 2.招标文件提供了暂估单价的材料，按暂估的单价填入表内“暂估单价”栏及“暂估合价”栏。
表-09
综合单价分析表
工程名称：2023年公共排水管网小修项目（标段三） | [7 empty] | 标段： |  | 第 677 页 共 760 页
项目编码 |  | 040205006001 |  | 项目名称 | 标线 |  |  |  | 计量单位 |  | m2 | 工程量 | 5.5
清单综合单价组成明细
定额编号 | 定额项目名称 | 定额 单位 | 数量 | 单价 |  |  |  |  | 合价
|  |  |  | 人工费 | 材料费 | 机具费 | 管理费 和利润 |  | 人工费 |  | 材料费 | 机具费 | 管理费 和利润
D2-5-32 换 | 热熔标线 普通型 单价*0.95 | 10m2 | 0.1 | 28.69 | 206.04 | 76.22 | 27.66 |  | 2.87 |  | 20.6 | 7.62 | 2.77
人工单价 |  | 小计 | [6 empty] | 2.87 |  | 20.6 | 7.62 | 2.77
未计价材料费
清单项目综合单价 | [8 empty] | 33.86
材 料 费 明 细 | 主要材料名称、规格、型号 |  |  |  |  | 单位 | 数量 |  | 单价（元） |  | 合价（元） | 暂估单价 （元） | 暂估合价 （元）
| 其他材料费 | [7 empty] | - |  | 20.6 | -
| 材料费小计 | [7 empty] | - |  | 20.6 | -
注：1.如不使用省级或行业建设主管部门发布的计价依据，可不填定额编码、名称等； 2.招标文件提供了暂估单价的材料，按暂估的单价填入表内“暂估单价”栏及“暂估合价”栏。
表-09
综合单价分析表
工程名称：2023年公共排水管网小修项目（标段三） | [7 empty] | 标段： |  | 第 678 页 共 760 页
项目编码 |  | 040205003001 |  | 项目名称 | 标志牌单立杆(Φ76mm×4.5mm×2850mm) |  |  |  | 计量单位 |  | 根 | 工程量 | 6
清单综合单价组成明细
定额编号 | 定额项目名称 | 定额 单位 | 数量 | 单价 |  |  |  |  | 合价
|  |  |  | 人工费 | 材料费 | 机具费 | 管理费 和利润 |  | 人工费 |  | 材料费 | 机具费 | 管理费 和利润
D7-6-15 换 | 水泥砂浆保护层 25mm厚 实际厚度(mm):250 合并制作子目 湿拌地面砂浆 地面普通找平 M15 单价*0.95 | m2 | 0.25 | 89.41 | 191.95 |  | 25.93 |  | 22.35 |  | 47.99 |  | 6.48
D3-1-4 换 | 现浇基础 混凝土 合并制作子目 普通预拌混凝土 碎石粒径综合考虑 C25 单价*0.95 | 10m3 | 0.0175 | 787.86 | 5520.95 | 512.92 | 400.9 |  | 13.79 |  | 96.62 | 8.98 | 7.02
D2-5-1 换 | 信号灯杆、标志杆、门架及零星构件制作 钢管柱式杆制作 单价*0.95 | t | 0.0226 | 1012.02 | 268.3 | 388.5 | 369.18 |  | 22.88 |  | 6.07 | 8.78 | 8.35
D2-5-5 换 | 信号灯杆、标志杆、门架及零星构件制作 零星构件制作 单价*0.95 | t | 0.0103 | 1873.78 | 224.74 | 397.62 | 598.74 |  | 19.38 |  | 2.32 | 4.11 | 6.19
D2-5-6 换 | 信号灯杆、标志杆安装 单柱式杆 杆高3500mm内 单价*0.95 | 套 | 1 | 41.31 | 9.5 | 28.61 | 18.43 |  | 41.31 |  | 9.5 | 28.61 | 18.43
D3-6-7 换 | 铁件制作、安装 预埋铁件 单价*0.95 单价*0.95 | t | 0.0116 | 2628.35 | 4124.33 | 343.08 | 915.79 |  | 30.57 |  | 47.97 | 3.99 | 10.65
注：1.如不使用省级或行业建设主管部门发布的计价依据，可不填定额编码、名称等； 2.招标文件提供了暂估单价的材料，按暂估的单价填入表内“暂估单价”栏及“暂估合价”栏。
表-09
综合单价分析表
工程名称：2023年公共排水管网小修项目（标段三） | [7 empty] | 标段： |  | 第 679 页 共 760 页
补子目2 | 钢构件热浸镀锌 | t | 0.033 |  | 31.35 | [5 empty] | 1.03
D6-6-155 换 | 金属构件刷油 防锈漆 第一遍 换为【环氧富锌底漆】 单价*0.95 | 100kg | 0.3296 | 36.02 | 19.56 |  | 15.41 |  | 11.87 |  | 6.45 |  | 5.08
D6-6-156 换 | 金属构件刷油 防锈漆 第二遍 换为【环氧富锌底漆】 单价*0.95 | 100kg | 0.3296 | 25.83 | 16.59 |  | 11.05 |  | 8.51 |  | 5.47 |  | 3.64
D6-6-160 换 | 金属构件刷油 调和漆 第一遍 单价*0.95 | 100kg | 0.3296 | 36.02 | 9.23 |  | 15.41 |  | 11.87 |  | 3.04 |  | 5.08
D6-6-161 换 | 金属构件刷油 调和漆 第二遍 单价*0.95 | 100kg | 0.3296 | 25.83 | 8.07 |  | 11.05 |  | 8.51 |  | 2.66 |  | 3.64
人工单价 |  | 小计 | [6 empty] | 191.04 |  | 229.12 | 54.47 | 74.56
未计价材料费
清单项目综合单价 | [8 empty] | 549.2
材 料 费 明 细 | 主要材料名称、规格、型号 |  |  |  |  | 单位 | 数量 |  | 单价（元） |  | 合价（元） | 暂估单价 （元） | 暂估合价 （元）
| 其他材料费 | [7 empty] | - |  | 229.14 | -
| 材料费小计 | [7 empty] | - |  | 229.14 | -
注：1.如不使用省级或行业建设主管部门发布的计价依据，可不填定额编码、名称等； 2.招标文件提供了暂估单价的材料，按暂估的单价填入表内“暂估单价”栏及“暂估合价”栏。
表-09
综合单价分析表
工程名称：2023年公共排水管网小修项目（标段三） | [7 empty] | 标段： |  | 第 680 页 共 760 页
项目编码 |  | 041001010001 |  | 项目名称 | 拆除标志牌单立杆(Φ76mm×4.5mm×2850mm) |  |  |  | 计量单位 |  | 根 | 工程量 | 6
清单综合单价组成明细
定额编号 | 定额项目名称 | 定额 单位 | 数量 | 单价 |  |  |  |  | 合价
|  |  |  | 人工费 | 材料费 | 机具费 | 管理费 和利润 |  | 人工费 |  | 材料费 | 机具费 | 管理费 和利润
D1-4-63 换 | 拆除金属构件 金属结构构件 单价*0.95 | t | 0.0446 | 1306.33 | 4.51 | 11.89 | 363.96 |  | 58.24 |  | 0.2 | 0.53 | 16.23
人工单价 |  | 小计 | [6 empty] | 58.24 |  | 0.2 | 0.53 | 16.23
未计价材料费
清单项目综合单价 | [8 empty] | 75.2
材 料 费 明 细 | 主要材料名称、规格、型号 |  |  |  |  | 单位 | 数量 |  | 单价（元） |  | 合价（元） | 暂估单价 （元） | 暂估合价 （元）
| 其他材料费 | [7 empty] | - |  | 0.2 | -
| 材料费小计 | [7 empty] | - |  | 0.2 | -
注：1.如不使用省级或行业建设主管部门发布的计价依据，可不填定额编码、名称等； 2.招标文件提供了暂估单价的材料，按暂估的单价填入表内“暂估单价”栏及“暂估合价”栏。
表-09
综合单价分析表
工程名称：2023年公共排水管网小修项目（标段三） | [7 empty] | 标段： |  | 第 681 页 共 760 页
项目编码 |  | 040205003002 |  | 项目名称 | 标志牌单立杆(Φ76mm×4.5mm×3550mm) |  |  |  | 计量单位 |  | 根 | 工程量 | 6
清单综合单价组成明细
定额编号 | 定额项目名称 | 定额 单位 | 数量 | 单价 |  |  |  |  | 合价
|  |  |  | 人工费 | 材料费 | 机具费 | 管理费 和利润 |  | 人工费 |  | 材料费 | 机具费 | 管理费 和利润
D7-6-15 换 | 水泥砂浆保护层 25mm厚 实际厚度(mm):250 合并制作子目 湿拌地面砂浆 地面普通找平 M15 单价*0.95 | m2 | 0.25 | 89.41 | 191.95 |  | 25.93 |  | 22.35 |  | 47.99 |  | 6.48
D3-1-4 换 | 现浇基础 混凝土 合并制作子目 普通预拌混凝土 碎石粒径综合考虑 C25 单价*0.95 | 10m3 | 0.0175 | 787.86 | 5520.95 | 512.92 | 400.9 |  | 13.79 |  | 96.62 | 8.98 | 7.02
D2-5-1 换 | 信号灯杆、标志杆、门架及零星构件制作 钢管柱式杆制作 单价*0.95 | t | 0.0266 | 1012.02 | 268.3 | 388.5 | 369.18 |  | 26.88 |  | 7.13 | 10.32 | 9.81
D2-5-5 换 | 信号灯杆、标志杆、门架及零星构件制作 零星构件制作 单价*0.95 | t | 0.0103 | 1873.78 | 224.74 | 397.62 | 598.74 |  | 19.38 |  | 2.32 | 4.11 | 6.19
D2-5-7 换 | 信号灯杆、标志杆安装 单柱式杆 杆高5000mm内 单价*0.95 | 套 | 1 | 51.63 | 14.25 | 36.08 | 23.12 |  | 51.63 |  | 14.25 | 36.08 | 23.12
D3-6-7 换 | 铁件制作、安装 预埋铁件 单价*0.95 | t | 0.0116 | 2766.69 | 4341.63 | 361.13 | 963.99 |  | 32.18 |  | 50.49 | 4.2 | 11.21
补子目2 | 钢构件热浸镀锌 | t | 0.0369 |  | 31.35 | [5 empty] | 1.16
注：1.如不使用省级或行业建设主管部门发布的计价依据，可不填定额编码、名称等； 2.招标文件提供了暂估单价的材料，按暂估的单价填入表内“暂估单价”栏及“暂估合价”栏。
表-09
综合单价分析表
工程名称：2023年公共排水管网小修项目（标段三） | [7 empty] | 标段： |  | 第 682 页 共 760 页
D6-6-155 换 | 金属构件刷油 防锈漆 第一遍 换为【环氧富锌底漆】 单价*0.95 | 100kg | 0.369 | 36.02 | 19.56 |  | 15.41 |  | 13.29 |  | 7.22 |  | 5.69
D6-6-156 换 | 金属构件刷油 防锈漆 第二遍 换为【环氧富锌底漆】 单价*0.95 | 100kg | 0.369 | 25.83 | 16.59 |  | 11.05 |  | 9.53 |  | 6.12 |  | 4.08
D6-6-160 换 | 金属构件刷油 调和漆 第一遍 单价*0.95 | 100kg | 0.369 | 36.02 | 9.23 |  | 15.41 |  | 13.29 |  | 3.41 |  | 5.69
D6-6-161 换 | 金属构件刷油 调和漆 第二遍 单价*0.95 | 100kg | 0.369 | 25.83 | 8.07 |  | 11.05 |  | 9.53 |  | 2.98 |  | 4.08
人工单价 |  | 小计 | [6 empty] | 211.85 |  | 239.69 | 63.69 | 83.37
未计价材料费
清单项目综合单价 | [8 empty] | 598.58
材 料 费 明 细 | 主要材料名称、规格、型号 |  |  |  |  | 单位 | 数量 |  | 单价（元） |  | 合价（元） | 暂估单价 （元） | 暂估合价 （元）
| 其他材料费 | [7 empty] | - |  | 239.85 | -
| 材料费小计 | [7 empty] | - |  | 239.85 | -
注：1.如不使用省级或行业建设主管部门发布的计价依据，可不填定额编码、名称等； 2.招标文件提供了暂估单价的材料，按暂估的单价填入表内“暂估单价”栏及“暂估合价”栏。
表-09
综合单价分析表
工程名称：2023年公共排水管网小修项目（标段三） | [7 empty] | 标段： |  | 第 683 页 共 760 页
项目编码 |  | 041001010002 |  | 项目名称 | 拆除标志牌单立杆(Φ76mm×4.5mm×3550mm) |  |  |  | 计量单位 |  | 根 | 工程量 | 6
清单综合单价组成明细
定额编号 | 定额项目名称 | 定额 单位 | 数量 | 单价 |  |  |  |  | 合价
|  |  |  | 人工费 | 材料费 | 机具费 | 管理费 和利润 |  | 人工费 |  | 材料费 | 机具费 | 管理费 和利润
D1-4-63 换 | 拆除金属构件 金属结构构件 单价*0.95 | t | 0.0485 | 1306.33 | 4.51 | 11.89 | 363.96 |  | 63.4 |  | 0.22 | 0.58 | 17.66
人工单价 |  | 小计 | [6 empty] | 63.4 |  | 0.22 | 0.58 | 17.66
未计价材料费
清单项目综合单价 | [8 empty] | 81.86
材 料 费 明 细 | 主要材料名称、规格、型号 |  |  |  |  | 单位 | 数量 |  | 单价（元） |  | 合价（元） | 暂估单价 （元） | 暂估合价 （元）
| 其他材料费 | [7 empty] | - |  | 0.22 | -
| 材料费小计 | [7 empty] | - |  | 0.22 | -
注：1.如不使用省级或行业建设主管部门发布的计价依据，可不填定额编码、名称等； 2.招标文件提供了暂估单价的材料，按暂估的单价填入表内“暂估单价”栏及“暂估合价”栏。
表-09
综合单价分析表
工程名称：2023年公共排水管网小修项目（标段三） | [7 empty] | 标段： |  | 第 684 页 共 760 页
项目编码 |  | 040205003003 |  | 项目名称 | 标志牌单立杆(Φ89mm×4mm×5150mm) |  |  |  | 计量单位 |  | 根 | 工程量 | 6
清单综合单价组成明细
定额编号 | 定额项目名称 | 定额 单位 | 数量 | 单价 |  |  |  |  | 合价
|  |  |  | 人工费 | 材料费 | 机具费 | 管理费 和利润 |  | 人工费 |  | 材料费 | 机具费 | 管理费 和利润
D7-6-15 换 | 水泥砂浆保护层 25mm厚 实际厚度(mm):250 合并制作子目 湿拌地面砂浆 地面普通找平 M15 单价*0.95 | m2 | 0.6 | 89.41 | 191.95 |  | 25.93 |  | 53.65 |  | 115.17 |  | 15.56
D3-1-4 换 | 现浇基础 混凝土 合并制作子目 普通预拌混凝土 碎石粒径综合考虑 C25 单价*0.95 | 10m3 | 0.072 | 787.86 | 5520.95 | 512.92 | 400.9 |  | 56.73 |  | 397.51 | 36.93 | 28.86
D2-5-1 换 | 信号灯杆、标志杆、门架及零星构件制作 钢管柱式杆制作 单价*0.95 | t | 0.043 | 1012.02 | 268.3 | 388.5 | 369.18 |  | 43.47 |  | 11.52 | 16.69 | 15.86
D2-5-5 换 | 信号灯杆、标志杆、门架及零星构件制作 零星构件制作 单价*0.95 | t | 0.0166 | 1873.78 | 224.74 | 397.62 | 598.74 |  | 31.18 |  | 3.74 | 6.62 | 9.96
D2-5-7 换 | 信号灯杆、标志杆安装 单柱式杆 杆高5000mm内 单价*0.95 | 套 | 1 | 51.63 | 14.25 | 36.08 | 23.12 |  | 51.63 |  | 14.25 | 36.08 | 23.12
D3-6-7 换 | 铁件制作、安装 预埋铁件 单价*0.95 | t | 0.0237 | 2766.69 | 4341.63 | 361.13 | 963.99 |  | 65.54 |  | 102.85 | 8.56 | 22.84
补子目2 | 钢构件热浸镀锌 | t | 0.0596 |  | 31.35 | [5 empty] | 1.87
注：1.如不使用省级或行业建设主管部门发布的计价依据，可不填定额编码、名称等； 2.招标文件提供了暂估单价的材料，按暂估的单价填入表内“暂估单价”栏及“暂估合价”栏。
表-09
综合单价分析表
工程名称：2023年公共排水管网小修项目（标段三） | [7 empty] | 标段： |  | 第 685 页 共 760 页
D6-6-155 换 | 金属构件刷油 防锈漆 第一遍 换为【环氧富锌底漆】 单价*0.95 | 100kg | 0.5959 | 36.02 | 19.56 |  | 15.41 |  | 21.47 |  | 11.66 |  | 9.18
D6-6-156 换 | 金属构件刷油 防锈漆 第二遍 换为【环氧富锌底漆】 单价*0.95 | 100kg | 0.5959 | 25.83 | 16.59 |  | 11.05 |  | 15.39 |  | 9.89 |  | 6.59
D6-6-160 换 | 金属构件刷油 调和漆 第一遍 单价*0.95 | 100kg | 0.5959 | 36.02 | 9.23 |  | 15.41 |  | 21.47 |  | 5.5 |  | 9.18
D6-6-161 换 | 金属构件刷油 调和漆 第二遍 单价*0.95 | 100kg | 0.5959 | 25.83 | 8.07 |  | 11.05 |  | 15.39 |  | 4.81 |  | 6.59
人工单价 |  | 小计 | [6 empty] | 375.92 |  | 678.77 | 104.88 | 147.74
未计价材料费
清单项目综合单价 | [8 empty] | 1307.28
材 料 费 明 细 | 主要材料名称、规格、型号 |  |  |  |  | 单位 | 数量 |  | 单价（元） |  | 合价（元） | 暂估单价 （元） | 暂估合价 （元）
| 其他材料费 | [7 empty] | - |  | 678.87 | -
| 材料费小计 | [7 empty] | - |  | 678.87 | -
注：1.如不使用省级或行业建设主管部门发布的计价依据，可不填定额编码、名称等； 2.招标文件提供了暂估单价的材料，按暂估的单价填入表内“暂估单价”栏及“暂估合价”栏。
表-09
综合单价分析表
工程名称：2023年公共排水管网小修项目（标段三） | [7 empty] | 标段： |  | 第 686 页 共 760 页
项目编码 |  | 041001010003 |  | 项目名称 | 拆除标志牌单立杆(Φ89mm×4mm×5150mm) |  |  |  | 计量单位 |  | 根 | 工程量 | 6
清单综合单价组成明细
定额编号 | 定额项目名称 | 定额 单位 | 数量 | 单价 |  |  |  |  | 合价
|  |  |  | 人工费 | 材料费 | 机具费 | 管理费 和利润 |  | 人工费 |  | 材料费 | 机具费 | 管理费 和利润
D1-4-63 换 | 拆除金属构件 金属结构构件 单价*0.95 | t | 0.0833 | 1306.33 | 4.51 | 11.89 | 363.96 |  | 108.8 |  | 0.38 | 0.99 | 30.31
人工单价 |  | 小计 | [6 empty] | 108.8 |  | 0.38 | 0.99 | 30.31
未计价材料费
清单项目综合单价 | [8 empty] | 140.47
材 料 费 明 细 | 主要材料名称、规格、型号 |  |  |  |  | 单位 | 数量 |  | 单价（元） |  | 合价（元） | 暂估单价 （元） | 暂估合价 （元）
| 其他材料费 | [7 empty] | - |  | 0.38 | -
| 材料费小计 | [7 empty] | - |  | 0.38 | -
注：1.如不使用省级或行业建设主管部门发布的计价依据，可不填定额编码、名称等； 2.招标文件提供了暂估单价的材料，按暂估的单价填入表内“暂估单价”栏及“暂估合价”栏。
表-09
综合单价分析表
工程名称：2023年公共排水管网小修项目（标段三） | [7 empty] | 标段： |  | 第 687 页 共 760 页
项目编码 |  | 040205003004 |  | 项目名称 | 双立柱式杆 Φ89mm×5.5mm×4250mm |  |  |  | 计量单位 |  | 根 | 工程量 | 6
清单综合单价组成明细
定额编号 | 定额项目名称 | 定额 单位 | 数量 | 单价 |  |  |  |  | 合价
|  |  |  | 人工费 | 材料费 | 机具费 | 管理费 和利润 |  | 人工费 |  | 材料费 | 机具费 | 管理费 和利润
D7-6-15 换 | 水泥砂浆保护层 25mm厚 实际厚度(mm):250 合并制作子目 湿拌地面砂浆 地面普通找平 M15 单价*0.95 | m2 | 0.48 | 89.41 | 191.95 |  | 25.93 |  | 42.92 |  | 92.14 |  | 12.45
D3-1-4 换 | 现浇基础 混凝土 合并制作子目 普通预拌混凝土 碎石粒径综合考虑 C25 单价*0.95 | 10m3 | 0.2304 | 787.86 | 5520.95 | 512.92 | 400.9 |  | 181.52 |  | 1272.03 | 118.18 | 92.37
D2-5-1 换 | 信号灯杆、标志杆、门架及零星构件制作 钢管柱式杆制作 单价*0.95 | t | 0.0863 | 1012.02 | 268.3 | 388.5 | 369.18 |  | 87.36 |  | 23.16 | 33.54 | 31.87
D2-5-5 换 | 信号灯杆、标志杆、门架及零星构件制作 零星构件制作 单价*0.95 | t | 0.0333 | 1873.78 | 224.74 | 397.62 | 598.74 |  | 62.37 |  | 7.48 | 13.23 | 19.93
D2-5-7 *2 | 信号灯杆、标志杆安装 单柱式杆 杆高5000mm内 双柱杆 单价*2 单价*0.95 | 套 | 1 | 103.27 | 28.5 | 72.1 | 46.23 |  | 103.27 |  | 28.5 | 72.1 | 46.23
D3-6-7 换 | 铁件制作、安装 预埋铁件 单价*0.95 | t | 0.0391 | 2766.69 | 4341.63 | 361.13 | 963.99 |  | 108.18 |  | 169.76 | 14.12 | 37.69
注：1.如不使用省级或行业建设主管部门发布的计价依据，可不填定额编码、名称等； 2.招标文件提供了暂估单价的材料，按暂估的单价填入表内“暂估单价”栏及“暂估合价”栏。
表-09
综合单价分析表
工程名称：2023年公共排水管网小修项目（标段三） | [7 empty] | 标段： |  | 第 688 页 共 760 页
补子目2 | 钢构件热浸镀锌 | t | 0.1196 |  | 31.35 | [5 empty] | 3.75
D6-6-155 换 | 金属构件刷油 防锈漆 第一遍 换为【环氧富锌底漆】 单价*0.95 | 100kg | 1.196 | 36.02 | 19.56 |  | 15.41 |  | 43.08 |  | 23.39 |  | 18.43
D6-6-156 换 | 金属构件刷油 防锈漆 第二遍 换为【环氧富锌底漆】 单价*0.95 | 100kg | 1.196 | 25.83 | 16.59 |  | 11.05 |  | 30.89 |  | 19.84 |  | 13.22
D6-6-160 换 | 金属构件刷油 调和漆 第一遍 单价*0.95 | 100kg | 1.196 | 36.02 | 9.23 |  | 15.41 |  | 43.08 |  | 11.04 |  | 18.43
D6-6-161 换 | 金属构件刷油 调和漆 第二遍 单价*0.95 | 100kg | 1.196 | 25.83 | 8.07 |  | 11.05 |  | 30.89 |  | 9.65 |  | 13.22
人工单价 |  | 小计 | [6 empty] | 733.56 |  | 1660.74 | 251.17 | 303.84
未计价材料费
清单项目综合单价 | [8 empty] | 2949.29
材 料 费 明 细 | 主要材料名称、规格、型号 |  |  |  |  | 单位 | 数量 |  | 单价（元） |  | 合价（元） | 暂估单价 （元） | 暂估合价 （元）
| 其他材料费 | [7 empty] | - |  | 1660.6 | -
| 材料费小计 | [7 empty] | - |  | 1660.6 | -
注：1.如不使用省级或行业建设主管部门发布的计价依据，可不填定额编码、名称等； 2.招标文件提供了暂估单价的材料，按暂估的单价填入表内“暂估单价”栏及“暂估合价”栏。
表-09
综合单价分析表
工程名称：2023年公共排水管网小修项目（标段三） | [7 empty] | 标段： |  | 第 689 页 共 760 页
项目编码 |  | 041001010004 |  | 项目名称 | 拆除双立柱式杆(Φ89mm×5.5mm×4250mm) |  |  |  | 计量单位 |  | 根 | 工程量 | 6
清单综合单价组成明细
定额编号 | 定额项目名称 | 定额 单位 | 数量 | 单价 |  |  |  |  | 合价
|  |  |  | 人工费 | 材料费 | 机具费 | 管理费 和利润 |  | 人工费 |  | 材料费 | 机具费 | 管理费 和利润
D1-4-63 换 | 拆除金属构件 金属结构构件 单价*0.95 | t | 0.1587 | 1306.33 | 4.51 | 11.89 | 363.96 |  | 207.32 |  | 0.72 | 1.89 | 57.76
人工单价 |  | 小计 | [6 empty] | 207.32 |  | 0.72 | 1.89 | 57.76
未计价材料费
清单项目综合单价 | [8 empty] | 267.68
材 料 费 明 细 | 主要材料名称、规格、型号 |  |  |  |  | 单位 | 数量 |  | 单价（元） |  | 合价（元） | 暂估单价 （元） | 暂估合价 （元）
| 其他材料费 | [7 empty] | - |  | 0.71 | -
| 材料费小计 | [7 empty] | - |  | 0.71 | -
注：1.如不使用省级或行业建设主管部门发布的计价依据，可不填定额编码、名称等； 2.招标文件提供了暂估单价的材料，按暂估的单价填入表内“暂估单价”栏及“暂估合价”栏。
表-09
综合单价分析表
工程名称：2023年公共排水管网小修项目（标段三） | [7 empty] | 标段： |  | 第 690 页 共 760 页
项目编码 |  | 040205004001 |  | 项目名称 | 圆形标志板 Ⅳ类反光膜 φ60cm |  |  |  | 计量单位 |  | 块 | 工程量 | 6
清单综合单价组成明细
定额编号 | 定额项目名称 | 定额 单位 | 数量 | 单价 |  |  |  |  | 合价
|  |  |  | 人工费 | 材料费 | 机具费 | 管理费 和利润 |  | 人工费 |  | 材料费 | 机具费 | 管理费 和利润
D2-5-21 换 | 标志板安装 单块面积 1m2内 人工*1.3,机械*1.3 单价*0.95 | 块 | 1 | 53.69 | 35.93 | 213.4 | 70.4 |  | 53.69 |  | 35.93 | 213.4 | 70.4
人工单价 |  | 小计 | [6 empty] | 53.69 |  | 35.93 | 213.4 | 70.4
|  | 未计价材料费 | [6 empty] | 35.93
清单项目综合单价 | [8 empty] | 373.42
材 料 费 明 细 | 主要材料名称、规格、型号 |  |  |  |  | 单位 | 数量 |  | 单价（元） |  | 合价（元） | 暂估单价 （元） | 暂估合价 （元）
| 标志板 Ⅳ类反光膜（考虑摊销周转） 圆形60cm*3mm |  |  |  |  | 块 | 0.95 |  | 37.82 |  | 35.93
| 材料费小计 | [7 empty] | - |  | 35.93 | -
注：1.如不使用省级或行业建设主管部门发布的计价依据，可不填定额编码、名称等； 2.招标文件提供了暂估单价的材料，按暂估的单价填入表内“暂估单价”栏及“暂估合价”栏。
表-09
综合单价分析表
工程名称：2023年公共排水管网小修项目（标段三） | [7 empty] | 标段： |  | 第 691 页 共 760 页
项目编码 |  | 040205004002 |  | 项目名称 | 圆形标志板 Ⅳ类反光膜 φ80cm |  |  |  | 计量单位 |  | 块 | 工程量 | 6
清单综合单价组成明细
定额编号 | 定额项目名称 | 定额 单位 | 数量 | 单价 |  |  |  |  | 合价
|  |  |  | 人工费 | 材料费 | 机具费 | 管理费 和利润 |  | 人工费 |  | 材料费 | 机具费 | 管理费 和利润
D2-5-21 换 | 标志板安装 单块面积 1m2内 人工*1.3,机械*1.3 单价*0.95 | 块 | 1 | 53.69 | 63.88 | 213.4 | 70.4 |  | 53.69 |  | 63.88 | 213.4 | 70.4
人工单价 |  | 小计 | [6 empty] | 53.69 |  | 63.88 | 213.4 | 70.4
|  | 未计价材料费 | [6 empty] | 63.88
清单项目综合单价 | [8 empty] | 401.37
材 料 费 明 细 | 主要材料名称、规格、型号 |  |  |  |  | 单位 | 数量 |  | 单价（元） |  | 合价（元） | 暂估单价 （元） | 暂估合价 （元）
| 标志板 Ⅳ类反光膜（考虑摊销周转） 圆形80cm*3mm |  |  |  |  | 块 | 0.95 |  | 67.24 |  | 63.88
| 材料费小计 | [7 empty] | - |  | 63.88 | -
注：1.如不使用省级或行业建设主管部门发布的计价依据，可不填定额编码、名称等； 2.招标文件提供了暂估单价的材料，按暂估的单价填入表内“暂估单价”栏及“暂估合价”栏。
表-09
综合单价分析表
工程名称：2023年公共排水管网小修项目（标段三） | [7 empty] | 标段： |  | 第 692 页 共 760 页
项目编码 |  | 040205004003 |  | 项目名称 | 三角形标志板 Ⅳ类反光膜 A=70cm |  |  |  | 计量单位 |  | 块 | 工程量 | 6
清单综合单价组成明细
定额编号 | 定额项目名称 | 定额 单位 | 数量 | 单价 |  |  |  |  | 合价
|  |  |  | 人工费 | 材料费 | 机具费 | 管理费 和利润 |  | 人工费 |  | 材料费 | 机具费 | 管理费 和利润
D2-5-21 换 | 标志板安装 单块面积 1m2内 人工*1.3,机械*1.3 单价*0.95 | 块 | 1 | 53.69 | 26.98 | 213.4 | 70.4 |  | 53.69 |  | 26.98 | 213.4 | 70.4
人工单价 |  | 小计 | [6 empty] | 53.69 |  | 26.98 | 213.4 | 70.4
|  | 未计价材料费 | [6 empty] | 26.98
清单项目综合单价 | [8 empty] | 364.47
材 料 费 明 细 | 主要材料名称、规格、型号 |  |  |  |  | 单位 | 数量 |  | 单价（元） |  | 合价（元） | 暂估单价 （元） | 暂估合价 （元）
| 标志板 Ⅳ类反光膜（考虑摊销周转） 三角70cm*3mm |  |  |  |  | 块 | 0.95 |  | 28.4 |  | 26.98
| 材料费小计 | [7 empty] | - |  | 26.98 | -
注：1.如不使用省级或行业建设主管部门发布的计价依据，可不填定额编码、名称等； 2.招标文件提供了暂估单价的材料，按暂估的单价填入表内“暂估单价”栏及“暂估合价”栏。
表-09
综合单价分析表
工程名称：2023年公共排水管网小修项目（标段三） | [7 empty] | 标段： |  | 第 693 页 共 760 页
项目编码 |  | 040205004004 |  | 项目名称 | 三角形标志板 Ⅳ类反光膜 A=90cm |  |  |  | 计量单位 |  | 块 | 工程量 | 6
清单综合单价组成明细
定额编号 | 定额项目名称 | 定额 单位 | 数量 | 单价 |  |  |  |  | 合价
|  |  |  | 人工费 | 材料费 | 机具费 | 管理费 和利润 |  | 人工费 |  | 材料费 | 机具费 | 管理费 和利润
D2-5-21 换 | 标志板安装 单块面积 1m2内 人工*1.3,机械*1.3 单价*0.95 | 块 | 1 | 53.69 | 44.59 | 213.4 | 70.4 |  | 53.69 |  | 44.59 | 213.4 | 70.4
人工单价 |  | 小计 | [6 empty] | 53.69 |  | 44.59 | 213.4 | 70.4
|  | 未计价材料费 | [6 empty] | 44.59
清单项目综合单价 | [8 empty] | 382.08
材 料 费 明 细 | 主要材料名称、规格、型号 |  |  |  |  | 单位 | 数量 |  | 单价（元） |  | 合价（元） | 暂估单价 （元） | 暂估合价 （元）
| 标志板 Ⅳ类反光膜（考虑摊销周转） 三角90cm*3mm |  |  |  |  | 块 | 0.95 |  | 46.94 |  | 44.59
| 材料费小计 | [7 empty] | - |  | 44.59 | -
注：1.如不使用省级或行业建设主管部门发布的计价依据，可不填定额编码、名称等； 2.招标文件提供了暂估单价的材料，按暂估的单价填入表内“暂估单价”栏及“暂估合价”栏。
表-09
综合单价分析表
工程名称：2023年公共排水管网小修项目（标段三） | [7 empty] | 标段： |  | 第 694 页 共 760 页
项目编码 |  | 040205004005 |  | 项目名称 | 长方形标志板 Ⅳ类反光膜 |  |  |  | 计量单位 |  | 块 | 工程量 | 6
清单综合单价组成明细
定额编号 | 定额项目名称 | 定额 单位 | 数量 | 单价 |  |  |  |  | 合价
|  |  |  | 人工费 | 材料费 | 机具费 | 管理费 和利润 |  | 人工费 |  | 材料费 | 机具费 | 管理费 和利润
D2-5-21 换 | 标志板安装 单块面积 1m2内 人工*1.3,机械*1.3 单价*0.95 | 块 | 1 | 53.69 | 122.07 | 213.4 | 70.4 |  | 53.69 |  | 122.07 | 213.4 | 70.4
人工单价 |  | 小计 | [6 empty] | 53.69 |  | 122.07 | 213.4 | 70.4
|  | 未计价材料费 | [6 empty] | 122.07
清单项目综合单价 | [8 empty] | 459.56
材 料 费 明 细 | 主要材料名称、规格、型号 |  |  |  |  | 单位 | 数量 |  | 单价（元） |  | 合价（元） | 暂估单价 （元） | 暂估合价 （元）
| 标志板 Ⅳ类反光膜（考虑摊销周转） 正方形160cm*60cm*3mm |  |  |  |  | 块 | 0.95 |  | 128.49 |  | 122.07
| 材料费小计 | [7 empty] | - |  | 122.07 | -
注：1.如不使用省级或行业建设主管部门发布的计价依据，可不填定额编码、名称等； 2.招标文件提供了暂估单价的材料，按暂估的单价填入表内“暂估单价”栏及“暂估合价”栏。
表-09
综合单价分析表
工程名称：2023年公共排水管网小修项目（标段三） | [7 empty] | 标段： |  | 第 695 页 共 760 页
项目编码 |  | 040205004006 |  | 项目名称 | 长方形标志板 Ⅳ类反光膜 |  |  |  | 计量单位 |  | 块 | 工程量 | 6
清单综合单价组成明细
定额编号 | 定额项目名称 | 定额 单位 | 数量 | 单价 |  |  |  |  | 合价
|  |  |  | 人工费 | 材料费 | 机具费 | 管理费 和利润 |  | 人工费 |  | 材料费 | 机具费 | 管理费 和利润
D2-5-21 换 | 标志板安装 单块面积 1m2内 人工*1.3,机械*1.3 单价*0.95 | 块 | 1 | 53.69 | 101.72 | 213.4 | 70.4 |  | 53.69 |  | 101.72 | 213.4 | 70.4
人工单价 |  | 小计 | [6 empty] | 53.69 |  | 101.72 | 213.4 | 70.4
|  | 未计价材料费 | [6 empty] | 101.72
清单项目综合单价 | [8 empty] | 439.21
材 料 费 明 细 | 主要材料名称、规格、型号 |  |  |  |  | 单位 | 数量 |  | 单价（元） |  | 合价（元） | 暂估单价 （元） | 暂估合价 （元）
| 标志板 Ⅳ类反光膜（考虑摊销周转） 正方形80cm*100cm*3mm |  |  |  |  | 块 | 0.95 |  | 107.07 |  | 101.72
| 材料费小计 | [7 empty] | - |  | 101.72 | -
注：1.如不使用省级或行业建设主管部门发布的计价依据，可不填定额编码、名称等； 2.招标文件提供了暂估单价的材料，按暂估的单价填入表内“暂估单价”栏及“暂估合价”栏。
表-09
综合单价分析表
工程名称：2023年公共排水管网小修项目（标段三） | [7 empty] | 标段： |  | 第 696 页 共 760 页
项目编码 |  | 040205004007 |  | 项目名称 | 长方形标志板 Ⅳ类反光膜 |  |  |  | 计量单位 |  | 块 | 工程量 | 6
清单综合单价组成明细
定额编号 | 定额项目名称 | 定额 单位 | 数量 | 单价 |  |  |  |  | 合价
|  |  |  | 人工费 | 材料费 | 机具费 | 管理费 和利润 |  | 人工费 |  | 材料费 | 机具费 | 管理费 和利润
D2-5-21 换 | 标志板安装 单块面积 1m2内 人工*1.3,机械*1.3 单价*0.95 | 块 | 1 | 53.69 | 40.69 | 213.4 | 70.4 |  | 53.69 |  | 40.69 | 213.4 | 70.4
人工单价 |  | 小计 | [6 empty] | 53.69 |  | 40.69 | 213.4 | 70.4
|  | 未计价材料费 | [6 empty] | 40.69
清单项目综合单价 | [8 empty] | 378.18
材 料 费 明 细 | 主要材料名称、规格、型号 |  |  |  |  | 单位 | 数量 |  | 单价（元） |  | 合价（元） | 暂估单价 （元） | 暂估合价 （元）
| 标志板 Ⅳ类反光膜（考虑摊销周转） 正方形40cm*80cm*3mm |  |  |  |  | 块 | 0.95 |  | 42.83 |  | 40.69
| 材料费小计 | [7 empty] | - |  | 40.69 | -
注：1.如不使用省级或行业建设主管部门发布的计价依据，可不填定额编码、名称等； 2.招标文件提供了暂估单价的材料，按暂估的单价填入表内“暂估单价”栏及“暂估合价”栏。
表-09
综合单价分析表
工程名称：2023年公共排水管网小修项目（标段三） | [7 empty] | 标段： |  | 第 697 页 共 760 页
项目编码 |  | 040205004008 |  | 项目名称 | 长方形标志板 Ⅳ类反光膜 |  |  |  | 计量单位 |  | 块 | 工程量 | 6
清单综合单价组成明细
定额编号 | 定额项目名称 | 定额 单位 | 数量 | 单价 |  |  |  |  | 合价
|  |  |  | 人工费 | 材料费 | 机具费 | 管理费 和利润 |  | 人工费 |  | 材料费 | 机具费 | 管理费 和利润
D2-5-21 换 | 标志板安装 单块面积 1m2内 人工*1.3,机械*1.3 单价*0.95 | 块 | 1 | 53.69 | 254.3 | 213.4 | 70.4 |  | 53.69 |  | 254.3 | 213.4 | 70.4
人工单价 |  | 小计 | [6 empty] | 53.69 |  | 254.3 | 213.4 | 70.4
|  | 未计价材料费 | [6 empty] | 254.3
清单项目综合单价 | [8 empty] | 591.79
材 料 费 明 细 | 主要材料名称、规格、型号 |  |  |  |  | 单位 | 数量 |  | 单价（元） |  | 合价（元） | 暂估单价 （元） | 暂估合价 （元）
| 标志板 Ⅳ类反光膜（考虑摊销周转） 正方形100cm*200cm*3mm |  |  |  |  | 块 | 0.95 |  | 267.68 |  | 254.3
| 材料费小计 | [7 empty] | - |  | 254.3 | -
注：1.如不使用省级或行业建设主管部门发布的计价依据，可不填定额编码、名称等； 2.招标文件提供了暂估单价的材料，按暂估的单价填入表内“暂估单价”栏及“暂估合价”栏。
表-09
综合单价分析表
工程名称：2023年公共排水管网小修项目（标段三） | [7 empty] | 标段： |  | 第 698 页 共 760 页
项目编码 |  | 040205004009 |  | 项目名称 | 长方形标志板 Ⅳ类反光膜 |  |  |  | 计量单位 |  | 块 | 工程量 | 6
清单综合单价组成明细
定额编号 | 定额项目名称 | 定额 单位 | 数量 | 单价 |  |  |  |  | 合价
|  |  |  | 人工费 | 材料费 | 机具费 | 管理费 和利润 |  | 人工费 |  | 材料费 | 机具费 | 管理费 和利润
D2-5-21 换 | 标志板安装 单块面积 1m2内 人工*1.3,机械*1.3 单价*0.95 | 块 | 1 | 53.69 | 152.58 | 213.4 | 70.4 |  | 53.69 |  | 152.58 | 213.4 | 70.4
人工单价 |  | 小计 | [6 empty] | 53.69 |  | 152.58 | 213.4 | 70.4
|  | 未计价材料费 | [6 empty] | 152.58
清单项目综合单价 | [8 empty] | 490.07
材 料 费 明 细 | 主要材料名称、规格、型号 |  |  |  |  | 单位 | 数量 |  | 单价（元） |  | 合价（元） | 暂估单价 （元） | 暂估合价 （元）
| 标志板 Ⅳ类反光膜（考虑摊销周转） 正方形200cm*60cm*3mm |  |  |  |  | 块 | 0.95 |  | 160.61 |  | 152.58
| 材料费小计 | [7 empty] | - |  | 152.58 | -
注：1.如不使用省级或行业建设主管部门发布的计价依据，可不填定额编码、名称等； 2.招标文件提供了暂估单价的材料，按暂估的单价填入表内“暂估单价”栏及“暂估合价”栏。
表-09
综合单价分析表
工程名称：2023年公共排水管网小修项目（标段三） | [7 empty] | 标段： |  | 第 699 页 共 760 页
项目编码 |  | 04B176 |  | 项目名称 | 潜水员作业 |  |  |  | 计量单位 |  | 台班 | 工程量 | 6
清单综合单价组成明细
定额编号 | 定额项目名称 | 定额 单位 | 数量 | 单价 |  |  |  |  | 合价
|  |  |  | 人工费 | 材料费 | 机具费 | 管理费 和利润 |  | 人工费 |  | 材料费 | 机具费 | 管理费 和利润
补子目1 | 潜水员作业 | 台班 | 1 |  | 6721.7 | [5 empty] | 6721.7
人工单价 |  | 小计 | [8 empty] | 6721.7
未计价材料费
清单项目综合单价 | [8 empty] | 6721.7
材 料 费 明 细 | 主要材料名称、规格、型号 |  |  |  |  | 单位 | 数量 |  | 单价（元） |  | 合价（元） | 暂估单价 （元） | 暂估合价 （元）
| 其他材料费 | [7 empty] | - |  | 6721.7 | -
| 材料费小计 | [7 empty] | - |  | 6721.7 | -
注：1.如不使用省级或行业建设主管部门发布的计价依据，可不填定额编码、名称等； 2.招标文件提供了暂估单价的材料，按暂估的单价填入表内“暂估单价”栏及“暂估合价”栏。
表-09
综合单价分析表
工程名称：2023年公共排水管网小修项目（标段三） | [7 empty] | 标段： |  | 第 700 页 共 760 页
项目编码 |  | 04B177 |  | 项目名称 | 气囊管堵安拆 |  |  |  | 计量单位 |  | 只 | 工程量 | 6
清单综合单价组成明细
定额编号 | 定额项目名称 | 定额 单位 | 数量 | 单价 |  |  |  |  | 合价
|  |  |  | 人工费 | 材料费 | 机具费 | 管理费 和利润 |  | 人工费 |  | 材料费 | 机具费 | 管理费 和利润
3-2-1 *0.8 | 气囊管堵安装拆除 管径(mm内) DN500 单价*0.8 | 只 | 1 |  | 412 | 286.41 | 93.4 |  |  |  | 412 | 286.41 | 93.4
人工单价 |  | 小计 | [8 empty] | 412 | 286.41 | 93.4
未计价材料费
清单项目综合单价 | [8 empty] | 791.81
材 料 费 明 细 | 主要材料名称、规格、型号 |  |  |  |  | 单位 | 数量 |  | 单价（元） |  | 合价（元） | 暂估单价 （元） | 暂估合价 （元）
| 其他材料费 | [7 empty] | - |  | 412 | -
| 材料费小计 | [7 empty] | - |  | 412 | -
注：1.如不使用省级或行业建设主管部门发布的计价依据，可不填定额编码、名称等； 2.招标文件提供了暂估单价的材料，按暂估的单价填入表内“暂估单价”栏及“暂估合价”栏。
表-09
综合单价分析表
工程名称：2023年公共排水管网小修项目（标段三） | [7 empty] | 标段： |  | 第 701 页 共 760 页
项目编码 |  | 04B178 |  | 项目名称 | 气囊管堵安拆 |  |  |  | 计量单位 |  | 只 | 工程量 | 6
清单综合单价组成明细
定额编号 | 定额项目名称 | 定额 单位 | 数量 | 单价 |  |  |  |  | 合价
|  |  |  | 人工费 | 材料费 | 机具费 | 管理费 和利润 |  | 人工费 |  | 材料费 | 机具费 | 管理费 和利润
3-2-1 *0.8 | 气囊管堵安装拆除 管径(mm内) DN500 单价*0.8 | 只 | 1 | 193.25 | 412 | 434.51 | 204.71 |  | 193.25 |  | 412 | 434.51 | 204.71
人工单价 |  | 小计 | [6 empty] | 193.25 |  | 412 | 434.51 | 204.71
未计价材料费
清单项目综合单价 | [8 empty] | 1244.47
材 料 费 明 细 | 主要材料名称、规格、型号 |  |  |  |  | 单位 | 数量 |  | 单价（元） |  | 合价（元） | 暂估单价 （元） | 暂估合价 （元）
| 其他材料费 | [7 empty] | - |  | 412 | -
| 材料费小计 | [7 empty] | - |  | 412 | -
注：1.如不使用省级或行业建设主管部门发布的计价依据，可不填定额编码、名称等； 2.招标文件提供了暂估单价的材料，按暂估的单价填入表内“暂估单价”栏及“暂估合价”栏。
表-09
综合单价分析表
工程名称：2023年公共排水管网小修项目（标段三） | [7 empty] | 标段： |  | 第 702 页 共 760 页
项目编码 |  | 04B179 |  | 项目名称 | 气囊管堵安拆 |  |  |  | 计量单位 |  | 只 | 工程量 | 6
清单综合单价组成明细
定额编号 | 定额项目名称 | 定额 单位 | 数量 | 单价 |  |  |  |  | 合价
|  |  |  | 人工费 | 材料费 | 机具费 | 管理费 和利润 |  | 人工费 |  | 材料费 | 机具费 | 管理费 和利润
3-2-2 *0.8 | 气囊管堵安装拆除 管径(mm内) DN800 单价*0.8 | 只 | 1 |  | 916.93 | 286.41 | 93.4 |  |  |  | 916.93 | 286.41 | 93.4
人工单价 |  | 小计 | [8 empty] | 916.93 | 286.41 | 93.4
未计价材料费
清单项目综合单价 | [8 empty] | 1296.74
材 料 费 明 细 | 主要材料名称、规格、型号 |  |  |  |  | 单位 | 数量 |  | 单价（元） |  | 合价（元） | 暂估单价 （元） | 暂估合价 （元）
| 其他材料费 | [7 empty] | - |  | 916.8 | -
| 材料费小计 | [7 empty] | - |  | 916.8 | -
注：1.如不使用省级或行业建设主管部门发布的计价依据，可不填定额编码、名称等； 2.招标文件提供了暂估单价的材料，按暂估的单价填入表内“暂估单价”栏及“暂估合价”栏。
表-09
综合单价分析表
工程名称：2023年公共排水管网小修项目（标段三） | [7 empty] | 标段： |  | 第 703 页 共 760 页
项目编码 |  | 04B180 |  | 项目名称 | 气囊管堵安拆 |  |  |  | 计量单位 |  | 只 | 工程量 | 6
清单综合单价组成明细
定额编号 | 定额项目名称 | 定额 单位 | 数量 | 单价 |  |  |  |  | 合价
|  |  |  | 人工费 | 材料费 | 机具费 | 管理费 和利润 |  | 人工费 |  | 材料费 | 机具费 | 管理费 和利润
3-2-2 *0.8 | 气囊管堵安装拆除 管径(mm内) DN800 单价*0.8 | 只 | 1 | 203.49 | 916.93 | 442.38 | 210.62 |  | 203.49 |  | 916.93 | 442.38 | 210.62
人工单价 |  | 小计 | [6 empty] | 203.49 |  | 916.93 | 442.38 | 210.62
未计价材料费
清单项目综合单价 | [8 empty] | 1773.42
材 料 费 明 细 | 主要材料名称、规格、型号 |  |  |  |  | 单位 | 数量 |  | 单价（元） |  | 合价（元） | 暂估单价 （元） | 暂估合价 （元）
| 其他材料费 | [7 empty] | - |  | 916.8 | -
| 材料费小计 | [7 empty] | - |  | 916.8 | -
注：1.如不使用省级或行业建设主管部门发布的计价依据，可不填定额编码、名称等； 2.招标文件提供了暂估单价的材料，按暂估的单价填入表内“暂估单价”栏及“暂估合价”栏。
表-09
综合单价分析表
工程名称：2023年公共排水管网小修项目（标段三） | [7 empty] | 标段： |  | 第 704 页 共 760 页
项目编码 |  | 04B181 |  | 项目名称 | 气囊管堵安拆 |  |  |  | 计量单位 |  | 只 | 工程量 | 6
清单综合单价组成明细
定额编号 | 定额项目名称 | 定额 单位 | 数量 | 单价 |  |  |  |  | 合价
|  |  |  | 人工费 | 材料费 | 机具费 | 管理费 和利润 |  | 人工费 |  | 材料费 | 机具费 | 管理费 和利润
3-2-3 *0.8 | 气囊管堵安装拆除 管径(mm内) DN1200 单价*0.8 | 只 | 1 |  | 1624.28 | 286.41 | 93.4 |  |  |  | 1624.28 | 286.41 | 93.4
人工单价 |  | 小计 | [8 empty] | 1624.28 | 286.41 | 93.4
未计价材料费
清单项目综合单价 | [8 empty] | 2004.09
材 料 费 明 细 | 主要材料名称、规格、型号 |  |  |  |  | 单位 | 数量 |  | 单价（元） |  | 合价（元） | 暂估单价 （元） | 暂估合价 （元）
| 其他材料费 | [7 empty] | - |  | 1624 | -
| 材料费小计 | [7 empty] | - |  | 1624 | -
注：1.如不使用省级或行业建设主管部门发布的计价依据，可不填定额编码、名称等； 2.招标文件提供了暂估单价的材料，按暂估的单价填入表内“暂估单价”栏及“暂估合价”栏。
表-09
综合单价分析表
工程名称：2023年公共排水管网小修项目（标段三） | [7 empty] | 标段： |  | 第 705 页 共 760 页
项目编码 |  | 04B182 |  | 项目名称 | 气囊管堵安拆 |  |  |  | 计量单位 |  | 只 | 工程量 | 6
清单综合单价组成明细
定额编号 | 定额项目名称 | 定额 单位 | 数量 | 单价 |  |  |  |  | 合价
|  |  |  | 人工费 | 材料费 | 机具费 | 管理费 和利润 |  | 人工费 |  | 材料费 | 机具费 | 管理费 和利润
3-2-3 *0.8 | 气囊管堵安装拆除 管径(mm内) DN1200 单价*0.8 | 只 | 1 | 214.31 | 1624.28 | 450.66 | 216.85 |  | 214.31 |  | 1624.28 | 450.66 | 216.85
人工单价 |  | 小计 | [6 empty] | 214.31 |  | 1624.28 | 450.66 | 216.85
未计价材料费
清单项目综合单价 | [8 empty] | 2506.1
材 料 费 明 细 | 主要材料名称、规格、型号 |  |  |  |  | 单位 | 数量 |  | 单价（元） |  | 合价（元） | 暂估单价 （元） | 暂估合价 （元）
| 其他材料费 | [7 empty] | - |  | 1624 | -
| 材料费小计 | [7 empty] | - |  | 1624 | -
注：1.如不使用省级或行业建设主管部门发布的计价依据，可不填定额编码、名称等； 2.招标文件提供了暂估单价的材料，按暂估的单价填入表内“暂估单价”栏及“暂估合价”栏。
表-09
综合单价分析表
工程名称：2023年公共排水管网小修项目（标段三） | [7 empty] | 标段： |  | 第 706 页 共 760 页
项目编码 |  | 040205005001 |  | 项目名称 | 气囊管堵安拆 |  |  |  | 计量单位 |  | 只 | 工程量 | 6
清单综合单价组成明细
定额编号 | 定额项目名称 | 定额 单位 | 数量 | 单价 |  |  |  |  | 合价
|  |  |  | 人工费 | 材料费 | 机具费 | 管理费 和利润 |  | 人工费 |  | 材料费 | 机具费 | 管理费 和利润
3-2-3 *0.8 | 气囊管堵安装拆除 管径(mm内) DN1200 单价*0.8 | 只 | 1 |  | 2275.25 | 286.41 | 93.4 |  |  |  | 2275.25 | 286.41 | 93.4
人工单价 |  | 小计 | [8 empty] | 2275.25 | 286.41 | 93.4
未计价材料费
清单项目综合单价 | [8 empty] | 2655.06
材 料 费 明 细 | 主要材料名称、规格、型号 |  |  |  |  | 单位 | 数量 |  | 单价（元） |  | 合价（元） | 暂估单价 （元） | 暂估合价 （元）
| 其他材料费 | [7 empty] | - |  | 2274.97 | -
| 材料费小计 | [7 empty] | - |  | 2274.97 | -
注：1.如不使用省级或行业建设主管部门发布的计价依据，可不填定额编码、名称等； 2.招标文件提供了暂估单价的材料，按暂估的单价填入表内“暂估单价”栏及“暂估合价”栏。
表-09
综合单价分析表
工程名称：2023年公共排水管网小修项目（标段三） | [7 empty] | 标段： |  | 第 707 页 共 760 页
项目编码 |  | 040205005002 |  | 项目名称 | 气囊管堵安拆 |  |  |  | 计量单位 |  | 只 | 工程量 | 6
清单综合单价组成明细
定额编号 | 定额项目名称 | 定额 单位 | 数量 | 单价 |  |  |  |  | 合价
|  |  |  | 人工费 | 材料费 | 机具费 | 管理费 和利润 |  | 人工费 |  | 材料费 | 机具费 | 管理费 和利润
3-2-3 *0.8 | 气囊管堵安装拆除 管径(mm内) DN1200 单价*0.8 | 只 | 1 | 214.31 | 2275.25 | 459.35 | 219.68 |  | 214.31 |  | 2275.25 | 459.35 | 219.68
人工单价 |  | 小计 | [6 empty] | 214.31 |  | 2275.25 | 459.35 | 219.68
未计价材料费
清单项目综合单价 | [8 empty] | 3168.59
材 料 费 明 细 | 主要材料名称、规格、型号 |  |  |  |  | 单位 | 数量 |  | 单价（元） |  | 合价（元） | 暂估单价 （元） | 暂估合价 （元）
| 其他材料费 | [7 empty] | - |  | 2274.97 | -
| 材料费小计 | [7 empty] | - |  | 2274.97 | -
注：1.如不使用省级或行业建设主管部门发布的计价依据，可不填定额编码、名称等； 2.招标文件提供了暂估单价的材料，按暂估的单价填入表内“暂估单价”栏及“暂估合价”栏。
表-09
综合单价分析表
工程名称：2023年公共排水管网小修项目（标段三） | [7 empty] | 标段： |  | 第 708 页 共 760 页
项目编码 |  | 040205005003 |  | 项目名称 | 气囊管堵安拆 |  |  |  | 计量单位 |  | 只 | 工程量 | 6
清单综合单价组成明细
定额编号 | 定额项目名称 | 定额 单位 | 数量 | 单价 |  |  |  |  | 合价
|  |  |  | 人工费 | 材料费 | 机具费 | 管理费 和利润 |  | 人工费 |  | 材料费 | 机具费 | 管理费 和利润
3-2-3 *0.8 | 气囊管堵安装拆除 管径(mm内) DN1200 单价*0.8 | 只 | 1 |  | 2516.24 | 286.41 | 93.4 |  |  |  | 2516.24 | 286.41 | 93.4
人工单价 |  | 小计 | [8 empty] | 2516.24 | 286.41 | 93.4
未计价材料费
清单项目综合单价 | [8 empty] | 2896.05
材 料 费 明 细 | 主要材料名称、规格、型号 |  |  |  |  | 单位 | 数量 |  | 单价（元） |  | 合价（元） | 暂估单价 （元） | 暂估合价 （元）
| 其他材料费 | [7 empty] | - |  | 2515.96 | -
| 材料费小计 | [7 empty] | - |  | 2515.96 | -
注：1.如不使用省级或行业建设主管部门发布的计价依据，可不填定额编码、名称等； 2.招标文件提供了暂估单价的材料，按暂估的单价填入表内“暂估单价”栏及“暂估合价”栏。
表-09
综合单价分析表
工程名称：2023年公共排水管网小修项目（标段三） | [7 empty] | 标段： |  | 第 709 页 共 760 页
项目编码 |  | 040205005004 |  | 项目名称 | 气囊管堵安拆 |  |  |  | 计量单位 |  | 只 | 工程量 | 6
清单综合单价组成明细
定额编号 | 定额项目名称 | 定额 单位 | 数量 | 单价 |  |  |  |  | 合价
|  |  |  | 人工费 | 材料费 | 机具费 | 管理费 和利润 |  | 人工费 |  | 材料费 | 机具费 | 管理费 和利润
3-2-3 *0.8 | 气囊管堵安装拆除 管径(mm内) DN1200 单价*0.8 | 只 | 1 | 214.31 | 2516.24 | 468.51 | 222.66 |  | 214.31 |  | 2516.24 | 468.51 | 222.66
人工单价 |  | 小计 | [6 empty] | 214.31 |  | 2516.24 | 468.51 | 222.66
未计价材料费
清单项目综合单价 | [8 empty] | 3421.72
材 料 费 明 细 | 主要材料名称、规格、型号 |  |  |  |  | 单位 | 数量 |  | 单价（元） |  | 合价（元） | 暂估单价 （元） | 暂估合价 （元）
| 其他材料费 | [7 empty] | - |  | 2515.96 | -
| 材料费小计 | [7 empty] | - |  | 2515.96 | -
注：1.如不使用省级或行业建设主管部门发布的计价依据，可不填定额编码、名称等； 2.招标文件提供了暂估单价的材料，按暂估的单价填入表内“暂估单价”栏及“暂估合价”栏。
表-09
综合单价分析表
工程名称：2023年公共排水管网小修项目（标段三） | [7 empty] | 标段： |  | 第 710 页 共 760 页
项目编码 |  | 04B183 |  | 项目名称 | 管堵砌筑安拆 |  |  |  | 计量单位 |  | 只 | 工程量 | 6
清单综合单价组成明细
定额编号 | 定额项目名称 | 定额 单位 | 数量 | 单价 |  |  |  |  | 合价
|  |  |  | 人工费 | 材料费 | 机具费 | 管理费 和利润 |  | 人工费 |  | 材料费 | 机具费 | 管理费 和利润
3-1-1 *0.8 | 管堵砌筑 直径(mm内) DN600 单价*0.8 | 只 | 1 |  | 292.59 | 347.7 | 113.39 |  |  |  | 292.59 | 347.7 | 113.39
2-7-1 *0.8 | 管堵拆除 直径(mm内) DN600 单价*0.8 | 只 | 1 |  | 2.62 | 348.29 | 113.57 |  |  |  | 2.62 | 348.29 | 113.57
人工单价 |  | 小计 | [8 empty] | 295.21 | 695.99 | 226.96
未计价材料费
清单项目综合单价 | [8 empty] | 1218.16
材 料 费 明 细 | 主要材料名称、规格、型号 |  |  |  |  | 单位 | 数量 |  | 单价（元） |  | 合价（元） | 暂估单价 （元） | 暂估合价 （元）
| 其他材料费 | [7 empty] | - |  | 294.76 | -
| 材料费小计 | [7 empty] | - |  | 294.76 | -
注：1.如不使用省级或行业建设主管部门发布的计价依据，可不填定额编码、名称等； 2.招标文件提供了暂估单价的材料，按暂估的单价填入表内“暂估单价”栏及“暂估合价”栏。
表-09
综合单价分析表
工程名称：2023年公共排水管网小修项目（标段三） | [7 empty] | 标段： |  | 第 711 页 共 760 页
项目编码 |  | 04B184 |  | 项目名称 | 管堵砌筑安拆 |  |  |  | 计量单位 |  | 只 | 工程量 | 6
清单综合单价组成明细
定额编号 | 定额项目名称 | 定额 单位 | 数量 | 单价 |  |  |  |  | 合价
|  |  |  | 人工费 | 材料费 | 机具费 | 管理费 和利润 |  | 人工费 |  | 材料费 | 机具费 | 管理费 和利润
3-1-1 *0.8 | 管堵砌筑 直径(mm内) DN600 单价*0.8 | 只 | 1 | 118.46 | 292.59 | 347.7 | 152.01 |  | 118.46 |  | 292.59 | 347.7 | 152.01
2-7-1 *0.8 | 管堵拆除 直径(mm内) DN600 单价*0.8 | 只 | 1 | 78.26 | 2.62 | 348.29 | 139.1 |  | 78.26 |  | 2.62 | 348.29 | 139.1
人工单价 |  | 小计 | [6 empty] | 196.72 |  | 295.21 | 695.99 | 291.11
未计价材料费
清单项目综合单价 | [8 empty] | 1479.03
材 料 费 明 细 | 主要材料名称、规格、型号 |  |  |  |  | 单位 | 数量 |  | 单价（元） |  | 合价（元） | 暂估单价 （元） | 暂估合价 （元）
| 其他材料费 | [7 empty] | - |  | 294.76 | -
| 材料费小计 | [7 empty] | - |  | 294.76 | -
注：1.如不使用省级或行业建设主管部门发布的计价依据，可不填定额编码、名称等； 2.招标文件提供了暂估单价的材料，按暂估的单价填入表内“暂估单价”栏及“暂估合价”栏。
表-09
综合单价分析表
工程名称：2023年公共排水管网小修项目（标段三） | [7 empty] | 标段： |  | 第 712 页 共 760 页
项目编码 |  | 04B185 |  | 项目名称 | 管堵砌筑安拆 |  |  |  | 计量单位 |  | 只 | 工程量 | 6
清单综合单价组成明细
定额编号 | 定额项目名称 | 定额 单位 | 数量 | 单价 |  |  |  |  | 合价
|  |  |  | 人工费 | 材料费 | 机具费 | 管理费 和利润 |  | 人工费 |  | 材料费 | 机具费 | 管理费 和利润
3-1-2 *0.8 | 管堵砌筑 直径(mm内) DN800 单价*0.8 | 只 | 1 |  | 450.41 | 435.76 | 142.1 |  |  |  | 450.41 | 435.76 | 142.1
2-7-2 *0.8 | 管堵拆除 直径(mm内) DN800 单价*0.8 | 只 | 1 |  | 2.4 | 516.81 | 168.53 |  |  |  | 2.4 | 516.81 | 168.53
人工单价 |  | 小计 | [8 empty] | 452.81 | 952.57 | 310.63
未计价材料费
清单项目综合单价 | [8 empty] | 1716.01
材 料 费 明 细 | 主要材料名称、规格、型号 |  |  |  |  | 单位 | 数量 |  | 单价（元） |  | 合价（元） | 暂估单价 （元） | 暂估合价 （元）
| 其他材料费 | [7 empty] | - |  | 452.8 | -
| 材料费小计 | [7 empty] | - |  | 452.8 | -
注：1.如不使用省级或行业建设主管部门发布的计价依据，可不填定额编码、名称等； 2.招标文件提供了暂估单价的材料，按暂估的单价填入表内“暂估单价”栏及“暂估合价”栏。
表-09
综合单价分析表
工程名称：2023年公共排水管网小修项目（标段三） | [7 empty] | 标段： |  | 第 713 页 共 760 页
项目编码 |  | 04B186 |  | 项目名称 | 管堵砌筑安拆 |  |  |  | 计量单位 |  | 只 | 工程量 | 6
清单综合单价组成明细
定额编号 | 定额项目名称 | 定额 单位 | 数量 | 单价 |  |  |  |  | 合价
|  |  |  | 人工费 | 材料费 | 机具费 | 管理费 和利润 |  | 人工费 |  | 材料费 | 机具费 | 管理费 和利润
3-1-2 *0.8 | 管堵砌筑 直径(mm内) DN800 单价*0.8 | 只 | 1 | 289.87 | 450.41 | 435.76 | 236.62 |  | 289.87 |  | 450.41 | 435.76 | 236.62
2-7-2 *0.8 | 管堵拆除 直径(mm内) DN800 单价*0.8 | 只 | 1 | 193.25 | 2.4 | 516.81 | 231.55 |  | 193.25 |  | 2.4 | 516.81 | 231.55
人工单价 |  | 小计 | [6 empty] | 483.12 |  | 452.81 | 952.57 | 468.17
未计价材料费
清单项目综合单价 | [8 empty] | 2356.67
材 料 费 明 细 | 主要材料名称、规格、型号 |  |  |  |  | 单位 | 数量 |  | 单价（元） |  | 合价（元） | 暂估单价 （元） | 暂估合价 （元）
| 其他材料费 | [7 empty] | - |  | 452.8 | -
| 材料费小计 | [7 empty] | - |  | 452.8 | -
注：1.如不使用省级或行业建设主管部门发布的计价依据，可不填定额编码、名称等； 2.招标文件提供了暂估单价的材料，按暂估的单价填入表内“暂估单价”栏及“暂估合价”栏。
表-09
综合单价分析表
工程名称：2023年公共排水管网小修项目（标段三） | [7 empty] | 标段： |  | 第 714 页 共 760 页
项目编码 |  | 04B187 |  | 项目名称 | 管堵砌筑安拆 |  |  |  | 计量单位 |  | 只 | 工程量 | 6
清单综合单价组成明细
定额编号 | 定额项目名称 | 定额 单位 | 数量 | 单价 |  |  |  |  | 合价
|  |  |  | 人工费 | 材料费 | 机具费 | 管理费 和利润 |  | 人工费 |  | 材料费 | 机具费 | 管理费 和利润
3-1-3 *0.8 | 管堵砌筑 直径(mm内) DN1000 单价*0.8 | 只 | 1 |  | 580.94 | 912.65 | 297.62 |  |  |  | 580.94 | 912.65 | 297.62
2-7-3 *0.8 | 管堵拆除 直径(mm内) DN1000 单价*0.8 | 只 | 1 |  | 2.09 | 685.34 | 223.49 |  |  |  | 2.09 | 685.34 | 223.49
人工单价 |  | 小计 | [8 empty] | 583.03 | 1597.99 | 521.11
未计价材料费
清单项目综合单价 | [8 empty] | 2702.13
材 料 费 明 细 | 主要材料名称、规格、型号 |  |  |  |  | 单位 | 数量 |  | 单价（元） |  | 合价（元） | 暂估单价 （元） | 暂估合价 （元）
| 其他材料费 | [7 empty] | - |  | 582.99 | -
| 材料费小计 | [7 empty] | - |  | 582.99 | -
注：1.如不使用省级或行业建设主管部门发布的计价依据，可不填定额编码、名称等； 2.招标文件提供了暂估单价的材料，按暂估的单价填入表内“暂估单价”栏及“暂估合价”栏。
表-09
综合单价分析表
工程名称：2023年公共排水管网小修项目（标段三） | [7 empty] | 标段： |  | 第 715 页 共 760 页
项目编码 |  | 04B188 |  | 项目名称 | 管堵砌筑安拆 |  |  |  | 计量单位 |  | 只 | 工程量 | 6
清单综合单价组成明细
定额编号 | 定额项目名称 | 定额 单位 | 数量 | 单价 |  |  |  |  | 合价
|  |  |  | 人工费 | 材料费 | 机具费 | 管理费 和利润 |  | 人工费 |  | 材料费 | 机具费 | 管理费 和利润
3-1-3 *0.8 | 管堵砌筑 直径(mm内) DN1000 单价*0.8 | 只 | 1 | 487.18 | 580.94 | 912.65 | 456.48 |  | 487.18 |  | 580.94 | 912.65 | 456.48
2-7-3 *0.8 | 管堵拆除 直径(mm内) DN1000 单价*0.8 | 只 | 1 | 321.76 | 2.09 | 685.34 | 328.42 |  | 321.76 |  | 2.09 | 685.34 | 328.42
人工单价 |  | 小计 | [6 empty] | 808.94 |  | 583.03 | 1597.99 | 784.9
未计价材料费
清单项目综合单价 | [8 empty] | 3774.86
材 料 费 明 细 | 主要材料名称、规格、型号 |  |  |  |  | 单位 | 数量 |  | 单价（元） |  | 合价（元） | 暂估单价 （元） | 暂估合价 （元）
| 其他材料费 | [7 empty] | - |  | 582.99 | -
| 材料费小计 | [7 empty] | - |  | 582.99 | -
注：1.如不使用省级或行业建设主管部门发布的计价依据，可不填定额编码、名称等； 2.招标文件提供了暂估单价的材料，按暂估的单价填入表内“暂估单价”栏及“暂估合价”栏。
表-09
综合单价分析表
工程名称：2023年公共排水管网小修项目（标段三） | [7 empty] | 标段： |  | 第 716 页 共 760 页
项目编码 |  | 04B189 |  | 项目名称 | 管堵砌筑安拆 |  |  |  | 计量单位 |  | 只 | 工程量 | 6
清单综合单价组成明细
定额编号 | 定额项目名称 | 定额 单位 | 数量 | 单价 |  |  |  |  | 合价
|  |  |  | 人工费 | 材料费 | 机具费 | 管理费 和利润 |  | 人工费 |  | 材料费 | 机具费 | 管理费 和利润
3-1-4 *0.8 | 管堵砌筑 直径(mm内) DN1200 单价*0.8 | 只 | 1 |  | 804.81 | 1225.54 | 399.65 |  |  |  | 804.81 | 1225.54 | 399.65
2-7-4 *0.8 | 管堵拆除 直径(mm内) DN1200 单价*0.8 | 只 | 1 |  | 2.71 | 842.63 | 274.78 |  |  |  | 2.71 | 842.63 | 274.78
人工单价 |  | 小计 | [8 empty] | 807.52 | 2068.17 | 674.43
未计价材料费
清单项目综合单价 | [8 empty] | 3550.12
材 料 费 明 细 | 主要材料名称、规格、型号 |  |  |  |  | 单位 | 数量 |  | 单价（元） |  | 合价（元） | 暂估单价 （元） | 暂估合价 （元）
| 其他材料费 | [7 empty] | - |  | 807.29 | -
| 材料费小计 | [7 empty] | - |  | 807.29 | -
注：1.如不使用省级或行业建设主管部门发布的计价依据，可不填定额编码、名称等； 2.招标文件提供了暂估单价的材料，按暂估的单价填入表内“暂估单价”栏及“暂估合价”栏。
表-09
综合单价分析表
工程名称：2023年公共排水管网小修项目（标段三） | [7 empty] | 标段： |  | 第 717 页 共 760 页
项目编码 |  | 04B190 |  | 项目名称 | 管堵砌筑安拆 |  |  |  | 计量单位 |  | 只 | 工程量 | 6
清单综合单价组成明细
定额编号 | 定额项目名称 | 定额 单位 | 数量 | 单价 |  |  |  |  | 合价
|  |  |  | 人工费 | 材料费 | 机具费 | 管理费 和利润 |  | 人工费 |  | 材料费 | 机具费 | 管理费 和利润
3-1-4 *0.8 | 管堵砌筑 直径(mm内) DN1200 单价*0.8 | 只 | 1 | 617.33 | 804.81 | 1225.54 | 600.96 |  | 617.33 |  | 804.81 | 1225.54 | 600.96
2-7-4 *0.8 | 管堵拆除 直径(mm内) DN1200 单价*0.8 | 只 | 1 | 407.75 | 2.71 | 842.63 | 407.75 |  | 407.75 |  | 2.71 | 842.63 | 407.75
人工单价 |  | 小计 | [6 empty] | 1025.08 |  | 807.52 | 2068.17 | 1008.71
未计价材料费
清单项目综合单价 | [8 empty] | 4909.48
材 料 费 明 细 | 主要材料名称、规格、型号 |  |  |  |  | 单位 | 数量 |  | 单价（元） |  | 合价（元） | 暂估单价 （元） | 暂估合价 （元）
| 其他材料费 | [7 empty] | - |  | 807.29 | -
| 材料费小计 | [7 empty] | - |  | 807.29 | -
注：1.如不使用省级或行业建设主管部门发布的计价依据，可不填定额编码、名称等； 2.招标文件提供了暂估单价的材料，按暂估的单价填入表内“暂估单价”栏及“暂估合价”栏。
表-09
综合单价分析表
工程名称：2023年公共排水管网小修项目（标段三） | [7 empty] | 标段： |  | 第 718 页 共 760 页
项目编码 |  | 04B191 |  | 项目名称 | 管堵砌筑安拆 |  |  |  | 计量单位 |  | 只 | 工程量 | 6
清单综合单价组成明细
定额编号 | 定额项目名称 | 定额 单位 | 数量 | 单价 |  |  |  |  | 合价
|  |  |  | 人工费 | 材料费 | 机具费 | 管理费 和利润 |  | 人工费 |  | 材料费 | 机具费 | 管理费 和利润
3-1-5 *0.8 | 管堵砌筑 直径(mm内) DN1500 单价*0.8 | 只 | 1 |  | 1107.42 | 1327.54 | 432.91 |  |  |  | 1107.42 | 1327.54 | 432.91
2-7-5 *0.8 | 管堵拆除 直径(mm内) DN1500 单价*0.8 | 只 | 1 |  | 2.4 | 1011.15 | 329.73 |  |  |  | 2.4 | 1011.15 | 329.73
人工单价 |  | 小计 | [8 empty] | 1109.82 | 2338.69 | 762.64
未计价材料费
清单项目综合单价 | [8 empty] | 4211.15
材 料 费 明 细 | 主要材料名称、规格、型号 |  |  |  |  | 单位 | 数量 |  | 单价（元） |  | 合价（元） | 暂估单价 （元） | 暂估合价 （元）
| 其他材料费 | [7 empty] | - |  | 1109.99 | -
| 材料费小计 | [7 empty] | - |  | 1109.99 | -
注：1.如不使用省级或行业建设主管部门发布的计价依据，可不填定额编码、名称等； 2.招标文件提供了暂估单价的材料，按暂估的单价填入表内“暂估单价”栏及“暂估合价”栏。
表-09
综合单价分析表
工程名称：2023年公共排水管网小修项目（标段三） | [7 empty] | 标段： |  | 第 719 页 共 760 页
项目编码 |  | 04B192 |  | 项目名称 | 管堵砌筑安拆 |  |  |  | 计量单位 |  | 只 | 工程量 | 6
清单综合单价组成明细
定额编号 | 定额项目名称 | 定额 单位 | 数量 | 单价 |  |  |  |  | 合价
|  |  |  | 人工费 | 材料费 | 机具费 | 管理费 和利润 |  | 人工费 |  | 材料费 | 机具费 | 管理费 和利润
3-1-5 *0.8 | 管堵砌筑 直径(mm内) DN1500 单价*0.8 | 只 | 1 | 819.18 | 1107.42 | 1327.54 | 700.05 |  | 819.18 |  | 1107.42 | 1327.54 | 700.05
2-7-5 *0.8 | 管堵拆除 直径(mm内) DN1500 单价*0.8 | 只 | 1 | 541.1 | 2.4 | 1011.15 | 506.19 |  | 541.1 |  | 2.4 | 1011.15 | 506.19
人工单价 |  | 小计 | [6 empty] | 1360.28 |  | 1109.82 | 2338.69 | 1206.24
未计价材料费
清单项目综合单价 | [8 empty] | 6015.03
材 料 费 明 细 | 主要材料名称、规格、型号 |  |  |  |  | 单位 | 数量 |  | 单价（元） |  | 合价（元） | 暂估单价 （元） | 暂估合价 （元）
| 其他材料费 | [7 empty] | - |  | 1109.99 | -
| 材料费小计 | [7 empty] | - |  | 1109.99 | -
注：1.如不使用省级或行业建设主管部门发布的计价依据，可不填定额编码、名称等； 2.招标文件提供了暂估单价的材料，按暂估的单价填入表内“暂估单价”栏及“暂估合价”栏。
表-09
综合单价分析表
工程名称：2023年公共排水管网小修项目（标段三） | [7 empty] | 标段： |  | 第 720 页 共 760 页
项目编码 |  | 04B193 |  | 项目名称 | 管堵砌筑安拆 |  |  |  | 计量单位 |  | 只 | 工程量 | 6
清单综合单价组成明细
定额编号 | 定额项目名称 | 定额 单位 | 数量 | 单价 |  |  |  |  | 合价
|  |  |  | 人工费 | 材料费 | 机具费 | 管理费 和利润 |  | 人工费 |  | 材料费 | 机具费 | 管理费 和利润
3-1-6 *0.8 | 管堵砌筑 直径(mm内) DN1800 单价*0.8 | 只 | 1 |  | 2265.74 | 2483.55 | 809.88 |  |  |  | 2265.74 | 2483.55 | 809.88
2-7-6 *0.8 | 管堵拆除 直径(mm内) DN1800 单价*0.8 | 只 | 1 |  | 2.6 | 1383.25 | 451.08 |  |  |  | 2.6 | 1383.25 | 451.08
人工单价 |  | 小计 | [8 empty] | 2268.34 | 3866.8 | 1260.96
未计价材料费
清单项目综合单价 | [8 empty] | 7396.1
材 料 费 明 细 | 主要材料名称、规格、型号 |  |  |  |  | 单位 | 数量 |  | 单价（元） |  | 合价（元） | 暂估单价 （元） | 暂估合价 （元）
| 其他材料费 | [7 empty] | - |  | 2268.06 | -
| 材料费小计 | [7 empty] | - |  | 2268.06 | -
注：1.如不使用省级或行业建设主管部门发布的计价依据，可不填定额编码、名称等； 2.招标文件提供了暂估单价的材料，按暂估的单价填入表内“暂估单价”栏及“暂估合价”栏。
表-09
综合单价分析表
工程名称：2023年公共排水管网小修项目（标段三） | [7 empty] | 标段： |  | 第 721 页 共 760 页
项目编码 |  | 04B194 |  | 项目名称 | 管堵砌筑安拆 |  |  |  | 计量单位 |  | 只 | 工程量 | 6
清单综合单价组成明细
定额编号 | 定额项目名称 | 定额 单位 | 数量 | 单价 |  |  |  |  | 合价
|  |  |  | 人工费 | 材料费 | 机具费 | 管理费 和利润 |  | 人工费 |  | 材料费 | 机具费 | 管理费 和利润
3-1-6 *0.8 | 管堵砌筑 直径(mm内) DN1800 单价*0.8 | 只 | 1 | 1092.53 | 2265.74 | 2483.55 | 1166.16 |  | 1092.53 |  | 2265.74 | 2483.55 | 1166.16
2-7-6 *0.8 | 管堵拆除 直径(mm内) DN1800 单价*0.8 | 只 | 1 | 740.22 | 2.6 | 1383.25 | 692.46 |  | 740.22 |  | 2.6 | 1383.25 | 692.46
人工单价 |  | 小计 | [6 empty] | 1832.75 |  | 2268.34 | 3866.8 | 1858.62
未计价材料费
清单项目综合单价 | [8 empty] | 9826.51
材 料 费 明 细 | 主要材料名称、规格、型号 |  |  |  |  | 单位 | 数量 |  | 单价（元） |  | 合价（元） | 暂估单价 （元） | 暂估合价 （元）
| 其他材料费 | [7 empty] | - |  | 2268.06 | -
| 材料费小计 | [7 empty] | - |  | 2268.06 | -
注：1.如不使用省级或行业建设主管部门发布的计价依据，可不填定额编码、名称等； 2.招标文件提供了暂估单价的材料，按暂估的单价填入表内“暂估单价”栏及“暂估合价”栏。
表-09
综合单价分析表
工程名称：2023年公共排水管网小修项目（标段三） | [7 empty] | 标段： |  | 第 722 页 共 760 页
项目编码 |  | 04B195 |  | 项目名称 | 管堵砌筑安拆 |  |  |  | 计量单位 |  | 只 | 工程量 | 6
清单综合单价组成明细
定额编号 | 定额项目名称 | 定额 单位 | 数量 | 单价 |  |  |  |  | 合价
|  |  |  | 人工费 | 材料费 | 机具费 | 管理费 和利润 |  | 人工费 |  | 材料费 | 机具费 | 管理费 和利润
3-1-7 *0.8 | 管堵砌筑 直径(mm内) DN2000 单价*0.8 | 只 | 1 |  | 2669.24 | 2495.65 | 813.83 |  |  |  | 2669.24 | 2495.65 | 813.83
2-7-7 *0.8 | 管堵拆除 直径(mm内) DN2000 单价*0.8 | 只 | 1 |  | 2.58 | 1617.84 | 527.58 |  |  |  | 2.58 | 1617.84 | 527.58
人工单价 |  | 小计 | [8 empty] | 2671.82 | 4113.49 | 1341.41
未计价材料费
清单项目综合单价 | [8 empty] | 8126.72
材 料 费 明 细 | 主要材料名称、规格、型号 |  |  |  |  | 单位 | 数量 |  | 单价（元） |  | 合价（元） | 暂估单价 （元） | 暂估合价 （元）
| 其他材料费 | [7 empty] | - |  | 2671.46 | -
| 材料费小计 | [7 empty] | - |  | 2671.46 | -
注：1.如不使用省级或行业建设主管部门发布的计价依据，可不填定额编码、名称等； 2.招标文件提供了暂估单价的材料，按暂估的单价填入表内“暂估单价”栏及“暂估合价”栏。
表-09
综合单价分析表
工程名称：2023年公共排水管网小修项目（标段三） | [7 empty] | 标段： |  | 第 723 页 共 760 页
项目编码 |  | 04B196 |  | 项目名称 | 管堵砌筑安拆 |  |  |  | 计量单位 |  | 只 | 工程量 | 6
清单综合单价组成明细
定额编号 | 定额项目名称 | 定额 单位 | 数量 | 单价 |  |  |  |  | 合价
|  |  |  | 人工费 | 材料费 | 机具费 | 管理费 和利润 |  | 人工费 |  | 材料费 | 机具费 | 管理费 和利润
3-1-7 *0.8 | 管堵砌筑 直径(mm内) DN2000 单价*0.8 | 只 | 1 | 1316.11 | 2669.24 | 2495.65 | 1243.01 |  | 1316.11 |  | 2669.24 | 2495.65 | 1243.01
2-7-7 *0.8 | 管堵拆除 直径(mm内) DN2000 单价*0.8 | 只 | 1 | 865.75 | 2.58 | 1617.84 | 809.9 |  | 865.75 |  | 2.58 | 1617.84 | 809.9
人工单价 |  | 小计 | [6 empty] | 2181.86 |  | 2671.82 | 4113.49 | 2052.91
未计价材料费
清单项目综合单价 | [8 empty] | 11020.08
材 料 费 明 细 | 主要材料名称、规格、型号 |  |  |  |  | 单位 | 数量 |  | 单价（元） |  | 合价（元） | 暂估单价 （元） | 暂估合价 （元）
| 其他材料费 | [7 empty] | - |  | 2671.46 | -
| 材料费小计 | [7 empty] | - |  | 2671.46 | -
注：1.如不使用省级或行业建设主管部门发布的计价依据，可不填定额编码、名称等； 2.招标文件提供了暂估单价的材料，按暂估的单价填入表内“暂估单价”栏及“暂估合价”栏。
表-09
综合单价分析表
工程名称：2023年公共排水管网小修项目（标段三） | [7 empty] | 标段： |  | 第 724 页 共 760 页
项目编码 |  | 04B197 |  | 项目名称 | 管堵砌筑安拆 |  |  |  | 计量单位 |  | m2 | 工程量 | 5
清单综合单价组成明细
定额编号 | 定额项目名称 | 定额 单位 | 数量 | 单价 |  |  |  |  | 合价
|  |  |  | 人工费 | 材料费 | 机具费 | 管理费 和利润 |  | 人工费 |  | 材料费 | 机具费 | 管理费 和利润
3-1-8 *0.8 | 管堵砌筑 渠箱断面面积(m2) 0.64~1.44 单价*0.8 | 只·m2 | 1 |  | 1102.55 | 1732.78 | 565.06 |  |  |  | 1102.55 | 1732.78 | 565.06
2-7-8 *0.8 | 管堵拆除 渠箱断面面积(m2) 0.64~1.44 单价*0.8 | 只·m2 | 1 |  | 1.86 | 895.22 | 291.93 |  |  |  | 1.86 | 895.22 | 291.93
人工单价 |  | 小计 | [8 empty] | 1104.41 | 2628 | 856.99
未计价材料费
清单项目综合单价 | [8 empty] | 4589.4
材 料 费 明 细 | 主要材料名称、规格、型号 |  |  |  |  | 单位 | 数量 |  | 单价（元） |  | 合价（元） | 暂估单价 （元） | 暂估合价 （元）
| 其他材料费 | [7 empty] | - |  | 1104.55 | -
| 材料费小计 | [7 empty] | - |  | 1104.55 | -
注：1.如不使用省级或行业建设主管部门发布的计价依据，可不填定额编码、名称等； 2.招标文件提供了暂估单价的材料，按暂估的单价填入表内“暂估单价”栏及“暂估合价”栏。
表-09
综合单价分析表
工程名称：2023年公共排水管网小修项目（标段三） | [7 empty] | 标段： |  | 第 725 页 共 760 页
项目编码 |  | 04B198 |  | 项目名称 | 管堵砌筑安拆 |  |  |  | 计量单位 |  | m2 | 工程量 | 5
清单综合单价组成明细
定额编号 | 定额项目名称 | 定额 单位 | 数量 | 单价 |  |  |  |  | 合价
|  |  |  | 人工费 | 材料费 | 机具费 | 管理费 和利润 |  | 人工费 |  | 材料费 | 机具费 | 管理费 和利润
3-1-8 *0.8 | 管堵砌筑 渠箱断面面积(m2) 0.64~1.44 单价*0.8 | 只·m2 | 1 | 1094.43 | 1102.56 | 1732.78 | 921.95 |  | 1094.43 |  | 1102.56 | 1732.78 | 921.95
2-7-8 *0.8 | 管堵拆除 渠箱断面面积(m2) 0.64~1.44 单价*0.8 | 只·m2 | 1 | 433.02 | 1.86 | 895.22 | 433.14 |  | 433.02 |  | 1.86 | 895.22 | 433.14
人工单价 |  | 小计 | [6 empty] | 1527.45 |  | 1104.42 | 2628 | 1355.09
未计价材料费
清单项目综合单价 | [8 empty] | 6614.96
材 料 费 明 细 | 主要材料名称、规格、型号 |  |  |  |  | 单位 | 数量 |  | 单价（元） |  | 合价（元） | 暂估单价 （元） | 暂估合价 （元）
| 其他材料费 | [7 empty] | - |  | 1104.55 | -
| 材料费小计 | [7 empty] | - |  | 1104.55 | -
注：1.如不使用省级或行业建设主管部门发布的计价依据，可不填定额编码、名称等； 2.招标文件提供了暂估单价的材料，按暂估的单价填入表内“暂估单价”栏及“暂估合价”栏。
表-09
综合单价分析表
工程名称：2023年公共排水管网小修项目（标段三） | [7 empty] | 标段： |  | 第 726 页 共 760 页
项目编码 |  | 04B199 |  | 项目名称 | 管堵砌筑安拆 |  |  |  | 计量单位 |  | m2 | 工程量 | 5
清单综合单价组成明细
定额编号 | 定额项目名称 | 定额 单位 | 数量 | 单价 |  |  |  |  | 合价
|  |  |  | 人工费 | 材料费 | 机具费 | 管理费 和利润 |  | 人工费 |  | 材料费 | 机具费 | 管理费 和利润
3-1-9 *0.8 | 管堵砌筑 渠箱断面面积(m2) 1.5~2.6 单价*0.8 | 只·m2 | 1 |  | 1102.67 | 1443.96 | 470.87 |  |  |  | 1102.67 | 1443.96 | 470.87
2-7-9 *0.8 | 管堵拆除 渠箱断面面积(m2) 1.50~2.60 单价*0.8 | 只·m2 | 1 |  | 1.9 | 746.02 | 243.27 |  |  |  | 1.9 | 746.02 | 243.27
人工单价 |  | 小计 | [8 empty] | 1104.57 | 2189.98 | 714.14
未计价材料费
清单项目综合单价 | [8 empty] | 4008.69
材 料 费 明 细 | 主要材料名称、规格、型号 |  |  |  |  | 单位 | 数量 |  | 单价（元） |  | 合价（元） | 暂估单价 （元） | 暂估合价 （元）
| 其他材料费 | [7 empty] | - |  | 1104.55 | -
| 材料费小计 | [7 empty] | - |  | 1104.55 | -
注：1.如不使用省级或行业建设主管部门发布的计价依据，可不填定额编码、名称等； 2.招标文件提供了暂估单价的材料，按暂估的单价填入表内“暂估单价”栏及“暂估合价”栏。
表-09
综合单价分析表
工程名称：2023年公共排水管网小修项目（标段三） | [7 empty] | 标段： |  | 第 727 页 共 760 页
项目编码 |  | 04B200 |  | 项目名称 | 管堵砌筑安拆 |  |  |  | 计量单位 |  | m2 | 工程量 | 5
清单综合单价组成明细
定额编号 | 定额项目名称 | 定额 单位 | 数量 | 单价 |  |  |  |  | 合价
|  |  |  | 人工费 | 材料费 | 机具费 | 管理费 和利润 |  | 人工费 |  | 材料费 | 机具费 | 管理费 和利润
3-1-9 *0.8 | 管堵砌筑 渠箱断面面积(m2) 1.5~2.6 单价*0.8 | 只·m2 | 1 | 912.03 | 1102.67 | 1443.96 | 768.29 |  | 912.03 |  | 1102.67 | 1443.96 | 768.29
2-7-9 *0.8 | 管堵拆除 渠箱断面面积(m2) 1.50~2.60 单价*0.8 | 只·m2 | 1 | 360.85 | 1.9 | 746.02 | 360.95 |  | 360.85 |  | 1.9 | 746.02 | 360.95
人工单价 |  | 小计 | [6 empty] | 1272.88 |  | 1104.57 | 2189.98 | 1129.24
未计价材料费
清单项目综合单价 | [8 empty] | 5696.67
材 料 费 明 细 | 主要材料名称、规格、型号 |  |  |  |  | 单位 | 数量 |  | 单价（元） |  | 合价（元） | 暂估单价 （元） | 暂估合价 （元）
| 其他材料费 | [7 empty] | - |  | 1104.55 | -
| 材料费小计 | [7 empty] | - |  | 1104.55 | -
注：1.如不使用省级或行业建设主管部门发布的计价依据，可不填定额编码、名称等； 2.招标文件提供了暂估单价的材料，按暂估的单价填入表内“暂估单价”栏及“暂估合价”栏。
表-09
综合单价分析表
工程名称：2023年公共排水管网小修项目（标段三） | [7 empty] | 标段： |  | 第 728 页 共 760 页
项目编码 |  | 04B201 |  | 项目名称 | 管堵砌筑安拆 |  |  |  | 计量单位 |  | m2 | 工程量 | 5
清单综合单价组成明细
定额编号 | 定额项目名称 | 定额 单位 | 数量 | 单价 |  |  |  |  | 合价
|  |  |  | 人工费 | 材料费 | 机具费 | 管理费 和利润 |  | 人工费 |  | 材料费 | 机具费 | 管理费 和利润
3-1-10 *0.8 | 管堵砌筑 渠箱断面面积(m2) 2.7~4 单价*0.8 | 只·m2 | 1 |  | 1102.33 | 1299.59 | 423.8 |  |  |  | 1102.33 | 1299.59 | 423.8
2-7-10 *0.8 | 管堵拆除 渠箱断面面积(m2) 2.70~4.0 单价*0.8 | 只·m2 | 1 |  | 2.34 | 671.43 | 218.95 |  |  |  | 2.34 | 671.43 | 218.95
人工单价 |  | 小计 | [8 empty] | 1104.67 | 1971.02 | 642.75
未计价材料费
清单项目综合单价 | [8 empty] | 3718.44
材 料 费 明 细 | 主要材料名称、规格、型号 |  |  |  |  | 单位 | 数量 |  | 单价（元） |  | 合价（元） | 暂估单价 （元） | 暂估合价 （元）
| 其他材料费 | [7 empty] | - |  | 1104.55 | -
| 材料费小计 | [7 empty] | - |  | 1104.55 | -
注：1.如不使用省级或行业建设主管部门发布的计价依据，可不填定额编码、名称等； 2.招标文件提供了暂估单价的材料，按暂估的单价填入表内“暂估单价”栏及“暂估合价”栏。
表-09
综合单价分析表
工程名称：2023年公共排水管网小修项目（标段三） | [7 empty] | 标段： |  | 第 729 页 共 760 页
项目编码 |  | 04B202 |  | 项目名称 | 管堵砌筑安拆 |  |  |  | 计量单位 |  | m2 | 工程量 | 5
清单综合单价组成明细
定额编号 | 定额项目名称 | 定额 单位 | 数量 | 单价 |  |  |  |  | 合价
|  |  |  | 人工费 | 材料费 | 机具费 | 管理费 和利润 |  | 人工费 |  | 材料费 | 机具费 | 管理费 和利润
3-1-10 *0.8 | 管堵砌筑 渠箱断面面积(m2) 2.7~4 单价*0.8 | 只·m2 | 1 | 820.83 | 1102.33 | 1299.59 | 691.47 |  | 820.83 |  | 1102.33 | 1299.59 | 691.47
2-7-10 *0.8 | 管堵拆除 渠箱断面面积(m2) 2.70~4.0 单价*0.8 | 只·m2 | 1 | 324.76 | 2.34 | 671.43 | 324.86 |  | 324.76 |  | 2.34 | 671.43 | 324.86
人工单价 |  | 小计 | [6 empty] | 1145.59 |  | 1104.67 | 1971.02 | 1016.33
未计价材料费
清单项目综合单价 | [8 empty] | 5237.61
材 料 费 明 细 | 主要材料名称、规格、型号 |  |  |  |  | 单位 | 数量 |  | 单价（元） |  | 合价（元） | 暂估单价 （元） | 暂估合价 （元）
| 其他材料费 | [7 empty] | - |  | 1104.55 | -
| 材料费小计 | [7 empty] | - |  | 1104.55 | -
注：1.如不使用省级或行业建设主管部门发布的计价依据，可不填定额编码、名称等； 2.招标文件提供了暂估单价的材料，按暂估的单价填入表内“暂估单价”栏及“暂估合价”栏。
表-09
综合单价分析表
工程名称：2023年公共排水管网小修项目（标段三） | [7 empty] | 标段： |  | 第 730 页 共 760 页
项目编码 |  | 04B203 |  | 项目名称 | 污水泵 |  |  |  | 计量单位 |  | 台班 | 工程量 | 6
清单综合单价组成明细
定额编号 | 定额项目名称 | 定额 单位 | 数量 | 单价 |  |  |  |  | 合价
|  |  |  | 人工费 | 材料费 | 机具费 | 管理费 和利润 |  | 人工费 |  | 材料费 | 机具费 | 管理费 和利润
990805010 | 污水泵 | 台班 | 1 |  |  | 78.27 | 11.74 |  |  |  |  | 78.27 | 11.74
人工单价 |  | 小计 | [9 empty] | 78.27 | 11.74
未计价材料费
清单项目综合单价 | [8 empty] | 85.51
材 料 费 明 细 | 主要材料名称、规格、型号 |  |  |  |  | 单位 | 数量 |  | 单价（元） |  | 合价（元） | 暂估单价 （元） | 暂估合价 （元）
注：1.如不使用省级或行业建设主管部门发布的计价依据，可不填定额编码、名称等； 2.招标文件提供了暂估单价的材料，按暂估的单价填入表内“暂估单价”栏及“暂估合价”栏。
表-09
综合单价分析表
工程名称：2023年公共排水管网小修项目（标段三） | [7 empty] | 标段： |  | 第 731 页 共 760 页
项目编码 |  | 04B204 |  | 项目名称 | 污水泵 |  |  |  | 计量单位 |  | 台班 | 工程量 | 6
清单综合单价组成明细
定额编号 | 定额项目名称 | 定额 单位 | 数量 | 单价 |  |  |  |  | 合价
|  |  |  | 人工费 | 材料费 | 机具费 | 管理费 和利润 |  | 人工费 |  | 材料费 | 机具费 | 管理费 和利润
990805020 | 污水泵 | 台班 | 1 |  |  | 111.04 | 16.66 |  |  |  |  | 111.04 | 16.66
人工单价 |  | 小计 | [9 empty] | 111.04 | 16.66
未计价材料费
清单项目综合单价 | [8 empty] | 121.32
材 料 费 明 细 | 主要材料名称、规格、型号 |  |  |  |  | 单位 | 数量 |  | 单价（元） |  | 合价（元） | 暂估单价 （元） | 暂估合价 （元）
注：1.如不使用省级或行业建设主管部门发布的计价依据，可不填定额编码、名称等； 2.招标文件提供了暂估单价的材料，按暂估的单价填入表内“暂估单价”栏及“暂估合价”栏。
表-09
综合单价分析表
工程名称：2023年公共排水管网小修项目（标段三） | [7 empty] | 标段： |  | 第 732 页 共 760 页
项目编码 |  | 04B205 |  | 项目名称 | 污水泵 |  |  |  | 计量单位 |  | 台班 | 工程量 | 6
清单综合单价组成明细
定额编号 | 定额项目名称 | 定额 单位 | 数量 | 单价 |  |  |  |  | 合价
|  |  |  | 人工费 | 材料费 | 机具费 | 管理费 和利润 |  | 人工费 |  | 材料费 | 机具费 | 管理费 和利润
990805030 | 污水泵 | 台班 | 1 |  |  | 192.58 | 28.89 |  |  |  |  | 192.58 | 28.89
人工单价 |  | 小计 | [9 empty] | 192.58 | 28.89
未计价材料费
清单项目综合单价 | [8 empty] | 210.4
材 料 费 明 细 | 主要材料名称、规格、型号 |  |  |  |  | 单位 | 数量 |  | 单价（元） |  | 合价（元） | 暂估单价 （元） | 暂估合价 （元）
注：1.如不使用省级或行业建设主管部门发布的计价依据，可不填定额编码、名称等； 2.招标文件提供了暂估单价的材料，按暂估的单价填入表内“暂估单价”栏及“暂估合价”栏。
表-09
综合单价分析表
工程名称：2023年公共排水管网小修项目（标段三） | [7 empty] | 标段： |  | 第 733 页 共 760 页
项目编码 |  | 04B206 |  | 项目名称 | 污水泵 |  |  |  | 计量单位 |  | 台班 | 工程量 | 6
清单综合单价组成明细
定额编号 | 定额项目名称 | 定额 单位 | 数量 | 单价 |  |  |  |  | 合价
|  |  |  | 人工费 | 材料费 | 机具费 | 管理费 和利润 |  | 人工费 |  | 材料费 | 机具费 | 管理费 和利润
990805040 | 污水泵 | 台班 | 1 |  |  | 291.4 | 43.71 |  |  |  |  | 291.4 | 43.71
人工单价 |  | 小计 | [9 empty] | 291.4 | 43.71
未计价材料费
清单项目综合单价 | [8 empty] | 318.35
材 料 费 明 细 | 主要材料名称、规格、型号 |  |  |  |  | 单位 | 数量 |  | 单价（元） |  | 合价（元） | 暂估单价 （元） | 暂估合价 （元）
注：1.如不使用省级或行业建设主管部门发布的计价依据，可不填定额编码、名称等； 2.招标文件提供了暂估单价的材料，按暂估的单价填入表内“暂估单价”栏及“暂估合价”栏。
表-09
综合单价分析表
工程名称：2023年公共排水管网小修项目（标段三） | [7 empty] | 标段： |  | 第 734 页 共 760 页
项目编码 |  | 04B207 |  | 项目名称 | 迪沃泵车 |  |  |  | 计量单位 |  | 台班 | 工程量 | 5
清单综合单价组成明细
定额编号 | 定额项目名称 | 定额 单位 | 数量 | 单价 |  |  |  |  | 合价
|  |  |  | 人工费 | 材料费 | 机具费 | 管理费 和利润 |  | 人工费 |  | 材料费 | 机具费 | 管理费 和利润
990805040@1 | 污水泵 | 台班 | 4 |  |  | 60.96 | 9.14 |  |  |  |  | 243.84 | 36.56
991002025 | 柴油发电机组 | 台班 | 1 |  |  | 927.17 | 139.08 |  |  |  |  | 927.17 | 139.08
990401020 | 载货汽车 | 台班 | 1 |  |  | 622.31 | 93.35 |  |  |  |  | 622.31 | 93.35
人工单价 |  | 小计 | [9 empty] | 1793.32 | 268.99
未计价材料费
清单项目综合单价 | [8 empty] | 2037.58
材 料 费 明 细 | 主要材料名称、规格、型号 |  |  |  |  | 单位 | 数量 |  | 单价（元） |  | 合价（元） | 暂估单价 （元） | 暂估合价 （元）
注：1.如不使用省级或行业建设主管部门发布的计价依据，可不填定额编码、名称等； 2.招标文件提供了暂估单价的材料，按暂估的单价填入表内“暂估单价”栏及“暂估合价”栏。
表-09
综合单价分析表
工程名称：2023年公共排水管网小修项目（标段三） | [7 empty] | 标段： |  | 第 735 页 共 760 页
项目编码 |  | 04B208 |  | 项目名称 | 鼓风机 |  |  |  | 计量单位 |  | 台班 | 工程量 | 5
清单综合单价组成明细
定额编号 | 定额项目名称 | 定额 单位 | 数量 | 单价 |  |  |  |  | 合价
|  |  |  | 人工费 | 材料费 | 机具费 | 管理费 和利润 |  | 人工费 |  | 材料费 | 机具费 | 管理费 和利润
991204005 | 鼓风机 | 台班 | 1 |  |  | 39.41 | 5.91 |  |  |  |  | 39.41 | 5.91
人工单价 |  | 小计 | [9 empty] | 39.41 | 5.91
未计价材料费
清单项目综合单价 | [8 empty] | 43.05
材 料 费 明 细 | 主要材料名称、规格、型号 |  |  |  |  | 单位 | 数量 |  | 单价（元） |  | 合价（元） | 暂估单价 （元） | 暂估合价 （元）
注：1.如不使用省级或行业建设主管部门发布的计价依据，可不填定额编码、名称等； 2.招标文件提供了暂估单价的材料，按暂估的单价填入表内“暂估单价”栏及“暂估合价”栏。
表-09
综合单价分析表
工程名称：2023年公共排水管网小修项目（标段三） | [7 empty] | 标段： |  | 第 736 页 共 760 页
项目编码 |  | 04B209 |  | 项目名称 | 鼓风机 |  |  |  | 计量单位 |  | 台班 | 工程量 | 6
清单综合单价组成明细
定额编号 | 定额项目名称 | 定额 单位 | 数量 | 单价 |  |  |  |  | 合价
|  |  |  | 人工费 | 材料费 | 机具费 | 管理费 和利润 |  | 人工费 |  | 材料费 | 机具费 | 管理费 和利润
991204010 | 鼓风机 | 台班 | 1 |  |  | 89.62 | 13.44 |  |  |  |  | 89.62 | 13.44
人工单价 |  | 小计 | [9 empty] | 89.62 | 13.44
未计价材料费
清单项目综合单价 | [8 empty] | 97.91
材 料 费 明 细 | 主要材料名称、规格、型号 |  |  |  |  | 单位 | 数量 |  | 单价（元） |  | 合价（元） | 暂估单价 （元） | 暂估合价 （元）
注：1.如不使用省级或行业建设主管部门发布的计价依据，可不填定额编码、名称等； 2.招标文件提供了暂估单价的材料，按暂估的单价填入表内“暂估单价”栏及“暂估合价”栏。
表-09
综合单价分析表
工程名称：2023年公共排水管网小修项目（标段三） | [7 empty] | 标段： |  | 第 737 页 共 760 页
项目编码 |  | 04B210 |  | 项目名称 | 鼓风机 |  |  |  | 计量单位 |  | 台班 | 工程量 | 5
清单综合单价组成明细
定额编号 | 定额项目名称 | 定额 单位 | 数量 | 单价 |  |  |  |  | 合价
|  |  |  | 人工费 | 材料费 | 机具费 | 管理费 和利润 |  | 人工费 |  | 材料费 | 机具费 | 管理费 和利润
991204020 | 鼓风机 | 台班 | 1 |  |  | 196.6 | 29.49 |  |  |  |  | 196.6 | 29.49
人工单价 |  | 小计 | [9 empty] | 196.6 | 29.49
未计价材料费
清单项目综合单价 | [8 empty] | 214.79
材 料 费 明 细 | 主要材料名称、规格、型号 |  |  |  |  | 单位 | 数量 |  | 单价（元） |  | 合价（元） | 暂估单价 （元） | 暂估合价 （元）
注：1.如不使用省级或行业建设主管部门发布的计价依据，可不填定额编码、名称等； 2.招标文件提供了暂估单价的材料，按暂估的单价填入表内“暂估单价”栏及“暂估合价”栏。
表-09
综合单价分析表
工程名称：2023年公共排水管网小修项目（标段三） | [7 empty] | 标段： |  | 第 738 页 共 760 页
项目编码 |  | 04B211 |  | 项目名称 | 交通疏解员 |  |  |  | 计量单位 |  | 工日 | 工程量 | 6
清单综合单价组成明细
定额编号 | 定额项目名称 | 定额 单位 | 数量 | 单价 |  |  |  |  | 合价
|  |  |  | 人工费 | 材料费 | 机具费 | 管理费 和利润 |  | 人工费 |  | 材料费 | 机具费 | 管理费 和利润
补子目4 | 交通疏解员 | 工日 | 1 | 220 |  |  | 71.74 |  | 220 |  |  |  | 71.74
人工单价 |  | 小计 | [6 empty] | 220 |  |  |  | 71.74
未计价材料费
清单项目综合单价 | [8 empty] | 277.15
材 料 费 明 细 | 主要材料名称、规格、型号 |  |  |  |  | 单位 | 数量 |  | 单价（元） |  | 合价（元） | 暂估单价 （元） | 暂估合价 （元）
注：1.如不使用省级或行业建设主管部门发布的计价依据，可不填定额编码、名称等； 2.招标文件提供了暂估单价的材料，按暂估的单价填入表内“暂估单价”栏及“暂估合价”栏。
表-09
综合单价分析表
工程名称：2023年公共排水管网小修项目（标段三） | [7 empty] | 标段： |  | 第 739 页 共 760 页
项目编码 |  | 04B212 |  | 项目名称 | 有毒气体检测 |  |  |  | 计量单位 |  | 次 | 工程量 | 6
清单综合单价组成明细
定额编号 | 定额项目名称 | 定额 单位 | 数量 | 单价 |  |  |  |  | 合价
|  |  |  | 人工费 | 材料费 | 机具费 | 管理费 和利润 |  | 人工费 |  | 材料费 | 机具费 | 管理费 和利润
D-4-143 *0.95 | 有毒气体检测 单价*0.95 | 次 | 1 | 36.72 | 0.95 | 18.53 | 18.02 |  | 36.72 |  | 0.95 | 18.53 | 18.02
人工单价 |  | 小计 | [6 empty] | 36.72 |  | 0.95 | 18.53 | 18.02
未计价材料费
清单项目综合单价 | [8 empty] | 74.22
材 料 费 明 细 | 主要材料名称、规格、型号 |  |  |  |  | 单位 | 数量 |  | 单价（元） |  | 合价（元） | 暂估单价 （元） | 暂估合价 （元）
| 其他材料费 | [7 empty] | - |  | 0.95 | -
| 材料费小计 | [7 empty] | - |  | 0.95 | -
注：1.如不使用省级或行业建设主管部门发布的计价依据，可不填定额编码、名称等； 2.招标文件提供了暂估单价的材料，按暂估的单价填入表内“暂估单价”栏及“暂估合价”栏。
表-09
综合单价分析表
工程名称：2023年公共排水管网小修项目（标段三） | [7 empty] | 标段： |  | 第 740 页 共 760 页
项目编码 |  | 04B213 |  | 项目名称 | 柴油发电机组 |  |  |  | 计量单位 |  | 台班 | 工程量 | 6
清单综合单价组成明细
定额编号 | 定额项目名称 | 定额 单位 | 数量 | 单价 |  |  |  |  | 合价
|  |  |  | 人工费 | 材料费 | 机具费 | 管理费 和利润 |  | 人工费 |  | 材料费 | 机具费 | 管理费 和利润
991002045 | 柴油发电机组 | 台班 | 1 |  |  | 2100.22 | 315.03 |  |  |  |  | 2100.22 | 315.03
99450700 | 电 | kw·h | -1280 |  |  | 0.74 | 0.11 |  |  |  |  | -947.2 | -140.8
人工单价 |  | 小计 | [9 empty] | 1153.02 | 174.23
未计价材料费
清单项目综合单价 | [8 empty] | 1257.69
材 料 费 明 细 | 主要材料名称、规格、型号 |  |  |  |  | 单位 | 数量 |  | 单价（元） |  | 合价（元） | 暂估单价 （元） | 暂估合价 （元）
注：1.如不使用省级或行业建设主管部门发布的计价依据，可不填定额编码、名称等； 2.招标文件提供了暂估单价的材料，按暂估的单价填入表内“暂估单价”栏及“暂估合价”栏。
表-09
综合单价分析表
工程名称：2023年公共排水管网小修项目（标段三） | [7 empty] | 标段： |  | 第 741 页 共 760 页
项目编码 |  | 04B214 |  | 项目名称 | 柴油发电机组 |  |  |  | 计量单位 |  | 台班 | 工程量 | 6
清单综合单价组成明细
定额编号 | 定额项目名称 | 定额 单位 | 数量 | 单价 |  |  |  |  | 合价
|  |  |  | 人工费 | 材料费 | 机具费 | 管理费 和利润 |  | 人工费 |  | 材料费 | 机具费 | 管理费 和利润
991002040 | 柴油发电机组 | 台班 | 1 |  |  | 1624.04 | 243.61 |  |  |  |  | 1624.04 | 243.61
99450700 | 电 | kw·h | -960 |  |  | 0.74 | 0.11 |  |  |  |  | -710.4 | -105.6
人工单价 |  | 小计 | [9 empty] | 913.64 | 138.01
未计价材料费
清单项目综合单价 | [8 empty] | 996.67
材 料 费 明 细 | 主要材料名称、规格、型号 |  |  |  |  | 单位 | 数量 |  | 单价（元） |  | 合价（元） | 暂估单价 （元） | 暂估合价 （元）
注：1.如不使用省级或行业建设主管部门发布的计价依据，可不填定额编码、名称等； 2.招标文件提供了暂估单价的材料，按暂估的单价填入表内“暂估单价”栏及“暂估合价”栏。
表-09
综合单价分析表
工程名称：2023年公共排水管网小修项目（标段三） | [7 empty] | 标段： |  | 第 742 页 共 760 页
项目编码 |  | 04B215 |  | 项目名称 | 柴油发电机组 |  |  |  | 计量单位 |  | 台班 | 工程量 | 6
清单综合单价组成明细
定额编号 | 定额项目名称 | 定额 单位 | 数量 | 单价 |  |  |  |  | 合价
|  |  |  | 人工费 | 材料费 | 机具费 | 管理费 和利润 |  | 人工费 |  | 材料费 | 机具费 | 管理费 和利润
991002035 | 柴油发电机组 | 台班 | 1 |  |  | 1327.27 | 199.09 |  |  |  |  | 1327.27 | 199.09
99450700 | 电 | kw·h | -768 |  |  | 0.74 | 0.11 |  |  |  |  | -568.32 | -84.48
人工单价 |  | 小计 | [9 empty] | 758.95 | 114.61
未计价材料费
清单项目综合单价 | [8 empty] | 827.96
材 料 费 明 细 | 主要材料名称、规格、型号 |  |  |  |  | 单位 | 数量 |  | 单价（元） |  | 合价（元） | 暂估单价 （元） | 暂估合价 （元）
注：1.如不使用省级或行业建设主管部门发布的计价依据，可不填定额编码、名称等； 2.招标文件提供了暂估单价的材料，按暂估的单价填入表内“暂估单价”栏及“暂估合价”栏。
表-09
综合单价分析表
工程名称：2023年公共排水管网小修项目（标段三） | [7 empty] | 标段： |  | 第 743 页 共 760 页
项目编码 |  | 04B216 |  | 项目名称 | 柴油发电机组 |  |  |  | 计量单位 |  | 台班 | 工程量 | 6
清单综合单价组成明细
定额编号 | 定额项目名称 | 定额 单位 | 数量 | 单价 |  |  |  |  | 合价
|  |  |  | 人工费 | 材料费 | 机具费 | 管理费 和利润 |  | 人工费 |  | 材料费 | 机具费 | 管理费 和利润
991002030 | 柴油发电机组 | 台班 | 1 |  |  | 1014.59 | 152.19 |  |  |  |  | 1014.59 | 152.19
99450700 | 电 | kw·h | -640 |  |  | 0.74 | 0.11 |  |  |  |  | -473.6 | -70.4
人工单价 |  | 小计 | [9 empty] | 540.99 | 81.79
未计价材料费
清单项目综合单价 | [8 empty] | 590.04
材 料 费 明 细 | 主要材料名称、规格、型号 |  |  |  |  | 单位 | 数量 |  | 单价（元） |  | 合价（元） | 暂估单价 （元） | 暂估合价 （元）
注：1.如不使用省级或行业建设主管部门发布的计价依据，可不填定额编码、名称等； 2.招标文件提供了暂估单价的材料，按暂估的单价填入表内“暂估单价”栏及“暂估合价”栏。
表-09
综合单价分析表
工程名称：2023年公共排水管网小修项目（标段三） | [7 empty] | 标段： |  | 第 744 页 共 760 页
项目编码 |  | 04B217 |  | 项目名称 | 柴油发电机组 |  |  |  | 计量单位 |  | 台班 | 工程量 | 6
清单综合单价组成明细
定额编号 | 定额项目名称 | 定额 单位 | 数量 | 单价 |  |  |  |  | 合价
|  |  |  | 人工费 | 材料费 | 机具费 | 管理费 和利润 |  | 人工费 |  | 材料费 | 机具费 | 管理费 和利润
991002025 | 柴油发电机组 | 台班 | 1 |  |  | 927.17 | 139.08 |  |  |  |  | 927.17 | 139.08
99450700 | 电 | kw·h | -576 |  |  | 0.74 | 0.11 |  |  |  |  | -426.24 | -63.36
人工单价 |  | 小计 | [9 empty] | 500.93 | 75.72
未计价材料费
清单项目综合单价 | [8 empty] | 546.38
材 料 费 明 细 | 主要材料名称、规格、型号 |  |  |  |  | 单位 | 数量 |  | 单价（元） |  | 合价（元） | 暂估单价 （元） | 暂估合价 （元）
注：1.如不使用省级或行业建设主管部门发布的计价依据，可不填定额编码、名称等； 2.招标文件提供了暂估单价的材料，按暂估的单价填入表内“暂估单价”栏及“暂估合价”栏。
表-09
综合单价分析表
工程名称：2023年公共排水管网小修项目（标段三） | [7 empty] | 标段： |  | 第 745 页 共 760 页
项目编码 |  | 04B218 |  | 项目名称 | 柴油发电机组 |  |  |  | 计量单位 |  | 台班 | 工程量 | 6
清单综合单价组成明细
定额编号 | 定额项目名称 | 定额 单位 | 数量 | 单价 |  |  |  |  | 合价
|  |  |  | 人工费 | 材料费 | 机具费 | 管理费 和利润 |  | 人工费 |  | 材料费 | 机具费 | 管理费 和利润
991002010 | 柴油发电机组 | 台班 | 1 |  |  | 641.78 | 96.27 |  |  |  |  | 641.78 | 96.27
99450700 | 电 | kw·h | -320 |  |  | 0.74 | 0.11 |  |  |  |  | -236.8 | -35.2
人工单价 |  | 小计 | [9 empty] | 404.98 | 61.07
未计价材料费
清单项目综合单价 | [8 empty] | 441.95
材 料 费 明 细 | 主要材料名称、规格、型号 |  |  |  |  | 单位 | 数量 |  | 单价（元） |  | 合价（元） | 暂估单价 （元） | 暂估合价 （元）
注：1.如不使用省级或行业建设主管部门发布的计价依据，可不填定额编码、名称等； 2.招标文件提供了暂估单价的材料，按暂估的单价填入表内“暂估单价”栏及“暂估合价”栏。
表-09
综合单价分析表
工程名称：2023年公共排水管网小修项目（标段三） | [7 empty] | 标段： |  | 第 746 页 共 760 页
项目编码 |  | 04B219 |  | 项目名称 | 柴油发电机组 |  |  |  | 计量单位 |  | 台班 | 工程量 | 6
清单综合单价组成明细
定额编号 | 定额项目名称 | 定额 单位 | 数量 | 单价 |  |  |  |  | 合价
|  |  |  | 人工费 | 材料费 | 机具费 | 管理费 和利润 |  | 人工费 |  | 材料费 | 机具费 | 管理费 和利润
991002005 | 柴油发电机组 | 台班 | 1 |  |  | 450.62 | 67.59 |  |  |  |  | 450.62 | 67.59
99450700 | 电 | kw·h | -192 |  |  | 0.74 | 0.11 |  |  |  |  | -142.08 | -21.12
人工单价 |  | 小计 | [9 empty] | 308.54 | 46.47
未计价材料费
清单项目综合单价 | [8 empty] | 336.78
材 料 费 明 细 | 主要材料名称、规格、型号 |  |  |  |  | 单位 | 数量 |  | 单价（元） |  | 合价（元） | 暂估单价 （元） | 暂估合价 （元）
注：1.如不使用省级或行业建设主管部门发布的计价依据，可不填定额编码、名称等； 2.招标文件提供了暂估单价的材料，按暂估的单价填入表内“暂估单价”栏及“暂估合价”栏。
表-09
综合单价分析表
工程名称：2023年公共排水管网小修项目（标段三） | [7 empty] | 标段： |  | 第 747 页 共 760 页
项目编码 |  | 04B220 |  | 项目名称 | 汽油发电机组 |  |  |  | 计量单位 |  | 台班 | 工程量 | 6
清单综合单价组成明细
定额编号 | 定额项目名称 | 定额 单位 | 数量 | 单价 |  |  |  |  | 合价
|  |  |  | 人工费 | 材料费 | 机具费 | 管理费 和利润 |  | 人工费 |  | 材料费 | 机具费 | 管理费 和利润
991001030 | 汽油发电机组 | 台班 | 1 |  |  | 213.92 | 32.09 |  |  |  |  | 213.92 | 32.09
99450700 | 电 | kw·h | -64 |  |  | 0.74 | 0.11 |  |  |  |  | -47.36 | -7.04
人工单价 |  | 小计 | [9 empty] | 166.56 | 25.05
未计价材料费
清单项目综合单价 | [8 empty] | 181.87
材 料 费 明 细 | 主要材料名称、规格、型号 |  |  |  |  | 单位 | 数量 |  | 单价（元） |  | 合价（元） | 暂估单价 （元） | 暂估合价 （元）
注：1.如不使用省级或行业建设主管部门发布的计价依据，可不填定额编码、名称等； 2.招标文件提供了暂估单价的材料，按暂估的单价填入表内“暂估单价”栏及“暂估合价”栏。
表-09
综合单价分析表
工程名称：2023年公共排水管网小修项目（标段三） | [7 empty] | 标段： |  | 第 748 页 共 760 页
项目编码 |  | 04B221 |  | 项目名称 | 汽油发电机组 |  |  |  | 计量单位 |  | 台班 | 工程量 | 6
清单综合单价组成明细
定额编号 | 定额项目名称 | 定额 单位 | 数量 | 单价 |  |  |  |  | 合价
|  |  |  | 人工费 | 材料费 | 机具费 | 管理费 和利润 |  | 人工费 |  | 材料费 | 机具费 | 管理费 和利润
991001020 | 汽油发电机组 | 台班 | 1 |  |  | 172.63 | 25.89 |  |  |  |  | 172.63 | 25.89
99450700 | 电 | kw·h | -38.4 |  |  | 0.74 | 0.11 |  |  |  |  | -28.42 | -4.22
人工单价 |  | 小计 | [9 empty] | 144.21 | 21.67
未计价材料费
清单项目综合单价 | [8 empty] | 157.49
材 料 费 明 细 | 主要材料名称、规格、型号 |  |  |  |  | 单位 | 数量 |  | 单价（元） |  | 合价（元） | 暂估单价 （元） | 暂估合价 （元）
注：1.如不使用省级或行业建设主管部门发布的计价依据，可不填定额编码、名称等； 2.招标文件提供了暂估单价的材料，按暂估的单价填入表内“暂估单价”栏及“暂估合价”栏。
表-09
综合单价分析表
工程名称：2023年公共排水管网小修项目（标段三） | [7 empty] | 标段： |  | 第 749 页 共 760 页
项目编码 |  | 04B222 |  | 项目名称 | 汽油发电机组 |  |  |  | 计量单位 |  | 台班 | 工程量 | 6
清单综合单价组成明细
定额编号 | 定额项目名称 | 定额 单位 | 数量 | 单价 |  |  |  |  | 合价
|  |  |  | 人工费 | 材料费 | 机具费 | 管理费 和利润 |  | 人工费 |  | 材料费 | 机具费 | 管理费 和利润
991001010 | 汽油发电机组 | 台班 | 1 |  |  | 118.71 | 17.81 |  |  |  |  | 118.71 | 17.81
99450700 | 电 | kw·h | -19.2 |  |  | 0.74 | 0.11 |  |  |  |  | -14.21 | -2.11
人工单价 |  | 小计 | [9 empty] | 104.5 | 15.7
未计价材料费
清单项目综合单价 | [8 empty] | 114.14
材 料 费 明 细 | 主要材料名称、规格、型号 |  |  |  |  | 单位 | 数量 |  | 单价（元） |  | 合价（元） | 暂估单价 （元） | 暂估合价 （元）
注：1.如不使用省级或行业建设主管部门发布的计价依据，可不填定额编码、名称等； 2.招标文件提供了暂估单价的材料，按暂估的单价填入表内“暂估单价”栏及“暂估合价”栏。
表-09
综合单价分析表
工程名称：2023年公共排水管网小修项目（标段三） | [7 empty] | 标段： |  | 第 750 页 共 760 页
项目编码 |  | 04B223 |  | 项目名称 | 消防水带（PVC内衬） |  |  |  | 计量单位 |  | m | 工程量 | 5.5
清单综合单价组成明细
定额编号 | 定额项目名称 | 定额 单位 | 数量 | 单价 |  |  |  |  | 合价
|  |  |  | 人工费 | 材料费 | 机具费 | 管理费 和利润 |  | 人工费 |  | 材料费 | 机具费 | 管理费 和利润
补子目3 | 消防水带（PVC内衬） | m | 1 |  | 2.12 | [5 empty] | 2.12
人工单价 |  | 小计 | [8 empty] | 2.12
|  | 未计价材料费 | [6 empty] | 2.12
清单项目综合单价 | [8 empty] | 2.12
材 料 费 明 细 | 主要材料名称、规格、型号 |  |  |  |  | 单位 | 数量 |  | 单价（元） |  | 合价（元） | 暂估单价 （元） | 暂估合价 （元）
| 消防水带（PVC内衬） 1寸(25mm) |  |  |  |  | m | 0.95 |  | 2.23 |  | 2.12
| 材料费小计 | [7 empty] | - |  | 2.12 | -
注：1.如不使用省级或行业建设主管部门发布的计价依据，可不填定额编码、名称等； 2.招标文件提供了暂估单价的材料，按暂估的单价填入表内“暂估单价”栏及“暂估合价”栏。
表-09
综合单价分析表
工程名称：2023年公共排水管网小修项目（标段三） | [7 empty] | 标段： |  | 第 751 页 共 760 页
项目编码 |  | 04B224 |  | 项目名称 | 消防水带（PVC内衬） |  |  |  | 计量单位 |  | m | 工程量 | 5.5
清单综合单价组成明细
定额编号 | 定额项目名称 | 定额 单位 | 数量 | 单价 |  |  |  |  | 合价
|  |  |  | 人工费 | 材料费 | 机具费 | 管理费 和利润 |  | 人工费 |  | 材料费 | 机具费 | 管理费 和利润
补子目3 | 消防水带（PVC内衬） | m | 1 |  | 2.38 | [5 empty] | 2.38
人工单价 |  | 小计 | [8 empty] | 2.38
|  | 未计价材料费 | [6 empty] | 2.38
清单项目综合单价 | [8 empty] | 2.38
材 料 费 明 细 | 主要材料名称、规格、型号 |  |  |  |  | 单位 | 数量 |  | 单价（元） |  | 合价（元） | 暂估单价 （元） | 暂估合价 （元）
| 消防水带（PVC内衬） 1.2寸(32mm) |  |  |  |  | m | 0.95 |  | 2.51 |  | 2.38
| 材料费小计 | [7 empty] | - |  | 2.38 | -
注：1.如不使用省级或行业建设主管部门发布的计价依据，可不填定额编码、名称等； 2.招标文件提供了暂估单价的材料，按暂估的单价填入表内“暂估单价”栏及“暂估合价”栏。
表-09
综合单价分析表
工程名称：2023年公共排水管网小修项目（标段三） | [7 empty] | 标段： |  | 第 752 页 共 760 页
项目编码 |  | 04B225 |  | 项目名称 | 消防水带（PVC内衬） |  |  |  | 计量单位 |  | m | 工程量 | 5.5
清单综合单价组成明细
定额编号 | 定额项目名称 | 定额 单位 | 数量 | 单价 |  |  |  |  | 合价
|  |  |  | 人工费 | 材料费 | 机具费 | 管理费 和利润 |  | 人工费 |  | 材料费 | 机具费 | 管理费 和利润
补子目3 | 消防水带（PVC内衬） | m | 1 |  | 2.45 | [5 empty] | 2.45
人工单价 |  | 小计 | [8 empty] | 2.45
|  | 未计价材料费 | [6 empty] | 2.45
清单项目综合单价 | [8 empty] | 2.45
材 料 费 明 细 | 主要材料名称、规格、型号 |  |  |  |  | 单位 | 数量 |  | 单价（元） |  | 合价（元） | 暂估单价 （元） | 暂估合价 （元）
| 消防水带（PVC内衬） 1.5寸(40mm) |  |  |  |  | m | 0.95 |  | 2.58 |  | 2.45
| 材料费小计 | [7 empty] | - |  | 2.45 | -
注：1.如不使用省级或行业建设主管部门发布的计价依据，可不填定额编码、名称等； 2.招标文件提供了暂估单价的材料，按暂估的单价填入表内“暂估单价”栏及“暂估合价”栏。
表-09
综合单价分析表
工程名称：2023年公共排水管网小修项目（标段三） | [7 empty] | 标段： |  | 第 753 页 共 760 页
项目编码 |  | 04B226 |  | 项目名称 | 消防水带（PVC内衬） |  |  |  | 计量单位 |  | m | 工程量 | 5.5
清单综合单价组成明细
定额编号 | 定额项目名称 | 定额 单位 | 数量 | 单价 |  |  |  |  | 合价
|  |  |  | 人工费 | 材料费 | 机具费 | 管理费 和利润 |  | 人工费 |  | 材料费 | 机具费 | 管理费 和利润
补子目3 | 消防水带（PVC内衬） | m | 1 |  | 2.78 | [5 empty] | 2.78
人工单价 |  | 小计 | [8 empty] | 2.78
|  | 未计价材料费 | [6 empty] | 2.78
清单项目综合单价 | [8 empty] | 2.78
材 料 费 明 细 | 主要材料名称、规格、型号 |  |  |  |  | 单位 | 数量 |  | 单价（元） |  | 合价（元） | 暂估单价 （元） | 暂估合价 （元）
| 消防水带（PVC内衬） 2寸(50mm) |  |  |  |  | m | 0.95 |  | 2.93 |  | 2.78
| 材料费小计 | [7 empty] | - |  | 2.78 | -
注：1.如不使用省级或行业建设主管部门发布的计价依据，可不填定额编码、名称等； 2.招标文件提供了暂估单价的材料，按暂估的单价填入表内“暂估单价”栏及“暂估合价”栏。
表-09
综合单价分析表
工程名称：2023年公共排水管网小修项目（标段三） | [7 empty] | 标段： |  | 第 754 页 共 760 页
项目编码 |  | 04B227 |  | 项目名称 | 消防水带（PVC内衬） |  |  |  | 计量单位 |  | m | 工程量 | 5.5
清单综合单价组成明细
定额编号 | 定额项目名称 | 定额 单位 | 数量 | 单价 |  |  |  |  | 合价
|  |  |  | 人工费 | 材料费 | 机具费 | 管理费 和利润 |  | 人工费 |  | 材料费 | 机具费 | 管理费 和利润
补子目3 | 消防水带（PVC内衬） | m | 1 |  | 3.45 | [5 empty] | 3.45
人工单价 |  | 小计 | [8 empty] | 3.45
|  | 未计价材料费 | [6 empty] | 3.45
清单项目综合单价 | [8 empty] | 3.45
材 料 费 明 细 | 主要材料名称、规格、型号 |  |  |  |  | 单位 | 数量 |  | 单价（元） |  | 合价（元） | 暂估单价 （元） | 暂估合价 （元）
| 消防水带（PVC内衬） 2.5寸(65mm) |  |  |  |  | m | 0.95 |  | 3.63 |  | 3.45
| 材料费小计 | [7 empty] | - |  | 3.45 | -
注：1.如不使用省级或行业建设主管部门发布的计价依据，可不填定额编码、名称等； 2.招标文件提供了暂估单价的材料，按暂估的单价填入表内“暂估单价”栏及“暂估合价”栏。
表-09
综合单价分析表
工程名称：2023年公共排水管网小修项目（标段三） | [7 empty] | 标段： |  | 第 755 页 共 760 页
项目编码 |  | 04B228 |  | 项目名称 | 消防水带（PVC内衬） |  |  |  | 计量单位 |  | m | 工程量 | 5.5
清单综合单价组成明细
定额编号 | 定额项目名称 | 定额 单位 | 数量 | 单价 |  |  |  |  | 合价
|  |  |  | 人工费 | 材料费 | 机具费 | 管理费 和利润 |  | 人工费 |  | 材料费 | 机具费 | 管理费 和利润
补子目3 | 消防水带（PVC内衬） | m | 1 |  | 4.09 | [5 empty] | 4.09
人工单价 |  | 小计 | [8 empty] | 4.09
|  | 未计价材料费 | [6 empty] | 4.09
清单项目综合单价 | [8 empty] | 4.09
材 料 费 明 细 | 主要材料名称、规格、型号 |  |  |  |  | 单位 | 数量 |  | 单价（元） |  | 合价（元） | 暂估单价 （元） | 暂估合价 （元）
| 消防水带（PVC内衬） 3寸(80mm) |  |  |  |  | m | 0.95 |  | 4.31 |  | 4.09
| 材料费小计 | [7 empty] | - |  | 4.09 | -
注：1.如不使用省级或行业建设主管部门发布的计价依据，可不填定额编码、名称等； 2.招标文件提供了暂估单价的材料，按暂估的单价填入表内“暂估单价”栏及“暂估合价”栏。
表-09
综合单价分析表
工程名称：2023年公共排水管网小修项目（标段三） | [7 empty] | 标段： |  | 第 756 页 共 760 页
项目编码 |  | 04B229 |  | 项目名称 | 消防水带（PVC内衬） |  |  |  | 计量单位 |  | m | 工程量 | 5.5
清单综合单价组成明细
定额编号 | 定额项目名称 | 定额 单位 | 数量 | 单价 |  |  |  |  | 合价
|  |  |  | 人工费 | 材料费 | 机具费 | 管理费 和利润 |  | 人工费 |  | 材料费 | 机具费 | 管理费 和利润
补子目3 | 消防水带（PVC内衬） | m | 1 |  | 5.62 | [5 empty] | 5.62
人工单价 |  | 小计 | [8 empty] | 5.62
|  | 未计价材料费 | [6 empty] | 5.62
清单项目综合单价 | [8 empty] | 5.62
材 料 费 明 细 | 主要材料名称、规格、型号 |  |  |  |  | 单位 | 数量 |  | 单价（元） |  | 合价（元） | 暂估单价 （元） | 暂估合价 （元）
| 消防水带（PVC内衬） 4寸(100mm) |  |  |  |  | m | 0.95 |  | 5.92 |  | 5.62
| 材料费小计 | [7 empty] | - |  | 5.62 | -
注：1.如不使用省级或行业建设主管部门发布的计价依据，可不填定额编码、名称等； 2.招标文件提供了暂估单价的材料，按暂估的单价填入表内“暂估单价”栏及“暂估合价”栏。
表-09
综合单价分析表
工程名称：2023年公共排水管网小修项目（标段三） | [7 empty] | 标段： |  | 第 757 页 共 760 页
项目编码 |  | 04B230 |  | 项目名称 | 消防水带（PVC内衬） |  |  |  | 计量单位 |  | m | 工程量 | 5.5
清单综合单价组成明细
定额编号 | 定额项目名称 | 定额 单位 | 数量 | 单价 |  |  |  |  | 合价
|  |  |  | 人工费 | 材料费 | 机具费 | 管理费 和利润 |  | 人工费 |  | 材料费 | 机具费 | 管理费 和利润
补子目3 | 消防水带（PVC内衬） | m | 1 |  | 8.61 | [5 empty] | 8.61
人工单价 |  | 小计 | [8 empty] | 8.61
|  | 未计价材料费 | [6 empty] | 8.61
清单项目综合单价 | [8 empty] | 8.61
材 料 费 明 细 | 主要材料名称、规格、型号 |  |  |  |  | 单位 | 数量 |  | 单价（元） |  | 合价（元） | 暂估单价 （元） | 暂估合价 （元）
| 消防水带（PVC内衬） 5寸(125mm) |  |  |  |  | m | 0.95 |  | 9.06 |  | 8.61
| 材料费小计 | [7 empty] | - |  | 8.61 | -
注：1.如不使用省级或行业建设主管部门发布的计价依据，可不填定额编码、名称等； 2.招标文件提供了暂估单价的材料，按暂估的单价填入表内“暂估单价”栏及“暂估合价”栏。
表-09
综合单价分析表
工程名称：2023年公共排水管网小修项目（标段三） | [7 empty] | 标段： |  | 第 758 页 共 760 页
项目编码 |  | 04B231 |  | 项目名称 | 消防水带（PVC内衬） |  |  |  | 计量单位 |  | m | 工程量 | 5.5
清单综合单价组成明细
定额编号 | 定额项目名称 | 定额 单位 | 数量 | 单价 |  |  |  |  | 合价
|  |  |  | 人工费 | 材料费 | 机具费 | 管理费 和利润 |  | 人工费 |  | 材料费 | 机具费 | 管理费 和利润
补子目3 | 消防水带（PVC内衬） | m | 1 |  | 9.27 | [5 empty] | 9.27
人工单价 |  | 小计 | [8 empty] | 9.27
|  | 未计价材料费 | [6 empty] | 9.27
清单项目综合单价 | [8 empty] | 9.27
材 料 费 明 细 | 主要材料名称、规格、型号 |  |  |  |  | 单位 | 数量 |  | 单价（元） |  | 合价（元） | 暂估单价 （元） | 暂估合价 （元）
| 消防水带（PVC内衬） 6寸(150mm) |  |  |  |  | m | 0.95 |  | 9.76 |  | 9.27
| 材料费小计 | [7 empty] | - |  | 9.27 | -
注：1.如不使用省级或行业建设主管部门发布的计价依据，可不填定额编码、名称等； 2.招标文件提供了暂估单价的材料，按暂估的单价填入表内“暂估单价”栏及“暂估合价”栏。
表-09
综合单价分析表
工程名称：2023年公共排水管网小修项目（标段三） | [7 empty] | 标段： |  | 第 759 页 共 760 页
项目编码 |  | 04B232 |  | 项目名称 | 消防水带（PVC内衬） |  |  |  | 计量单位 |  | m | 工程量 | 5.5
清单综合单价组成明细
定额编号 | 定额项目名称 | 定额 单位 | 数量 | 单价 |  |  |  |  | 合价
|  |  |  | 人工费 | 材料费 | 机具费 | 管理费 和利润 |  | 人工费 |  | 材料费 | 机具费 | 管理费 和利润
补子目3 | 消防水带（PVC内衬） | m | 1 |  | 15.89 | [5 empty] | 15.89
人工单价 |  | 小计 | [8 empty] | 15.89
|  | 未计价材料费 | [6 empty] | 15.89
清单项目综合单价 | [8 empty] | 15.89
材 料 费 明 细 | 主要材料名称、规格、型号 |  |  |  |  | 单位 | 数量 |  | 单价（元） |  | 合价（元） | 暂估单价 （元） | 暂估合价 （元）
| 消防水带（PVC内衬） 8寸(200mm) |  |  |  |  | m | 0.95 |  | 16.73 |  | 15.89
| 材料费小计 | [7 empty] | - |  | 15.89 | -
注：1.如不使用省级或行业建设主管部门发布的计价依据，可不填定额编码、名称等； 2.招标文件提供了暂估单价的材料，按暂估的单价填入表内“暂估单价”栏及“暂估合价”栏。
表-09
综合单价分析表
工程名称：2023年公共排水管网小修项目（标段三） | [7 empty] | 标段： |  | 第 760 页 共 760 页
项目编码 |  | 04B233 |  | 项目名称 | 消防水带（PVC内衬） |  |  |  | 计量单位 |  | m | 工程量 | 5
清单综合单价组成明细
定额编号 | 定额项目名称 | 定额 单位 | 数量 | 单价 |  |  |  |  | 合价
|  |  |  | 人工费 | 材料费 | 机具费 | 管理费 和利润 |  | 人工费 |  | 材料费 | 机具费 | 管理费 和利润
补子目3 | 消防水带（PVC内衬） | m | 1 |  | 20.94 | [5 empty] | 20.94
人工单价 |  | 小计 | [8 empty] | 20.94
|  | 未计价材料费 | [6 empty] | 20.94
清单项目综合单价 | [8 empty] | 20.94
材 料 费 明 细 | 主要材料名称、规格、型号 |  |  |  |  | 单位 | 数量 |  | 单价（元） |  | 合价（元） | 暂估单价 （元） | 暂估合价 （元）
| 消防水带（PVC内衬） 10寸(250mm) |  |  |  |  | m | 0.95 |  | 22.04 |  | 20.94
| 材料费小计 | [7 empty] | - |  | 20.94 | -
注：1.如不使用省级或行业建设主管部门发布的计价依据，可不填定额编码、名称等； 2.招标文件提供了暂估单价的材料，按暂估的单价填入表内“暂估单价”栏及“暂估合价”栏。
表-09

## 表-11 总价措施项目清单与计价表
总价措施项目清单与计价表
工程名称：2023年公共排水管网小修项目（标段三） | [5 empty] | 标段： |  | 第 1 页 共 2 页
序号 | 项目编码 | 项目名称 | 计算基础 | 费率 (%) | 金额 (元) |  | 调整 费率(%) |  | 调整后 金额(元) | 备注
1 | LSSGCSF00001 | 绿色施工安全防护措施费 | 分部分项人工费+分部分项机具费 | 16.5 | 240990 |  |  |  |  | 以分部分项的人工费与施工机具费之和为计算基础；以专业工程类型 区分不同费率计算； 单独场地平整工程费率为4.35%； 道路、管网工程费率为16.50%； 桥涵、隧道、水处理构筑物工程费率为14.50%； 分部分项工程总费用在300 万元以内（含300 万元）的项目按基本费率乘以1.20；
2 | 粤041109009001 | 文明工地增加费 | 分部分项人工费+分部分项机具费 | 0 | [5 empty] | 以分部分项的人工费与施工机具费之和为计算基础；市级文明工地0.60%；省级文明工地1.20%
3 | 041109002001 | 夜间施工增加费 | (分部分项人工费+技术措施项目人工费)/3 | 20 | 42943.24 |  |  |  |  | 以夜间施工项目人工费的20%计算
4 | 041109005001 | 交通疏解员增加费 |  | 15 | [5 empty] | 按照项目分部分项人工费的15%计算（有方案的按照方案计算），
编制人（造价人员）： | [5 empty] | 复核人（造价工程师）：
表-11
总价措施项目清单与计价表
工程名称：2023年公共排水管网小修项目（标段三） | [5 empty] | 标段： |  | 第 2 页 共 2 页
序号 | 项目编码 | 项目名称 | 计算基础 | 费率 (%) | 金额 (元) |  | 调整 费率(%) |  | 调整后 金额(元) | 备注
结算时据实结算。
5 | 041108001001 | 地下管线交叉降效费 |  | 0 | [5 empty] | 按实际发生或经批准的施工方案计算
6 | 粤041109008001 | 赶工措施费 | 分部分项人工费+分部分项机具费 | 0 | [5 empty] | 赶工措施费=（1-δ）*分部分项的（人工费+施工机具费）*0.30 （0.8≤δ＜1 式中：δ=合同工期/定额工期）
7 | QTFY00000001 | 其他费用 | [7 empty] | 按实际发生或经批准的施工组织设计方案计算
合 计 |  |  |  |  | 283933.24
编制人（造价人员）： | [5 empty] | 复核人（造价工程师）：
表-11

## 表-12 其他项目清单与计价汇总表-1
其他项目清单与计价汇总表
工程名称：2023年公共排水管网小修项目（标段三） |  |  |  | 标段： |  | 第 1 页 共 1 页
序号 | 项目名称 | 计算基数 | 费率(%) |  | 金额（元） |  | 备注
1 | 暂列金额 | 暂列金额 |  |  |  |  | 明细详见表-12-1
2 | 暂估价 | 暂估价材料合计+专业工程暂估价
2.1 | 材料暂估价 | 暂估价材料合计 |  |  | — |  | 明细详见表-12-2
2.2 | 专业工程暂估价 | 专业工程暂估价 |  |  |  |  | 明细详见表-12-3
3 | 计日工 | 计日工 |  |  |  |  | 明细详见表-12-4
4 | 总承包服务费 | 总承包服务费 |  |  |  |  | 明细详见表-12-5
5 | 预算包干费 | 分部分项人工费+分部分项机具费 | 6 |  | 87632.73
6 | 工程优质费 | 工程优质费
7 | 概算幅度差 | 概算幅度差
8 | 现场签证费用 | 现场签证
9 | 索赔费用 | 索赔
10 | 其他费用 | 其他费用
| 合 计 |  |  |  | 87632.73 |  | —
注：材料（工程设备）暂估单价进入清单项目综合单价，此处不汇总。
表—12

## 表-13 规费、税金项目清单与计价表
规费、税金项目清单与计价表
工程名称：2023年公共排水管网小修项目（标段三） |  |  | 标段： |  |  | 第 1 页 共 1 页
序号 | 项目名称 | 计算基础 |  | 计算基数 | 计算费率 (%) |  | 金额(元)
1 | 增值税销项税额 | 分部分项合计+措施合计+其他项目 |  | 7000884.03 | 9 |  | 630079.56
合 计 | [6 empty] | 630079.56
编制人（造价人员）： |  |  | 复核人（造价工程师）：
表—13

## 表-21 承包人提供主要材料和工程设备一览表
承包人提供主要材料和工程设备一览表
(适用于造价信息差额调整法)
工程名称：2023年公共排水管网小修项目（标段三） | [5 empty] | 标段： |  | 第 1 页 共 15 页
序号 | 名称、规格、型号 | 单位 | 数量 | 风险系数 (%) | 基准单价 （元） |  | 投标单价 |  | 发承包人 确认单价 (元) | 备注
1 | 人工费 | 元 | 578908.2205 |  | 1.1 |  | 1.098
2 | 综合人工 | 工日 | 59.84 |  | 120.78 |  | 120.78
3 | 型钢 综合 | kg | 253.3615 |  | 3.82 |  | 3.82
4 | 热轧圆盘条 φ10以内 | t | 6.7019 |  | 4082.69 |  | 4082.69
5 | 热轧圆盘条 φ12~25 | t | 53.1472 |  | 3905.22 |  | 3905.22
6 | 三级螺纹钢筋 φ10~25 | t | 9.5618 |  | 3883.31 |  | 3883.31
7 | 三级螺纹钢筋 φ25以外 | t | 5.434 |  | 3997.34 |  | 3997.34
8 | 镀锌低碳钢丝 综合 | kg | 3.809 |  | 5.86 |  | 5.86
9 | 镀锌低碳钢丝 φ0.7~1.2 | kg | 15.7026 |  | 5.86 |  | 5.86
10 | 镀锌低碳钢丝 φ1.2~2.5 | kg | 152.0176 |  | 5.86 |  | 5.86
11 | 镀锌低碳钢丝 φ2.5~4.0 | kg | 207.4304 |  | 5.86 |  | 5.86
12 | 槽钢 综合 | kg | 5.225 |  | 4.06 |  | 4.06
13 | 角钢 综合 | t | 0.0125 |  | 4085.82 |  | 4085.82
14 | 钢板 综合 | t | 0.0153 |  | 4219.39 |  | 4219.39
15 | 钢板 15以内 | kg | 327.8657 |  | 4.05 |  | 4.05
16 | 低碳钢焊条 综合 | kg | 655.6938 |  | 5.6 |  | 5.6
17 | 铁件 综合 | kg | 90.0549 |  | 6.91 |  | 6.91
18 | 水泥 综合 | kg | 32603.6112 |  | 0.48 |  | 0.48
19 | 复合普通硅酸盐水泥 P.O 42.5 | kg | 38798.32 |  | 0.48 |  | 0.48
20 | 中砂 | m3 | 60.8492 |  | 275.38 |  | 275.38
21 | 中粗砂（考虑回收利用） | m3 | 4.8593 |  | 137.69 |  | 137.69
22 | 碎石 20~40 | m3 | 1.5414 |  | 249.6 |  | 249.6
23 | 碎石 30~50 | m3 | 4.521 |  | 249.44 |  | 249.44
24 | 石屑 | m3 | 9.252 |  | 163.73 |  | 163.73
25 | 标准砖 240×115×53 | 千块 | 208.6815 |  | 390.01 |  | 390.01
26 | 杉原木 综合 | m3 | 0.0055 |  | 903.19 |  | 903.19
27 | 松杂原木 综合 | m3 | 0.0638 |  | 949.4 |  | 949.4
28 | 板枋材 综合 | m3 | 0.4688 |  | 1348.1 |  | 1348.1
注：1.此表由招标人填写除“投标单价”栏的内容，投标人在投标时自主确定投标单价。 2.基准单价应优先采用工程造价管理机构发布的单价，未发布的，通过市场调查确定其基准单价。
表-21
承包人提供主要材料和工程设备一览表
(适用于造价信息差额调整法)
工程名称：2023年公共排水管网小修项目（标段三） | [5 empty] | 标段： |  | 第 2 页 共 15 页
序号 | 名称、规格、型号 | 单位 | 数量 | 风险系数 (%) | 基准单价 （元） |  | 投标单价 |  | 发承包人 确认单价 (元) | 备注
29 | 松杂板枋材 | m3 | 0.2162 |  | 1348.1 |  | 1348.1
30 | 酚醛调和漆 | kg | 21.298 |  | 12.07 |  | 12.07
31 | 防锈漆 | kg | 9.7504 |  | 13.58 |  | 13.58
32 | 水泥基渗透结晶防水涂料 | kg | 894.7308 |  | 13.07 |  | 13.07
33 | 热熔标线涂料 | kg | 25.4614 |  | 3.65 |  | 3.65
34 | 不锈钢双胀环（含不锈钢环、环状橡胶止水带） 宽500mm | m | 5.7475 |  | 386 |  | 386
35 | 注浆阀管（PVC管） φ48×3 | m | 5.643 |  | 7.7 |  | 7.7
36 | PVC塑料管 φ150 | m | 195.936 |  | 31.33 |  | 31.33
37 | 水 | m3 | 1520.3949 |  | 3.46 |  | 3.46
38 | 塑料注水围挡 1.5m高 | 个 | 0.1503 |  | 53 |  | 53
39 | 塑料注水围挡 1.8m高 | 个 | 0.1503 |  | 75 |  | 75
40 | 拉森钢板桩 综合考虑 | t | 0.556 |  | 4800 |  | 4800
41 | 钢支撑 | kg | 7.6201 |  | 6.13 |  | 6.13
42 | 槽型钢板桩 | t | 0.1113 |  | 4064.63 |  | 4064.63
43 | 移动式钢护栏 | m | 0.0586 |  | 45 |  | 45
44 | 膨胀水泥砂浆 | m3 | 6.519 |  | 650 |  | 650
45 | 钢构件热浸镀锌 | t | 0.0426 |  | 1100 |  | 1100
46 | 渠泥装车费用 | m3 | 5.225 |  | 20 |  | 20
47 | 潜水员作业 | 台班 | 5.7 |  | 7075.47 |  | 7075.47
48 | 拉森钢板桩（长度18m以上）租赁费用 | t/月 | 5.225 |  | 260 |  | 260
49 | 紫外光固化玻璃纤维软管 DN200×3(mm) | m | 4.598 |  | 611.55 |  | 611.55
50 | 紫外光固化玻璃纤维软管 DN300×3(mm) | m | 4.664 |  | 757.72 |  | 757.72
51 | 紫外光固化玻璃纤维软管 DN400×3(mm) | m | 4.664 |  | 924.78 |  | 924.78
52 | 紫外光固化玻璃纤维软管 DN500×4(mm) | m | 4.664 |  | 1328.32 |  | 1328.32
53 | 紫外光固化玻璃纤维软管 DN600×5(mm) | m | 4.664 |  | 1723.45 |  | 1723.45
注：1.此表由招标人填写除“投标单价”栏的内容，投标人在投标时自主确定投标单价。 2.基准单价应优先采用工程造价管理机构发布的单价，未发布的，通过市场调查确定其基准单价。
表-21
承包人提供主要材料和工程设备一览表
(适用于造价信息差额调整法)
工程名称：2023年公共排水管网小修项目（标段三） | [5 empty] | 标段： |  | 第 3 页 共 15 页
序号 | 名称、规格、型号 | 单位 | 数量 | 风险系数 (%) | 基准单价 （元） |  | 投标单价 |  | 发承包人 确认单价 (元) | 备注
54 | 紫外光固化玻璃纤维软管 DN700×6(mm) | m | 4.664 |  | 2219.47 |  | 2219.47
55 | 紫外光固化玻璃纤维软管 DN800×6(mm) | m | 4.9555 |  | 2690.27 |  | 2690.27
56 | 紫外光固化玻璃纤维软管 DN900×7(mm) | m | 4.664 |  | 3543.58 |  | 3543.58
57 | 紫外光固化玻璃纤维软管 DN1000×7(mm) | m | 4.664 |  | 3701.23 |  | 3701.23
58 | 紫外光固化玻璃纤维软管 DN1050×8(mm) | m | 4.752 |  | 3795.84 |  | 3795.84
59 | 紫外光固化玻璃纤维软管 DN1100×8(mm) | m | 4.752 |  | 4475.42 |  | 4475.42
60 | 紫外光固化玻璃纤维软管 DN1200×8(mm) | m | 4.752 |  | 4943.36 |  | 4943.36
61 | 紫外光固化玻璃纤维软管 DN1300×8(mm) | m | 4.84 |  | 6233.22 |  | 6233.22
62 | 紫外光固化玻璃纤维软管 DN1400×8(mm) | m | 4.84 |  | 6504.56 |  | 6504.56
63 | 紫外光固化玻璃纤维软管 DN1500×8(mm) | m | 4.84 |  | 7357.31 |  | 7357.31
64 | DN225聚酯纤维软管 4(mm) | m | 5.0512 |  | 556.9 |  | 556.9
65 | DN300聚酯纤维软管 6(mm) | m | 5.0512 |  | 802.59 |  | 802.59
66 | DN400聚酯纤维软管 6(mm) | m | 5.0512 |  | 1179.31 |  | 1179.31
67 | DN500聚酯纤维软管 7.5(mm) | m | 5.0512 |  | 1462.52 |  | 1462.52
68 | DN225HDPE双螺旋口缠绕管 4(kN/m2) L=0.9m | m | 4.84 |  | 60.3 |  | 60.3
69 | DN300HDPE双螺旋口缠绕管 4(kN/m2) L=0.9m | m | 4.84 |  | 100.5 |  | 100.5
70 | DN400HDPE双螺旋口缠绕管 4(kN/m2) L=0.9m | m | 4.84 |  | 198 |  | 198
71 | DN500HDPE双螺旋口缠绕管 4(kN/m2) L=0.9(m) | m | 4.84 |  | 294 |  | 294
72 | DN600HDPE双螺旋口缠绕管 4(kN/m2) L=0.9(m) | m | 4.84 |  | 420 |  | 420
73 | 柔性密封自锁接口聚乙烯缠绕实壁管(SN8) DN300 | m | 4.444 |  | 327.74 |  | 327.74
注：1.此表由招标人填写除“投标单价”栏的内容，投标人在投标时自主确定投标单价。 2.基准单价应优先采用工程造价管理机构发布的单价，未发布的，通过市场调查确定其基准单价。
表-21
承包人提供主要材料和工程设备一览表
(适用于造价信息差额调整法)
工程名称：2023年公共排水管网小修项目（标段三） | [5 empty] | 标段： |  | 第 4 页 共 15 页
序号 | 名称、规格、型号 | 单位 | 数量 | 风险系数 (%) | 基准单价 （元） |  | 投标单价 |  | 发承包人 确认单价 (元) | 备注
74 | 柔性密封自锁接口聚乙烯缠绕实壁管(SN12.5) DN300 | m | 4.444 |  | 394.25 |  | 394.25
75 | 柔性密封自锁接口聚乙烯缠绕实壁管(SN16) DN300 | m | 4.444 |  | 489.82 |  | 489.82
76 | 柔性密封自锁接口聚乙烯缠绕实壁管(SN8) DN400 | m | 4.444 |  | 485.55 |  | 485.55
77 | 柔性密封自锁接口聚乙烯缠绕实壁管(SN12.5) DN400 | m | 4.444 |  | 584.07 |  | 584.07
78 | 柔性密封自锁接口聚乙烯缠绕实壁管(SN16) DN400 | m | 4.444 |  | 683.63 |  | 683.63
79 | 柔性密封自锁接口聚乙烯缠绕实壁管(SN8) DN500 | m | 4.444 |  | 641.15 |  | 641.15
80 | 柔性密封自锁接口聚乙烯缠绕实壁管(SN12.5) DN500 | m | 4.444 |  | 771.24 |  | 771.24
81 | 柔性密封自锁接口聚乙烯缠绕实壁管(SN16) DN500 | m | 4.444 |  | 980.97 |  | 980.97
82 | 柔性密封自锁接口聚乙烯缠绕实壁管(SN8) DN600 | m | 4.444 |  | 942.41 |  | 942.41
83 | 柔性密封自锁接口聚乙烯缠绕实壁管(SN12.5) DN600 | m | 4.444 |  | 1133.63 |  | 1133.63
84 | 柔性密封自锁接口聚乙烯缠绕实壁管(SN16) DN600 | m | 4.444 |  | 1372.57 |  | 1372.57
85 | 热塑成型(FIPP)衬管 DN300 厚度5mm | m | 5.06 |  | 635.23 |  | 635.23
86 | 热塑成型(FIPP)衬管 DN400 厚度6mm | m | 5.06 |  | 940.6 |  | 940.6
87 | 热塑成型(FIPP)衬管 DN500 厚度7mm | m | 5.06 |  | 1214.4 |  | 1214.4
88 | 热塑成型(FIPP)衬管 DN600 厚度8mm | m | 5.06 |  | 1693.15 |  | 1693.15
89 | 热塑成型(FIPP)衬管 DN700 厚度9mm | m | 5.06 |  | 2081.65 |  | 2081.65
90 | 热塑成型(FIPP)衬管 DN800 厚度10mm | m | 5.06 |  | 2500.53 |  | 2500.53
91 | 热塑成型(FIPP)衬管 DN900 厚度11mm | m | 5.06 |  | 2982.3 |  | 2982.3
92 | 充气管堵 300~500(mm) | 只 | 2.4 |  | 2000 |  | 2000
93 | 充气管堵 600~800(mm) | 只 | 2.4 |  | 4500 |  | 4500
注：1.此表由招标人填写除“投标单价”栏的内容，投标人在投标时自主确定投标单价。 2.基准单价应优先采用工程造价管理机构发布的单价，未发布的，通过市场调查确定其基准单价。
表-21
承包人提供主要材料和工程设备一览表
(适用于造价信息差额调整法)
工程名称：2023年公共排水管网小修项目（标段三） | [5 empty] | 标段： |  | 第 5 页 共 15 页
序号 | 名称、规格、型号 | 单位 | 数量 | 风险系数 (%) | 基准单价 （元） |  | 投标单价 |  | 发承包人 确认单价 (元) | 备注
94 | 充气管堵 900~1200(mm) | 只 | 2.4 |  | 8000 |  | 8000
95 | 充气管堵 1350-1650(mm) | 只 | 2.4 |  | 11200 |  | 11200
96 | 充气管堵 1800-2200(mm) | 只 | 2.4 |  | 12320 |  | 12320
97 | 修复气囊 300~400(mm) | 只 | 0.352 |  | 9500 |  | 9500
98 | 修复气囊 500~600(mm) | 只 | 0.352 |  | 24000 |  | 24000
99 | 修复气囊 800~1000(mm) | 只 | 0.352 |  | 45000 |  | 45000
100 | 树脂(A+B料) | kg | 312.3604 |  | 102.56 |  | 102.56
101 | 喷涂聚氨酯基料 | kg | 18.9728 |  | 163.79 |  | 163.79
102 | 喷涂聚氨酯催化剂 | kg | 9.4864 |  | 163.79 |  | 163.79
103 | 高效聚氨酯注浆材料 | kg | 85.1928 |  | 163.79 |  | 163.79
104 | 高效聚氨酯止水材料 | kg | 49.2932 |  | 163.79 |  | 163.79
105 | 高效聚氨酯注浆材料催化剂 | kg | 8.5184 |  | 163.79 |  | 163.79
106 | 高效聚氨酯止水材料催化剂 | kg | 4.928 |  | 163.79 |  | 163.79
107 | PVC-U专用型材 | m | 3212 |  | 175 |  | 175
108 | 堵漏王 | kg | 10712.4784 |  | 6.88 |  | 6.88
109 | 内衬灰浆（防腐砂浆） | kg | 182.6 |  | 8.5 |  | 8.5
110 | 速格垫 (HDPE,厚2mm,键高13mm) | m2 | 5.5 |  | 436.28 |  | 436.28
111 | 高徽浆 SG100 | kg | 309.738 |  | 15.93 |  | 15.93
112 | 专用钢圈 厚3~4(mm) | m2 | 4.488 |  | 356.3 |  | 356.3
113 | 专用钢圈 厚5~6(mm) | m2 | 4.488 |  | 480 |  | 480
114 | 专用钢圈 厚7~8(mm) | m2 | 4.488 |  | 650 |  | 650
115 | 专用钢圈 厚9~10(mm) | m2 | 4.488 |  | 812.5 |  | 812.5
116 | DN600聚酯纤维软管 7.5(mm) | m | 5.0512 |  | 1719.83 |  | 1719.83
117 | DN700聚酯纤维软管 9(mm) | m | 5.0512 |  | 2366.81 |  | 2366.81
118 | DN800聚酯纤维软管 12(mm) | m | 5.0512 |  | 2968.97 |  | 2968.97
119 | DN1000聚酯纤维软管 14(mm) | m | 5.0512 |  | 3816.38 |  | 3816.38
注：1.此表由招标人填写除“投标单价”栏的内容，投标人在投标时自主确定投标单价。 2.基准单价应优先采用工程造价管理机构发布的单价，未发布的，通过市场调查确定其基准单价。
表-21
承包人提供主要材料和工程设备一览表
(适用于造价信息差额调整法)
工程名称：2023年公共排水管网小修项目（标段三） | [5 empty] | 标段： |  | 第 6 页 共 15 页
序号 | 名称、规格、型号 | 单位 | 数量 | 风险系数 (%) | 基准单价 （元） |  | 投标单价 |  | 发承包人 确认单价 (元) | 备注
120 | DN1200聚酯纤维软管 18(mm) | m | 5.0512 |  | 4827.59 |  | 4827.59
121 | DN1350聚酯纤维软管 18(mm) | m | 5.0512 |  | 6060.34 |  | 6060.34
122 | DN1500聚酯纤维软管 20(mm) | m | 5.0512 |  | 7905.17 |  | 7905.17
123 | 不锈钢快速锁 (DN300，厚度1.3mm) | 环 | 4.444 |  | 1138.94 |  | 1138.94
124 | 不锈钢快速锁 (DN400，厚度1.5mm) | 环 | 4.444 |  | 1455.31 |  | 1455.31
125 | 不锈钢快速锁 (DN500，厚度2mm) | 环 | 4.444 |  | 1834.96 |  | 1834.96
126 | 不锈钢快速锁 (DN600，厚度2mm) | 环 | 4.444 |  | 2214.6 |  | 2214.6
127 | 不锈钢快速锁 (DN600，厚度3mm) | 环 | 4.444 |  | 2784.07 |  | 2784.07
128 | 不锈钢快速锁 (DN700，厚度3mm) | 环 | 4.444 |  | 2910.62 |  | 2910.62
129 | 不锈钢快速锁 (DN800，厚度3mm) | 环 | 4.444 |  | 3163.72 |  | 3163.72
130 | 不锈钢快速锁 (DN900，厚度3mm) | 环 | 4.444 |  | 3290.27 |  | 3290.27
131 | 不锈钢快速锁 (DN1000，厚度3mm) | 环 | 4.444 |  | 3480.09 |  | 3480.09
132 | 不锈钢快速锁 (DN1100，厚度3mm) | 环 | 4.444 |  | 3733.19 |  | 3733.19
133 | 不锈钢快速锁 (DN1200，厚度3mm) | 环 | 4.444 |  | 3923.01 |  | 3923.01
134 | 不锈钢快速锁 (DN1300，厚度3mm) | 环 | 4.444 |  | 4397.57 |  | 4397.57
135 | 不锈钢快速锁 (DN1400，厚度3mm) | 环 | 4.444 |  | 4872.12 |  | 4872.12
136 | 不锈钢快速锁 (DN1500，厚度3mm) | 环 | 4.444 |  | 5188.5 |  | 5188.5
137 | 不锈钢快速锁 (DN1500，厚度4mm) | 环 | 4.444 |  | 6327.43 |  | 6327.43
138 | 不锈钢快速锁 (DN1600，厚度3mm) | 环 | 4.444 |  | 5504.87 |  | 5504.87
注：1.此表由招标人填写除“投标单价”栏的内容，投标人在投标时自主确定投标单价。 2.基准单价应优先采用工程造价管理机构发布的单价，未发布的，通过市场调查确定其基准单价。
表-21
承包人提供主要材料和工程设备一览表
(适用于造价信息差额调整法)
工程名称：2023年公共排水管网小修项目（标段三） | [5 empty] | 标段： |  | 第 7 页 共 15 页
序号 | 名称、规格、型号 | 单位 | 数量 | 风险系数 (%) | 基准单价 （元） |  | 投标单价 |  | 发承包人 确认单价 (元) | 备注
139 | 不锈钢快速锁 (DN1600，厚度4mm) | 环 | 4.444 |  | 6681.77 |  | 6681.77
140 | 不锈钢快速锁 (DN1700，厚度3mm) | 环 | 4.444 |  | 5947.79 |  | 5947.79
141 | 不锈钢快速锁 (DN1700，厚度4mm) | 环 | 4.444 |  | 7086.73 |  | 7086.73
142 | 不锈钢快速锁 (DN1800，厚度3mm) | 环 | 4.444 |  | 6327.43 |  | 6327.43
143 | 不锈钢快速锁 (DN1800，厚度4mm) | 环 | 4.444 |  | 7592.92 |  | 7592.92
144 | 不锈钢快速锁 (DN1900，厚度3mm) | 环 | 4.444 |  | 6580.53 |  | 6580.53
145 | 不锈钢快速锁 (DN1900，厚度4mm) | 环 | 4.444 |  | 7846.02 |  | 7846.02
146 | 不锈钢快速锁 (DN2000，厚度3mm) | 环 | 4.444 |  | 6960.18 |  | 6960.18
147 | 不锈钢快速锁 (DN2000，厚度4mm) | 环 | 4.444 |  | 8415.49 |  | 8415.49
148 | 修复气囊 (DN300) | 只 | 0.044 |  | 9500 |  | 9500
149 | 修复气囊 (DN400) | 只 | 0.044 |  | 9500 |  | 9500
150 | 修复气囊 (DN500) | 只 | 0.044 |  | 24000 |  | 24000
151 | 修复气囊 (DN600) | 只 | 0.088 |  | 24000 |  | 24000
152 | 玻璃纤维毡布 宽1.3(m) | m | 106.7308 |  | 49.24 |  | 49.24
153 | 修复气囊 (DN700) | 只 | 0.044 |  | 45000 |  | 45000
154 | 热塑成型(FIPP)衬管 DN200 厚度4mm | m | 5.06 |  | 365.81 |  | 365.81
155 | 热塑成型(FIPP)衬 DN1000 厚度9mm | m | 5.06 |  | 2973.79 |  | 2973.79
156 | 热塑成型(FIPP)衬 DN1100 厚度10mm | m | 5.06 |  | 3438.22 |  | 3438.22
157 | PVC-U专用型材 85-8 | m | 86.2092 |  | 129.6 |  | 129.6
158 | PVC-U专用型材 126-13 | m | 103.4528 |  | 175 |  | 175
159 | 热塑成型(FIPP)衬 DN1200 厚度11mm | m | 5.06 |  | 3976.4 |  | 3976.4
160 | 临时活动式围蔽 | m | 1.3327 |  | 346 |  | 346
注：1.此表由招标人填写除“投标单价”栏的内容，投标人在投标时自主确定投标单价。 2.基准单价应优先采用工程造价管理机构发布的单价，未发布的，通过市场调查确定其基准单价。
表-21
承包人提供主要材料和工程设备一览表
(适用于造价信息差额调整法)
工程名称：2023年公共排水管网小修项目（标段三） | [5 empty] | 标段： |  | 第 8 页 共 15 页
序号 | 名称、规格、型号 | 单位 | 数量 | 风险系数 (%) | 基准单价 （元） |  | 投标单价 |  | 发承包人 确认单价 (元) | 备注
161 | 普通预拌混凝土 碎石粒径综合考虑 C15 | m3 | 53.2131 |  | 531 |  | 531
162 | 普通预拌混凝土 碎石粒径综合考虑 C20 | m3 | 213.1725 |  | 550 |  | 550
163 | 普通预拌混凝土 碎石粒径综合考虑 C25 | m3 | 40.8861 |  | 569 |  | 569
164 | 普通预拌混凝土 碎石粒径综合考虑 C30 | m3 | 89.069 |  | 585 |  | 585
165 | 普通预拌混凝土 碎石粒径综合考虑 C35 | m3 | 1.1192 |  | 606 |  | 606
166 | 普通预拌混凝土 碎石粒径综合考虑 C40 | m3 | 1.1192 |  | 633 |  | 633
167 | 预拌S6~S8防水混凝土 碎石粒径综合考虑 C30 | m3 | 15.8319 |  | 615 |  | 615
168 | 湿拌砌筑砂浆 砌筑灰缝≥5mm M7.5 | m3 | 1.5119 |  | 553 |  | 553
169 | 湿拌砌筑砂浆 砌筑灰缝≥5mm M10 | m3 | 87.5868 |  | 558 |  | 558
170 | 湿拌抹灰砂浆 一次抹灰厚度≥5mm M10 | m3 | 5.5752 |  | 566 |  | 566
171 | 湿拌抹灰砂浆 一次抹灰厚度≥5mm M20 | m3 | 39.1213 |  | 586 |  | 586
172 | 湿拌地面砂浆 地面普通找平 M15 | m3 | 2.2971 |  | 570 |  | 570
173 | 湿拌地面砂浆 地面普通找平 M20 | m3 | 1.6816 |  | 582 |  | 582
174 | 湿拌防水砂浆：P6 用于抗渗压力要求的工程部位 M20 | m3 | 0.3561 |  | 599 |  | 599
175 | 橡胶圈 Ф300mm | 个 | 6.4582 |  | 7.65 |  | 7.65
176 | 橡胶圈 Φ500mm | 个 | 6.4582 |  | 16.02 |  | 16.02
177 | 橡胶圈 Φ600mm | 个 | 6.4582 |  | 16.49 |  | 16.49
178 | 橡胶圈 Ф400mm | 个 | 6.4582 |  | 13.72 |  | 13.72
179 | 橡胶圈 Ф700mm | 个 | 5.3818 |  | 21.98 |  | 21.98
180 | 橡胶圈 Ф800mm | 个 | 5.3818 |  | 28.31 |  | 28.31
181 | 橡胶圈 Ф900mm | 个 | 5.3818 |  | 31.12 |  | 31.12
182 | 橡胶圈 Ф1000mm | 个 | 5.3818 |  | 33.97 |  | 33.97
注：1.此表由招标人填写除“投标单价”栏的内容，投标人在投标时自主确定投标单价。 2.基准单价应优先采用工程造价管理机构发布的单价，未发布的，通过市场调查确定其基准单价。
表-21
承包人提供主要材料和工程设备一览表
(适用于造价信息差额调整法)
工程名称：2023年公共排水管网小修项目（标段三） | [5 empty] | 标段： |  | 第 9 页 共 15 页
序号 | 名称、规格、型号 | 单位 | 数量 | 风险系数 (%) | 基准单价 （元） |  | 投标单价 |  | 发承包人 确认单价 (元) | 备注
183 | 橡胶圈 Ф1200mm | 个 | 5.3818 |  | 40.76 |  | 40.76
184 | 橡胶圈 Ф1350mm | 个 | 5.3818 |  | 47.33 |  | 47.33
185 | 橡胶圈 Φ110mm | 个 | 1.0764 |  | 3.11 |  | 3.11
186 | 橡胶圈 Φ160mm | 个 | 1.0764 |  | 5.59 |  | 5.59
187 | 橡胶圈 Ф200mm | 个 | 1.0764 |  | 6.19 |  | 6.19
188 | 橡胶圈 Ф250mm | 个 | 6.4582 |  | 7.14 |  | 7.14
189 | 橡胶圈 Ф1500mm | 个 | 5.3818 |  | 52.02 |  | 52.02
190 | 橡胶圈 Ф1650mm | 个 | 5.3818 |  | 57.52 |  | 57.52
191 | 橡胶圈 Ф1800mm | 个 | 5.3818 |  | 61.5 |  | 61.5
192 | 橡胶圈 Ф2000mm | 个 | 5.3818 |  | 63.23 |  | 63.23
193 | 煤焦油沥清漆 L01-17 | kg | 25.9476 |  | 10.8 |  | 10.8
194 | HDPE增强中空壁缠绕管（4KN/m2） Φ300 | m | 5.2511 |  | 72.67 |  | 72.67
195 | HDPE增强中空壁缠绕管（4KN/m2） Φ500 | m | 5.2511 |  | 173.35 |  | 173.35
196 | HDPE增强中空壁缠绕管（4KN/m2） Φ600 | m | 5.2511 |  | 261.58 |  | 261.58
197 | HDPE增强中空壁缠绕管（4KN/m2） Φ700 | m | 5.2511 |  | 353.29 |  | 353.29
198 | HDPE增强中空壁缠绕管（4KN/m2） Φ800 | m | 5.2511 |  | 449.53 |  | 449.53
199 | HDPE增强中空壁缠绕管（4KN/m2） Φ900 | m | 5.2511 |  | 535.66 |  | 535.66
200 | HDPE增强中空壁缠绕管（4KN/m2） Φ1000 | m | 5.2511 |  | 667.44 |  | 667.44
201 | HDPE增强中空壁缠绕管（4KN/m2） Φ1100 | m | 5.2511 |  | 793.69 |  | 793.69
202 | HDPE增强中空壁缠绕管（4KN/m2） Φ1200 | m | 5.2511 |  | 1046.22 |  | 1046.22
203 | HDPE增强中空壁缠绕管（4KN/m2） Φ1300 | m | 5.2511 |  | 1267.97 |  | 1267.97
204 | HDPE增强中空壁缠绕管（4KN/m2） Φ1400 | m | 5.2511 |  | 1429.86 |  | 1429.86
205 | HDPE增强中空壁缠绕管（4KN/m2） Φ1500 | m | 5.2511 |  | 1710.12 |  | 1710.12
注：1.此表由招标人填写除“投标单价”栏的内容，投标人在投标时自主确定投标单价。 2.基准单价应优先采用工程造价管理机构发布的单价，未发布的，通过市场调查确定其基准单价。
表-21
承包人提供主要材料和工程设备一览表
(适用于造价信息差额调整法)
工程名称：2023年公共排水管网小修项目（标段三） | [5 empty] | 标段： |  | 第 10 页 共 15 页
序号 | 名称、规格、型号 | 单位 | 数量 | 风险系数 (%) | 基准单价 （元） |  | 投标单价 |  | 发承包人 确认单价 (元) | 备注
206 | HDPE增强中空壁缠绕管（4KN/m2） Φ1600 | m | 5.2511 |  | 1941.03 |  | 1941.03
207 | HDPE增强中空壁缠绕管（4KN/m2） Φ1800 | m | 5.2511 |  | 2420.49 |  | 2420.49
208 | HDPE增强中空壁缠绕管（4KN/m2） Φ2000 | m | 5.2511 |  | 3196.74 |  | 3196.74
209 | HDPE增强中空壁缠绕管（4KN/m2） Φ400 | m | 5.2511 |  | 118.62 |  | 118.62
210 | PVC-U雨水管 Φ250×8.0 | m | 5.2773 |  | 117.21 |  | 117.21
211 | PVC-U雨水管 Φ110×4.0 | m | 5.2773 |  | 23.37 |  | 23.37
212 | PVC-U雨水管 Φ160×5.0 | m | 5.2773 |  | 44.95 |  | 44.95
213 | PVC-U雨水管 Φ200×6.0 | m | 5.2773 |  | 71.21 |  | 71.21
214 | HDPE双壁波纹管（4KN/m2） Φ300 | m | 5.2773 |  | 59.22 |  | 59.22
215 | HDPE双壁波纹管（4KN/m2） Φ400 | m | 5.2773 |  | 98.83 |  | 98.83
216 | HDPE双壁波纹管（4KN/m2） Φ500 | m | 5.2773 |  | 131.42 |  | 131.42
217 | HDPE双壁波纹管（4KN/m2） Φ600 | m | 5.2773 |  | 208.08 |  | 208.08
218 | II级钢筋混凝土管 （承插口） Ф300mm | m | 21.1092 |  | 78.11 |  | 78.11
219 | II级钢筋混凝土管 （承插口） Ф700mm | m | 21.1092 |  | 243.12 |  | 243.12
220 | II级钢筋混凝土管 （承插口） Ф800mm | m | 21.1092 |  | 307.76 |  | 307.76
221 | II级钢筋混凝土管 （承插口） Ф900mm | m | 21.1092 |  | 419.59 |  | 419.59
222 | II级钢筋混凝土管 （承插口） Ф1000mm | m | 21.1092 |  | 483.82 |  | 483.82
223 | II级钢筋混凝土管 （承插口） Ф1200mm | m | 21.1092 |  | 649.06 |  | 649.06
224 | II级钢筋混凝土管 （承插口） Ф250mm | m | 21.1092 |  | 61.17 |  | 61.17
225 | II级钢筋混凝土管 （企口） Ф1350mm | m | 21.1092 |  | 946.16 |  | 946.16
226 | II级钢筋混凝土管 （企 | m | 21.1092 |  | 1222.82 |  | 1222.82
注：1.此表由招标人填写除“投标单价”栏的内容，投标人在投标时自主确定投标单价。 2.基准单价应优先采用工程造价管理机构发布的单价，未发布的，通过市场调查确定其基准单价。
表-21
承包人提供主要材料和工程设备一览表
(适用于造价信息差额调整法)
工程名称：2023年公共排水管网小修项目（标段三） | [5 empty] | 标段： |  | 第 11 页 共 15 页
序号 | 名称、规格、型号 | 单位 | 数量 | 风险系数 (%) | 基准单价 （元） |  | 投标单价 |  | 发承包人 确认单价 (元) | 备注
口） Ф1500mm
227 | II级钢筋混凝土管 （企口） Ф1650mm | m | 21.1092 |  | 1514.32 |  | 1514.32
228 | II级钢筋混凝土管 （企口） Ф1800mm | m | 21.1092 |  | 1727.05 |  | 1727.05
229 | II级钢筋混凝土管 （企口） Ф2000mm | m | 21.1092 |  | 2303.83 |  | 2303.83
230 | II级钢筋混凝土管 （承插口） Ф400mm | m | 21.1092 |  | 116.84 |  | 116.84
231 | II级钢筋混凝土管 （承插口） Ф500mm | m | 21.1092 |  | 142.65 |  | 142.65
232 | II级钢筋混凝土管 （承插口） Ф600mm | m | 21.1092 |  | 179.88 |  | 179.88
233 | 标志板 Ⅳ类反光膜（考虑摊销周转） 圆形80cm*3mm | 块 | 5.7 |  | 67.24 |  | 67.24
234 | 标志板 Ⅳ类反光膜（考虑摊销周转） 三角90cm*3mm | 块 | 5.7 |  | 46.94 |  | 46.94
235 | 标志板 Ⅳ类反光膜（考虑摊销周转） 正方形100cm*200cm*3mm | 块 | 5.7 |  | 267.68 |  | 267.68
236 | 标志板 Ⅳ类反光膜（考虑摊销周转） 圆形60cm*3mm | 块 | 5.7 |  | 37.82 |  | 37.82
237 | 标志板 Ⅳ类反光膜（考虑摊销周转） 三角70cm*3mm | 块 | 5.7 |  | 28.4 |  | 28.4
238 | 标志板 Ⅳ类反光膜（考虑摊销周转） 正方形80cm*100cm*3mm | 块 | 5.7 |  | 107.07 |  | 107.07
239 | 标志板 Ⅳ类反光膜（考虑摊销周转） 正方形160cm*60cm*3mm | 块 | 5.7 |  | 128.49 |  | 128.49
240 | 标志板 Ⅳ类反光膜（考虑摊销周转） 正方形40cm*80cm*3mm | 块 | 5.7 |  | 42.83 |  | 42.83
241 | 标志板 Ⅳ类反光膜（考虑摊销周转） 正方形200cm*60cm*3mm | 块 | 5.7 |  | 160.61 |  | 160.61
242 | 临时钢板 | t | 0.1111 |  | 4219.39 |  | 4219.39
243 | 彩色人行道透水砖 C35 | m2 | 5.3295 |  | 67.04 |  | 67.04
注：1.此表由招标人填写除“投标单价”栏的内容，投标人在投标时自主确定投标单价。 2.基准单价应优先采用工程造价管理机构发布的单价，未发布的，通过市场调查确定其基准单价。
表-21
承包人提供主要材料和工程设备一览表
(适用于造价信息差额调整法)
工程名称：2023年公共排水管网小修项目（标段三） | [5 empty] | 标段： |  | 第 12 页 共 15 页
序号 | 名称、规格、型号 | 单位 | 数量 | 风险系数 (%) | 基准单价 （元） |  | 投标单价 |  | 发承包人 确认单价 (元) | 备注
5cm厚
244 | 仿花岗岩人行道砖 C35 6cm厚 | m2 | 5.3295 |  | 92.02 |  | 92.02
245 | 彩色人行道透水砖 C35 6cm厚 | m2 | 5.3295 |  | 71.1 |  | 71.1
246 | 彩色人行道透水砖 C35 8cm厚 | m2 | 5.3295 |  | 85.31 |  | 85.31
247 | 仿花岗岩人行道透水砖 C35 6cm厚 | m2 | 5.3295 |  | 100.07 |  | 100.07
248 | 彩色人行道砖 C35 5cm厚 | m2 | 5.3295 |  | 60.77 |  | 60.77
249 | 彩色人行道砖 C35 6cm厚 | m2 | 5.3295 |  | 65.38 |  | 65.38
250 | 彩色人行道砖 C35 8cm厚 | m2 | 5.3295 |  | 77.33 |  | 77.33
251 | 仿花岗岩人行道砖 C35 5cm厚 | m2 | 5.3295 |  | 85.64 |  | 85.64
252 | 仿花岗岩人行道透水砖 C35 5cm厚 | m2 | 5.3295 |  | 94.48 |  | 94.48
253 | 机制砼道路侧石 C35 500×300×150 | m | 5.3034 |  | 43.52 |  | 43.52
254 | 机制砼道路侧石 C35 1000×300×150 | m | 5.3034 |  | 45.3 |  | 45.3
255 | 机制砼道路平石 C35 500×500×100 | m | 5.3034 |  | 52.24 |  | 52.24
256 | 机制砼道路平石 C35 1000×250×120 | m | 5.3034 |  | 29.85 |  | 29.85
257 | 膨胀水泥砂浆 1:1 | m3 | 0.406 |  | 650 |  | 650
258 | 细粒式沥青玛蹄脂碎石混合料（SMA-13） | m3 | 0.2665 |  | 1950.83 |  | 1950.83
259 | 中粒式改性沥青砼 | m3 | 0.3731 |  | 1652.93 |  | 1652.93
260 | 粗粒式普通沥青砼 | m3 | 0.4797 |  | 1424.36 |  | 1424.36
261 | 细粒式改性沥青砼 | m3 | 0.2665 |  | 1668.17 |  | 1668.17
262 | 细粒式普通沥青砼 | m3 | 0.2665 |  | 1539.08 |  | 1539.08
263 | 中粒式普通沥青砼 | m3 | 0.3731 |  | 1481.99 |  | 1481.99
264 | 消防水带（PVC内衬） 1寸(25mm) | m | 5.225 |  | 2.23 |  | 2.23
265 | 消防水带（PVC内衬） 8寸 | m | 5.225 |  | 16.73 |  | 16.73
注：1.此表由招标人填写除“投标单价”栏的内容，投标人在投标时自主确定投标单价。 2.基准单价应优先采用工程造价管理机构发布的单价，未发布的，通过市场调查确定其基准单价。
表-21
承包人提供主要材料和工程设备一览表
(适用于造价信息差额调整法)
工程名称：2023年公共排水管网小修项目（标段三） | [5 empty] | 标段： |  | 第 13 页 共 15 页
序号 | 名称、规格、型号 | 单位 | 数量 | 风险系数 (%) | 基准单价 （元） |  | 投标单价 |  | 发承包人 确认单价 (元) | 备注
(200mm)
266 | 消防水带（PVC内衬） 10寸(250mm) | m | 4.75 |  | 22.04 |  | 22.04
267 | 消防水带（PVC内衬） 1.2寸(32mm) | m | 5.225 |  | 2.51 |  | 2.51
268 | 消防水带（PVC内衬） 1.5寸(40mm) | m | 5.225 |  | 2.58 |  | 2.58
269 | 消防水带（PVC内衬） 2寸(50mm) | m | 5.225 |  | 2.93 |  | 2.93
270 | 消防水带（PVC内衬） 2.5寸(65mm) | m | 5.225 |  | 3.63 |  | 3.63
271 | 消防水带（PVC内衬） 3寸(80mm) | m | 5.225 |  | 4.31 |  | 4.31
272 | 消防水带（PVC内衬） 4寸(100mm) | m | 5.225 |  | 5.92 |  | 5.92
273 | 消防水带（PVC内衬） 5寸(125mm) | m | 5.225 |  | 9.06 |  | 9.06
274 | 消防水带（PVC内衬） 6寸(150mm) | m | 5.225 |  | 9.76 |  | 9.76
275 | 侧入式进水井预制钢筋砼井环预制砼井盖座 780*530*70mm | 套 | 68.4 |  | 95.37 |  | 95.37
276 | 侧入式进水井铸铁格栅 600*145mm | 套 | 68.4 |  | 52.34 |  | 52.34
277 | 底部井筒 井径Ф1000mm H=1040 | 块 | 5.757 |  | 1312.86 |  | 1312.86
278 | 底部井筒 井径Ф1200mm H=1280 | 块 | 5.757 |  | 2034.68 |  | 2034.68
279 | 底部井筒 井径Ф1600mm H=1840 | 块 | 5.757 |  | 4866.2 |  | 4866.2
280 | 底部井筒 井内宽(cm) B=160×160 H=2080 | 块 | 5.757 |  | 6445.7 |  | 6445.7
281 | 调节井筒 井径Ф1000mm 高100mm | 块 | 5.757 |  | 203.18 |  | 203.18
282 | 调节井筒 井径Ф1200mm 高100mm | 块 | 5.757 |  | 218.98 |  | 218.98
283 | 调节井筒 井径Ф1600mm 高100mm | 块 | 5.757 |  | 361.92 |  | 361.92
注：1.此表由招标人填写除“投标单价”栏的内容，投标人在投标时自主确定投标单价。 2.基准单价应优先采用工程造价管理机构发布的单价，未发布的，通过市场调查确定其基准单价。
表-21
承包人提供主要材料和工程设备一览表
(适用于造价信息差额调整法)
工程名称：2023年公共排水管网小修项目（标段三） | [5 empty] | 标段： |  | 第 14 页 共 15 页
序号 | 名称、规格、型号 | 单位 | 数量 | 风险系数 (%) | 基准单价 （元） |  | 投标单价 |  | 发承包人 确认单价 (元) | 备注
284 | 调节井筒 井内宽(cm) B=160×160 高100mm | 块 | 5.757 |  | 261.56 |  | 261.56
285 | 调节井筒 井径Ф1000mm 高200mm | 块 | 5.757 |  | 265.62 |  | 265.62
286 | 调节井筒 井径Ф1200mm 高200mm | 块 | 11.514 |  | 327.45 |  | 327.45
287 | 调节井筒 井径Ф1600mm 高200mm | 块 | 5.757 |  | 561.64 |  | 561.64
288 | 调节井筒 井内宽(cm) B=160×160 高200mm | 块 | 5.757 |  | 444.04 |  | 444.04
289 | 调节井筒 井径Ф1000mm H=500mm | 块 | 11.514 |  | 499.8 |  | 499.8
290 | 调节井筒 井径Ф1200mm 高500mm | 块 | 5.757 |  | 638.69 |  | 638.69
291 | 调节井筒 井径Ф1600mm 高500mm | 块 | 11.514 |  | 1058.4 |  | 1058.4
292 | 调节井筒 B=160×160 高500mm | 块 | 11.514 |  | 977.3 |  | 977.3
293 | 接管井筒 井径Ф1000mm H=1240 | 块 | 5.757 |  | 1161.8 |  | 1161.8
294 | 接管井筒 井径Ф1200mm H=1360 | 块 | 5.757 |  | 1627.14 |  | 1627.14
295 | 接管井筒 井径Ф1600mm H=1480 | 块 | 5.757 |  | 2876.13 |  | 2876.13
296 | 接管井筒 井内宽(cm) B=160×160 H=1240 | 块 | 5.757 |  | 3020.09 |  | 3020.09
297 | 预制钢筋混凝土井筒（雨水口） 900*700*1000 | 块 | 17.271 |  | 817.12 |  | 817.12
298 | 预制钢筋混凝土井筒（雨水口） 900*870*1000 | 块 | 17.271 |  | 898.22 |  | 898.22
299 | 调节井筒（雨水口）井外宽（cm）B=90*70 H=200 | 块 | 17.271 |  | 163.42 |  | 163.42
300 | 调节井筒（雨水口）井外宽（cm）B=90*87 H=200 | 块 | 17.271 |  | 179.64 |  | 179.64
301 | 井座 井径Ф1000mm H=200 | 块 | 5.757 |  | 812.05 |  | 812.05
302 | 井座 井径Ф1200mm H=200 | 块 | 5.757 |  | 1233.79 |  | 1233.79
303 | 井座 井径Ф1600mm H=200 | 块 | 5.757 |  | 2008.32 |  | 2008.32
注：1.此表由招标人填写除“投标单价”栏的内容，投标人在投标时自主确定投标单价。 2.基准单价应优先采用工程造价管理机构发布的单价，未发布的，通过市场调查确定其基准单价。
表-21
承包人提供主要材料和工程设备一览表
(适用于造价信息差额调整法)
工程名称：2023年公共排水管网小修项目（标段三） | [5 empty] | 标段： |  | 第 15 页 共 15 页
序号 | 名称、规格、型号 | 单位 | 数量 | 风险系数 (%) | 基准单价 （元） |  | 投标单价 |  | 发承包人 确认单价 (元) | 备注
304 | 井座 井内宽(cm) B=160×160 H=200 | 块 | 5.757 |  | 2168.5 |  | 2168.5
305 | 防水橡胶圈 井径Ф1000mm | 个 | 35.226 |  | 33.97 |  | 33.97
306 | 防水橡胶圈 井径Ф1200mm | 个 | 35.226 |  | 40.76 |  | 40.76
307 | 防水橡胶圈 井径Ф1600mm | 个 | 35.226 |  | 56.64 |  | 56.64
308 | 防水橡胶圈 井内宽(cm) B=160×160 | 个 | 41.097 |  | 72.15 |  | 72.15
309 | 重力式检查(沉砂)井预制钢筋砼井环球墨铸铁井盖座Ф700*100H(防盗、防跳响、弹簧自锁、可调式防沉降) | 套 | 102.6 |  | 603.92 |  | 603.92
310 | 混凝土平入式井盖底座球墨铸铁平入式进水井盖座750*450(重型、防盗) | 套 | 102.828 |  | 507.5 |  | 507.5
311 | 移动施工指示牌 尺寸120*40cm，铝板，反光膜，含不锈钢骨架 | 个 | 6 |  | 65 |  | 65
312 | 施工/交通警示灯（带电池） | 个 | 6 |  | 8.1 |  | 8.1
313 | 锥形反光筒 | 个 | 6 |  | 6.12 |  | 6.12
314 | 锥形反光筒（带闪光灯） | 个 | 6 |  | 7.34 |  | 7.34
315 | 防撞沙桶 | 个 | 6 |  | 82.57 |  | 82.57
316 | 太阳能爆闪灯 | 个 | 6 |  | 20 |  | 20
317 | 太阳能导流屏 | 个 | 6 |  | 120 |  | 120
318 | 机上人工 | 工日 | 702.9341 |  | 252.54 |  | 252.54
319 | 一般技工 | 工日 | 5.3728 |  | 112.95 |  | 112.95
320 | 汽油 (机械用)国Ⅲ93# | kg | 6733.438 |  | 9.25 |  | 9.25
321 | 柴油 (机械用)0# | kg | 13168.7654 |  | 7.8 |  | 7.8
322 | 电 (机械用) | kw·h | 71085.4956 |  | 0.74 |  | 0.74
323 | 机上人工 | 工日 | 11.748 |  | 120.78 |  | 120.78
注：1.此表由招标人填写除“投标单价”栏的内容，投标人在投标时自主确定投标单价。 2.基准单价应优先采用工程造价管理机构发布的单价，未发布的，通过市场调查确定其基准单价。
表-21