## 表-04 单位工程招标控制价汇总表
单位工程招标控制价汇总表
工程名称：登峰街老旧小区改造--楼道改造 |  | 标段： |  | 第 1 页 共 1 页
序号 | 汇总内容 |  | 金额:(元) |  | 其中：暂估价(元)
1 | 分部分项合计
1.1 | 恒福社区
1.2 | 横枝岗社区
1.3 | 清水塘社区
1.4 | 狮带岗社区
1.5 | 金麓社区
1.6 | 淘金北社区
1.7 | 宝汉社区
1.8 | 下塘社区
1.9 | 云泉社区
1.10 | 童心社区
2 | 措施合计
2.1 | 绿色施工安全防护措施费
2.2 | 其他措施费
3 | 其他项目
3.1 | 暂列金额
3.2 | 暂估价
3.3 | 计日工
3.4 | 总承包服务费
3.5 | 预算包干费
3.6 | 工程优质费
3.7 | 概算幅度差
3.8 | 索赔费用
3.9 | 现场签证费用
3.10 | 其他费用
4 | 税前工程造价
5 | 增值税销项税额
6 | 总造价
7 | 人工费
招标控制价合计=1+2+3+5
注：本表适用于单位工程招标控制价或投标报价的汇总，如无单位工程划分，单项工程也使用本表汇总
表—04

## 表-08 分部分项工程和单价措施项目清单与计价表
分部分项工程和单价措施项目清单与计价表
工程名称：登峰街老旧小区改造--楼道改造 |  |  |  | 标段： |  |  |  | 第 1 页 共 23 页
序号 | 项目编码 | 项目名称 | 项目特征描述 |  | 计量单位 | 工程量 | 金额（元）
[7 empty] | 综合单价 |  | 综合合价 | 其中
暂估价
恒福社区
1 | 011604002001 | 拆除墙面 | 1.拆除部位:墙面、天花抹灰拆除 2.抹灰层种类:原20厚水泥砂浆、腻子粉、油漆 3.拆除垃圾外运:综合考虑运距、垃圾处置费 4.未尽事项详见图纸、招标文件、工程量清单计价说明、国家相关规范等 |  | m2 | 3679.2
2 | 011201001001 | 标准墙面翻新 | 1.底层厚度、砂浆配合比:15厚M5混合砂浆 2.腻子种类:刮耐水型成品腻子灰找平二遍 3.油漆品种、刷漆遍数:刷白色无机涂料（环保油漆）2遍 4.底漆遍数:抗碱底漆一道 5.未尽事项详见图纸、招标文件、工程量清单计价说明、国家相关规范等 |  | m2 | 735.84
3 | 011201001002 | 严重破损墙面翻新 | 1.底层厚度、砂浆配合比:15厚M5混合砂浆 2.腻子种类:刮耐水型成品腻子灰找平二遍 3.油漆品种、刷漆遍数:刷白色无机涂料（环保油漆）2遍 4.底漆遍数:抗碱底漆一道 5.挂网规格:φ1.0@20x20方眼热镀锌钢丝网 6.未尽事项详见图纸、招标文件、工程量清单计价说明、国家相关规范等 |  | m2 | 2943.36
4 | 011604002002 | 拆除天花 | 1.拆除部位:墙面、天花抹灰拆除 2.抹灰层种类:原20厚水泥砂浆、腻子粉、油漆 3.拆除垃圾外运:综合考虑运距、垃圾处置费 4.未尽事项详见图纸、招标文件、工程量清单计价说明、国家相关规范等 |  | m2 | 1058.4
本页小计
注：为计取规费等的使用，可在表中增设其中：“定额人工费”。
表—08
分部分项工程和单价措施项目清单与计价表
工程名称：登峰街老旧小区改造--楼道改造 |  |  |  | 标段： |  |  |  | 第 2 页 共 23 页
序号 | 项目编码 | 项目名称 | 项目特征描述 |  | 计量单位 | 工程量 | 金额（元）
[7 empty] | 综合单价 |  | 综合合价 | 其中
暂估价
5 | 011406001001 | 标准天花翻新 | 1.腻子种类:刮耐水型成品腻子灰找平二遍 2.油漆品种、刷漆遍数:刷白色无机涂料（环保油漆）2遍 3.底漆遍数:抗碱底漆一道 4.抹灰厚度:15厚M5混合砂浆 5.未尽事项详见图纸、招标文件、工程量清单计价说明、国家相关规范等 |  | m2 | 211.68
6 | 011406001002 | 严重破损天花翻新 | 1.腻子种类:刮耐水型成品腻子灰找平二遍 2.油漆品种、刷漆遍数:刷白色无机涂料（环保油漆）2遍 3.底漆遍数:抗碱底漆一道 4.抹灰厚度:20厚聚合物防水砂浆修补平整板底蜂窝麻面 5.未尽事项详见图纸、招标文件、工程量清单计价说明、国家相关规范等 |  | m2 | 846.72
7 | 011503001001 | 靠墙扶手 | 1.扶手材料种类、规格:规格为φ50mm 1.5厚拉丝304不锈钢扶手,φ40mm 1.5厚拉丝304不锈钢管支柱,节点间距≤ 1000mm 2.未尽事项详见图纸、招标文件、工程量清单计价说明、国家相关规范等 |  | m | 504
8 | 011101001001 | 踏面翻新 | 1.原楼道台阶刮掉面层及砂浆层； 2.20厚1:2.5水泥砂浆找平层； 3.300*300*10mm浅灰色防滑砖，需做2*2mm@10mm防滑槽，每块踏板布置3个； 4.未尽事项详见图纸、招标文件、工程量清单计价说明、国家相关规范等 |  | m2 | 352.8
9 | 011105001001 | 楼梯间踢脚线 | 1.踢脚线规格:150*150*6mm 2.面层材料:深灰色瓷砖 3.未尽事项详见图纸、招标文件、工程量清单计价说明、国家相关规范等 |  | m2 | 183.96
本页小计
注：为计取规费等的使用，可在表中增设其中：“定额人工费”。
表—08
分部分项工程和单价措施项目清单与计价表
工程名称：登峰街老旧小区改造--楼道改造 |  |  |  | 标段： |  |  |  | 第 3 页 共 23 页
序号 | 项目编码 | 项目名称 | 项目特征描述 |  | 计量单位 | 工程量 | 金额（元）
[7 empty] | 综合单价 |  | 综合合价 | 其中
暂估价
10 | 011101001002 | 适老座椅 | 1.规格:350*400*405mm 2.材料及颜色：金属304#橙黄色 |  | 个 | 48
恒福社区合计
横枝岗社区
11 | 011604002003 | 拆除墙面 | 1.拆除部位:墙面、天花抹灰拆除 2.抹灰层种类:原20厚水泥砂浆、腻子粉、油漆 3.拆除垃圾外运:综合考虑运距、垃圾处置费 4.未尽事项详见图纸、招标文件、工程量清单计价说明、国家相关规范等 |  | m2 | 6438.6
12 | 011201001003 | 标准墙面翻新 | 1.底层厚度、砂浆配合比:15厚M5混合砂浆 2.腻子种类:刮耐水型成品腻子灰找平二遍 3.油漆品种、刷漆遍数:刷白色无机涂料（环保油漆）2遍 4.底漆遍数:抗碱底漆一道 5.未尽事项详见图纸、招标文件、工程量清单计价说明、国家相关规范等 |  | m2 | 1287.72
13 | 011201001004 | 严重破损墙面翻新 | 1.底层厚度、砂浆配合比:15厚M5混合砂浆 2.腻子种类:刮耐水型成品腻子灰找平二遍 3.油漆品种、刷漆遍数:刷白色无机涂料（环保油漆）2遍 4.底漆遍数:抗碱底漆一道 5.挂网规格:φ1.0@20x20方眼热镀锌钢丝网 6.未尽事项详见图纸、招标文件、工程量清单计价说明、国家相关规范等 |  | m2 | 5150.88
本页小计
注：为计取规费等的使用，可在表中增设其中：“定额人工费”。
表—08
分部分项工程和单价措施项目清单与计价表
工程名称：登峰街老旧小区改造--楼道改造 |  |  |  | 标段： |  |  |  | 第 4 页 共 23 页
序号 | 项目编码 | 项目名称 | 项目特征描述 |  | 计量单位 | 工程量 | 金额（元）
[7 empty] | 综合单价 |  | 综合合价 | 其中
暂估价
14 | 011604002004 | 拆除天花 | 1.拆除部位:墙面、天花抹灰拆除 2.抹灰层种类:原20厚水泥砂浆、腻子粉、油漆 3.拆除垃圾外运:综合考虑运距、垃圾处置费 4.未尽事项详见图纸、招标文件、工程量清单计价说明、国家相关规范等 |  | m2 | 1852.2
15 | 011406001003 | 标准天花翻新 | 1.腻子种类:刮耐水型成品腻子灰找平二遍 2.油漆品种、刷漆遍数:刷白色无机涂料（环保油漆）2遍 3.底漆遍数:抗碱底漆一道 4.抹灰厚度:15厚M5混合砂浆 5.未尽事项详见图纸、招标文件、工程量清单计价说明、国家相关规范等 |  | m2 | 370.44
16 | 011406001004 | 严重破损天花翻新 | 1.腻子种类:刮耐水型成品腻子灰找平二遍 2.油漆品种、刷漆遍数:刷白色无机涂料（环保油漆）2遍 3.底漆遍数:抗碱底漆一道 4.抹灰厚度:20厚聚合物防水砂浆修补平整板底蜂窝麻面 5.未尽事项详见图纸、招标文件、工程量清单计价说明、国家相关规范等 |  | m2 | 1481.76
17 | 011503001002 | 靠墙扶手 | 1.扶手材料种类、规格:规格为φ50mm 1.5厚拉丝304不锈钢扶手,φ40mm 1.5厚拉丝304不锈钢管支柱,节点间距≤ 1000mm 2.未尽事项详见图纸、招标文件、工程量清单计价说明、国家相关规范等 |  | m | 882
本页小计
注：为计取规费等的使用，可在表中增设其中：“定额人工费”。
表—08
分部分项工程和单价措施项目清单与计价表
工程名称：登峰街老旧小区改造--楼道改造 |  |  |  | 标段： |  |  |  | 第 5 页 共 23 页
序号 | 项目编码 | 项目名称 | 项目特征描述 |  | 计量单位 | 工程量 | 金额（元）
[7 empty] | 综合单价 |  | 综合合价 | 其中
暂估价
18 | 011101001003 | 踏面翻新 | 1.原楼道台阶刮掉面层及砂浆层； 2.20厚1:2.5水泥砂浆找平层； 3.300*300*10mm浅灰色防滑砖，需做2*2mm@10mm防滑槽，每块踏板布置3个； 4.未尽事项详见图纸、招标文件、工程量清单计价说明、国家相关规范等 |  | m2 | 573.3
19 | 011105001002 | 楼梯间踢脚线 | 1.踢脚线规格:150*150*6mm 2.面层材料:深灰色瓷砖 3.未尽事项详见图纸、招标文件、工程量清单计价说明、国家相关规范等 |  | m2 | 321.93
20 | 011101001004 | 适老座椅 | 1.规格:350*400*405mm 2.材料及颜色：金属304#橙黄色 3.未尽事项详见图纸、招标文件、工程量清单计价说明、国家相关规范等 |  | 个 | 86
横枝岗社区合计
清水塘社区
21 | 011604002005 | 拆除墙面 | 1.拆除部位:墙面、天花抹灰拆除 2.抹灰层种类:原20厚水泥砂浆、腻子粉、油漆 3.拆除垃圾外运:综合考虑运距、垃圾处置费 4.未尽事项详见图纸、招标文件、工程量清单计价说明、国家相关规范等 |  | m2 | 4844.28
本页小计
注：为计取规费等的使用，可在表中增设其中：“定额人工费”。
表—08
分部分项工程和单价措施项目清单与计价表
工程名称：登峰街老旧小区改造--楼道改造 |  |  |  | 标段： |  |  |  | 第 6 页 共 23 页
序号 | 项目编码 | 项目名称 | 项目特征描述 |  | 计量单位 | 工程量 | 金额（元）
[7 empty] | 综合单价 |  | 综合合价 | 其中
暂估价
22 | 011201001005 | 标准墙面翻新 | 1.底层厚度、砂浆配合比:15厚M5混合砂浆 2.腻子种类:刮耐水型成品腻子灰找平二遍 3.油漆品种、刷漆遍数:刷白色无机涂料（环保油漆）2遍 4.底漆遍数:抗碱底漆一道 5.未尽事项详见图纸、招标文件、工程量清单计价说明、国家相关规范等 |  | m2 | 968.86
23 | 011201001006 | 严重破损墙面翻新 | 1.底层厚度、砂浆配合比:15厚M5混合砂浆 2.腻子种类:刮耐水型成品腻子灰找平二遍 3.油漆品种、刷漆遍数:刷白色无机涂料（环保油漆）2遍 4.底漆遍数:抗碱底漆一道 5.挂网规格:φ1.0@20x20方眼热镀锌钢丝网 6.未尽事项详见图纸、招标文件、工程量清单计价说明、国家相关规范等 |  | m2 | 3875.42
24 | 011604002006 | 拆除天花 | 1.拆除部位:墙面、天花抹灰拆除 2.抹灰层种类:原20厚水泥砂浆、腻子粉、油漆 3.拆除垃圾外运:综合考虑运距、垃圾处置费 4.未尽事项详见图纸、招标文件、工程量清单计价说明、国家相关规范等 |  | m2 | 1393.56
25 | 011406001005 | 标准天花翻新 | 1.腻子种类:刮耐水型成品腻子灰找平二遍 2.油漆品种、刷漆遍数:刷白色无机涂料（环保油漆）2遍 3.底漆遍数:抗碱底漆一道 4.抹灰厚度:15厚M5混合砂浆 5.未尽事项详见图纸、招标文件、工程量清单计价说明、国家相关规范等 |  | m2 | 278.71
本页小计
注：为计取规费等的使用，可在表中增设其中：“定额人工费”。
表—08
分部分项工程和单价措施项目清单与计价表
工程名称：登峰街老旧小区改造--楼道改造 |  |  |  | 标段： |  |  |  | 第 7 页 共 23 页
序号 | 项目编码 | 项目名称 | 项目特征描述 |  | 计量单位 | 工程量 | 金额（元）
[7 empty] | 综合单价 |  | 综合合价 | 其中
暂估价
26 | 011406001006 | 严重破损天花翻新 | 1.腻子种类:刮耐水型成品腻子灰找平二遍 2.油漆品种、刷漆遍数:刷白色无机涂料（环保油漆）2遍 3.底漆遍数:抗碱底漆一道 4.抹灰厚度:20厚聚合物防水砂浆修补平整板底蜂窝麻面 5.未尽事项详见图纸、招标文件、工程量清单计价说明、国家相关规范等 |  | m2 | 1114.85
27 | 011503001003 | 靠墙扶手 | 1.扶手材料种类、规格:规格为φ50mm 1.5厚拉丝304不锈钢扶手,φ40mm 1.5厚拉丝304不锈钢管支柱,节点间距≤ 1000mm 2.未尽事项详见图纸、招标文件、工程量清单计价说明、国家相关规范等 |  | m | 663.6
28 | 011101001005 | 踏面翻新 | 1.原楼道台阶刮掉面层及砂浆层； 2.20厚1:2.5水泥砂浆找平层； 3.300*300*10mm浅灰色防滑砖，需做2*2mm@10mm防滑槽，每块踏板布置3个； 4.未尽事项详见图纸、招标文件、工程量清单计价说明、国家相关规范等 |  | m2 | 396.9
29 | 011101001006 | 适老座椅 | 1.规格:350*400*405mm 2.材料及颜色：金属304#橙黄色 |  | 个 | 66
30 | 011105001003 | 楼梯间踢脚线 | 1.踢脚线规格:150*150*6mm 2.面层材料:深灰色瓷砖 3.未尽事项详见图纸、招标文件、工程量清单计价说明、国家相关规范等 |  | m2 | 242.21
清水塘社区合计
狮带岗社区
本页小计
注：为计取规费等的使用，可在表中增设其中：“定额人工费”。
表—08
分部分项工程和单价措施项目清单与计价表
工程名称：登峰街老旧小区改造--楼道改造 |  |  |  | 标段： |  |  |  | 第 8 页 共 23 页
序号 | 项目编码 | 项目名称 | 项目特征描述 |  | 计量单位 | 工程量 | 金额（元）
[7 empty] | 综合单价 |  | 综合合价 | 其中
暂估价
31 | 011604002007 | 拆除墙面 | 1.拆除部位:墙面、天花抹灰拆除 2.抹灰层种类:原20厚水泥砂浆、腻子粉、油漆 3.拆除垃圾外运:综合考虑运距、垃圾处置费 4.未尽事项详见图纸、招标文件、工程量清单计价说明、国家相关规范等 |  | m2 | 15697.92
32 | 011201001007 | 标准墙面翻新 | 1.底层厚度、砂浆配合比:15厚M5混合砂浆 2.腻子种类:刮耐水型成品腻子灰找平二遍 3.油漆品种、刷漆遍数:刷白色无机涂料（环保油漆）2遍 4.底漆遍数:抗碱底漆一道 |  | m2 | 3139.58
33 | 011201001008 | 严重破损墙面翻新 | 1.底层厚度、砂浆配合比:15厚M5混合砂浆 2.腻子种类:刮耐水型成品腻子灰找平二遍 3.油漆品种、刷漆遍数:刷白色无机涂料（环保油漆）2遍 4.底漆遍数:抗碱底漆一道 5.挂网规格:φ1.0@20x20方眼热镀锌钢丝网 6.未尽事项详见图纸、招标文件、工程量清单计价说明、国家相关规范等 |  | m2 | 12558
34 | 011604002008 | 拆除天花 | 1.拆除部位:墙面、天花抹灰拆除 2.抹灰层种类:原20厚水泥砂浆、腻子粉、油漆 3.拆除垃圾外运:综合考虑运距、垃圾处置费 4.未尽事项详见图纸、招标文件、工程量清单计价说明、国家相关规范等 |  | m2 | 4515.84
本页小计
注：为计取规费等的使用，可在表中增设其中：“定额人工费”。
表—08
分部分项工程和单价措施项目清单与计价表
工程名称：登峰街老旧小区改造--楼道改造 |  |  |  | 标段： |  |  |  | 第 9 页 共 23 页
序号 | 项目编码 | 项目名称 | 项目特征描述 |  | 计量单位 | 工程量 | 金额（元）
[7 empty] | 综合单价 |  | 综合合价 | 其中
暂估价
35 | 011406001007 | 标准天花翻新 | 1.腻子种类:刮耐水型成品腻子灰找平二遍 2.油漆品种、刷漆遍数:刷白色无机涂料（环保油漆）2遍 3.底漆遍数:抗碱底漆一道 4.抹灰厚度:15厚M5混合砂浆 5.未尽事项详见图纸、招标文件、工程量清单计价说明、国家相关规范等 |  | m2 | 903.17
36 | 011406001008 | 严重破损天花翻新 | 1.腻子种类:刮耐水型成品腻子灰找平二遍 2.油漆品种、刷漆遍数:刷白色无机涂料（环保油漆）2遍 3.底漆遍数:抗碱底漆一道 4.抹灰厚度:20厚聚合物防水砂浆修补平整板底蜂窝麻面 5.未尽事项详见图纸、招标文件、工程量清单计价说明、国家相关规范等 |  | m2 | 3612.67
37 | 011503001004 | 靠墙扶手 | 1.扶手材料种类、规格:规格为φ50mm 1.5厚拉丝304不锈钢扶手,φ40mm 1.5厚拉丝304不锈钢管支柱,节点间距≤ 1000mm 2.未尽事项详见图纸、招标文件、工程量清单计价说明、国家相关规范等 |  | m | 2150.4
38 | 011101001007 | 踏面翻新 | 1.原楼道台阶刮掉面层及砂浆层； 2.20厚1:2.5水泥砂浆找平层； 3.300*300*10mm浅灰色防滑砖，需做2*2mm@10mm防滑槽，每块踏板布置3个； 4.未尽事项详见图纸、招标文件、工程量清单计价说明、国家相关规范等 |  | m2 | 1043.7
39 | 011101001008 | 适老座椅 | 1.规格:350*400*405mm 2.材料及颜色：金属304#橙黄色 |  | 个 | 221
本页小计
注：为计取规费等的使用，可在表中增设其中：“定额人工费”。
表—08
分部分项工程和单价措施项目清单与计价表
工程名称：登峰街老旧小区改造--楼道改造 |  |  |  | 标段： |  |  |  | 第 10 页 共 23 页
序号 | 项目编码 | 项目名称 | 项目特征描述 |  | 计量单位 | 工程量 | 金额（元）
[7 empty] | 综合单价 |  | 综合合价 | 其中
暂估价
40 | 011105001004 | 楼梯间踢脚线 | 1.踢脚线规格:150*150*6mm 2.面层材料:深灰色瓷砖 3.未尽事项详见图纸、招标文件、工程量清单计价说明、国家相关规范等 |  | m2 | 784.9
狮带岗社区合计
金麓社区
41 | 011604002009 | 拆除墙面 | 1.拆除部位:墙面、天花抹灰拆除 2.抹灰层种类:原20厚水泥砂浆、腻子粉、油漆 3.拆除垃圾外运:综合考虑运距、垃圾处置费 4.未尽事项详见图纸、招标文件、工程量清单计价说明、国家相关规范等 |  | m2 | 429.24
42 | 011201001009 | 标准墙面翻新 | 1.底层厚度、砂浆配合比:15厚M5混合砂浆 2.腻子种类:刮耐水型成品腻子灰找平二遍 3.油漆品种、刷漆遍数:刷白色无机涂料（环保油漆）2遍 4.底漆遍数:抗碱底漆一道 5.未尽事项详见图纸、招标文件、工程量清单计价说明、国家相关规范等 |  | m2 | 85.85
43 | 011201001010 | 严重破损墙面翻新 | 1.底层厚度、砂浆配合比:15厚M5混合砂浆 2.腻子种类:刮耐水型成品腻子灰找平二遍 3.油漆品种、刷漆遍数:刷白色无机涂料（环保油漆）2遍 4.底漆遍数:抗碱底漆一道 5.挂网规格:φ1.0@20x20方眼热镀锌钢丝网 6.未尽事项详见图纸、招标文件、工程量清单计价说明、国家相关规范等 |  | m2 | 343.39
本页小计
注：为计取规费等的使用，可在表中增设其中：“定额人工费”。
表—08
分部分项工程和单价措施项目清单与计价表
工程名称：登峰街老旧小区改造--楼道改造 |  |  |  | 标段： |  |  |  | 第 11 页 共 23 页
序号 | 项目编码 | 项目名称 | 项目特征描述 |  | 计量单位 | 工程量 | 金额（元）
[7 empty] | 综合单价 |  | 综合合价 | 其中
暂估价
44 | 011604002010 | 拆除天花 | 1.拆除部位:墙面、天花抹灰拆除 2.抹灰层种类:原20厚水泥砂浆、腻子粉、油漆 3.拆除垃圾外运:综合考虑运距、垃圾处置费 4.未尽事项详见图纸、招标文件、工程量清单计价说明、国家相关规范等 |  | m2 | 123.48
45 | 011406001009 | 标准天花翻新 | 1.腻子种类:刮耐水型成品腻子灰找平二遍 2.油漆品种、刷漆遍数:刷白色无机涂料（环保油漆）2遍 3.底漆遍数:抗碱底漆一道 4.抹灰厚度:15厚M5混合砂浆 5.未尽事项详见图纸、招标文件、工程量清单计价说明、国家相关规范等 |  | m2 | 24.7
46 | 011406001010 | 严重破损天花翻新 | 1.腻子种类:刮耐水型成品腻子灰找平二遍 2.油漆品种、刷漆遍数:刷白色无机涂料（环保油漆）2遍 3.底漆遍数:抗碱底漆一道 4.抹灰厚度:20厚聚合物防水砂浆修补平整板底蜂窝麻面 5.未尽事项详见图纸、招标文件、工程量清单计价说明、国家相关规范等 |  | m2 | 98.78
47 | 011503001005 | 靠墙扶手 | 1.扶手材料种类、规格:规格为φ50mm 1.5厚拉丝304不锈钢扶手,φ40mm 1.5厚拉丝304不锈钢管支柱,节点间距≤ 1000mm 2.未尽事项详见图纸、招标文件、工程量清单计价说明、国家相关规范等 |  | m | 58.8
本页小计
注：为计取规费等的使用，可在表中增设其中：“定额人工费”。
表—08
分部分项工程和单价措施项目清单与计价表
工程名称：登峰街老旧小区改造--楼道改造 |  |  |  | 标段： |  |  |  | 第 12 页 共 23 页
序号 | 项目编码 | 项目名称 | 项目特征描述 |  | 计量单位 | 工程量 | 金额（元）
[7 empty] | 综合单价 |  | 综合合价 | 其中
暂估价
48 | 011101001009 | 踏面翻新 | 1.原楼道台阶刮掉面层及砂浆层； 2.20厚1:2.5水泥砂浆找平层； 3.300*300*10mm浅灰色防滑砖，需做2*2mm@10mm防滑槽，每块踏板布置3个； 4.未尽事项详见图纸、招标文件、工程量清单计价说明、国家相关规范等 |  | m2 | 29.4
49 | 011101001010 | 适老座椅 | 1.规格:350*400*405mm 2.材料及颜色：金属304#橙黄色 |  | 个 | 6
50 | 011105001005 | 楼梯间踢脚线 | 1.踢脚线规格:150*150*6mm 2.面层材料:深灰色瓷砖 3.未尽事项详见图纸、招标文件、工程量清单计价说明、国家相关规范等 |  | m2 | 21.46
金麓社区合计
淘金北社区
51 | 011604002011 | 拆除墙面 | 1.拆除部位:墙面、天花抹灰拆除 2.抹灰层种类:原20厚水泥砂浆、腻子粉、油漆 3.拆除垃圾外运:综合考虑运距、垃圾处置费 4.未尽事项详见图纸、招标文件、工程量清单计价说明、国家相关规范等 |  | m2 | 1931.58
52 | 011201001011 | 标准墙面翻新 | 1.底层厚度、砂浆配合比:15厚M5混合砂浆 2.腻子种类:刮耐水型成品腻子灰找平二遍 3.油漆品种、刷漆遍数:刷白色无机涂料（环保油漆）2遍 4.底漆遍数:抗碱底漆一道 5.未尽事项详见图纸、招标文件、工程量清单计价说明、国家相关规范等 |  | m2 | 386.32
本页小计
注：为计取规费等的使用，可在表中增设其中：“定额人工费”。
表—08
分部分项工程和单价措施项目清单与计价表
工程名称：登峰街老旧小区改造--楼道改造 |  |  |  | 标段： |  |  |  | 第 13 页 共 23 页
序号 | 项目编码 | 项目名称 | 项目特征描述 |  | 计量单位 | 工程量 | 金额（元）
[7 empty] | 综合单价 |  | 综合合价 | 其中
暂估价
53 | 011201001012 | 严重破损墙面翻新 | 1.底层厚度、砂浆配合比:15厚M5混合砂浆 2.腻子种类:刮耐水型成品腻子灰找平二遍 3.油漆品种、刷漆遍数:刷白色无机涂料（环保油漆）2遍 4.底漆遍数:抗碱底漆一道 5.挂网规格:φ1.0@20x20方眼热镀锌钢丝网 |  | m2 | 1545.26
54 | 011604002012 | 拆除天花 | 1.拆除部位:墙面、天花抹灰拆除 2.抹灰层种类:原20厚水泥砂浆、腻子粉、油漆 3.拆除垃圾外运:综合考虑运距、垃圾处置费 4.未尽事项详见图纸、招标文件、工程量清单计价说明、国家相关规范等 |  | m2 | 555.66
55 | 011406001011 | 标准天花翻新 | 1.腻子种类:刮耐水型成品腻子灰找平二遍 2.油漆品种、刷漆遍数:刷白色无机涂料（环保油漆）2遍 3.底漆遍数:抗碱底漆一道 4.抹灰厚度:15厚M5混合砂浆 5.未尽事项详见图纸、招标文件、工程量清单计价说明、国家相关规范等 |  | m2 | 111.13
56 | 011406001012 | 严重破损天花翻新 | 1.腻子种类:刮耐水型成品腻子灰找平二遍 2.油漆品种、刷漆遍数:刷白色无机涂料（环保油漆）2遍 3.底漆遍数:抗碱底漆一道 4.抹灰厚度:20厚聚合物防水砂浆修补平整板底蜂窝麻面 5.未尽事项详见图纸、招标文件、工程量清单计价说明、国家相关规范等 |  | m2 | 444.53
本页小计
注：为计取规费等的使用，可在表中增设其中：“定额人工费”。
表—08
分部分项工程和单价措施项目清单与计价表
工程名称：登峰街老旧小区改造--楼道改造 |  |  |  | 标段： |  |  |  | 第 14 页 共 23 页
序号 | 项目编码 | 项目名称 | 项目特征描述 |  | 计量单位 | 工程量 | 金额（元）
[7 empty] | 综合单价 |  | 综合合价 | 其中
暂估价
57 | 011503001006 | 靠墙扶手 | 1.扶手材料种类、规格:规格为φ50mm 1.5厚拉丝304不锈钢扶手,φ40mm 1.5厚拉丝304不锈钢管支柱,节点间距≤ 1000mm 2.未尽事项详见图纸、招标文件、工程量清单计价说明、国家相关规范等 |  | m | 264.6
58 | 011101001011 | 踏面翻新 | 1.原楼道台阶刮掉面层及砂浆层； 2.20厚1:2.5水泥砂浆找平层； 3.300*300*10mm浅灰色防滑砖，需做2*2mm@10mm防滑槽，每块踏板布置3个； 4.未尽事项详见图纸、招标文件、工程量清单计价说明、国家相关规范等 |  | m2 | 102.9
59 | 011101001012 | 适老座椅 | 1.规格:350*400*405mm 2.材料及颜色：金属304#橙黄色 |  | 个 | 28
60 | 011105001006 | 楼梯间踢脚线 | 1.踢脚线规格:150*150*6mm 2.面层材料:深灰色瓷砖 3.未尽事项详见图纸、招标文件、工程量清单计价说明、国家相关规范等 |  | m2 | 96.58
淘金北社区合计
宝汉社区
61 | 011604002013 | 拆除墙面 | 1.拆除部位:墙面、天花抹灰拆除 2.抹灰层种类:原20厚水泥砂浆、腻子粉、油漆 3.拆除垃圾外运:综合考虑运距、垃圾处置费 4.未尽事项详见图纸、招标文件、工程量清单计价说明、国家相关规范等 |  | m2 | 4660.32
本页小计
注：为计取规费等的使用，可在表中增设其中：“定额人工费”。
表—08
分部分项工程和单价措施项目清单与计价表
工程名称：登峰街老旧小区改造--楼道改造 |  |  |  | 标段： |  |  |  | 第 15 页 共 23 页
序号 | 项目编码 | 项目名称 | 项目特征描述 |  | 计量单位 | 工程量 | 金额（元）
[7 empty] | 综合单价 |  | 综合合价 | 其中
暂估价
62 | 011201001013 | 标准墙面翻新 | 1.底层厚度、砂浆配合比:15厚M5混合砂浆 2.腻子种类:刮耐水型成品腻子灰找平二遍 3.油漆品种、刷漆遍数:刷白色无机涂料（环保油漆）2遍 4.底漆遍数:抗碱底漆一道 5.未尽事项详见图纸、招标文件、工程量清单计价说明、国家相关规范等 |  | m2 | 932.06
63 | 011201001014 | 严重破损墙面翻新 | 1.底层厚度、砂浆配合比:15厚M5混合砂浆 2.腻子种类:刮耐水型成品腻子灰找平二遍 3.油漆品种、刷漆遍数:刷白色无机涂料（环保油漆）2遍 4.底漆遍数:抗碱底漆一道 5.挂网规格:φ1.0@20x20方眼热镀锌钢丝网 6.未尽事项详见图纸、招标文件、工程量清单计价说明、国家相关规范等 |  | m2 | 3728.26
64 | 011604002014 | 拆除天花 | 1.拆除部位:墙面、天花抹灰拆除 2.抹灰层种类:原20厚水泥砂浆、腻子粉、油漆 3.拆除垃圾外运:综合考虑运距、垃圾处置费 4.未尽事项详见图纸、招标文件、工程量清单计价说明、国家相关规范等 |  | m2 | 1340.64
65 | 011406001013 | 标准天花翻新 | 1.腻子种类:刮耐水型成品腻子灰找平二遍 2.油漆品种、刷漆遍数:刷白色无机涂料（环保油漆）2遍 3.底漆遍数:抗碱底漆一道 4.抹灰厚度:15厚M5混合砂浆 5.未尽事项详见图纸、招标文件、工程量清单计价说明、国家相关规范等 |  | m2 | 268.13
本页小计
注：为计取规费等的使用，可在表中增设其中：“定额人工费”。
表—08
分部分项工程和单价措施项目清单与计价表
工程名称：登峰街老旧小区改造--楼道改造 |  |  |  | 标段： |  |  |  | 第 16 页 共 23 页
序号 | 项目编码 | 项目名称 | 项目特征描述 |  | 计量单位 | 工程量 | 金额（元）
[7 empty] | 综合单价 |  | 综合合价 | 其中
暂估价
66 | 011406001014 | 严重破损天花翻新 | 1.腻子种类:刮耐水型成品腻子灰找平二遍 2.油漆品种、刷漆遍数:刷白色无机涂料（环保油漆）2遍 3.底漆遍数:抗碱底漆一道 4.抹灰厚度:20厚聚合物防水砂浆修补平整板底蜂窝麻面 5.未尽事项详见图纸、招标文件、工程量清单计价说明、国家相关规范等 |  | m2 | 1072.51
67 | 011503001007 | 靠墙扶手 | 1.扶手材料种类、规格:规格为φ50mm 1.5厚拉丝304不锈钢扶手,φ40mm 1.5厚拉丝304不锈钢管支柱,节点间距≤ 1000mm 2.未尽事项详见图纸、招标文件、工程量清单计价说明、国家相关规范等 |  | m | 638.4
68 | 011101001013 | 踏面翻新 | 1.原楼道台阶刮掉面层及砂浆层； 2.20厚1:2.5水泥砂浆找平层； 3.300*300*10mm浅灰色防滑砖，需做2*2mm@10mm防滑槽，每块踏板布置3个； 4.未尽事项详见图纸、招标文件、工程量清单计价说明、国家相关规范等 |  | m2 | 279.3
69 | 011101001014 | 适老座椅 | 1.规格:350*400*405mm 2.材料及颜色：金属304#橙黄色 |  | 个 | 67
70 | 011105001007 | 楼梯间踢脚线 | 1.踢脚线规格:150*150*6mm 2.面层材料:深灰色瓷砖 3.未尽事项详见图纸、招标文件、工程量清单计价说明、国家相关规范等 |  | m2 | 233.02
宝汉社区合计
下塘社区
本页小计
注：为计取规费等的使用，可在表中增设其中：“定额人工费”。
表—08
分部分项工程和单价措施项目清单与计价表
工程名称：登峰街老旧小区改造--楼道改造 |  |  |  | 标段： |  |  |  | 第 17 页 共 23 页
序号 | 项目编码 | 项目名称 | 项目特征描述 |  | 计量单位 | 工程量 | 金额（元）
[7 empty] | 综合单价 |  | 综合合价 | 其中
暂估价
71 | 011604002015 | 拆除墙面 | 1.拆除部位:墙面、天花抹灰拆除 2.抹灰层种类:原20厚水泥砂浆、腻子粉、油漆 3.拆除垃圾外运:综合考虑运距、垃圾处置费 4.未尽事项详见图纸、招标文件、工程量清单计价说明、国家相关规范等 |  | m2 | 10639.02
72 | 011201001015 | 标准墙面翻新 | 1.底层厚度、砂浆配合比:15厚M5混合砂浆 2.腻子种类:刮耐水型成品腻子灰找平二遍 3.油漆品种、刷漆遍数:刷白色无机涂料（环保油漆）2遍 4.底漆遍数:抗碱底漆一道 5.未尽事项详见图纸、招标文件、工程量清单计价说明、国家相关规范等 |  | m2 | 2127.8
73 | 011201001016 | 严重破损墙面翻新 | 1.底层厚度、砂浆配合比:15厚M5混合砂浆 2.腻子种类:刮耐水型成品腻子灰找平二遍 3.油漆品种、刷漆遍数:刷白色无机涂料（环保油漆）2遍 4.底漆遍数:抗碱底漆一道 5.挂网规格:φ1.0@20x20方眼热镀锌钢丝网 6.未尽事项详见图纸、招标文件、工程量清单计价说明、国家相关规范等 |  | m2 | 8511.22
74 | 011604002016 | 拆除天花 | 1.拆除部位:墙面、天花抹灰拆除 2.抹灰层种类:原20厚水泥砂浆、腻子粉、油漆 3.拆除垃圾外运:综合考虑运距、垃圾处置费 4.未尽事项详见图纸、招标文件、工程量清单计价说明、国家相关规范等 |  | m2 | 3060.54
本页小计
注：为计取规费等的使用，可在表中增设其中：“定额人工费”。
表—08
分部分项工程和单价措施项目清单与计价表
工程名称：登峰街老旧小区改造--楼道改造 |  |  |  | 标段： |  |  |  | 第 18 页 共 23 页
序号 | 项目编码 | 项目名称 | 项目特征描述 |  | 计量单位 | 工程量 | 金额（元）
[7 empty] | 综合单价 |  | 综合合价 | 其中
暂估价
75 | 011406001015 | 标准天花翻新 | 1.腻子种类:刮耐水型成品腻子灰找平二遍 2.油漆品种、刷漆遍数:刷白色无机涂料（环保油漆）2遍 3.底漆遍数:抗碱底漆一道 4.抹灰厚度:15厚M5混合砂浆 5.未尽事项详见图纸、招标文件、工程量清单计价说明、国家相关规范等 |  | m2 | 612.11
76 | 011406001016 | 严重破损天花翻新 | 1.腻子种类:刮耐水型成品腻子灰找平二遍 2.油漆品种、刷漆遍数:刷白色无机涂料（环保油漆）2遍 3.底漆遍数:抗碱底漆一道 4.抹灰厚度:20厚聚合物防水砂浆修补平整板底蜂窝麻面 5.未尽事项详见图纸、招标文件、工程量清单计价说明、国家相关规范等 |  | m2 | 2448.43
77 | 011503001008 | 靠墙扶手 | 1.扶手材料种类、规格:规格为φ50mm 1.5厚拉丝304不锈钢扶手,φ40mm 1.5厚拉丝304不锈钢管支柱,节点间距≤ 1000mm 2.未尽事项详见图纸、招标文件、工程量清单计价说明、国家相关规范等 |  | m | 1457.4
78 | 011101001015 | 踏面翻新 | 1.原楼道台阶刮掉面层及砂浆层； 2.20厚1:2.5水泥砂浆找平层； 3.300*300*10mm浅灰色防滑砖，需做2*2mm@10mm防滑槽，每块踏板布置3个； 4.未尽事项详见图纸、招标文件、工程量清单计价说明、国家相关规范等 |  | m2 | 632.1
79 | 011101001016 | 适老座椅 | 1.规格:350*400*405mm 2.材料及颜色：金属304#橙黄色 |  | 个 | 152
本页小计
注：为计取规费等的使用，可在表中增设其中：“定额人工费”。
表—08
分部分项工程和单价措施项目清单与计价表
工程名称：登峰街老旧小区改造--楼道改造 |  |  |  | 标段： |  |  |  | 第 19 页 共 23 页
序号 | 项目编码 | 项目名称 | 项目特征描述 |  | 计量单位 | 工程量 | 金额（元）
[7 empty] | 综合单价 |  | 综合合价 | 其中
暂估价
80 | 011105001008 | 楼梯间踢脚线 | 1.踢脚线规格:150*150*6mm 2.面层材料:深灰色瓷砖 3.未尽事项详见图纸、招标文件、工程量清单计价说明、国家相关规范等 |  | m2 | 531.95
下塘社区合计
云泉社区
81 | 011604002017 | 拆除墙面 | 1.拆除部位:墙面、天花抹灰拆除 2.抹灰层种类:原20厚水泥砂浆、腻子粉、油漆 3.拆除垃圾外运:综合考虑运距、垃圾处置费 4.未尽事项详见图纸、招标文件、工程量清单计价说明、国家相关规范等 |  | m2 | 7235.76
82 | 011201001017 | 标准墙面翻新 | 1.底层厚度、砂浆配合比:15厚M5混合砂浆 2.腻子种类:刮耐水型成品腻子灰找平二遍 3.油漆品种、刷漆遍数:刷白色无机涂料（环保油漆）2遍 4.底漆遍数:抗碱底漆一道 5.未尽事项详见图纸、招标文件、工程量清单计价说明、国家相关规范等 |  | m2 | 1447.15
83 | 011201001018 | 严重破损墙面翻新 | 1.底层厚度、砂浆配合比:15厚M5混合砂浆 2.腻子种类:刮耐水型成品腻子灰找平二遍 3.油漆品种、刷漆遍数:刷白色无机涂料（环保油漆）2遍 4.底漆遍数:抗碱底漆一道 5.挂网规格:φ1.0@20x20方眼热镀锌钢丝网 6.未尽事项详见图纸、招标文件、工程量清单计价说明、国家相关规范等 |  | m2 | 5788.61
本页小计
注：为计取规费等的使用，可在表中增设其中：“定额人工费”。
表—08
分部分项工程和单价措施项目清单与计价表
工程名称：登峰街老旧小区改造--楼道改造 |  |  |  | 标段： |  |  |  | 第 20 页 共 23 页
序号 | 项目编码 | 项目名称 | 项目特征描述 |  | 计量单位 | 工程量 | 金额（元）
[7 empty] | 综合单价 |  | 综合合价 | 其中
暂估价
84 | 011604002018 | 拆除天花 | 1.拆除部位:墙面、天花抹灰拆除 2.抹灰层种类:原20厚水泥砂浆、腻子粉、油漆 3.拆除垃圾外运:综合考虑运距、垃圾处置费 4.未尽事项详见图纸、招标文件、工程量清单计价说明、国家相关规范等 |  | m2 | 2081.52
85 | 011406001017 | 标准天花翻新 | 1.腻子种类:刮耐水型成品腻子灰找平二遍 2.油漆品种、刷漆遍数:刷白色无机涂料（环保油漆）2遍 3.底漆遍数:抗碱底漆一道 4.抹灰厚度:15厚M5混合砂浆 5.未尽事项详见图纸、招标文件、工程量清单计价说明、国家相关规范等 |  | m2 | 416.3
86 | 011406001018 | 严重破损天花翻新 | 1.腻子种类:刮耐水型成品腻子灰找平二遍 2.油漆品种、刷漆遍数:刷白色无机涂料（环保油漆）2遍 3.底漆遍数:抗碱底漆一道 4.抹灰厚度:20厚聚合物防水砂浆修补平整板底蜂窝麻面 5.未尽事项详见图纸、招标文件、工程量清单计价说明、国家相关规范等 |  | m2 | 1665.22
87 | 011503001009 | 靠墙扶手 | 1.扶手材料种类、规格:规格为φ50mm 1.5厚拉丝304不锈钢扶手,φ40mm 1.5厚拉丝304不锈钢管支柱,节点间距≤ 1000mm 2.未尽事项详见图纸、招标文件、工程量清单计价说明、国家相关规范等 |  | m | 991.2
本页小计
注：为计取规费等的使用，可在表中增设其中：“定额人工费”。
表—08
分部分项工程和单价措施项目清单与计价表
工程名称：登峰街老旧小区改造--楼道改造 |  |  |  | 标段： |  |  |  | 第 21 页 共 23 页
序号 | 项目编码 | 项目名称 | 项目特征描述 |  | 计量单位 | 工程量 | 金额（元）
[7 empty] | 综合单价 |  | 综合合价 | 其中
暂估价
88 | 011101001017 | 踏面翻新 | 1.原楼道台阶刮掉面层及砂浆层； 2.20厚1:2.5水泥砂浆找平层； 3.300*300*10mm浅灰色防滑砖，需做2*2mm@10mm防滑槽，每块踏板布置3个； 4.未尽事项详见图纸、招标文件、工程量清单计价说明、国家相关规范等 |  | m2 | 602.7
89 | 011101001018 | 适老座椅 | 1.规格:350*400*405mm 2.材料及颜色：金属304#橙黄色 |  | 个 | 98
90 | 011105001009 | 楼梯间踢脚线 | 1.踢脚线规格:150*150*6mm 2.面层材料:深灰色瓷砖 3.未尽事项详见图纸、招标文件、工程量清单计价说明、国家相关规范等 |  | m2 | 361.79
云泉社区合计
童心社区
91 | 011604002019 | 拆除墙面 | 1.拆除部位:墙面、天花抹灰拆除 2.抹灰层种类:原20厚水泥砂浆、腻子粉、油漆 3.拆除垃圾外运:综合考虑运距、垃圾处置费 4.未尽事项详见图纸、招标文件、工程量清单计价说明、国家相关规范等 |  | m2 | 3249.96
92 | 011201001019 | 标准墙面翻新 | 1.底层厚度、砂浆配合比:15厚M5混合砂浆 2.腻子种类:刮耐水型成品腻子灰找平二遍 3.油漆品种、刷漆遍数:刷白色无机涂料（环保油漆）2遍 4.底漆遍数:抗碱底漆一道 5.未尽事项详见图纸、招标文件、工程量清单计价说明、国家相关规范等 |  | m2 | 649.99
本页小计
注：为计取规费等的使用，可在表中增设其中：“定额人工费”。
表—08
分部分项工程和单价措施项目清单与计价表
工程名称：登峰街老旧小区改造--楼道改造 |  |  |  | 标段： |  |  |  | 第 22 页 共 23 页
序号 | 项目编码 | 项目名称 | 项目特征描述 |  | 计量单位 | 工程量 | 金额（元）
[7 empty] | 综合单价 |  | 综合合价 | 其中
暂估价
93 | 011201001020 | 严重破损墙面翻新 | 1.底层厚度、砂浆配合比:15厚M5混合砂浆 2.腻子种类:刮耐水型成品腻子灰找平二遍 3.油漆品种、刷漆遍数:刷白色无机涂料（环保油漆）2遍 4.底漆遍数:抗碱底漆一道 5.挂网规格:φ1.0@20x20方眼热镀锌钢丝网 6.未尽事项详见图纸、招标文件、工程量清单计价说明、国家相关规范等 |  | m2 | 2599.97
94 | 011604002020 | 拆除天花 | 1.拆除部位:墙面、天花抹灰拆除 2.抹灰层种类:原20厚水泥砂浆、腻子粉、油漆 3.拆除垃圾外运:综合考虑运距、垃圾处置费 4.未尽事项详见图纸、招标文件、工程量清单计价说明、国家相关规范等 |  | m2 | 934.92
95 | 011406001019 | 标准天花翻新 | 1.腻子种类:刮耐水型成品腻子灰找平二遍 2.油漆品种、刷漆遍数:刷白色无机涂料（环保油漆）2遍 3.底漆遍数:抗碱底漆一道 4.抹灰厚度:15厚M5混合砂浆 5.未尽事项详见图纸、招标文件、工程量清单计价说明、国家相关规范等 |  | m2 | 186.98
96 | 011406001020 | 严重破损天花翻新 | 1.腻子种类:刮耐水型成品腻子灰找平二遍 2.油漆品种、刷漆遍数:刷白色无机涂料（环保油漆）2遍 3.底漆遍数:抗碱底漆一道 4.抹灰厚度:20厚聚合物防水砂浆修补平整板底蜂窝麻面 5.未尽事项详见图纸、招标文件、工程量清单计价说明、国家相关规范等 |  | m2 | 747.94
本页小计
注：为计取规费等的使用，可在表中增设其中：“定额人工费”。
表—08
分部分项工程和单价措施项目清单与计价表
工程名称：登峰街老旧小区改造--楼道改造 |  |  |  | 标段： |  |  |  | 第 23 页 共 23 页
序号 | 项目编码 | 项目名称 | 项目特征描述 |  | 计量单位 | 工程量 | 金额（元）
[7 empty] | 综合单价 |  | 综合合价 | 其中
暂估价
97 | 011503001010 | 靠墙扶手 | 1.扶手材料种类、规格:规格为φ50mm 1.5厚拉丝304不锈钢扶手,φ40mm 1.5厚拉丝304不锈钢管支柱,节点间距≤ 1000mm 2.未尽事项详见图纸、招标文件、工程量清单计价说明、国家相关规范等 |  | m | 445.2
98 | 011101001019 | 踏面翻新 | 1.原楼道台阶刮掉面层及砂浆层； 2.20厚1:2.5水泥砂浆找平层； 3.300*300*10mm浅灰色防滑砖，需做2*2mm@10mm防滑槽，每块踏板布置3个； 4.未尽事项详见图纸、招标文件、工程量清单计价说明、国家相关规范等 |  | m2 | 191.1
99 | 011101001020 | 适老座椅 | 1.规格:350*400*405mm 2.材料及颜色：金属304#橙黄色 3.未尽事项详见图纸、招标文件、工程量清单计价说明、国家相关规范等 |  | 个 | 47
100 | 011105001010 | 楼梯间踢脚线 | 1.踢脚线规格:150*150*6mm 2.面层材料:深灰色瓷砖 3.未尽事项详见图纸、招标文件、工程量清单计价说明、国家相关规范等 |  | m2 | 162.5
童心社区合计
分部分项合计
措施项目
101 | 粤011701012001 | 活动脚手架 | 1.墙柱面活动脚手架 |  | m2 | 58805.88
102 | 粤011701012002 | 活动脚手架 | 1.天棚活动脚手架 |  | m2 | 16916.76
单价措施合计
本页小计
合 计
注：为计取规费等的使用，可在表中增设其中：“定额人工费”。
表—08

## 表-09 综合单价分析表
综合单价分析表
工程名称： | [6 empty] | 标段： |  |  |  | 第 页 共 页
项目编码 |  |  |  | 项目名称 |  |  |  |  | 计量单位 |  |  | 工程量
清单综合单价组成明细
定额编号 | 定额项目名称 | 定额 单位 | 数量 | 单价 |  |  |  |  | 合价
|  |  |  | 人工费 | 材料费 | 机具费 |  | 管理费 和利润 | 人工费 | 材料费 |  | 机具费 | 管理费 和利润
人工单价 |  | 小计
元/工日 |  | 未计价材料费
清单项目综合单价
材 料 费 明 细 | 主要材料名称、规格、型号 |  |  |  |  | 单位 |  | 数量 | 单价（元） | 合价（元） |  | 暂估单价 （元） | 暂估合价 （元）
| 其他材料费 | [7 empty] | - |  |  | -
| 材料费小计 | [7 empty] | - |  |  | -
注：1.如不使用省级或行业建设主管部门发布的计价依据，可不填定额编码、名称等； 2.招标文件提供了暂估单价的材料，按暂估的单价填入表内“暂估单价”栏及“暂估合价”栏。
表-09

## 表-11 总价措施项目清单与计价表
总价措施项目清单与计价表
工程名称：登峰街老旧小区改造--楼道改造 |  |  |  |  | 标段： |  |  | 第 1 页 共 1 页
序号 | 项目编码 | 项目名称 | 计算基础 | 费率 (%) |  | 金额 (元) | 调整费率 (%) |  | 调整后金额 (元) | 备注
1 | LSSGCSF00001 | 绿色施工安全防护措施费 | 分部分项人工费+分部分项机具费 | 19 | [5 empty] | 以分部分项的人工费与施工机具费之和为计算基础，费率19%
2 | WMGDZJF00001 | 文明工地增加费 | 分部分项人工费+分部分项机具费 | 0 | [5 empty] | 以分部分项的人工费与施工机具费之和为计算基础，市级文明工地为1.20%；省级文明工地为2.10%
3 | 011707002001 | 夜间施工增加费 |  | 20 | [5 empty] | 以夜间施工项目人工费的20%计算
4 | GGCSF0000001 | 赶工措施费 | 分部分项人工费+分部分项机具费 | 0 | [5 empty] | 赶工措施费=（1-δ）*分部分项的（人工费+施工机具费）*0.3 （0.8≤δ＜1 式中：δ=合同工期/定额工期）
5 | QTFY00000001 | 其他费用 | [7 empty] | 按经批准的专项施工组织方案计算
合 计
编制人（造价人员）： |  |  |  |  | 复核人（造价工程师）：
表-11

## 表-12 其他项目清单与计价汇总表
其他项目清单与计价汇总表
工程名称：登峰街老旧小区改造--楼道改造 |  |  | 标段： |  | 第 1 页 共 1 页
序号 | 项目名称 | 金额（元） |  | 结算金额（元） |  | 备注
1 | 暂列金额 | 1098403.45 |  |  |  | 明细详见表-12-1
2 | 暂估价 | 0.00
2.1 | 材料暂估价 | — |  |  |  | 明细详见表-12-2
2.2 | 专业工程暂估价 | 0.00 |  |  |  | 明细详见表-12-3
3 | 计日工 |  |  |  |  | 明细详见表-12-4
4 | 总承包服务费 |  |  |  |  | 明细详见表-12-5
5 | 预算包干费
6 | 工程优质费
7 | 概算幅度差
8 | 现场签证费用
9 | 索赔费用
10 | 其他费用
合 计 | [5 empty] | —
注：材料（工程设备）暂估单价进入清单项目综合单价，此处不汇总。
表—12

## 表-12-1 暂列金额表
暂列金额明细表
工程名称：登峰街老旧小区改造--楼道改造 |  |  | 标段： |  | 第 1 页 共 1 页
序号 | 名称 | 计量单位 |  | 暂定金额（元） |  | 备注
1 | 暂列金 |  |  | 1098403.45
合 计 |  |  |  | 1098403.45 |  | —
注：此表由招标人填写，如不能详列，也可只列暂列金额总额，投标人应将上述暂列金额计入投标总价中。
表—12—1

## 表-12-4 计日工表
计日工表
工程名称：登峰街老旧小区改造--楼道改造 |  |  |  |  | 标段： |  | 第 1 页 共 1 页
编号 | 项目名称 | 单位 | 暂定数量 | 实际数量 |  | 单价(元) |  | 合价（元）
[8 empty] | 暂定 | 实际
1 | 人工
1.1
人工小计
2 | 材料
2.1
材料小计
3 | 施工机具
3.1
施工机具小计
4.企业管理费和利润
总 计
注：此表项目名称、暂定数量由招标人填写，编制招标控制价时，单价由招标人按有关计价规定确定；投标时，单价由投标人自主报价，按暂定数量计算合价计入投标总价中。结算时，按发承包双方确认的实际数量计算合价。
表—12—4

## 表-13 规费、税金项目清单与计价表
规费、税金项目清单与计价表
工程名称：登峰街老旧小区改造--楼道改造 |  |  | 标段： |  | 第 1 页 共 1 页
序号 | 项目名称 | 计算基础 | 计算基数 | 计算费率 (%) |  | 金额(元)
1 | 增值税销项税额 | 分部分项合计+措施合计+其他项目 |  | 9
合 计
编制人（造价人员）： |  |  | 复核人（造价工程师）：
表—13