## 表-04 单位工程招标控制价汇总表
单位工程招标控制价汇总表
工程名称：登峰街老旧小区改造--首层外立面修复 |  | 标段： |  | 第 1 页 共 1 页
序号 | 汇总内容 |  | 金额:(元) |  | 其中：暂估价(元)
1 | 分部分项合计
1.1 | 淘金北社区
1.2 | 童心社区
1.3 | 新增项目
1.4 | 新增不锈钢大门
2 | 措施合计
2.1 | 绿色施工安全防护措施费
2.2 | 其他措施费
3 | 其他项目
3.1 | 暂列金额
3.2 | 暂估价
3.3 | 计日工
3.4 | 总承包服务费
3.5 | 预算包干费
3.6 | 工程优质费
3.7 | 概算幅度差
3.8 | 索赔费用
3.9 | 现场签证费用
3.10 | 其他费用
4 | 税前工程造价
5 | 增值税销项税额
6 | 总造价
7 | 人工费
招标控制价合计=1+2+3+5
注：本表适用于单位工程招标控制价或投标报价的汇总，如无单位工程划分，单项工程也使用本表汇总
表—04

## 表-08 分部分项工程和单价措施项目清单与计价表
分部分项工程和单价措施项目清单与计价表
工程名称：登峰街老旧小区改造--首层外立面修复 |  |  |  | 标段： |  |  |  | 第 1 页 共 4 页
序号 | 项目编码 | 项目名称 | 项目特征描述 |  | 计量单位 | 工程量 | 金额（元）
[7 empty] | 综合单价 |  | 综合合价 | 其中
暂估价
淘金北社区
1 | 011604002021 | 拆除原有墙面 | 1.拆除部位:墙面 2.抹灰层种类:原20厚水泥砂浆、腻子粉、油漆 3.拆除垃圾外运:综合考虑运距、垃圾处置费 |  | m2 | 300.7
2 | 011201001021 | 墙面修复 | 1、钢筋砼墙(柱)或砌块墙体基层清理、洗净、润湿 2、刷专用面剂 3、满挂Ф1.0@20x20方眼热镀锌钢丝网,膨胀钉间距500,锚固 4、20厚DP M20成品预拌水泥砂浆找平 5、10厚DP M20成品预拌聚合物防水砂浆 6、粗腻子2遍;细腻子1遍 7、打磨 8、涂刷抗碱底漆2道 9、按分缝要求弹线 10、滚刷氟碳漆2道。 |  | m2 | 300.7
3 | 030202001001 | 清洗外墙 | (原石材、瓷砖等为主)，清洗整洁 |  | m2 | 25.1
4 | 011506003001 | 窗顶雨棚（换新） | 1.龙骨材料种类、规格、中距:30*30*2 不锈钢骨架 2.材料品种、规格:3mm厚深咖色铝板 |  | m2 | 20.09
5 | 01B001 | 空调位置规整 | 空调位置规整 |  | 个 | 53
6 | 010807005001 | 空调格栅 | 1.窗代号及洞口尺寸:0.7*0.45 |  | m2 | 17.17
7 | 01B002 | 调整空调排水管 | 调整空调排水管 |  | m | 124.5
8 | 01B003 | 建筑立面清理 | 建筑立面清理 |  | 处 | 41
9 | 011208002001 | 外门修缮 | 翻新处理，喷涂新漆 |  | m2 | 16
淘金北社区合计
童心社区
本页小计
注：为计取规费等的使用，可在表中增设其中：“定额人工费”。
表—08
分部分项工程和单价措施项目清单与计价表
工程名称：登峰街老旧小区改造--首层外立面修复 |  |  |  | 标段： |  |  |  | 第 2 页 共 4 页
序号 | 项目编码 | 项目名称 | 项目特征描述 |  | 计量单位 | 工程量 | 金额（元）
[7 empty] | 综合单价 |  | 综合合价 | 其中
暂估价
10 | 011604002022 | 屋顶防水修补 | 1、 原结构楼板(原面层、砂浆层、保温层及防水层铲除) 2、 20厚DS M20聚合物水泥砂浆 3、 刷2厚基层处理剂一道;(遇到墙体上翻300mm) 4、 2厚聚氨酯防水涂料(遇到墙体上翻300mm) 5、 4厚APP改性沥青防水卷材;(遇到墙体上翻300mm) 6、 隔离层:0.5厚聚乙烯薄膜一层;(遇到墙体上翻300mm) 7、 保护层:40厚C20细石混凝土内配直径4钢筋,双向中距150,每六米设分隔缝,缝内填密封胶 8、 20厚(最薄处)DS M20聚合物水泥砂浆放2%坡 9、 2mm厚丙烯酸树脂防滑涂料 |  | m2 | 365.18
11 | 011604002023 | 拆除原有墙面 | 1.拆除部位:墙面 2.抹灰层种类:原20厚水泥砂浆、腻子粉、油漆 3.拆除垃圾外运:综合考虑运距、垃圾处置费 |  | m2 | 522
12 | 011201001022 | 墙面修复 | 1、钢筋砼墙(柱)或砌块墙体基层清理、洗净、润湿 2、刷专用面剂 3、满挂Ф1.0@20x20方眼热镀锌钢丝网,膨胀钉间距500,锚固 4、20厚DP M20成品预拌水泥砂浆找平 5、10厚DP M20成品预拌聚合物防水砂浆 6、粗腻子2遍;细腻子1遍 7、打磨 8、涂刷抗碱底漆2道 9、按分缝要求弹线 10、滚刷氟碳漆2道。 |  | m2 | 522
13 | 030202001002 | 清洗外墙 | (原石材、瓷砖等为主)，清洗整洁 |  | m2 | 4.4
本页小计
注：为计取规费等的使用，可在表中增设其中：“定额人工费”。
表—08
分部分项工程和单价措施项目清单与计价表
工程名称：登峰街老旧小区改造--首层外立面修复 |  |  |  | 标段： |  |  |  | 第 3 页 共 4 页
序号 | 项目编码 | 项目名称 | 项目特征描述 |  | 计量单位 | 工程量 | 金额（元）
[7 empty] | 综合单价 |  | 综合合价 | 其中
暂估价
14 | 011506003002 | 入户门口雨棚（换新） | 1.龙骨材料种类、规格、中距:100*50*3/30*30*2/20*30*2不锈钢骨架 2.材料品种、规格:2mm厚深咖色铝板 |  | m2 | 4.68
15 | 011506003003 | 窗顶雨棚（换新） | 1.龙骨材料种类、规格、中距:30*30*2 不锈钢骨架 2.材料品种、规格:3mm厚深咖色铝板 |  | m2 | 19.76
16 | 01B004 | 空调位置规整 | 空调位置规整 |  | 个 | 56
17 | 010807005002 | 空调格栅 | 1.窗代号及洞口尺寸:0.7*0.45 |  | m2 | 18.14
18 | 01B005 | 调整空调排水管 | 调整空调排水管 |  | m | 150.9
19 | 01B006 | 建筑立面清理 | 建筑立面清理 |  | 处 | 28
20 | 011208002002 | 外门修缮 | 翻新处理，喷涂新漆 |  | m2 | 68.1
童心社区合计
新增项目
21 | 011506003004 | 入户门口雨棚（换新） | 1.龙骨材料种类、规格、中距:100*50*3/30*30*2/20*30*2不锈钢骨架 2.材料品种、规格:2mm厚深咖色铝板 |  | m2 | 79.44
新增项目合计
新增不锈钢大门
22 | 010802004001 | 防盗门【楼梯大门】 | 1.门框或扇外围尺寸:2200*2200mm 2.门框、扇材质:不锈钢门 |  | m2 | 48.4
23 | 011208002003 | 外门修缮 | 翻新处理，喷涂新漆 |  | m2 | 418.18
新增不锈钢大门合计
分部分项合计
措施项目
24 | 粤011701012003 | 综合脚手架 | 1.外立面修复综合脚手架 |  | m2 | 822.1
单价措施合计
本页小计
注：为计取规费等的使用，可在表中增设其中：“定额人工费”。
表—08
分部分项工程和单价措施项目清单与计价表
工程名称：登峰街老旧小区改造--首层外立面修复 |  |  |  | 标段： |  |  |  | 第 4 页 共 4 页
合 计
注：为计取规费等的使用，可在表中增设其中：“定额人工费”。
表—08

## 表-09 综合单价分析表
综合单价分析表
工程名称： | [6 empty] | 标段： |  |  |  | 第 页 共 页
项目编码 |  |  |  | 项目名称 |  |  |  |  | 计量单位 |  |  | 工程量
清单综合单价组成明细
定额编号 | 定额项目名称 | 定额 单位 | 数量 | 单价 |  |  |  |  | 合价
|  |  |  | 人工费 | 材料费 | 机具费 |  | 管理费 和利润 | 人工费 | 材料费 |  | 机具费 | 管理费 和利润
人工单价 |  | 小计
元/工日 |  | 未计价材料费
清单项目综合单价
材 料 费 明 细 | 主要材料名称、规格、型号 |  |  |  |  | 单位 |  | 数量 | 单价（元） | 合价（元） |  | 暂估单价 （元） | 暂估合价 （元）
| 其他材料费 | [7 empty] | - |  |  | -
| 材料费小计 | [7 empty] | - |  |  | -
注：1.如不使用省级或行业建设主管部门发布的计价依据，可不填定额编码、名称等； 2.招标文件提供了暂估单价的材料，按暂估的单价填入表内“暂估单价”栏及“暂估合价”栏。
表-09

## 表-11 总价措施项目清单与计价表
总价措施项目清单与计价表
工程名称：登峰街老旧小区改造--首层外立面修复 |  |  |  |  | 标段： |  |  | 第 1 页 共 1 页
序号 | 项目编码 | 项目名称 | 计算基础 | 费率 (%) |  | 金额 (元) | 调整费率 (%) |  | 调整后金额 (元) | 备注
1 | LSSGCSF00002 | 绿色施工安全防护措施费 | 分部分项人工费+分部分项机具费 | 19 | [5 empty] | 以分部分项的人工费与施工机具费之和为计算基础，费率19%
2 | WMGDZJF00002 | 文明工地增加费 | 分部分项人工费+分部分项机具费 | 0 | [5 empty] | 以分部分项的人工费与施工机具费之和为计算基础，市级文明工地为1.20%；省级文明工地为2.10%
3 | 011707002002 | 夜间施工增加费 |  | 20 | [5 empty] | 以夜间施工项目人工费的20%计算
4 | GGCSF0000002 | 赶工措施费 | 分部分项人工费+分部分项机具费 | 0 | [5 empty] | 赶工措施费=（1-δ）*分部分项的（人工费+施工机具费）*0.3 （0.8≤δ＜1 式中：δ=合同工期/定额工期）
5 | QTFY00000002 | 其他费用 | [7 empty] | 按经批准的专项施工组织方案计算
合 计
编制人（造价人员）： |  |  |  |  | 复核人（造价工程师）：
表-11

## 表-12 其他项目清单与计价汇总表
其他项目清单与计价汇总表
工程名称：登峰街老旧小区改造--首层外立面修复 |  |  | 标段： |  | 第 1 页 共 1 页
序号 | 项目名称 | 金额（元） |  | 结算金额（元） |  | 备注
1 | 暂列金额 | 60374.25 |  |  |  | 明细详见表-12-1
2 | 暂估价 | 0.00
2.1 | 材料暂估价 | — |  |  |  | 明细详见表-12-2
2.2 | 专业工程暂估价 | 0.00 |  |  |  | 明细详见表-12-3
3 | 计日工 |  |  |  |  | 明细详见表-12-4
4 | 总承包服务费 |  |  |  |  | 明细详见表-12-5
5 | 预算包干费
6 | 工程优质费
7 | 概算幅度差
8 | 现场签证费用
9 | 索赔费用
10 | 其他费用
合 计 | [5 empty] | —
注：材料（工程设备）暂估单价进入清单项目综合单价，此处不汇总。
表—12

## 表-12-1 暂列金额表
暂列金额明细表
工程名称：登峰街老旧小区改造--首层外立面修复 |  |  | 标段： |  | 第 1 页 共 1 页
序号 | 名称 | 计量单位 |  | 暂定金额（元） |  | 备注
1 | 暂列金 |  |  | 60374.25
合 计 |  |  |  | 60374.25 |  | —
注：此表由招标人填写，如不能详列，也可只列暂列金额总额，投标人应将上述暂列金额计入投标总价中。
表—12—1

## 表-12-4 计日工表
计日工表
工程名称：登峰街老旧小区改造--首层外立面修复 |  |  |  |  | 标段： |  | 第 1 页 共 1 页
编号 | 项目名称 | 单位 | 暂定数量 | 实际数量 |  | 单价(元) |  | 合价（元）
[8 empty] | 暂定 | 实际
1 | 人工
1.1
人工小计
2 | 材料
2.1
材料小计
3 | 施工机具
3.1
施工机具小计
4.企业管理费和利润
总 计
注：此表项目名称、暂定数量由招标人填写，编制招标控制价时，单价由招标人按有关计价规定确定；投标时，单价由投标人自主报价，按暂定数量计算合价计入投标总价中。结算时，按发承包双方确认的实际数量计算合价。
表—12—4

## 表-13 规费、税金项目清单与计价表
规费、税金项目清单与计价表
工程名称：登峰街老旧小区改造--首层外立面修复 |  |  | 标段： |  | 第 1 页 共 1 页
序号 | 项目名称 | 计算基础 | 计算基数 | 计算费率 (%) |  | 金额(元)
1 | 增值税销项税额 | 分部分项合计+措施合计+其他项目 |  | 9
合 计
编制人（造价人员）： |  |  | 复核人（造价工程师）：
表—13