## 汇总表
工 程 检 测 汇 总 表
工程名称：增城区石毅大道建设工程
序号 | 检测项目内容 | 报价金额（元） | 备 注
1 | 混凝土结构实体检测
2 | 路基监测
3 | 电气检测
4 | 原材料检测
5 | 现场检测
6 | 地基基础检测
合计：（人民币大写）

## 结构实体检测
结构实体 检测清单
工程名称：增城区石毅大道建设工程
序号 | 项目内容 | 检测类别 | 抽检总数量（个） | 每个构件检测测区/点数 | 单价（元） | 合价（元） | 备注
1 | K0+255.5钢筋混凝土箱涵 | 回弹法检测混凝土抗压强度 | 7 | 10
|  | 钢筋分布及保护层厚度 | 5 | /
|  | 截面尺寸 | 3 | 3
2 | K0+395.0钢筋混凝土箱涵 | 回弹法检测混凝土抗压强度 | 4 | 10
|  | 钢筋分布及保护层厚度 | 4 | /
|  | 截面尺寸 | 3 | 3
3 | K0+580.0钢筋混凝土箱涵 | 回弹法检测混凝土抗压强度 | 4 | 10
|  | 钢筋分布及保护层厚度 | 4 | /
|  | 截面尺寸 | 3 | 3
4 | AK0+230.0钢筋混凝土箱涵 | 回弹法检测混凝土抗压强度 | 4 | 10
|  | 钢筋分布及保护层厚度 | 4 | /
|  | 截面尺寸 | 3 | 3
5 | 现浇钢筋混凝土雨水检查井 | 回弹法检测混凝土抗压强度 | 10 | 10
|  | 钢筋分布及保护层厚度 | 5 | /
6 | 预制装配式雨水检查井 | 回弹法检测混凝土抗压强度 | 13 | 10
|  | 钢筋分布及保护层厚度 | 5 | /
7 | 现浇钢筋混凝土雨水沉砂井 | 回弹法检测混凝土抗压强度 | 10 | 10
|  | 钢筋分布及保护层厚度 | 5 | /
8 | 预制装配式雨水沉砂井 | 回弹法检测混凝土抗压强度 | 10 | 10
|  | 钢筋分布及保护层厚度 | 5 | /
9 | 雨水渠箱检查井 | 回弹法检测混凝土抗压强度 | 10 | 10
|  | 钢筋分布及保护层厚度 | 5 | /
10 | 雨水渠箱沉砂井 | 回弹法检测混凝土抗压强度 | 10 | 10
|  | 钢筋分布及保护层厚度 | 5 | /
11 | 预制装配式污水检查井 | 回弹法检测混凝土抗压强度 | 20 | 10
|  | 钢筋分布及保护层厚度 | 5 | /
合 计：：（人民币大写）

## 软土路基监测
软土路基 监测清单
工程名称：增城区石毅大道建设工程
序号 | 项目名称 | 计量单位 | 单价(元) | 布点数量 | 监测次数 | 合价（元） | 备注
一、监测基准点埋设费用
1 | 水平位移、沉降 | 点 |  | 6
二、监测点位埋设费用
1 | 表面沉降 | 点 |  | 48 |  |  | 共设16个断面，每个断面3点，共48点
2 | 水平位移 | 点 |  | 64 |  |  | 共设16个断面，每个断面4点，共64点
监测点埋设费用小计（元）
三、监测费用 | 监测费用
1 | 表面沉降 | 点·次 |  | 48 | 30 |  | 二等（简单、单向）
2 | 水平位移 | 点·次 |  | 64 | 30 |  | 二等单测（简单）
3 | 技术费
监测费用小计（元）
四、监测报价：（人民币大写）

## 电气检测
电气 检测清单
工程名称：增城区石毅大道建设工程
序号 | 检测产品 /项目 | 检测项目/参数 |  | 计费单位 | 单价（元） | 暂定 数量 | 合价（元） | 备注
|  | 规格型号 | 名称
1 | 电线 | RVV-500V 3×2.5、 KVVRP-500 3×1.5 | 标志 | 项 |  | 2
|  |  | 结构尺寸检查 |  |  | 6 |  | 按每一芯线计算，有护套的另外加收100
|  |  | 老化前机械性能（抗张强度、断裂伸长率） |  |  | 2
|  |  | 导体直流电阻 |  |  | 6 |  | 按每一芯线计算
|  |  | 绝缘电阻 |  |  | 6 |  | 按每一芯线计算
|  |  | 电压试验 |  |  | 6 |  | 按每一芯线计算
2 | 电缆 | YJV-1KV-3×10、 YJV-1KV-4×70+1×35、 YJV-1KV-4×25 | 标志 |  |  | 3
|  |  | 结构尺寸检查 |  |  | 12 |  | 按每一芯线计算，有护套的另外加收100
|  |  | 老化前机械性能（抗张强度、断裂伸长率） |  |  | 3
|  |  | 导体直流电阻 |  |  | 12 |  | 按每一芯线计算
|  |  | 绝缘电阻 |  |  | 12 |  | 按每一芯线计算
|  |  | 电压试验 |  |  | 12 |  | 按每一芯线计算
3 | 剩余电流动作保护器 | GSH 202AC-10/0.03 | 标志 |  |  | 1
|  |  | 电气间隙 |  |  | 1
|  |  | 爬电距离 |  |  | 1
|  |  | 温升试验 |  |  | 1
|  |  | 电击保护 |  |  | 1
|  |  | 介电强度 |  |  | 1
|  |  | 耐热试验 |  |  | 1
|  |  | 时间-(过)电流特性试验 |  |  | 1
|  |  | 动作特性 （在剩余电流条件下的） |  |  | 1
4 | 微型断路器 | S201+NA M-C16 | 标志 |  |  | 1
|  |  | 电气间隙 |  |  | 1
|  |  | 爬电距离 |  |  | 1
|  |  | 温升试验 |  |  | 1
|  |  | 电击保护 |  |  | 1
|  |  | 介电强度 |  |  | 1
|  |  | 耐热试验 |  |  | 1
|  |  | 脱扣特性(时间-电流特性) |  |  | 1
5 | 照明照度 |  | 平均照度 | 处 |  | 4
|  |  | 功率密度 |  |  | 4
6 | 电能质量 |  | 供电电压偏差 | 点 |  | 1
|  |  | 三相电压不平衡度 |  |  | 1
|  |  | 谐波电流 |  |  | 1
|  |  | 谐波电压 |  |  | 1
7 | 防雷 |  | 接地电阻 | 点 |  | 180
8 | 合计：（人民币大写）

## 原材料
原材料 检测清单
工程名称：增城区石毅大道建设工程
序号 | 名称 | 检测频率 | 检测项目 | 单位 | 数量 | 单价（元） | 合价（元） | 备注
1 | 水泥 | 袋装水泥：以同一厂家、同品种、同标号、同批号的水泥每200T检验1次。 散装水泥：以同一厂家、同品种、同标号、同批号的水泥每500T检验1次，不同批号及不足500T的均按一批次检验。 碱含量试验同品种、同标号的水泥做1次 | 细度、比表面积、密度、标准稠度用水量、凝结时间、安定性、胶砂强度 | 组 | 3
2 | 碎石 | 使用火车、船、汽车方式运输时，以 400 m³或 600 吨为一验收批。使用小型运输工具运输时，以 200m³或 300 吨为一验收批 | 筛分析、密度、吸水率、压碎值、针片状含量、堆积密度、紧密密度、含泥量、泥块含量 | 组 | 5
3 | 砂 | 使用火车、船、汽车方式运输时，以 400 m³或 600 吨为一验收批。使用小型运输工具运输时，以 200m³或 300 吨为一验收批 | 筛分、表观相对密度、吸水率、氯离子、含泥量 | 组 | 5
4 | 减水剂 | 每批进场或不超50t送检一次 | 含固量、含水率、减水率、氯离子、PH值、抗压强度比 | 组 | 2
5 | 混凝土试块 | 用于检查结构构件质量的试件，取样与试件留置应符合以下规定： 1 每拌制 100 盘不超过 100 立方米的同配合比的砼，其取样不得少于一组； 2 每工作班拌制的同配合比的砼不足100盘时，其取样不得少于一组； 3 连续浇筑超过 1000m³时，同一配合比的混凝土，每 200m³ 取样不得少于一次； 4 每一楼层、同一配合比的混凝土，其取样不得少于一组； 5 每次取样至少留一组标准养护试件，同条件养护试件的留置组数根据需要定。 抗折强度：每 100m³的同配合比混凝土，取样 1 次，不足 100m³按 1 次计。每次取样应至少留置 1 组标养试件，同条件养护试件的留置组数应根据实际需要确定，最少 1 组。 | 抗压强度 | 组 | 50
6 | 普通沥青 | 同一生产厂家、同一品种、同一标号、同一批号连续进场的道路石油沥青不超过100t为一批 | 针入度、软化点、延度、老化性能、密度、标准粘度、 | 组 | 6
7 | 改性沥青 | 同一生产厂家、同一品种、同一标号、同一批号连续进场的改性沥青不超过50t为一批 | 针入度、软化点、延度、老化性能、弹性恢复、离析试验 | 组 | 4
8 | 粘层油 | 同一生产厂家、同一品种、同一标号、同一批号连续进场的乳化沥青不超过20t为一批 | 蒸发残留物、电荷离子、筛上残余物、破乳速度 | 组 | 2
9 | 透层油 | 同一生产厂家、同一品种、同一标号、同一批号连续进场的乳化沥青不超过20t为一批 | 蒸发残留物、电荷离子、筛上残余物、破乳速度 | 组 | 2
10 | 矿粉 | 同一生产厂家、同一品种、同一标号、同一批号连续进场不超过20t为一批 | 筛分、密度、亲水系数、含水率、加热安定性、塑性指数 | 组 | 2
11 | 碎石 | 使用火车、船、汽车方式运输时，以 400 m³或 600 吨为一验收批。使用小型运输工具运输时，以 200m³或 300 吨为一验收批 | 筛分析、密度、吸水率、压碎值、针片状含量、堆积密度、紧密密度、含泥量、泥块含量 | 组 | 10
12 | 石屑 | 使用火车、船、汽车方式运输时，以 400 m³或 600 吨为一验收批。使用小型运输工具运输时，以 200m³或 300 吨为一验收批 | 筛分、表观相对密度、吸水率、含泥量 | 组 | 5
13 | 沥青混合料配合比 | 每种标号一组 | 配合比设计 | 组 | 3
14 | 沥青混合料 | 每工作日或每2000平米测一次 | 沥青含量、级配、马歇尔密度、稳定度、流值、理论最大相对密度 | 组 | 14
15 | 水泥 | 袋装水泥：以同一厂家、同品种、同标号、同批号的水泥每200T检验1次。 散装水泥：以同一厂家、同品种、同标号、同批号的水泥每500T检验1次，不同批号及不足500T的均按一批次检验。 碱含量试验同品种、同标号的水泥做1次 | 细度、比表面积、密度、标准稠度用水量、凝结时间、安定性、胶砂强度 | 组 | 8
16 | 碎石(水泥稳定级配碎石用) | 使用火车、船、汽车方式运输时，以 400 m³或 600 吨为一验收批。使用小型运输工具运输时，以 200m³或 300 吨为一验收批 | 筛分析、密度、吸水率、压碎值、针片状含量、堆积密度、紧密密度、含泥量、泥块含量 | 组 | 10
17 | 石屑（水泥稳定级配碎石用） | 使用火车、船、汽车方式运输时，以 400 m³或 600 吨为一验收批。使用小型运输工具运输时，以 200m³或 300 吨为一验收批 | 筛分、表观相对密度、吸水率、含泥量 | 组 | 8
18 | 水泥稳定级配碎石配合比 | 每种标号一组 | 水泥稳定级配碎石配合比设计 | 组 | 3
19 | 无机结合料稳定材料 | 每施工日或每2000㎡检验一次 | 水泥剂量、级配、含水率、击实、无侧限抗压强度 | 组 | 10
20 | 砂浆配合比 | 每种标号一组 | 配合比设计 | 组 | 3
21 | 砂浆试块 | 每一检验批且不超过250m3砌体的各种类型及强度等级的砌筑砂浆，每台搅拌机应至少抽检一组 | 抗压强度 | 组 | 50
22 | 人行道砖 | 每5万块/批，不足亦作一批 | 外观质量、尺寸偏差、抗压强度、抗折强度、吸水率 | 组 | 2
23 | 井盖 | 产品以同一级别、同一种类、同一原材料在相似条件下生产的检查井盖构成批量，500套为一批，不足500套也作一批 | 外观、尺寸、荷载承载能力、残余变形 | 组 | 4
24 | 玻璃珠 | 每批次进场检验一次。 | 外观质量、密度、成圆率、折射率、粒径分布、耐水性 | 组 | 1
25 | 混凝土管 | 每种型号每次检测一次 | 尺寸允许偏差、外压荷载 | 组 | 10
26 | 球墨铸铁管 | 每种型号每次检测一次 | 拉伸强度、断后伸长率、屈服强度、外观、尺寸 | 组 | 1
27 | 土工布 | 每10000平方米1批，不足10000平米亦作一批 | 单位面积质量、厚度、拉伸强度、断裂伸长率、抗渗透系数 | 组 | 1
28 | 聚乙烯复合管 | 1 排水管材：同一原料配方、同一工艺和同一规格连续生产的管材作为一批，每批数量不超过 50t，如果生产 7 天尚不足 50t，则以 7 天产量为一批； 2 给水管材：同一批原料、配方和工艺生产的同一规格管材为一批。当 dn≤63mm 时，每批数量不超过 50t；当 dn＞63mm 时，每批数量不超过 100t。如果生产 7 天仍不足批量，以 7 天产量为一批； 3 排水管件：同一原料、配方和工艺情况下生产的同一规格管件为一批。当 dn＜75mm 时，每批数量不超过 10000 件，当 dn≥75mm 时，每批数量不超过 5000 件。如果生产 7 天仍不足一批，以 7 天生产量为一批； 4 给水管件：同一原料、配方和工艺情况下生产的同一规格管件为一批。当 dn≤32mm 时，每批数量不超过 2 万个，当 dn＞32mm 时，每批数量不超过5000 个。如果生产 7 天仍不足批量，以 7 天产量为一批。 | 规格尺寸、维卡软化温度、落锤冲击试验、环刚度 | 组 | 5
29 | 胶粘剂 | 每批进场 | 外观、粘度 | 组 | 2
30 | 玻纤格栅 | 每10000平方米1批，不足10000平米亦作一批 | 拉伸强度、断裂伸长率、5%伸长率时的拉伸强度 | 组 | 3
31 | 土工格栅 | 每10000平方米1批，不足10000平米亦作一批 | 拉伸强度、断裂伸长率、5%伸长率时的拉伸强度 | 组 | 3
32 | 钢筋 | 每批次进场检验一次，每检验批代表数量不得超过60T，超过60T部分，每增加40T（或不足40T的余数），增加一个拉伸试验试样和一个冷弯试验试样。 | 屈服强度、抗拉强度、断后伸长率、弯曲、重量偏差、反向弯曲 | 组 | 8
33 | 钢管 | 每批次进场检验一次，每检验批代表数量不得超过60T，超过60T部分，每增加40T（或不足40T的余数），增加一个拉伸试验试样和一个冷弯试验试样。 | 屈服强度、抗拉强度、断后伸长率、弯曲 | 组 | 2
34 | 钢板、钢材 | 每批次进场检验一次，每检验批代表数量不得超过60T，超过60T部分，每增加40T（或不足40T的余数），增加一个拉伸试验试样和一个冷弯试验试样。 | 屈服强度、抗拉强度、断后伸长率、弯曲 | 组 | 3
35 | 护栏 | 每种类型检测一次 | 抗软重物撞击性能 | 组 | 2
36 | 片石 | 每5000m3测1组 | 吸水率、抗压强度 | 组 | 1
37 | 种植土 | 每500m³为一个检验批，不少于2批次 | 机械组成、全盐量/电导率/EC值、有机质、pH、全氮、全磷、全钾 | 组 | 10
38 | 砂砾 | 每5000m3测1组 | 级配、击实试验 | 组 | 2
39 | 碎石土 | 每5000m3测1组 | 级配、击实试验 | 组 | 16
40 | 石屑 | 每5000m3测1组 | 级配、表观密度、击实试验 | 组 | 10
41 | 中粗砂 | 每5000m3测1组 | 级配、表观密度、含泥量、击实试验 | 组 | 2
42 | 土 | 每5000m3测1组 | 含水量、级配、液塑限、击实试验、CBR试验 | 组 | 10
43 | 合计：（人民币大写）

## 现场检测
现场检测 检测清单
工程名称：增城区石毅大道建设工程
序号 | 结构层 | 名称 | 检测频率 | 检测项目 | 工程部位 | 单位 | 数量 | 单价（元） | 合价（元）
1 | 耕地填前夯实K0+130~K0+170 | 土 | 每1000㎡、每层测3点 | 压实度 | 石毅大道耕地填前夯实（回填土） | 点 | 9
2 | 耕地填前夯实K0+170~K0+700 | 土 | 每1000㎡、每层测3点 | 压实度 | 石毅大道耕地填前夯实（回填土） | 点 | 110
3 | 耕地填前夯实K0+700~K0+800 | 土 | 每1000㎡、每层测3点 | 压实度 | 石毅大道耕地填前夯实（回填土） | 点 | 18
4 | 耕地填前夯实K0+800~K1+020 | 土 | 每1000㎡、每层测3点 | 压实度 | 石毅大道耕地填前夯实（回填土） | 点 | 110
5 | 耕地填前夯实K1+020~K1+155 | 土 | 每1000㎡、每层测3点 | 压实度 | 石毅大道耕地填前夯实（回填土） | 点 | 36
6 | 耕地填前夯实K1+325~K1+510 | 土 | 每1000㎡、每层测3点 | 压实度 | 石毅大道耕地填前夯实（回填土） | 点 | 42
7 | 耕地填前夯实K1+325~K1+510 | 土 | 每1000㎡、每层测3点 | 压实度 | 西侧道路耕地填前夯实 | 点 | 18
8 | 浅挖路基K0+000~K0+130 | 碎石土 | 每1000㎡、每层测3点 | 压实度 | 石毅大道浅挖路基（回填碎石土） | 点 | 80
9 | 浅挖路基K0+130~K0+170 | 碎石土 | 每1000㎡、每层测3点 | 压实度 | 石毅大道浅挖路基 | 点 | 30
10 | 浅挖路基K0+700~K0+800 | 碎石土 | 每1000㎡、每层测3点 | 压实度 | 石毅大道浅挖路基（回填碎石土） | 点 | 60
11 | 浅挖路基K1+020~K1+155 | 碎石土 | 每1000㎡、每层测3点 | 压实度 | 石毅大道浅挖路基（回填碎石土） | 点 | 48
12 | 浅挖路基K1+155~K1+325 | 碎石土 | 每1000㎡、每层测3点 | 压实度 | 石毅大道浅挖路基（回填碎石土） | 点 | 70
13 | 浅挖路基K1+325~K1+510 | 碎石土 | 每1000㎡、每层测3点 | 压实度 | 石毅大道浅挖路基（回填碎石土） | 点 | 36
14 | 浅挖路基K1+510~K1+730 | 碎石土 | 每1000㎡、每层测3点 | 压实度 | 石毅大道浅挖路基（回填碎石土） | 点 | 120
15 | 浅挖路基AK0+000~AK0+040 | 碎石土 | 每1000㎡、每层测3点 | 压实度 | 石毅大道浅挖路基（回填碎石土） | 点 | 24
16 | 浅挖路基AK0+180~AK0+200 | 碎石土 | 每1000㎡、每层测3点 | 压实度 | 石毅大道浅挖路基（回填碎石土） | 点 | 24
17 | 浅挖路基BK0+040~BK0+100 | 碎石土 | 每1000㎡、每层测3点 | 压实度 | 石毅大道浅挖路基（回填碎石土） | 点 | 12
18 | 浅挖路基BK0+100~BK0+220 | 碎石土 | 每1000㎡、每层测3点 | 压实度 | 石毅大道浅挖路基（回填碎石土） | 点 | 24
19 | 陡坡路堤及填挖K0+810~K0+830右侧 | 土 | 每1000㎡、每层测3点 | 压实度 | 陡坡路堤及填挖交界处理 | 点 | 6
20 | 陡坡路堤及填挖K0+970~K0+990右侧 | 土 | 每1000㎡、每层测3点 | 压实度 | 陡坡路堤及填挖交界处理 | 点 | 6
21 | 陡坡路堤及填挖K0+990~K1+010右侧 | 土 | 每1000㎡、每层测3点 | 压实度 | 陡坡路堤及填挖交界处理 | 点 | 6
22 | 陡坡路堤及填挖K1+010~K1+030左侧 | 土 | 每1000㎡、每层测3点 | 压实度 | 陡坡路堤及填挖交界处理 | 点 | 6
23 | 陡坡路堤及填挖K1+010~K1+030右侧 | 土 | 每1000㎡、每层测3点 | 压实度 | 陡坡路堤及填挖交界处理 | 点 | 6
24 | 陡坡路堤及填挖K1+030~K1+050右侧 | 土 | 每1000㎡、每层测3点 | 压实度 | 陡坡路堤及填挖交界处理 | 点 | 6
25 | 陡坡路堤及填挖K1+050~K1+120右侧 | 土 | 每1000㎡、每层测3点 | 压实度 | 陡坡路堤及填挖交界处理 | 点 | 6
26 | 新旧路基加宽衔接K0+000~K0+040 | 土 | 每1000㎡、每层测3点 | 压实度 | 新旧路基加宽衔接 | 点 | 6
27 | 涵背回填 | 石屑 | 每1000㎡、每层测3点 | 压实度 | K0+255.5箱涵（回填石屑） | 点 | 24
28 | 涵背回填 | 石屑 | 每1000㎡、每层测3点 | 压实度 | K0+580.0箱涵（回填石屑） | 点 | 70
29 | 涵背回填 | 石屑 | 每1000㎡、每层测3点 | 压实度 | AK0+230.0箱涵（回填石屑） | 点 | 70
30 | 涵背回填 | 石屑 | 每1000㎡、每层测3点 | 压实度 | K0+395箱涵（回填石屑） | 点 | 48
31 | 特殊路基K0+305~K0+360两侧 | 土 | 每1000㎡、每层测3点 | 压实度 | 石毅大道特殊路基（回填土） | 点 | 18
32 | 特殊路基K0+400~K0+570两侧 | 土 | 每1000㎡、每层测3点 | 压实度 | 石毅大道特殊路基（回填土） | 点 | 66
33 | 特殊路基K0+570~K0+620两侧 | 土 | 每1000㎡、每层测3点 | 压实度 | 石毅大道特殊路基（回填土） | 点 | 36
34 | 特殊路基AK0+210~AK0+240两侧 | 土 | 每1000㎡、每层测3点 | 压实度 | 西侧道路特殊路基（回填土） | 点 | 30
35 | 特殊路基BK0+020~BK0+100右侧 | 砂砾 | 每1000㎡、每层测3点 | 压实度 | 西侧道路特殊路基（回填砂砾） | 点 | 12
36 | 特殊路基K1+370~K1+420右侧 | 砂砾 | 每1000㎡、每层测3点 | 压实度 | 西侧道路特殊路基（回填砂砾） | 点 | 12
37 | 特殊路基K1+340~K1+370右侧 | 砂砾 | 每1000㎡、每层测3点 | 压实度 | 西侧道路特殊路基（回填砂砾） | 点 | 12
38 | 特殊路基K1+320~K1+340右侧 | 砂砾 | 每1000㎡、每层测3点 | 压实度 | 西侧道路特殊路基（回填砂砾） | 点 | 6
39 | 特殊路基K0+225~K0+305右侧 | 砂砾 | 每1000㎡、每层测3点 | 压实度 | 西侧道路特殊路基（回填砂砾） | 点 | 36
40 | 路基土方K0+000~K1+730 | 土 | 每1000㎡、每层测3点 | 压实度 | 路基填筑（回填土） | 点 | 600
41 | 路基土方AK0+000~AK0+220 | 土 | 每1000㎡、每层测3点 | 压实度 | 路基填筑（回填土） | 点 | 42
42 | 路基土方BK0+000~BK0+220 | 土 | 每1000㎡、每层测3点 | 压实度 | 路基填筑（回填土） | 点 | 3
43 | 路基排水工程（砂砾垫层） | 砂砾 | 每1000㎡、每层测3点 | 压实度 | 管道回填（回填砂砾） | 点 | 9
44 | 路基排水工程 | 土 | 每1000㎡、每层测3点 | 压实度 | 管道回填（回填土） | 点 | 30
45 | 路面工程 | 水泥稳定级配碎石 | 每1000㎡测1点 | 厚度 | 石毅大道底基层 | 点 | 74
46 | 路面工程 | 水泥稳定级配碎石 | 每1000㎡测1点 | 压实度 | 石毅大道底基层 | 点 | 70
47 | 路面工程 | 水泥稳定级配碎石 | 每车道、每20米测1点 | 弯沉 | 石毅大道底基层 | 点 | 696
48 | 路面工程 | 水泥稳定级配碎石 | 每1000㎡测1点 | 厚度 | 石毅大道下基层 | 点 | 71
49 | 路面工程 | 水泥稳定级配碎石 | 每1000㎡测1点 | 压实度 | 石毅大道下基层 | 点 | 70
50 | 路面工程 | 水泥稳定级配碎石 | 每车道、每20米测1点 | 弯沉 | 石毅大道下基层 | 点 | 696
51 | 路面工程 | 水泥稳定级配碎石 | 每1000㎡测1点 | 厚度 | 石毅大道上基层 | 点 | 71
52 | 路面工程 | 水泥稳定级配碎石 | 每1000㎡测1点 | 压实度 | 石毅大道上基层 | 点 | 70
53 | 路面工程 | 水泥稳定级配碎石 | 每车道、每20米测1点 | 弯沉 | 石毅大道上基层 | 点 | 696
54 | 路面工程 | 沥青混凝土 | 每1000㎡测1点 | 厚度 | 石毅大道下面层AC-25 | 点 | 67
55 | 路面工程 | 沥青混凝土 | 每1000㎡测1点 | 压实度 | 石毅大道下面层AC-25 | 点 | 60
56 | 路面工程 | 沥青混凝土 | 每车道、每20米测1点 | 弯沉 | 石毅大道下面层AC-25 | 点 | 696
57 | 路面工程 | 沥青混凝土 | 每1000㎡测1点 | 厚度 | 石毅大道中面层AC-20 | 点 | 68
58 | 路面工程 | 沥青混凝土 | 每1000㎡测1点 | 压实度 | 石毅大道中面层AC-20 | 点 | 60
59 | 路面工程 | 沥青混凝土 | 每车道、每20米测1点 | 弯沉 | 石毅大道中面层AC-20 | 点 | 696
60 | 路面工程 | 沥青混凝土 | 每1000㎡测1点 | 厚度 | 石毅大道上面层AC-13 | 点 | 68
61 | 路面工程 | 沥青混凝土 | 每1000㎡测1点 | 压实度 | 石毅大道上面层AC-13 | 点 | 60
62 | 路面工程 | 沥青混凝土 | 每车道、每20米测1点 | 弯沉 | 石毅大道上面层AC-13 | 点 | 696
63 | 路面工程 | 沥青混凝土 | 每200m测1点 | 渗水 | 石毅大道上面层AC-13 | 点 | 18
64 | 路面工程 | 沥青混凝土 | 每200m测1点 | 构造深度 | 石毅大道上面层AC-13 | 点 | 19
65 | 路面工程 | 沥青混凝土 | 每200m测1点 | 摩擦系数 | 石毅大道上面层AC-13 | 点 | 18
66 | 路面工程 | 级配碎石 | 每1000㎡测1点 | 厚度 | 西侧道路垫层 | 点 | 7
67 | 路面工程 | 级配碎石 | 每1000㎡测1点 | 压实度 | 西侧道路垫层 | 点 | 7
68 | 路面工程 | 级配碎石 | 每车道、每20米测1点 | 弯沉 | 西侧道路垫层 | 点 | 66
69 | 路面工程 | 水泥稳定级配碎石 | 每1000㎡测1点 | 厚度 | 西侧道路底基层 | 点 | 7
70 | 路面工程 | 水泥稳定级配碎石 | 每1000㎡测1点 | 压实度 | 西侧道路底基层 | 点 | 7
71 | 路面工程 | 水泥稳定级配碎石 | 每车道、每20米测1点 | 弯沉 | 西侧道路底基层 | 点 | 66
72 | 路面工程 | 水泥稳定级配碎石 | 每1000㎡测1点 | 厚度 | 西侧道路下基层 | 点 | 6
73 | 路面工程 | 水泥稳定级配碎石 | 每1000㎡测1点 | 压实度 | 西侧道路下基层 | 点 | 6
74 | 路面工程 | 水泥稳定级配碎石 | 每车道、每20米测1点 | 弯沉 | 西侧道路下基层 | 点 | 66
75 | 路面工程 | 水泥稳定级配碎石 | 每1000㎡测1点 | 厚度 | 西侧道路上基层 | 点 | 6
76 | 路面工程 | 水泥稳定级配碎石 | 每1000㎡测1点 | 压实度 | 西侧道路上基层 | 点 | 6
77 | 路面工程 | 水泥稳定级配碎石 | 每车道、每20米测1点 | 弯沉 | 西侧道路上基层 | 点 | 66
78 | 路面工程 | 沥青混凝土 | 每1000㎡测1点 | 厚度 | 西侧道路中面层AC-20 | 点 | 6
79 | 路面工程 | 沥青混凝土 | 每1000㎡测1点 | 压实度 | 西侧道路中面层AC-20 | 点 | 6
80 | 路面工程 | 沥青混凝土 | 每车道、每20米测1点 | 弯沉 | 西侧道路中面层AC-20 | 点 | 66
81 | 路面工程 | 沥青混凝土 | 每1000㎡测1点 | 厚度 | 西侧道路上面层AC-13 | 点 | 6
82 | 路面工程 | 沥青混凝土 | 每1000㎡测1点 | 压实度 | 西侧道路上面层AC-13 | 点 | 6
83 | 路面工程 | 沥青混凝土 | 每车道、每20米测1点 | 弯沉 | 西侧道路上面层AC-13 | 点 | 66
84 | 路面工程 | 沥青混凝土 | 每200m测1点 | 渗水 | 西侧道路上面层AC-13 | 点 | 4
85 | 路面工程 | 沥青混凝土 | 每200m测1点 | 构造深度 | 西侧道路上面层AC-13 | 点 | 4
86 | 路面工程 | 沥青混凝土 | 每200m测1点 | 摩擦系数 | 西侧道路上面层AC-13 | 点 | 4
87 | 路面工程 | 级配碎石 | 每1000㎡测1点 | 厚度 | 东侧道路垫层 | 点 | 2
88 | 路面工程 | 级配碎石 | 每1000㎡测1点 | 压实度 | 东侧道路垫层 | 点 | 2
89 | 路面工程 | 级配碎石 | 每车道、每20米测1点 | 弯沉 | 东侧道路垫层 | 点 | 42
90 | 路面工程 | 水泥稳定级配碎石 | 每1000㎡测1点 | 厚度 | 东侧道路底基层 | 点 | 2
91 | 路面工程 | 水泥稳定级配碎石 | 每1000㎡测1点 | 压实度 | 东侧道路底基层 | 点 | 2
92 | 路面工程 | 水泥稳定级配碎石 | 每车道、每20米测1点 | 弯沉 | 东侧道路底基层 | 点 | 42
93 | 路面工程 | 水泥稳定级配碎石 | 每1000㎡测1点 | 厚度 | 东侧道路下基层 | 点 | 2
94 | 路面工程 | 水泥稳定级配碎石 | 每1000㎡测1点 | 压实度 | 东侧道路下基层 | 点 | 2
95 | 路面工程 | 水泥稳定级配碎石 | 每车道、每20米测1点 | 弯沉 | 东侧道路下基层 | 点 | 42
96 | 路面工程 | 水泥稳定级配碎石 | 每1000㎡测1点 | 厚度 | 东侧道路上基层 | 点 | 2
97 | 路面工程 | 水泥稳定级配碎石 | 每1000㎡测1点 | 压实度 | 东侧道路上基层 | 点 | 2
98 | 路面工程 | 水泥稳定级配碎石 | 每车道、每20米测1点 | 弯沉 | 东侧道路上基层 | 点 | 42
99 | 路面工程 | 沥青混凝土 | 每1000㎡测1点 | 厚度 | 东侧道路中面层AC-20 | 点 | 2
100 | 路面工程 | 沥青混凝土 | 每1000㎡测1点 | 压实度 | 东侧道路中面层AC-20 | 点 | 2
101 | 路面工程 | 沥青混凝土 | 每车道、每20米测1点 | 弯沉 | 东侧道路中面层AC-20 | 点 | 42
102 | 路面工程 | 沥青混凝土 | 每1000㎡测1点 | 厚度 | 东侧道路上面层AC-13 | 点 | 2
103 | 路面工程 | 沥青混凝土 | 每1000㎡测1点 | 压实度 | 东侧道路上面层AC-13 | 点 | 2
104 | 路面工程 | 沥青混凝土 | 每车道、每20米测1点 | 弯沉 | 东侧道路上面层AC-13 | 点 | 42
105 | 路面工程 | 沥青混凝土 | 每200m测1点 | 渗水 | 东侧道路上面层AC-13 | 点 | 2
106 | 路面工程 | 沥青混凝土 | 每200m测1点 | 构造深度 | 东侧道路上面层AC-13 | 点 | 2
107 | 路面工程 | 沥青混凝土 | 每200m测1点 | 摩擦系数 | 东侧道路上面层AC-13 | 点 | 2
108 | 路面工程 | 水泥混凝土 | 每1000㎡测1点 | 厚度 | 旧路面改造（20cmC20混凝土） | 点 | 3
109 | 路面工程 | 水泥混凝土 | 每1000㎡测1点 | 劈裂强度 | 旧路面改造（20cmC20混凝土） | 点 | 3
110 | 路面工程 | 水泥混凝土 | 每1000㎡测1点 | 厚度 | 旧路面改造（26cmC40混凝土） | 点 | 3
111 | 路面工程 | 水泥混凝土 | 每1000㎡测1点 | 劈裂强度 | 旧路面改造（26cmC40混凝土） | 点 | 3
112 | 路面工程 | 沥青混凝土 | 每1000㎡测1点 | 厚度 | 旧路改造下面层AC-25 | 点 | 6
113 | 路面工程 | 沥青混凝土 | 每1000㎡测1点 | 压实度 | 旧路改造下面层AC-25 | 点 | 6
114 | 路面工程 | 沥青混凝土 | 每车道、每20米测1点 | 弯沉 | 旧路改造下面层AC-25 | 点 | 72
115 | 路面工程 | 沥青混凝土 | 每1000㎡测1点 | 厚度 | 旧路改造中面层AC-20 | 点 | 5
116 | 路面工程 | 沥青混凝土 | 每1000㎡测1点 | 压实度 | 旧路改造中面层AC-20 | 点 | 5
117 | 路面工程 | 沥青混凝土 | 每车道、每20米测1点 | 弯沉 | 旧路改造中面层AC-20 | 点 | 72
118 | 路面工程 | 沥青混凝土 | 每1000㎡测1点 | 厚度 | 旧路改造上面层AC-13 | 点 | 9
119 | 路面工程 | 沥青混凝土 | 每1000㎡测1点 | 压实度 | 旧路改造上面层AC-13 | 点 | 9
120 | 路面工程 | 沥青混凝土 | 每车道、每20米测1点 | 弯沉 | 旧路改造上面层AC-13 | 点 | 72
121 | 人行道 | 水泥混凝土 | 每200m测1点 | 厚度 | 透水混凝土 | 点 | 24
122 | 人行道 | 水泥混凝土 | 每200m测1点 | 劈裂强度 | 透水混凝土 | 点 | 24
123 | K0+255.5H涵洞 | 砂砾 | 每1000㎡、每层测3点 | 压实度 | 涵洞砂砾垫层 | 点 | 3
124 | K0+395涵洞 | 砂砾 | 每1000㎡、每层测3点 | 压实度 | 涵洞砂砾垫层 | 点 | 3
125 | K0+580涵洞 | 砂砾 | 每1000㎡、每层测3点 | 压实度 | 涵洞砂砾垫层 | 点 | 3
126 | AK0+230涵洞 | 砂砾 | 每1000㎡、每层测3点 | 压实度 | 涵洞砂砾垫层 | 点 | 3
127 | 雨水管道 | 石屑 | 两井段之间每层检测3点 | 压实度 | 雨水管道回填 | 点 | 1100
128 | 雨水管道 | 闭水试验 | 管道内径≤700mm，全检；管道内径＞700mm时，可按管道井段数量抽样选取1/3进行试验 | 闭水试验 | 雨水管道 | 米 | 4405
129 | 污水管道 | 石屑 | 两井段之间每层检测3点 | 压实度 | 污水管道回填 | 点 | 600
130 | 污水管道 | 闭水试验 | 管道内径≤700mm，全检；管道内径＞700mm时，可按管道井段数量抽样选取1/3进行试验 | 闭水试验 | 雨水管道 | 米 | 3935
131 | 雨水、污水管道 | CCTV | 全检 | CCTV | 雨水、污水管道 | 米 | 10766
132 | 排水管道、给水管道、 | 中粗砂 | 每层每1000㎡测3点 | 压实度 | 管道垫层、管道回填 | 点 | 300
133 | 绿化给水管道 | 水压 | 全检 | 管道压力 | 绿化给水压力试验 | 米 | 16531
134 | 绿化管道 | 中粗砂 | 每1000㎡测3点 | 压实度 | 绿化给水管道回填 | 点 | 42
135 | 园林绿化 | 乔木 | 全检 | 株高、灌高、裸干高、干高、胸径、基径、地径、冠幅、主枝数、分枝数、轮数 | 园林绿化 | 棵 | 300
136 | 电力管道 | 土 | 每1000㎡测3点 | 压实度 | 10Kv电缆沟回填 | 点 | 36
137 | 电力管道 | 土 | 每1000㎡测3点 | 压实度 | 110KV电缆沟回填 | 点 | 24
138 | 交通工程 |  | 每1km测3处，每处测6点 | 宽度 | 标线 | 处 | 12
139 |  |  | 每1km测3处，每处测3个线段 | 纵向间距 |  | 处 | 12
140 |  |  | 每1km测3处，每处测9点 | 逆反射亮度系数 |  | 处 | 12
141 |  |  | 每1km测3处 | 抗滑值（BPN) |  | 处 | 12
142 |  |  | 每1km测3处，每处测3个线段 | 线段长度 |  | 处 | 12
143 |  |  | 每1km测3处，每处测6点 | 厚度 |  | 处 | 12
144 |  |  | 每块板每种颜色测3点 | 标志面反光膜逆反射系数 | 标志 | 点 | 256
145 |  |  | 每块板测2点 | 标志板下缘至路面净空高度 |  | 点 | 168
146 |  |  | 每根柱测2点 | 立柱竖直度 |  | 点 | 168
147 | 合计：（人民币大写）

## 地基基础检测
地基基础 检测报价单
工程名称：增城区石毅大道建设工程
序号 | 检测类别及内容 | 检测部位 | 检测数量 | 单位 | 单价（元） | 合 价（元） | 备 注
1 | 平板载荷试验 | 水泥搅拌桩复合地基 | 27 | 点 |  |  | 暂定最大试验荷载为500kN
2 |  | 天然地基、处理土地基 | 90 | 点 |  |  | 暂定最大试验荷载为500kN
3 |  | 涵洞 | 12 | 点 |  |  | 暂定最大试验荷载为500kN
4 | 圆锥轻型动力触探试验 | 涵洞 | 80 | 米 |  |  | 暂定2米/孔，共40孔
5 |  | 给水管道基础 | 632 | 米 |  |  | 暂定2米/孔，共316孔
6 |  | 雨水管道基础 | 684 | 米 |  |  | 暂定2米/孔，共342孔
7 |  | 污水管道基础 | 394 | 米 |  |  | 暂定2米/孔，共197孔
8 | 单桩竖向抗压静载试验 | 水泥搅拌桩 | 43 | 根 |  |  | 暂定最大试验荷载为500kN
9 | 钻芯法检测 | 水泥搅拌桩 | 301 | 米 |  |  | 暂定7米/根，共43根
10 | 合计：（人民币大写）