## 封-1 招标工程量清单封面【从化区城鳌大道污水管及周边污水
| 从化区城鳌大道污水管及周边污水支管完善工程 |  |  | 工程
招 标 工 程 量 清 单
|  | 招 标 人： | 广州市从化区水务建设中心
(单位盖章)
造价咨询人：
(单位盖章)
年 月 日
封-1

## 扉-1 招标工程量清单扉页【从化区城鳌大道污水管及周边污水
| 从化区城鳌大道污水管及周边污水支管完善工程 |  |  |  | 工程
招 标 工 程 量 清 单
招 标 人： |  | 广州市从化区水务建设中心 | 造价咨询人：
|  | （单位盖章） |  | (单位资质专用章)
法定代表人 或其授权人： |  |  | 法定代表人 或其授权人：
|  | (签字或盖章) |  | (签字或盖章)
编 制 人： |  | 1 | 复 核 人： | 1
|  | (造价人员签字盖专用章) |  | (造价工程师签字盖专用章)
编制时间： |  |  | 复核时间：
扉-1

## 表-04 单位工程招标控制价汇总表【从化区城鳌大道污水管及
单位工程招标控制价汇总表
工程名称：从化区城鳌大道污水管及周边污水支管完善工程 |  | 标段： |  | 第 1 页 共 1 页
序号 | 汇总内容 |  | 金额:(元) |  | 其中：暂估价(元)
1 | 分部分项合计
1.1 | 化粪池拆除及修复
1.2 | 管堵
1.3 | 道路
1.4 | 污水排水系统
1.5 | 房屋保护
1.6 | 余方弃置
2 | 措施合计
2.1 | 绿色施工安全防护措施费
2.2 | 其他措施费
3 | 其他项目
3.1 | 暂列金额
3.2 | 暂估价
3.3 | 计日工
3.4 | 总承包服务费
3.5 | 预算包干费
3.6 | 工程优质费
3.7 | 概算幅度差
3.8 | 索赔费用
3.9 | 现场签证费用
3.10 | 其他费用
4 | 税前工程造价
5 | 增值税销项税额
6 | 总造价
7 | 人工费
招标控制价合计=1+2+3+5
注：本表适用于单位工程招标控制价或投标报价的汇总，如无单位工程划分，单项工程也使用本表汇总
表—04

## 表-08 分部分项工程和单价措施项目清单与计价表【从化区城
分部分项工程和单价措施项目清单与计价表
工程名称：从化区城鳌大道污水管及周边污水支管完善工程 |  |  |  | 标段： |  |  |  | 第 1 页 共 15 页
序号 | 项目编码 | 项目名称 | 项目特征描述 |  | 计量单位 | 工程量 | 金额（元）
[7 empty] | 综合单价 |  | 综合合价 | 其中
暂估价
化粪池拆除及修复
1 | 041001007002 | 拆除砖石结构 | 1.结构形式:砖砌化粪池 |  | m3 | 1.03
2 | 041001008002 | 拆除混凝土结构 | 1.结构形式:钢筋混凝土 2.强度等级:综合考虑 |  | m3 | 0.67
3 | 040504008003 | 修复化粪池 | 1.材质:M10水泥砂浆砌筑 2.抹灰:20mm厚1：2水泥砂浆 |  | 座 | 1
化粪池拆除及修复合计
管堵
4 | 040502007001 | 砌筑管堵 | 1.砌筑管堵 2.MU15混凝土实心砖砌筑 厚120mm，水泥砂浆M7.5 3.膨胀C35封堵现状管（配筋C14@150） 4.具体详见图纸 |  | 个 | 6
管堵合计
道路
村道及市政路水泥混凝土路面
5 | 040203007005 | 水泥混凝土 | 1.混凝土强度等级:C40 2.掺和料:早强剂 3.厚度:26cm 4.嵌缝材料:沥青玛蹄脂 5.道路传力杆套筒 |  | m2 | 8112.46
6 | 040202015006 | 水泥稳定石屑 | 1.水泥含量:5% 2.石料规格:综合 3.厚度:18cm |  | m2 | 8112.46
7 | 040202001005 | 路床(槽)整形 | 1.部位:机动车道 |  | m2 | 8112.46
8 | 040402018001 | 切缝 | 1.材质:水泥混凝土基层（切缝） 2.厚度:26cm |  | m | 4775.07
9 | 040901001008 | 现浇构件钢筋 | 1、材料种类:光圆 2、钢筋规格:Ф32mm |  | t | 3.47
10 | 040901008001 | 植筋 | 1.钢筋植筋增加费 直径(mm) 16 |  | 根 | 2733
11 | 041001003005 | 拆除基层 | 1.材质:5%水泥稳定石屑 2.厚度:18cm 3.部位:基层 |  | m2 | 8112.46
本页小计
注：为计取规费等的使用，可在表中增设其中：“定额人工费”。
表—08
分部分项工程和单价措施项目清单与计价表
工程名称：从化区城鳌大道污水管及周边污水支管完善工程 |  |  |  | 标段： |  |  |  | 第 2 页 共 15 页
序号 | 项目编码 | 项目名称 | 项目特征描述 |  | 计量单位 | 工程量 | 金额（元）
[7 empty] | 综合单价 |  | 综合合价 | 其中
暂估价
12 | 041001001005 | 拆除路面 | 1.材质:水泥混凝土路面 2.厚度:26cm |  | m2 | 8112.46
村道及市政路水泥混凝土路面合计
城鳌大道沥青混凝土路面
13 | 040203007001 | 水泥混凝土 | 1.混凝土强度等级:C40 2.掺和料:早强剂 3.厚度:25cm 4.嵌缝材料:沥青玛蹄脂 5.道路传力杆套筒 |  | m2 | 1853.51
14 | 040203007003 | 水泥混凝土基层 | 1.混凝土强度等级:C25 2.掺和料:早强剂 3.厚度:20cm 4.嵌缝材料:沥青玛蹄脂 |  | m2 | 1606.7
15 | 040203006001 | 沥青混凝土 | 1.沥青品种:改性沥青 2.沥青混凝土种类:中粒式改性沥青混凝土AC-20C 3.石料粒径:综合 4.厚度:6cm |  | m2 | 2100.32
16 | 040203006002 | 沥青混凝土 | 1.沥青品种:改性沥青 2.沥青混凝土种类:细粒式沥青玛蹄脂混凝土SMA-13 3.石料粒径:综合 4.厚度:4cm |  | m2 | 2100.32
17 | 040201021001 | 土工合成材料 | 1.材料品种、规格:玻纤土工格栅 |  | m2 | 987.25
18 | 040203003001 | 透层、粘层 | 1.材料品种:乳化沥青PC-3 2.喷油量:0.5L/m2 |  | m2 | 4200.64
19 | 040202001001 | 路床(槽)整形 | 1.部位:机动车道 |  | m2 | 1359.89
20 | 040402018002 | 切缝 | 1.材质:水泥混凝土基层（切缝） 2.厚度:45cm |  | m | 1122.75
21 | 040402018003 | 切缝 | 1.材质:沥青路面（切缝） 2.厚度:10cm |  | m | 1122.75
22 | 040901001001 | 现浇构件钢筋 | 1、材料种类:光圆 2、钢筋规格:Ф32mm |  | t | 4.89
本页小计
注：为计取规费等的使用，可在表中增设其中：“定额人工费”。
表—08
分部分项工程和单价措施项目清单与计价表
工程名称：从化区城鳌大道污水管及周边污水支管完善工程 |  |  |  | 标段： |  |  |  | 第 3 页 共 15 页
序号 | 项目编码 | 项目名称 | 项目特征描述 |  | 计量单位 | 工程量 | 金额（元）
[7 empty] | 综合单价 |  | 综合合价 | 其中
暂估价
23 | 040901008003 | 植筋 | 1.钢筋植筋增加费 直径(mm) 16 |  | 根 | 174
24 | 041001001001 | 拆除路面 | 1.材质:水泥混凝土路面 2.厚度:25cm |  | m2 | 1853.51
25 | 041001001007 | 拆除路面 | 1.材质:水泥混凝土路面 2.厚度:25cm |  | m2 | 1606.7
26 | 041001001002 | 拆除路面 | 1.材质:沥青混凝土路面 2.厚度:10cm |  | m2 | 2100.32
城鳌大道沥青混凝土路面合计
村道沥青混凝土路面破除及修复
27 | 040203006003 | 沥青混凝土 | 1.沥青品种:改性沥青 2.沥青混凝土种类:细粒式沥青玛蹄脂混凝土SMA-13 3.石料粒径:综合 4.厚度:6cm |  | m2 | 319.54
28 | 040203003002 | 透层、粘层 | 1.材料品种:乳化沥青PC-3 2.喷油量:0.5L/m2 |  | m2 | 319.54
29 | 040203007002 | 水泥混凝土 | 1.混凝土强度等级:C40 2.掺和料:早强剂 3.厚度:26cm 4.嵌缝材料:沥青玛蹄脂 5.道路传力杆套筒 |  | m2 | 319.54
30 | 040202015003 | 水泥稳定石屑 | 1.水泥含量:5% 2.石料规格:综合 3.厚度:18cm |  | m2 | 319.54
31 | 040202001002 | 路床(槽)整形 | 1.部位:机动车道 |  | m2 | 319.54
32 | 040402018004 | 切缝 | 1.材质:水泥混凝土基层（切缝） 2.厚度:26cm |  | m | 189.17
33 | 040402018005 | 切缝 | 1.材质:沥青路面（切缝） 2.厚度:6cm |  | m | 189.17
34 | 040901001003 | 现浇构件钢筋 | 1、材料种类:光圆 2、钢筋规格:Ф32mm |  | t | 0.42
35 | 040901008005 | 植筋 | 1.钢筋植筋增加费 直径(mm) 16 |  | 根 | 93
本页小计
注：为计取规费等的使用，可在表中增设其中：“定额人工费”。
表—08
分部分项工程和单价措施项目清单与计价表
工程名称：从化区城鳌大道污水管及周边污水支管完善工程 |  |  |  | 标段： |  |  |  | 第 4 页 共 15 页
序号 | 项目编码 | 项目名称 | 项目特征描述 |  | 计量单位 | 工程量 | 金额（元）
[7 empty] | 综合单价 |  | 综合合价 | 其中
暂估价
36 | 041001003002 | 拆除基层 | 1.材质:6%水泥稳定石屑 2.厚度:18cm 3.部位:基层 |  | m2 | 319.54
37 | 041001001003 | 拆除路面 | 1.材质:水泥混凝土路面 2.厚度:26cm |  | m2 | 319.54
38 | 041001001006 | 拆除路面 | 1.材质:沥青混凝土路面 2.厚度:6cm |  | m2 | 319.54
村道沥青混凝土路面破除及修复合计
人行道混凝土地砖路面
39 | 040204002001 | 人行道块料铺设 | 1.块料品种、规格:25cm*12.5cm*8cm砖红色混凝土人行道砖 2.基础、垫层:材料品种、厚度:C20素砼垫层厚10cm、M7.5水泥砂浆结合层2cm |  | m2 | 29.16
40 | 040202015004 | 水泥稳定石屑 | 1.水泥含量:5% 2.石料规格:综合 3.厚度:15cm |  | m2 | 29.16
41 | 040202001003 | 路床(槽)整形 | 1.部位:非机动车道 |  | m2 | 29.16
42 | 041001003003 | 拆除基层 | 1.材质:5%水泥稳定石屑 2.厚度:15cm 3.部位:基层 |  | m2 | 29.16
43 | 041001002001 | 拆除人行道 | 1.材质:普通粘土砖 平铺 2.厚度:10cm |  | m2 | 29.16
人行道混凝土地砖路面合计
人行道水泥混凝土路面
44 | 040203007004 | 水泥混凝土 | 1.混凝土强度等级:C25 2.掺和料:早强剂 3.厚度:20cm 4.嵌缝材料:沥青玛蹄脂 |  | m2 | 100.79
45 | 040202015005 | 水泥稳定石屑 | 1.水泥含量:5% 2.石料规格:综合 3.厚度:15cm |  | m2 | 100.79
46 | 040202001004 | 路床(槽)整形 | 1.部位:非机动车道 |  | m2 | 100.79
本页小计
注：为计取规费等的使用，可在表中增设其中：“定额人工费”。
表—08
分部分项工程和单价措施项目清单与计价表
工程名称：从化区城鳌大道污水管及周边污水支管完善工程 |  |  |  | 标段： |  |  |  | 第 5 页 共 15 页
序号 | 项目编码 | 项目名称 | 项目特征描述 |  | 计量单位 | 工程量 | 金额（元）
[7 empty] | 综合单价 |  | 综合合价 | 其中
暂估价
47 | 041001003004 | 拆除基层 | 1.材质:5%水泥稳定石屑 2.厚度:15cm 3.部位:基层 |  | m2 | 100.79
48 | 041001001004 | 拆除路面 | 1.材质:水泥混凝土路面 2.厚度:20cm |  | m2 | 100.79
人行道水泥混凝土路面合计
道路合计
污水排水系统
工作井、接收井支护(水泥搅拌桩)
工作井、接收井支护(水泥搅拌桩)
φ3500(4.2+0.75)工作井
49 | 040201013001 | 高压旋喷桩 | 1.地层情况:按地质勘察报告 2.空桩长度、桩长:5m 3.桩截面尺寸:D500水泥旋喷桩 4.水泥强度等级、掺量:42.5水泥150kg/m 5.工艺:单管法 |  | m | 15398.4
50 | 040201013002 | 高压旋喷桩(空桩) | 1.地层情况:按地质勘察报告 2.桩截面尺寸:D500水泥旋喷桩 |  | m | 11316.48
φ3500(4.2+0.75)工作井合计
φ2500(4.3+0.65)接收井18座
本页小计
注：为计取规费等的使用，可在表中增设其中：“定额人工费”。
表—08
分部分项工程和单价措施项目清单与计价表
工程名称：从化区城鳌大道污水管及周边污水支管完善工程 |  |  |  | 标段： |  |  |  | 第 6 页 共 15 页
序号 | 项目编码 | 项目名称 | 项目特征描述 |  | 计量单位 | 工程量 | 金额（元）
[7 empty] | 综合单价 |  | 综合合价 | 其中
暂估价
51 | 040201013003 | 高压旋喷桩 | 1.地层情况:按地质勘察报告 2.空桩长度、桩长:5m 3.桩截面尺寸:D500水泥旋喷桩 4.水泥强度等级、掺量:42.5水泥150kg/m 5.工艺:单管法 |  | m | 12600
52 | 040201013004 | 高压旋喷桩(空桩) | 1.地层情况:按地质勘察报告 2.桩截面尺寸:D500水泥旋喷桩 |  | m | 6462
φ2500(4.3+0.65)接收井18座合计
φ2500(4.3+0.65)中间井24座
53 | 040201013005 | 高压旋喷桩 | 1.地层情况:按地质勘察报告 2.空桩长度、桩长:5m 3.桩截面尺寸:D500水泥旋喷桩 4.水泥强度等级、掺量:42.5水泥150kg/m 5.工艺:单管法 |  | m | 16854
54 | 040201013006 | 高压旋喷桩(空桩) | 1.地层情况:按地质勘察报告 2.桩截面尺寸:D500水泥旋喷桩 |  | m | 8391.6
φ2500(4.3+0.65)中间井24座合计
工作井、接收井支护(水泥搅拌桩)合计
φ2500(4.3+0.65)接收井18座
55 | 040601001001 | 现浇混凝土沉井井壁及隔墙 | 1.沉井垫木 |  | m | 158.26
本页小计
注：为计取规费等的使用，可在表中增设其中：“定额人工费”。
表—08
分部分项工程和单价措施项目清单与计价表
工程名称：从化区城鳌大道污水管及周边污水支管完善工程 |  |  |  | 标段： |  |  |  | 第 7 页 共 15 页
序号 | 项目编码 | 项目名称 | 项目特征描述 |  | 计量单位 | 工程量 | 金额（元）
[7 empty] | 综合单价 |  | 综合合价 | 其中
暂估价
56 | 040601001002 | 现浇混凝土沉井井壁及隔墙(井壁墙1) | 1.混凝土强度等级:C30P6 2.断面尺寸:圆形 |  | m3 | 87.04
57 | 040601001003 | 现浇混凝土沉井井壁及隔墙 | 1.混凝土强度等级:C30P6 2.断面尺寸:圆形 |  | m3 | 227.89
58 | 040601003001 | 沉井混凝土底板 | 1.混凝土强度等级:C30 |  | m3 | 26.49
59 | 040601006001 | 现浇混凝土池底 | 1.混凝土强度等级:C20素混凝土 2.混凝土水下封底 |  | m3 | 8.83
60 | 040601002001 | 沉井下沉 | 1.土壤类别:一、二类土 2.断面尺寸:圆形 3.下沉深度:平均4.8m |  | m3 | 651.79
61 | 040901001005 | 现浇构件钢筋 | 1.钢筋规格:带肋钢筋 φ10~25mm |  | t | 29.014
62 | 040103001005 | 回填方 | 1.密实度要求:分层压实 2.填方材料品种:回填石屑 |  | m3 | 248.69
φ2500(4.3+0.65)接收井18座合计
φ2500(4.3+0.65)中间井24座
63 | 040601001004 | 现浇混凝土沉井井壁及隔墙 | 1.沉井垫木 |  | m | 211.01
64 | 040601001005 | 现浇混凝土沉井井壁及隔墙(井壁墙1) | 1.混凝土强度等级:C30P6 2.断面尺寸:圆形 |  | m3 | 116.05
65 | 040601001006 | 现浇混凝土沉井井壁及隔墙 | 1.混凝土强度等级:C30P6 2.断面尺寸:圆形 |  | m3 | 303.85
66 | 040601003002 | 沉井混凝土底板 | 1.混凝土强度等级:C30 |  | m3 | 35.33
67 | 040601006002 | 现浇混凝土池底 | 1.混凝土强度等级:C20素混凝土 2.混凝土水下封底 |  | m3 | 11.78
68 | 040601002002 | 沉井下沉 | 1.土壤类别:一、二类土 2.断面尺寸:圆形 3.下沉深度:平均4.8m |  | m3 | 872.67
69 | 040901001006 | 现浇构件钢筋 | 1.钢筋规格:带肋钢筋 φ10~25mm |  | t | 38.686
本页小计
注：为计取规费等的使用，可在表中增设其中：“定额人工费”。
表—08
分部分项工程和单价措施项目清单与计价表
工程名称：从化区城鳌大道污水管及周边污水支管完善工程 |  |  |  | 标段： |  |  |  | 第 8 页 共 15 页
序号 | 项目编码 | 项目名称 | 项目特征描述 |  | 计量单位 | 工程量 | 金额（元）
[7 empty] | 综合单价 |  | 综合合价 | 其中
暂估价
70 | 040103001006 | 回填方 | 1.密实度要求:分层压实 2.填方材料品种:回填石屑 |  | m3 | 333.09
φ2500(4.3+0.65)中间井24座合计
φ3500(4.2+0.75)工作井16座
71 | 040601001007 | 现浇混凝土沉井井壁及隔墙 | 1.沉井垫木 |  | m | 195.94
72 | 040601001008 | 现浇混凝土沉井井壁及隔墙(井壁墙1) | 1.混凝土强度等级:C30P6 2.断面尺寸:圆形 |  | m3 | 124.09
73 | 040601001009 | 现浇混凝土沉井井壁及隔墙 | 1.混凝土强度等级:C30P6 2.断面尺寸:圆形 |  | m3 | 371.68
74 | 040601003003 | 沉井混凝土底板 | 1.混凝土强度等级:C30 |  | m3 | 61.54
75 | 040601006003 | 现浇混凝土池底 | 1.混凝土强度等级:C20素混凝土 2.混凝土水下封底 |  | m3 | 15.39
76 | 040601002003 | 沉井下沉 | 1.土壤类别:一、二类土 2.断面尺寸:圆形 3.下沉深度:平均4.8m |  | m3 | 1017.66
77 | 040901001007 | 现浇构件钢筋 | 1.钢筋规格:带肋钢筋 φ10~25mm |  | t | 34.816
78 | 040103001007 | 回填方 | 1.密实度要求:分层压实 2.填方材料品种:石屑 |  | m3 | 555.15
φ3500(4.2+0.75)工作井16座合计
工作井、接收井支护(水泥搅拌桩)合计
土石方工程
79 | 040101002005 | 挖沟槽土方(无支护) | 1.土壤类别:二类土 2.挖土深度:深2m以内 |  | m3 | 331.96
80 | 040101002003 | 挖沟槽土方（有支护） | 1.土壤类别:二类土 2.挖土深度:深4m以内 |  | m3 | 7626.21
本页小计
注：为计取规费等的使用，可在表中增设其中：“定额人工费”。
表—08
分部分项工程和单价措施项目清单与计价表
工程名称：从化区城鳌大道污水管及周边污水支管完善工程 |  |  |  | 标段： |  |  |  | 第 9 页 共 15 页
序号 | 项目编码 | 项目名称 | 项目特征描述 |  | 计量单位 | 工程量 | 金额（元）
[7 empty] | 综合单价 |  | 综合合价 | 其中
暂估价
81 | 040101002006 | 挖沟槽土方（有支护） | 1.土壤类别:二类土 2.挖土深度:深6m以内 |  | m3 | 179.75
82 | 040103001002 | 回填方 | 1.填方材料品种:石屑 2.密实度:按规范要求 |  | m3 | 2599.51
83 | 040103001003 | 回填方 | 1.填方材料品种:中粗砂 2.密实度:按规范要求 |  | m3 | 2387.58
84 | 040103001008 | 地基处理 换填碎石砂 | 1.密实度要求:按规范及图纸要求 2.填方材料品种:碎石砂 |  | m3 | 1106.66
土石方工程合计
管网工程
85 | 040501012001 | 顶管 | 1.管道材质及规格:Ⅲ级钢筋混凝土F管D600 2.接口方式:钢套环接口 3.土壤类别:综合考虑 4.顶管工作方式:泥水平衡顶进 5.触变泥浆要求:粘性土 6.涂蜡:顶管管材外表面凃蜡 7.管道检验及试验要求:闭水试验 8.按定额长度计算 |  | m | 1193.4
86 | 040501012002 | 顶管 | 1.管道材质及规格:Ⅲ级钢筋混凝土F管D500 2.接口方式:钢套环接口 3.土壤类别:综合考虑 4.顶管工作方式:泥水平衡顶进 5.触变泥浆要求:粘性土 6.涂蜡:顶管管材外表面凃蜡 7.管道检验及试验要求:闭水试验 8.按定额长度计算 |  | m | 1429.6
87 | 040501001010 | Ⅲ级钢筋混凝土顶管DN600mm(按实际敷设长度）管（顶管井到检查井） | 1.规格:Φ600 2.接口方式:胶圈接口 3.混凝土强度等级:Ⅲ级 4.管道检验及试验要求:闭水试验 |  | m | 38.2
本页小计
注：为计取规费等的使用，可在表中增设其中：“定额人工费”。
表—08
分部分项工程和单价措施项目清单与计价表
工程名称：从化区城鳌大道污水管及周边污水支管完善工程 |  |  |  | 标段： |  |  |  | 第 10 页 共 15 页
序号 | 项目编码 | 项目名称 | 项目特征描述 |  | 计量单位 | 工程量 | 金额（元）
[7 empty] | 综合单价 |  | 综合合价 | 其中
暂估价
88 | 040501001011 | Ⅲ级钢筋混凝土顶管DN500mm(按实际敷设长度）管（顶管井到检查井） | 1.规格:Φ500 2.接口方式:胶圈接口 3.混凝土强度等级:Ⅲ级 4.管道检验及试验要求:闭水试验 |  | m | 51.9
89 | 040501001008 | 混凝土管 | 1.管有筋无筋:钢筋混凝土污水管 2.规格:DN300mm 3.混凝土管电子芯片 4.接口形式:承插胶圈 5.垫层厚度、材料品种:3：7碎石砂、厚150mm 6.基础断面形式、混凝土强度等级:枕基C20混凝土 7.管道检验及试验要求:按设计及规范要求 8.按定额长度计算 |  | m | 1619.29
90 | 040501001009 | 混凝土管 | 1.管有筋无筋:钢筋混凝土污水管 2.规格:DN400mm 3.混凝土管电子芯片 4.接口形式:承插胶圈 5.垫层厚度、材料品种:碎石砂、厚150mm 6.基础断面形式、混凝土强度等级:枕基C20混凝土 7.管道检验及试验要求:按设计及规范要求 8.按定额长度计算 |  | m | 528
91 | 040501003001 | 铸铁管 | 1.垫层、基础材质及厚度:砂垫层200厚 2.材质及规格:Φ500 3.接口方式:胶圈接口 4.管道检验及试验要求:管道闭水试验 管径(mm以内) 500 5.按定额长度计算 |  | m | 283.9
本页小计
注：为计取规费等的使用，可在表中增设其中：“定额人工费”。
表—08
分部分项工程和单价措施项目清单与计价表
工程名称：从化区城鳌大道污水管及周边污水支管完善工程 |  |  |  | 标段： |  |  |  | 第 11 页 共 15 页
序号 | 项目编码 | 项目名称 | 项目特征描述 |  | 计量单位 | 工程量 | 金额（元）
[7 empty] | 综合单价 |  | 综合合价 | 其中
暂估价
92 | 040504002016 | 装配式沉砂井Φ1200 | 1.名称：装配式沉砂井Φ1200； 2.适用管径：d500-700； 3.垫层：100mm1:1碎石砂+100mmC20素砼调平； 4.平均井深：4.12m。 |  | 座 | 60
93 | 040504002017 | 装配式沉砂井Φ1000 | 1.名称：装配式沉砂井Φ1000； 2.适用管径：d300-500； 3.垫层：100mm1:1碎石砂+100mmC20素砼调平； 4.平均井深：2m。 |  | 座 | 118
94 | 040504002018 | 水质检测井Φ1000 | 1.名称：水质检测井Φ1000； 2.适用管径：d300-500； 3.垫层：100mm1:1碎石砂+100mmC20素砼调平； 4.平均井深：2m。 |  | 座 | 1
95 | 040501004001 | 塑料管 | 1.垫层、基础材质及厚度:砂垫层200厚 2.材质及规格:upvc管DN160 3.连接形式:热熔带接口 4.铺设深度:1.15m 5.管道检验及试验要求:管道闭水试验 管径(mm以内) 400 6.按定额长度计算 |  | m | 19
96 | 040504002015 | 混凝土截污井 | 1.井类型、规格:混凝土矩形截污井A*B=1000*1000 2.井深:平均2m 3.混凝土强度等级:混凝土C30P6 4.盖板材质、规格:混凝土C30 5.井盖、井圈材质及规格:铸铁圆形检查井盖座Φ700 6.做法:截污井大样图(一) |  | 座 | 1
管网工程合计
管线保护和支护工程
管线保护
本页小计
注：为计取规费等的使用，可在表中增设其中：“定额人工费”。
表—08
分部分项工程和单价措施项目清单与计价表
工程名称：从化区城鳌大道污水管及周边污水支管完善工程 |  |  |  | 标段： |  |  |  | 第 12 页 共 15 页
序号 | 项目编码 | 项目名称 | 项目特征描述 |  | 计量单位 | 工程量 | 金额（元）
[7 empty] | 综合单价 |  | 综合合价 | 其中
暂估价
97 | 041108001002 | 管线保护（D类） | 1.材质：钢丝8#，紧绕12圈，间距0.3米；枕木220*160，每根长度2.5米；14mm钢板，宽度同管道外径,木楔固定 2.具体详见图纸。综合考虑钢材回收。 |  | 处 | 27
98 | 040307007002 | 其他钢构件 | 1.材质:槽钢 36a型 2.被保护管深：0.6米 3.具体详见图纸。综合考虑钢材回收。 |  | t | 3.873
99 | 041108001003 | 管线保护（B类） | 1.材质：钢丝8#，紧绕6圈，间距0.3米；枕木200*160，每根长度2.5米；木板40*300 |  | 处 | 129
100 | 040307007003 | 其他钢构件 | 1.材质:槽钢 28a型 2.被保护管深：0.6米 3.具体详见图纸。综合考虑钢材回收。 |  | t | 12.162
管线保护合计
支护工程
101 | 粤040101007002 | 挡土板 | 1.挡土板 2.挡土深度:1.5-2.0m |  | m2 | 5925.66
102 | 粤040101006006 | 打拔拉森钢板桩 | 1.地层情况:按地质勘察报告 2.桩长:6m 3.板桩厚度:400mm 4.桩间距:密打 |  | t | 1559.682
103 | 粤040101006002 | 打拔拉森钢板桩 | 1.地层情况:按地质勘察报告 2.桩长:9m 3.板桩厚度:400mm 4.桩间距:密打 |  | t | 280.8
104 | 粤040101006004 | 打拔拉森钢板桩 | 1.地层情况:按地质勘察报告 2.桩长:12m 3.板桩厚度:400mm 4.桩间距:密打 |  | t | 77.622
支护工程合计
管线保护和支护工程合计
污水排水系统合计
本页小计
注：为计取规费等的使用，可在表中增设其中：“定额人工费”。
表—08
分部分项工程和单价措施项目清单与计价表
工程名称：从化区城鳌大道污水管及周边污水支管完善工程 |  |  |  | 标段： |  |  |  | 第 13 页 共 15 页
序号 | 项目编码 | 项目名称 | 项目特征描述 |  | 计量单位 | 工程量 | 金额（元）
[7 empty] | 综合单价 |  | 综合合价 | 其中
暂估价
房屋保护
105 | 040201015001 | 高压水泥旋喷桩 | 1.地层情况:按地质勘察报告 2.空桩长度、桩长:6m内 3.桩截面尺寸:Φ500 4.旋喷类型、方法:单管 5.水泥强度等级、掺量:42.5普通硅酸盐水泥,每米水泥含量200kg,水灰比1.0 6.型钢规格：密式插拔HW200*200*8*12（另算） |  | m | 3600
106 | 粤040101006003 | 打拔槽钢 | 1、HW200*200*8*12型钢 2、桩长:6m 3、板桩厚度:360mm 4、桩间距:密打 |  | t | 179.64
107 | 040402013001 | 充填压浆 | 1.拔槽钢后灌浆：1:3水泥砂浆 |  | m3 | 22.87
房屋保护合计
余方弃置
108 | 040103002001 | 土方弃置 | 1.废弃料品种:土方 2.运距:综合考虑 |  | m3 | 12441.36
109 | 040103002002 | 石方弃置 | 1.废弃料品种:石方 2.运距:综合考虑 |  | m3 | 3004.73
110 | 040103002020 | 余方弃置 | 1.废弃料品种:泥浆 2.运距:综合考虑 |  | m3 | 617.81
余方弃置合计
分部分项合计
措施项目
111 | 041101005001 | 井字架 | 1.木制井字架 井深(m以内) 2 |  | 座 | 122
112 | 041101005002 | 井字架 | 1.木制井字架 井深(m以内) 6 |  | 座 | 58
113 | 粤050401008001 | 施工围栏 | 1.A5装配式临时活动式围蔽 |  | m | 1161.15
114 | 040205014001 | 施工警示灯 | 1.类型:施工警示灯19.5*5.5*11.6cm |  | 个 | 4035
本页小计
注：为计取规费等的使用，可在表中增设其中：“定额人工费”。
表—08
分部分项工程和单价措施项目清单与计价表
工程名称：从化区城鳌大道污水管及周边污水支管完善工程 |  |  |  | 标段： |  |  |  | 第 14 页 共 15 页
序号 | 项目编码 | 项目名称 | 项目特征描述 |  | 计量单位 | 工程量 | 金额（元）
[7 empty] | 综合单价 |  | 综合合价 | 其中
暂估价
115 | 040205014002 | 太阳能爆闪灯 | 1.类型:太阳能爆闪灯 2.信号灯规格、型号、组数:47*16.5*9cm，太阳能板25*18.5cm |  | 根 | 19
116 | 040205004009 | 标志板 | 1.类型:标志牌，铝板，VI级反光膜 2.材质、规格尺寸:A=90cmm |  | 块 | 33
117 | 040205004002 | 标志板 | 1.类型:标志牌，铝板，VI级反光膜 2.材质、规格尺寸:D=80cmm |  | 块 | 32
118 | 040205004006 | 标志板 | 1.材质、规格尺寸:0.4m*0.8m 2.类型:标志牌，铝板，底膜采用Ⅳ类反光膜 |  | 块 | 4
119 | 040205004010 | 标志板 | 1.类型:标志牌，铝板，VI级反光膜 2.材质、规格尺寸:120*60cm |  | 块 | 3
120 | 040205004011 | 标志板 | 1.类型:标志牌，铝板，VI级反光膜 2.材质、规格尺寸:100*60cm |  | 块 | 2
121 | 040205004007 | 标志板 | 1.材质、规格尺寸:0.8m*1m 2.类型:标志牌，铝板，底膜采用Ⅳ类反光膜 |  | 块 | 2
122 | 040205004012 | 标志板 | 1.类型:标志牌，铝板，VI级反光膜 2.材质、规格尺寸:200*100*0.4cm |  | 块 | 8
123 | 040205003008 | 标杆 | 1、A型单柱式标志杆 2、φ76mm*4*3300mm |  | 根 | 2
124 | 040205003003 | 标杆 | 1、A型单柱式标志杆 2、φ76mm*4*3500mm |  | 根 | 24
125 | 040205003005 | 标杆 | 1、A型单柱式标志杆 2、φ76mm*4*4000mm |  | 根 | 4
126 | 040205003006 | 标杆 | 1、A型单柱式标志杆 2、φ76mm*4*4250mm |  | 根 | 29
127 | 040205003007 | 标杆 | 1、A型单柱式标志杆 2、φ114mm*4*4700mm |  | 根 | 8
128 | 041001010001 | 拆除标杆 | 1.结构形式:标杆（含基础） |  | 根 | 67
本页小计
注：为计取规费等的使用，可在表中增设其中：“定额人工费”。
表—08
分部分项工程和单价措施项目清单与计价表
工程名称：从化区城鳌大道污水管及周边污水支管完善工程 |  |  |  | 标段： |  |  |  | 第 15 页 共 15 页
序号 | 项目编码 | 项目名称 | 项目特征描述 |  | 计量单位 | 工程量 | 金额（元）
[7 empty] | 综合单价 |  | 综合合价 | 其中
暂估价
129 | 040205012002 | 高水马 | 1、规格：H*L=180*100cm C2型水马 2、含安拆、注水 |  | m | 7694.6
130 | 040205006001 | 标线 | 1.材料品种:热熔型标线 普通 2.线型:减速带、导向标线 |  | m2 | 423.87
131 | 040205017001 | 防撞桶 | 1.名称：防撞桶 2.规格：国标D=90cm,H=95cm |  | 个 | 54
132 | 040101003001 | 人工挖基坑土方 | 1.土壤类别:一、二类土 2.挖土深度:0.95m |  | m3 | 24.12
133 | 040103001004 | 回填方 | 1.密实度要求:夯实 2.填方材料品种:原土 |  | m3 | 24.12
134 | 040303002001 | 混凝土基础 | 1.混凝土等级：C25 2.混凝土种类：商品混凝土 |  | m3 | 26.09
135 | 040303002002 | 水泥砂浆基础 | 1.材质：M10水泥砂浆灌浆 2.厚度：250mm |  | m3 | 5.95
136 | 041102002001 | 基础模板 | 1.构件类型:标杆基础 |  | m2 | 174.6
137 | 040103002013 | 余方弃置 | 1.废弃料品种:石方 2.运距:综合考虑 |  | m3 | 24.12
138 | 041102001001 | 垫层模板 | 1.混凝土基础垫层 木模 |  | m2 | 2024.83
139 | 041102028001 | 沉井井壁(隔墙)模板 | 1.沉井模板 井壁、隔墙 |  | m2 | 4846.65
140 | 041102035001 | 池壁(隔墙)模板 | 1.构筑物及池类 矩形池壁 木模 |  | m2 | 13.05
单价措施合计
本页小计
合 计
注：为计取规费等的使用，可在表中增设其中：“定额人工费”。
表—08

## 表-11 总价措施项目清单与计价表【从化区城鳌大道污水管及
总价措施项目清单与计价表
工程名称：从化区城鳌大道污水管及周边污水支管完善工程 |  |  |  |  | 标段： |  |  | 第 1 页 共 2 页
序号 | 项目编码 | 项目名称 | 计算基础 | 费率 (%) |  | 金额 (元) | 调整费率 (%) |  | 调整后金额 (元) | 备注
1 | LSSGCSF00001 | 绿色施工安全防护措施费 | 分部分项人工费+分部分项机具费 | 16.5 | [5 empty] | 以分部分项的人工费与施工机具费之和为计算基础；以专业工程类型 区分不同费率计算； 单独场地平整工程费率为4.35%； 道路、管网工程费率为16.50%； 桥涵、隧道、水处理构筑物工程费率为14.50%； 分部分项工程总费用在300 万元以内（含300 万元）的项目按基本费率乘以1.20；
2 | 交通疏解
3 | 粤041109009001 | 文明工地增加费 | 分部分项人工费+分部分项机具费 | 0 | [5 empty] | 以分部分项的人工费与施工机具费之和为计算基础；市级文明工地0.60%；省级文明工地1.20%
4 | 041109002001 | 夜间施工增加费 |  | 20 | [5 empty] | 以夜间施工项目人工费的20%计算
5 | 041109005001 | 交通疏解员增加费 |  | 15 | [5 empty] | 按照项目分部分项人工费的15%计算（有方案的
编制人（造价人员）： |  |  |  |  | 复核人（造价工程师）：
表-11
总价措施项目清单与计价表
工程名称：从化区城鳌大道污水管及周边污水支管完善工程 |  |  |  |  | 标段： |  |  | 第 2 页 共 2 页
序号 | 项目编码 | 项目名称 | 计算基础 | 费率 (%) |  | 金额 (元) | 调整费率 (%) |  | 调整后金额 (元) | 备注
按照方案计算）， 结算时据实结算。
6 | 041108001001 | 地下管线交叉降效费 |  | 0 | [5 empty] | 按实际发生或经批准的施工方案计算
7 | 粤041109008001 | 赶工措施费 | 分部分项人工费+分部分项机具费 | 0 | [5 empty] | 赶工措施费=（1-δ）*分部分项的（人工费+施工机具费）*0.30 （0.8≤δ＜1 式中：δ=合同工期/定额工期）
8 | QTFY00000001 | 其他费用 | [7 empty] | 按实际发生或经批准的施工组织设计方案计算
合 计
编制人（造价人员）： |  |  |  |  | 复核人（造价工程师）：
表-11

## 表-12 其他项目清单与计价汇总表【从化区城鳌大道污水管及
其他项目清单与计价汇总表
工程名称：从化区城鳌大道污水管及周边污水支管完善工程 |  |  | 标段： |  | 第 1 页 共 1 页
序号 | 项目名称 | 金额（元） |  | 结算金额（元） |  | 备注
1 | 暂列金额 | 0.00 |  |  |  | 明细详见表-12-1
2 | 暂估价 | 0.00
2.1 | 材料暂估价 | — |  |  |  | 明细详见表-12-2
2.2 | 专业工程暂估价 | 0.00 |  |  |  | 明细详见表-12-3
3 | 计日工 |  |  |  |  | 明细详见表-12-4
4 | 总承包服务费 |  |  |  |  | 明细详见表-12-5
5 | 预算包干费
6 | 工程优质费
7 | 概算幅度差
8 | 现场签证费用
9 | 索赔费用
10 | 其他费用
合 计 | [5 empty] | —
注：材料（工程设备）暂估单价进入清单项目综合单价，此处不汇总。
表—12

## 表-12-1 暂列金额表【从化区城鳌大道污水管及周边污水支
暂列金额明细表
工程名称：从化区城鳌大道污水管及周边污水支管完善工程 |  |  | 标段： |  | 第 1 页 共 1 页
序号 | 名称 | 计量单位 |  | 暂定金额（元） |  | 备注
1 | 暂列金额 | 项
合 计 |  |  |  | 0.00 |  | —
注：此表由招标人填写，如不能详列，也可只列暂列金额总额，投标人应将上述暂列金额计入投标总价中。
表—12—1

## 表-13 规费、税金项目清单与计价表【从化区城鳌大道污水管
规费、税金项目清单与计价表
工程名称：从化区城鳌大道污水管及周边污水支管完善工程 |  |  | 标段： |  | 第 1 页 共 1 页
序号 | 项目名称 | 计算基础 | 计算基数 | 计算费率 (%) |  | 金额(元)
1 | 增值税销项税额 | 分部分项合计+措施合计+其他项目 |  | 9
合 计
编制人（造价人员）： |  |  | 复核人（造价工程师）：
表—13

## 封-1 招标工程量清单封面【从化区江埔街从樟一路片区雨污分
| 从化区江埔街从樟一路片区雨污分流改造工程 |  |  | 工程
招 标 工 程 量 清 单
|  | 招 标 人： | 广州市从化区水务建设中心
(单位盖章)
造价咨询人：
(单位盖章)
年 月 日
封-1

## 扉-1 招标工程量清单扉页【从化区江埔街从樟一路片区雨污分
| 从化区江埔街从樟一路片区雨污分流改造工程 |  |  |  | 工程
招 标 工 程 量 清 单
招 标 人： |  | 广州市从化区水务建设中心 | 造价咨询人：
|  | （单位盖章） |  | (单位资质专用章)
法定代表人 或其授权人： |  |  | 法定代表人 或其授权人：
|  | (签字或盖章) |  | (签字或盖章)
编 制 人： |  | 1 | 复 核 人： | 1
|  | (造价人员签字盖专用章) |  | (造价工程师签字盖专用章)
编制时间： |  |  | 复核时间：
扉-1

## 表-04 单位工程招标控制价汇总表【从化区江埔街从樟一路片
单位工程招标控制价汇总表
工程名称：从化区江埔街从樟一路片区雨污分流改造工程 |  | 标段： |  | 第 1 页 共 1 页
序号 | 汇总内容 |  | 金额:(元) |  | 其中：暂估价(元)
1 | 分部分项合计
1.1 | 土石方工程
1.2 | 道路破除及修复
1.3 | 排水工程
1.4 | 余泥渣土场外运输
2 | 措施合计
2.1 | 绿色施工安全防护措施费
2.2 | 其他措施费
3 | 其他项目
3.1 | 暂列金额
3.2 | 暂估价
3.3 | 计日工
3.4 | 总承包服务费
3.5 | 预算包干费
3.6 | 工程优质费
3.7 | 概算幅度差
3.8 | 索赔费用
3.9 | 现场签证费用
3.10 | 其他费用
4 | 税前工程造价
5 | 增值税销项税额
6 | 总造价
7 | 人工费
招标控制价合计=1+2+3+4+5
注：本表适用于单位工程招标控制价或投标报价的汇总，如无单位工程划分，单项工程也使用本表汇总
表—04

## 表-08 分部分项工程和单价措施项目清单与计价表【从化区江
分部分项工程和单价措施项目清单与计价表
工程名称：从化区江埔街从樟一路片区雨污分流改造工程 |  |  |  | 标段： |  |  |  | 第 1 页 共 13 页
序号 | 项目编码 | 项目名称 | 项目特征描述 |  | 计量单位 | 工程量 | 金额（元）
[7 empty] | 综合单价 |  | 综合合价 | 其中
暂估价
土石方工程
1 | 040101002005 | 挖沟槽土方(无支护) | 1.土壤类别:二类土 2.挖土深度:深2m以内 |  | m3 | 5687.61
2 | 040101002006 | 挖沟槽土方（有支护） | 1.土壤类别:二类土 2.挖土深度:深4m以内 |  | m3 | 5737.96
3 | 040101002007 | 挖沟槽土方（有支护） | 1.土壤类别:二类土 2.挖土深度:深6m以内 |  | m3 | 3883.38
4 | 040103001014 | 回填方 | 1.填方材料品种:石屑 2.密实度:按规范要求 |  | m3 | 12134.07
5 | 040103001002 | 回填方 | 1.密实度要求:综合考虑 2.填方材料品种:优质土方 |  | m3 | 1038
6 | 040103001003 | 回填方 | 1.密实度要求:倒虹管处基础 2.填方材料品种:块石 3.过河段 |  | m3 | 205.56
7 | 040103001006 | 回填方 | 1.密实度要求:综合考虑 2.填方材料品种:毛石 |  | m3
8 | 粤040101007001 | 挡土板 | 1.材质:支密板挡土板 双面 2.挡土深度:平均深度1.5米 |  | m2 | 5913.47
9 | 粤040101006001 | 打拔钢板桩 | 1.规格、型号:32C槽钢、25型工字钢支撑、36C工字钢腰梁通长 2.桩长:6m |  | t | 2044.96
10 | 粤040101006003 | 打拔钢板桩 | 1.规格、型号:Ⅳ型拉森钢板桩、25型工字钢支撑、36C工字钢腰梁通长 2.桩长:9m |  | t | 2465.64
11 | 粤040101006004 | 打拔钢板桩 | 1.规格、型号:Ⅳ型拉森钢板桩、25型工字钢支撑、36C工字钢腰梁通长 2.桩长:12m |  | t | 1753.2
土石方工程合计
道路破除及修复
道路破除
12 | 040402018001 | 施工缝 | 1.材质:沥青路面（切缝） 2.厚度:13cm 3.部位:省道沥青路面 |  | m | 228
本页小计
注：为计取规费等的使用，可在表中增设其中：“定额人工费”。
表—08
分部分项工程和单价措施项目清单与计价表
工程名称：从化区江埔街从樟一路片区雨污分流改造工程 |  |  |  | 标段： |  |  |  | 第 2 页 共 13 页
序号 | 项目编码 | 项目名称 | 项目特征描述 |  | 计量单位 | 工程量 | 金额（元）
[7 empty] | 综合单价 |  | 综合合价 | 其中
暂估价
13 | 040402018002 | 施工缝 | 1.材质:水泥混凝土基层（切缝） 2.厚度:22cm 3.部位:省道沥青路面 |  | m | 228
14 | 041001001001 | 拆除路面 | 1.部位:省道沥青路面 2.材质:沥青混凝土 3.厚度:10cm |  | m2 | 252
15 | 041001003001 | 拆除基层 | 1.部位:省道沥青路面 2.材质:水泥混凝土 3.厚度:22cm |  | m2 | 252
16 | 041001003002 | 拆除基层 | 1.材质:水泥稳定层 2.厚度:18+18cm 3.部位:省道沥青路面 |  | m2 | 252
17 | 040402018003 | 施工缝 | 1.材质:水泥混凝土面层（切缝） 2.厚度:27cm 3.部位:省道混凝土路面 |  | m | 1983.66
18 | 041001001002 | 拆除路面 | 1.部位:省道混凝土路面 2.材质:水泥混凝土 3.厚度:27cm |  | m2 | 4798.6
19 | 041001003003 | 拆除基层 | 1.材质:水泥稳定层 2.厚度:18+18cm 3.部位:省道混凝土路面 |  | m2 | 4798.6
20 | 040402018004 | 施工缝 | 1.材质:水泥混凝土面层（切缝） 2.厚度:20cm 3.部位:乡道混凝土路面 |  | m | 12025.67
21 | 040402018005 | 施工缝 | 1.材质:水泥混凝土基层（切缝） 2.厚度:15cm 3.部位:乡道混凝土路面 |  | m | 12025.67
22 | 041001001003 | 拆除路面 | 1.部位:乡道混凝土路面 2.材质:水泥混凝土 3.厚度:20cm |  | m2 | 7237.83
23 | 041001003004 | 拆除基层 | 1.部位:乡道混凝土路面 2.材质:水泥混凝土基层 3.厚度:15cm |  | m2 | 7237.83
道路破除合计
道路修复
本页小计
注：为计取规费等的使用，可在表中增设其中：“定额人工费”。
表—08
分部分项工程和单价措施项目清单与计价表
工程名称：从化区江埔街从樟一路片区雨污分流改造工程 |  |  |  | 标段： |  |  |  | 第 3 页 共 13 页
序号 | 项目编码 | 项目名称 | 项目特征描述 |  | 计量单位 | 工程量 | 金额（元）
[7 empty] | 综合单价 |  | 综合合价 | 其中
暂估价
24 | 040402018006 | 纵向施工缝 | 1.填缝料:沥青玛蹄脂，宽0.5cm，深4cm 2.拉杆:14@600mm,L=0.7m |  | m | 13139
25 | 040402018007 | 横向缩缝 | 1.填缝料:沥青玛蹄脂，宽0.5cm，深5cm |  | m | 1208.79
26 | 040203006001 | 沥青混凝土 | 1.沥青混凝土种类:细粒式改性沥青混凝土AC-13C 2.厚度:4cm 3.部位:省道沥青路面 |  | m2 | 208.82
27 | 040203006002 | 沥青混凝土 | 1.沥青混凝土种类:中粒式普通沥青混凝土AC-20C 2.厚度:6cm 3.部位:省道沥青路面 |  | m2 | 208.82
28 | 040203003004 | 透层、粘层 | 1.材料品种:乳化沥青PC-3 2.喷油量:0.5L/m2 |  | m2 | 417.64
29 | 粤040202017001 | 水泥混凝土基层 | 1.混凝土强度等级:C30混凝土 2.厚度:22cm 3.部位:省道沥青路面 |  | m2 | 208.82
30 | 040202015005 | 水泥稳定碎(砾)石 | 1.名称:水泥稳定碎石 2.厚度:18cm 3.水泥含量:5％ 4.部位:省道沥青路面 |  | m2 | 208.82
31 | 040202015001 | 水泥稳定碎(砾)石 | 1.名称:水泥稳定石屑 2.厚度:18cm 3.水泥含量:4％ 4.部位:省道沥青路面 |  | m2 | 208.82
32 | 040203007001 | 水泥混凝土 | 1.部位:省道混凝土路面 2.混凝土强度等级:C35 3.厚度:27cm 4.掺合料:加早强剂 5.其他:含养护 |  | m2 | 4569.77
33 | 040202015002 | 水泥稳定碎(砾)石 | 1.部位:省道混凝土路面 2.名称:水泥稳定碎石 3.厚度:18cm 4.水泥含量:4％ |  | m2 | 4569.77
34 | 040202015006 | 水泥稳定碎(砾)石 | 1.部位:省道混凝土路面 2.名称:水泥稳定石屑 3.厚度:18cm 4.水泥含量:4％ |  | m2 | 4569.77
本页小计
注：为计取规费等的使用，可在表中增设其中：“定额人工费”。
表—08
分部分项工程和单价措施项目清单与计价表
工程名称：从化区江埔街从樟一路片区雨污分流改造工程 |  |  |  | 标段： |  |  |  | 第 4 页 共 13 页
序号 | 项目编码 | 项目名称 | 项目特征描述 |  | 计量单位 | 工程量 | 金额（元）
[7 empty] | 综合单价 |  | 综合合价 | 其中
暂估价
35 | 040203007002 | 水泥混凝土 | 1.部位:乡道混凝土路面 2.混凝土强度等级:C35 3.厚度:20cm 4.其他:含养护 |  | m2 | 7237.83
36 | 粤040202017002 | 水泥混凝土基层 | 1.混凝土强度等级:C20混凝土 2.厚度:15cm 3.部位:乡道混凝土路面 |  | m2 | 7237.83
37 | 040205006001 | 标线 | 1.材料品种:热熔、普通型 2.其他:暂定工程量，结算按实结算 |  | m2 | 200
道路修复合计
道路破除及修复合计
排水工程
其他管
38 | 040305001001 | 垫层 | 1.材料品种、规格:3:7碎石砂垫层 2.厚度:150mm 3.部位:砼管 |  | m3 | 873.94
39 | 040305001002 | 垫层 | 1.材料品种、规格:1:1粗砂碎石垫层 2.厚度:150mm 3.部位:倒虹管 |  | m3 | 63.21
40 | 040303002001 | 混凝土基础 | 1.混凝土强度等级:C20 |  | m3 | 838.27
41 | 040803004005 | 管道包封 | 1.名称:素砼包封 2.规格:厚200 3.混凝土强度等级:C20 |  | m | 235
42 | 040501001001 | 混凝土管 | 1.规格:Ⅱ级钢筋混凝土管DN500 2.接口方式:橡胶圈接口,承插连接 3.管道检验及试验要求:闭水试验 |  | m | 595
本页小计
注：为计取规费等的使用，可在表中增设其中：“定额人工费”。
表—08
分部分项工程和单价措施项目清单与计价表
工程名称：从化区江埔街从樟一路片区雨污分流改造工程 |  |  |  | 标段： |  |  |  | 第 5 页 共 13 页
序号 | 项目编码 | 项目名称 | 项目特征描述 |  | 计量单位 | 工程量 | 金额（元）
[7 empty] | 综合单价 |  | 综合合价 | 其中
暂估价
43 | 040501001002 | 混凝土管 | 1.规格:Ⅱ级钢筋混凝土管DN300 2.接口方式:橡胶圈接口,承插连接 3.管道检验及试验要求:闭水试验 |  | m | 3698
44 | 040501003001 | 铸铁管 | 1.材质及规格:球磨铸铁排水管DN600（离心铸造） 2.接口方式:T型承插式胶圈接口 3.管道检验及试验要求:闭水试验 4.防腐:管道内涂层高铝水泥砂浆，氧化铝大于50%；管道外涂层采用喷锌涂料，锌涂料平均值不小于130kg/m2 5.其他:按设计或相关规范 |  | m | 131
45 | 040501004001 | 塑料管 | 1.材质及规格:HDPE双壁波纹管DN200，环刚度≥8KN/m2 2.连接形式:橡胶圈承插连接 3.管道检验及试验要求:闭水试验 |  | m | 481
46 | 040501004002 | 塑料管 | 1.材质及规格:PVC-U排水管DN150 2.连接形式:橡胶圈承插连接 3.管道检验及试验要求:闭水试验 |  | m | 1916
47 | 040501004003 | 塑料管 | 1.材质及规格:PVC-U排水立管DN100 2.连接形式:粘接 3.管件:含管件 4.管道检验及试验要求:闭水试验 5.工程量暂估，结算时按实结算 |  | m | 475
本页小计
注：为计取规费等的使用，可在表中增设其中：“定额人工费”。
表—08
分部分项工程和单价措施项目清单与计价表
工程名称：从化区江埔街从樟一路片区雨污分流改造工程 |  |  |  | 标段： |  |  |  | 第 6 页 共 13 页
序号 | 项目编码 | 项目名称 | 项目特征描述 |  | 计量单位 | 工程量 | 金额（元）
[7 empty] | 综合单价 |  | 综合合价 | 其中
暂估价
48 | 040501002001 | 钢管 | 1.材质及规格:焊接钢管D426*9 2.接口方式:焊接 3.管道检验及试验要 求:闭水试验 4.管道防腐:管道外防腐，环氧煤沥青六油二布，内防腐液体环氧防腐，三底四面 |  | m | 246
49 | 040602035001 | 启闭机 | 1.类型:手电两用启闭机 2.规格、型号:N=1.5kw 3.含配件、防雨罩等 |  | 台 | 4
50 | 041001006001 | 管道废除开挖 | 1.材质:混凝土 2.管径:DN300 3.10m每处 |  | 处 | 181
51 | 040502007001 | 砌筑管堵 | 1.砌筑管堵 2.MU15混凝土实心砖砌筑 厚120mm，水泥砂浆M7.5 3.膨胀C35封堵现状管（配筋C14@150） 4.具体详见图纸 |  | 个 | 181
52 | 040504002022 | 混凝土井-检查井 | 1.名称:预制装配式钢筋混凝土污水检查井（含安全网） 2.井径规格:Φ1200 3.井深:平均4m 4.其他:详见图纸及相关标准 |  | 座 | 60
53 | 040504002024 | 混凝土井-检查井 | 1.名称:预制装配式钢筋混凝土污水检查井（含安全网） 2.井径规格:Φ1000 3.深度:平均1.65m 4.其他:详见图纸及相关标准 |  | 座 | 162
54 | 040504002023 | 混凝土井-沉泥井 | 1.名称:预制装配式钢筋混凝土污水沉泥井（含安全网） 2.井径规格:Φ1200 3.井深:平均5.13m 4.其他:详见图纸及相关标准 |  | 座 | 21
55 | 040504002025 | 混凝土井-沉泥井 | 1.名称:预制装配式钢筋混凝土污水沉泥井（含安全网） 2.井径规格:Φ1000 3.深度:平均1m 4.其他:详见图纸及相关标准 |  | 座 | 33
本页小计
注：为计取规费等的使用，可在表中增设其中：“定额人工费”。
表—08
分部分项工程和单价措施项目清单与计价表
工程名称：从化区江埔街从樟一路片区雨污分流改造工程 |  |  |  | 标段： |  |  |  | 第 7 页 共 13 页
序号 | 项目编码 | 项目名称 | 项目特征描述 |  | 计量单位 | 工程量 | 金额（元）
[7 empty] | 综合单价 |  | 综合合价 | 其中
暂估价
56 | 040504002026 | 混凝土井-沉泥井 | 1.名称:预制装配式钢筋混凝土污水沉泥井（含安全网） 2.井径规格:Φ1000 3.深度:平均2.08m 4.其他:详见图纸及相关标准 |  | 座 | 14
57 | 040504002029 | 混凝土井-倒虹井 | 1.名称:预制装配式钢筋混凝土污水检查井（含安全网） 2.井径规格:Φ1000 3.深度:平均2.71m 4.其他:详见图纸及相关标准 |  | 座 | 4
58 | 040504002027 | 截流井 | 1.名称、规格:截流井800*800mm 2.深度:按设计图纸综合考虑 3.垫层材质及厚度:100mm厚C15素混凝土 4.混凝土强度等级:C25，p4 5.井盖、井圈材质及规格:Φ700球墨铸铁井盖（含井圈） 6.设防坠网 7.做法:井内设置600*600限流孔板、格栅，角钢30*30*2.5 8.盖板材质、规格:C20 9.其他:详见设计图纸及相关规范要求 |  | 座 | 25
59 | 040504002028 | 截流井 | 1.名称、规格:截流井1000*1000mm 2.深度:按设计图纸综合考虑 3.垫层材质及厚度:100mm厚C20素混凝土 4.混凝土强度等级:C25，P4 5.井盖、井圈材质及规格:Φ700球墨铸铁井盖（含井圈） 6.设防坠网 7.做法:内壁20mm厚1:2水泥砂浆，M10水泥砂浆砌筑流槽 8.盖板材质、规格:C30 9.其他:详见设计图纸及相关规范要求 |  | 座 | 17
其他管合计
管线保护
本页小计
注：为计取规费等的使用，可在表中增设其中：“定额人工费”。
表—08
分部分项工程和单价措施项目清单与计价表
工程名称：从化区江埔街从樟一路片区雨污分流改造工程 |  |  |  | 标段： |  |  |  | 第 8 页 共 13 页
序号 | 项目编码 | 项目名称 | 项目特征描述 |  | 计量单位 | 工程量 | 金额（元）
[7 empty] | 综合单价 |  | 综合合价 | 其中
暂估价
60 | 041108001001 | 管线保护 | 1.材质：钢丝8#，紧绕12圈，间距0.3米；枕木220*160，每根长度2.5米；14mm钢板，宽度同管道外径,木楔固定 2.具体详见图纸。综合考虑钢材回收。 |  | 处 | 332
61 | 040307007001 | 其他钢构件 | 1.材质:槽钢 20a型 2.被保护管深：0.6米 3.具体详见图纸。综合考虑钢材回收。 |  | t | 22.547
管线保护合计
顶管
φ1500接收井
62 | 040601006007 | 现浇混凝土池底 | 1.混凝土强度等级:C20素混凝土 2.混凝土水下封底 |  | m3 | 33.94
63 | 040601003005 | 沉井混凝土底板 | 1.混凝土强度等级:C30 |  | m3 | 29.01
64 | 040601001019 | 现浇混凝土沉井井壁及隔墙 | 1.混凝土强度等级:C35 2.防水、抗渗要求:P6 3.断面尺寸:圆形 |  | m3 | 255.68
65 | 040601001015 | 现浇混凝土沉井井壁及隔墙 | 1.混凝土强度等级:C30 2.防水、抗渗要求:P6 3.断面尺寸:刃脚 |  | m3 | 100.89
66 | 040601009003 | 现浇混凝土池梁 | 1.混凝土强度等级:C30 2.防水、抗渗要求:P6 |  | m3 | 16.11
67 | 040601010003 | 现浇混凝土池盖板 | 1.混凝土强度等级:C30 2.防水、抗渗要求:P6 |  | m3 | 24.4152
68 | 010512008002 | 沟盖板、井盖板、井圈 | 1.单件体积:D700球墨铸铁井盖 2.砂浆强度等级、配合比:M7.5 |  | m3 | 36
69 | 040901001007 | 现浇构件钢筋 | 1.钢筋规格:带肋钢筋 φ10~25mm |  | t | 65.282
70 | 040901001008 | 现浇构件钢筋 | 1.材料种类:圆钢箍筋 2.钢筋规格:直径10以内 |  | t | 0.8856
71 | 040101003002 | 挖基坑土方 | 1.土壤类别:一、二类土 2.挖土深度:6m 内 |  | m3 | 630.76
本页小计
注：为计取规费等的使用，可在表中增设其中：“定额人工费”。
表—08
分部分项工程和单价措施项目清单与计价表
工程名称：从化区江埔街从樟一路片区雨污分流改造工程 |  |  |  | 标段： |  |  |  | 第 9 页 共 13 页
序号 | 项目编码 | 项目名称 | 项目特征描述 |  | 计量单位 | 工程量 | 金额（元）
[7 empty] | 综合单价 |  | 综合合价 | 其中
暂估价
72 | 040103001011 | 回填方 | 1.密实度要求:分层压实 2.填方材料品种:回填土 |  | m3
73 | 040201013005 | 高压旋喷桩 | 1.地层情况:按地质勘察报告 2.空桩长度、桩长:5m 3.桩截面尺寸:D500水泥旋喷桩 4.水泥强度等级、掺量:42.5水泥200kg/m 5.工艺:单管法 |  | m | 2103.89
74 | 040201013006 | 高压旋喷桩(空桩) | 1.地层情况:按地质勘察报告 2.桩截面尺寸:D500水泥旋喷桩 3.空桩长度按2m计算，结算时按实结算 |  | m | 1686.86
φ1500接收井合计
中间井（骑马井）
75 | 040303002002 | 混凝土基础 | 1.混凝土强度等级:C30素砼 |  | m3 | 19.2168
76 | 010515001001 | 现浇构件钢筋 | 1.钢筋种类、规格:带肋钢筋25以内 |  | t | 6.936
77 | 010515001002 | 现浇构件钢筋 | 1.钢筋种类、规格:圆钢箍筋10以内 |  | t | 0.304
78 | 010512008003 | 沟盖板、井盖板、井圈 | 1.单件体积:D700球墨铸铁井盖 2.砂浆强度等级、配合比:M7.5 |  | m3 | 10
79 | 040601001017 | 现浇混凝土沉井井壁及隔墙 | 1.混凝土强度等级:C30 2.断面尺寸:井壁圆形 |  | m3 | 9.73
80 | 040501001003 | 混凝土管 | 1.规格:Φ1350 2.混凝土强度等级:Ⅲ级钢筋混凝土管 |  | m | 10
81 | 040501002002 | 钢管 | 1.材质及规格:DN700钢管 2.管道检验及试验要求:闭水试验 3.防腐:管道外防腐，环氧煤沥青六油二布，内防腐液体环氧防腐，三底四面 |  | m | 10
82 | 040601010004 | 现浇混凝土池盖板 | 1.混凝土强度等级:C30 |  | m3 | 10.08
本页小计
注：为计取规费等的使用，可在表中增设其中：“定额人工费”。
表—08
分部分项工程和单价措施项目清单与计价表
工程名称：从化区江埔街从樟一路片区雨污分流改造工程 |  |  |  | 标段： |  |  |  | 第 10 页 共 13 页
序号 | 项目编码 | 项目名称 | 项目特征描述 |  | 计量单位 | 工程量 | 金额（元）
[7 empty] | 综合单价 |  | 综合合价 | 其中
暂估价
83 | 040401007002 | 注浆 | 1.浆液种类:注浆加固 |  | m3 | 348.5
84 | 040103001012 | 回填方 | 1.填方材料品种:水泥稳定石屑 2.水泥含量:6％ |  | m3 | 73.02
85 | 040101003005 | 挖基坑土方 | 1.土壤类别:一、二类土 2.挖土深度:6m 内 |  | m3 | 729.73
86 | 040103001013 | 回填方 | 1.密实度要求:分层压实 2.填方材料品种:回填土 |  | m3 | 43.41
中间井（骑马井）合计
φ2500工作井
87 | 040601006006 | 现浇混凝土池底 | 1.混凝土强度等级:C20素混凝土 2.混凝土水下封底 |  | m3 | 82.2
88 | 040601003003 | 沉井混凝土底板 | 1.混凝土强度等级:C30 2.防水、抗渗要求:P6 |  | m3 | 55.92
89 | 040601001018 | 现浇混凝土沉井井壁及隔墙 | 1.混凝土强度等级:C35 2.防水、抗渗要求:P6 3.断面尺寸:圆形 |  | m3 | 76.49
90 | 040601001010 | 现浇混凝土沉井井壁及隔墙 | 1.混凝土强度等级:C30 2.防水、抗渗要求:P6 3.断面尺寸:刃脚 |  | m3 | 130.03
91 | 040601009001 | 现浇混凝土池梁 | 1.混凝土强度等级:C30 2.防水、抗渗要求:P6 |  | m3 | 13.659
92 | 040601010001 | 现浇混凝土池盖板 | 1.混凝土强度等级:C30 2.防水、抗渗要求:P6 |  | m3 | 20.7611
93 | 010512008004 | 沟盖板、井盖板、井圈 | 1.单件体积:D700球墨铸铁井盖 2.砂浆强度等级、配合比:M7.5 |  | m3 | 29
94 | 040901001003 | 现浇构件钢筋 | 1.钢筋规格:带肋钢筋 φ10~25mm |  | t | 82.456
95 | 040901001004 | 现浇构件钢筋 | 1.材料种类:圆钢箍筋 2.钢筋规格:直径10以内 |  | t | 1.3659
96 | 040101003004 | 挖基坑土方 | 1.土壤类别:一、二类土 2.挖土深度:6m 内 |  | m3 | 1240.44
97 | 040103001009 | 回填方 | 1.密实度要求:分层压实 2.填方材料品种:回填土 |  | m3
本页小计
注：为计取规费等的使用，可在表中增设其中：“定额人工费”。
表—08
分部分项工程和单价措施项目清单与计价表
工程名称：从化区江埔街从樟一路片区雨污分流改造工程 |  |  |  | 标段： |  |  |  | 第 11 页 共 13 页
序号 | 项目编码 | 项目名称 | 项目特征描述 |  | 计量单位 | 工程量 | 金额（元）
[7 empty] | 综合单价 |  | 综合合价 | 其中
暂估价
98 | 040201013001 | 高压旋喷桩 | 1.地层情况:按地质勘察报告 2.空桩长度、桩长:5m 3.桩截面尺寸:D500水泥旋喷桩 4.水泥强度等级、掺量:42.5水泥200kg/m 5.工艺:单管法 |  | m | 2516.03
99 | 040201013002 | 高压旋喷桩(空桩) | 1.地层情况:按地质勘察报告 2.桩截面尺寸:D500水泥旋喷桩 3.空桩长度按2m计算，结算时按实结算 |  | m | 1931.23
φ2500工作井合计
管道
100 | 040501012004 | 顶管 | 1.管道材质及规格:D600Ⅲ级钢筋混凝土管，C40,P6等级 2.接口方式:钢套环接口 3.土壤类别:综合考虑 4.顶管工作方式:泥水平衡顶进 5.触变泥浆要求:粘性土 6.管道检验及试验要求:闭水试验 7.按定额长度计算 |  | m | 2272
101 | 040501012005 | 顶管 | 1.管道材质及规格:D500Ⅲ级钢筋混凝土F管，C40,P6等级 2.接口方式:钢套环接口 3.土壤类别:综合考虑 4.顶管工作方式:泥水平衡顶进 5.触变泥浆要求:粘性土 6.管道检验及试验要求:闭水试验 7.按定额长度计算 |  | m | 104.5
本页小计
注：为计取规费等的使用，可在表中增设其中：“定额人工费”。
表—08
分部分项工程和单价措施项目清单与计价表
工程名称：从化区江埔街从樟一路片区雨污分流改造工程 |  |  |  | 标段： |  |  |  | 第 12 页 共 13 页
序号 | 项目编码 | 项目名称 | 项目特征描述 |  | 计量单位 | 工程量 | 金额（元）
[7 empty] | 综合单价 |  | 综合合价 | 其中
暂估价
102 | 040501012003 | 顶管 | 1.顶管工作方式:混凝土管顶进 2.管道材质及规格:DN300Ⅲ级钢筋混凝土管，C40,P6等级 3.泥水切削机械及附属设施安拆 4.顶进触变泥浆减阻 5.混凝土顶管平口管沥青麻丝膨胀水泥接口 6.内外防腐 7.管道检验及试验要求:闭水试验 8.按定额长度计算 |  | m | 235
管道合计
顶管合计
排水工程合计
余泥渣土场外运输
103 | 040103002004 | 余方弃置 | 1.废弃料品种:土方 2.运距:3km |  | m3 | 21678.5
104 | 040103002002 | 余方弃置 | 1.废弃料品种:石方 2.运距:3km |  | m3 | 1894.57
105 | 040103002003 | 余方弃置 | 1.废弃料品种:顶管淤泥 2.运距:3km |  | m3 | 2670.66
106 | 040101005001 | 管道清淤 | 1.废弃料品种:DN800管淤泥（含清理） 2.按管道1/2清淤 3.运距:3km |  | m3 | 1356.73
余泥渣土场外运输合计
分部分项合计
措施项目
107 | 041103001001 | 围堰 | 1.围堰类型:土工布编织袋装土 2.围堰顶宽及底宽:顶宽1米，1:1放坡 3.围堰高度:3.0-3.5米 |  | m3 | 1536
本页小计
注：为计取规费等的使用，可在表中增设其中：“定额人工费”。
表—08
分部分项工程和单价措施项目清单与计价表
工程名称：从化区江埔街从樟一路片区雨污分流改造工程 |  |  |  | 标段： |  |  |  | 第 13 页 共 13 页
序号 | 项目编码 | 项目名称 | 项目特征描述 |  | 计量单位 | 工程量 | 金额（元）
[7 empty] | 综合单价 |  | 综合合价 | 其中
暂估价
108 | 030109012001 | 污水泵 | 1.型号:出口直径DN100 2.结算时按实结算 |  | 台班 | 1
109 | 粤050401008005 | 施工围栏 | 1.A5装配式临时活动式围蔽 2.工程量暂定，结算时按实结算 |  | m | 500
110 | 040205012001 | 高水马 | 1、规格：H*L=180*100cm C2型水马 2、含安拆、注水 3、工程量暂定，结算时按实结算 |  | m | 1680
111 | 粤050401008002 | 临时围护(栏杆) | 1.类别:顶管井及接收井 |  | m
112 | 粤050401008003 | 临时围护(砖墙) | 1.类别:顶管井及接收井 2.材料种类、规格:240mm厚砖墙，高1.2米 3.含拆除装车外运3km |  | m | 1132
113 | 040205009001 | 临时标线拆除 | 1.清除方法:机械清除 |  | m2 | 2490.4
114 | 040205006002 | 临时标线 | 1.材料品种:热熔、普通型 |  | m2 | 2490.4
115 | 041101005001 | 井字架 | 1.井深:6米内 |  | 座 | 75
116 | 041102036001 | 池盖模板 | 1.构件类型:倒虹井、截流井、接收井、工作井 |  | m2 | 244.55
117 | 041102035002 | 池壁(隔墙)模板 | 1.构件类型:倒虹井、截流井侧墙模板 2.支模高度:4m内 |  | m2 | 473.548
118 | 041102001003 | 垫层模板 | 1.构件类型:管道基础及包封、骑马井、截流井、倒虹井 |  | m2 | 2997.317
119 | 041102028001 | 沉井井壁(隔墙)模板 | 1.构件类型:接收井、工作井侧墙模板 2.支模高度:平均5m |  | m2 | 4010.78
120 | 041102035003 | 池壁(隔墙)模板 | 1.构件类型:截流井 |  | m2 | 13.05
单价措施合计
本页小计
合 计
注：为计取规费等的使用，可在表中增设其中：“定额人工费”。
表—08

## 表-11 总价措施项目清单与计价表【从化区江埔街从樟一路片
总价措施项目清单与计价表
工程名称：从化区江埔街从樟一路片区雨污分流改造工程 |  |  |  |  | 标段： |  |  | 第 1 页 共 2 页
序号 | 项目编码 | 项目名称 | 计算基础 | 费率 (%) |  | 金额 (元) | 调整费率 (%) |  | 调整后金额 (元) | 备注
1 | LSSGCSF00001 | 绿色施工安全防护措施费 | 分部分项人工费+分部分项机具费 | 16.5 | [5 empty] | 以分部分项的人工费与施工机具费之和为计算基础；以专业工程类型 区分不同费率计算； 单独场地平整工程费率为4.35%； 道路、管网工程费率为16.50%； 桥涵、隧道、水处理构筑物工程费率为14.50%； 分部分项工程总费用在300 万元以内（含300 万元）的项目按基本费率乘以1.20；
2 | 041108001001 | 地下管线交叉降效费 |  | 0 | [5 empty] | 按实际发生或经批准的施工方案计算
3 | 041109002001 | 夜间施工增加费 |  | 0 | [5 empty] | 以夜间施工项目人工费的20%计算
4 | 041109005001 | 交通疏解员增加费 | 0 | 100 | [5 empty] | 按照项目分部分项人工费的15%计算（有方案的按照方案计算）， 结算时据实结算。
5 | 粤041109008001 | 赶工措施费 | 分部分项人工费+分部分项机具费 | 0 | [5 empty] | 赶工措施费=（1-δ）*分部分项的（
编制人（造价人员）： |  |  |  |  | 复核人（造价工程师）：
表-11
总价措施项目清单与计价表
工程名称：从化区江埔街从樟一路片区雨污分流改造工程 |  |  |  |  | 标段： |  |  | 第 2 页 共 2 页
序号 | 项目编码 | 项目名称 | 计算基础 | 费率 (%) |  | 金额 (元) | 调整费率 (%) |  | 调整后金额 (元) | 备注
人工费+施工机具费）*0.30 （0.8≤δ＜1 式中：δ=合同工期/定额工期）
6 | 粤041109009001 | 文明工地增加费 | 分部分项人工费+分部分项机具费 | 0 | [5 empty] | 以分部分项的人工费与施工机具费之和为计算基础；市级文明工地0.60%；省级文明工地1.20%
7 | QTFY00000001 | 其他费用 | [7 empty] | 按实际发生或经批准的施工组织设计方案计算
合 计
编制人（造价人员）： |  |  |  |  | 复核人（造价工程师）：
表-11

## 表-12 其他项目清单与计价汇总表【从化区江埔街从樟一路片
其他项目清单与计价汇总表
工程名称：从化区江埔街从樟一路片区雨污分流改造工程 |  |  | 标段： |  | 第 1 页 共 1 页
序号 | 项目名称 | 金额（元） |  | 结算金额（元） |  | 备注
1 | 暂列金额 | 0.00 |  |  |  | 明细详见表-12-1
2 | 暂估价 | 0.00
2.1 | 材料暂估价 | — |  |  |  | 明细详见表-12-2
2.2 | 专业工程暂估价 | 0.00 |  |  |  | 明细详见表-12-3
3 | 计日工 |  |  |  |  | 明细详见表-12-4
4 | 总承包服务费 |  |  |  |  | 明细详见表-12-5
5 | 预算包干费
6 | 工程优质费
7 | 概算幅度差
8 | 现场签证费用
9 | 索赔费用
10 | 余泥渣土消纳费
合 计 | [5 empty] | —
注：材料（工程设备）暂估单价进入清单项目综合单价，此处不汇总。
表—12

## 表-12-1 暂列金额表【从化区江埔街从樟一路片区雨污分流
暂列金额明细表
工程名称：从化区江埔街从樟一路片区雨污分流改造工程 |  |  | 标段： |  | 第 1 页 共 1 页
序号 | 名称 | 计量单位 |  | 暂定金额（元） |  | 备注
1
合 计 |  |  |  | 0.00 |  | —
注：此表由招标人填写，如不能详列，也可只列暂列金额总额，投标人应将上述暂列金额计入投标总价中。
表—12—1

## 表-13 规费、税金项目清单与计价表【从化区江埔街从樟一路
规费、税金项目清单与计价表
工程名称：从化区江埔街从樟一路片区雨污分流改造工程 |  |  | 标段： |  | 第 1 页 共 1 页
序号 | 项目名称 | 计算基础 | 计算基数 | 计算费率 (%) |  | 金额(元)
1 | 增值税销项税额 | 分部分项合计+措施合计+其他项目 |  | 9
合 计
编制人（造价人员）： |  |  | 复核人（造价工程师）：
表—13

## 封-1 招标工程量清单封面【从化区江埔街Y523片区雨污分
| 从化区江埔街Y523片区雨污分流工程 |  |  | 工程
招 标 工 程 量 清 单
|  | 招 标 人： | 广州市从化区水务建设中心
(单位盖章)
造价咨询人：
(单位盖章)
年 月 日
封-1

## 扉-1 招标工程量清单扉页【从化区江埔街Y523片区雨污分
| 从化区江埔街Y523片区雨污分流工程 |  |  |  | 工程
招 标 工 程 量 清 单
招 标 人： |  | 广州市从化区水务建设中心 | 造价咨询人：
|  | （单位盖章） |  | (单位资质专用章)
法定代表人 或其授权人： |  |  | 法定代表人 或其授权人：
|  | (签字或盖章) |  | (签字或盖章)
编 制 人： |  | 1 | 复 核 人： | 1
|  | (造价人员签字盖专用章) |  | (造价工程师签字盖专用章)
编制时间： |  |  | 复核时间：
扉-1

## 表-04 单位工程招标控制价汇总表【从化区江埔街Y523片
单位工程招标控制价汇总表
工程名称：从化区江埔街Y523片区雨污分流工程 |  | 标段： |  | 第 1 页 共 1 页
序号 | 汇总内容 |  | 金额:(元) |  | 其中：暂估价(元)
1 | 分部分项合计
1.1 | 土石方工程
1.2 | 道路破除及修复
1.3 | 排水工程
1.4 | 新建堤岸
1.5 | 余泥渣土场外运输
2 | 措施合计
2.1 | 绿色施工安全防护措施费
2.2 | 其他措施费
3 | 其他项目
3.1 | 暂列金额
3.2 | 暂估价
3.3 | 计日工
3.4 | 总承包服务费
3.5 | 预算包干费
3.6 | 工程优质费
3.7 | 概算幅度差
3.8 | 索赔费用
3.9 | 现场签证费用
3.10 | 其他费用
4 | 税前工程造价
5 | 增值税销项税额
6 | 总造价
7 | 人工费
招标控制价合计=1+2+3+5
注：本表适用于单位工程招标控制价或投标报价的汇总，如无单位工程划分，单项工程也使用本表汇总
表—04

## 表-08 分部分项工程和单价措施项目清单与计价表【从化区江_1
分部分项工程和单价措施项目清单与计价表
工程名称：从化区江埔街Y523片区雨污分流工程 |  |  |  | 标段： |  |  |  | 第 1 页 共 7 页
序号 | 项目编码 | 项目名称 | 项目特征描述 |  | 计量单位 | 工程量 | 金额（元）
[7 empty] | 综合单价 |  | 综合合价 | 其中
暂估价
土石方工程
1 | 040101002001 | 挖沟槽土方 | 1.土壤类别:一、二类土 2.挖土深度:综合考虑 3.开挖方式:人机结合 |  | m3 | 12872.37
2 | 040101005001 | 挖淤泥、流砂 | 1.挖掘深度:综合考虑 2.开挖方式:机械 |  | m3 | 378.86
3 | 040103001001 | 回填方 | 1.密实度要求:综合考虑 2.填方材料品种:石屑 |  | m3 | 8144.83
4 | 040103001002 | 回填方 | 1.密实度要求:综合考虑 2.填方材料品种:优质土方 |  | m3 | 3390.19
5 | 040103001003 | 回填方 | 1.密实度要求:综合考虑 2.填方材料品种:块石 |  | m3 | 95.93
6 | 040103001004 | 回填方 | 1.密实度要求:综合考虑 2.填方材料品种:毛石 |  | m3 | 47.96
7 | 粤040101007001 | 挡土板 | 1.材质:木质双面挡土板 |  | m2 | 7136.83
8 | 粤040101006001 | 打拔钢板桩 | 1.规格、型号:32C槽钢、25型工字钢支撑、36C工字钢腰梁通长 2.桩长:6m |  | t | 1801.52
9 | 粤040101006002 | 打拔钢板桩 | 1.规格、型号:Ⅲ型拉森钢板桩、25型工字钢支撑、36C工字钢腰梁通长 2.桩长:12m |  | t | 100.8
10 | 粤040101006003 | 打拔钢板桩 | 1.规格、型号:Ⅳ型拉森钢板桩、25型工字钢支撑、36C工字钢腰梁通长 2.桩长:9m |  | t | 640.38
11 | 粤040101006004 | 打拔钢板桩 | 1.规格、型号:Ⅳ型拉森钢板桩、25型工字钢支撑、36C工字钢腰梁通长 2.桩长:12m |  | t | 1328.71
土石方工程合计
道路破除及修复
道路破除
12 | 040402018001 | 切缝 | 1.材质:沥青混凝土（切缝） 2.厚度:5cm |  | m | 3856
13 | 040402018007 | 切缝 | 1.材质:沥青混凝土基层（切缝） 2.厚度:30cm |  | m | 3856
本页小计
注：为计取规费等的使用，可在表中增设其中：“定额人工费”。
表—08
分部分项工程和单价措施项目清单与计价表
工程名称：从化区江埔街Y523片区雨污分流工程 |  |  |  | 标段： |  |  |  | 第 2 页 共 7 页
序号 | 项目编码 | 项目名称 | 项目特征描述 |  | 计量单位 | 工程量 | 金额（元）
[7 empty] | 综合单价 |  | 综合合价 | 其中
暂估价
14 | 041001001001 | 拆除路面 | 1.材质:沥青混凝土 2.厚度:10cm |  | m2 | 6769
15 | 041001003001 | 拆除基层 | 1.材质:沥青路面混凝土基层 2.厚度:30cm |  | m2 | 6769
16 | 041001003006 | 拆除基层 | 1.材质:沥青路面稳定层 2.厚度:18cm |  | m2 | 6769
17 | 040402018002 | 切缝 | 1.材质:水泥混凝土面层及基层（切缝） 2.厚度:35cm |  | m | 6382
18 | 041001001002 | 拆除路面 | 1.材质:水泥混凝土面层 2.厚度:35cm |  | m2 | 3436.89
道路破除合计
道路修复
19 | 040203006001 | 沥青混凝土 | 1.沥青混凝土种类:细粒式改性沥青混凝土AC-13C 2.厚度:4cm |  | m2 | 6769
20 | 040203006002 | 沥青混凝土 | 1.沥青混凝土种类:中粒式普通沥青混凝土AC-20C 2.厚度:6cm |  | m2 | 6769
21 | 040203003001 | 粘层 | 1.材料品种:乳化沥青 2.喷油量:0.5L/m2 |  | m2 | 6769
22 | 040203003002 | 透层 | 1.材料品种:乳化沥青 |  | m2 | 6769
23 | 040203004001 | 下封层 | 1.材料品种:SBS改性沥青+撒布瓜米石 |  | m2 | 6769
24 | 040602001001 | 土工格栅 | 1.铺设方式:满铺 |  | m2 | 6769
25 | 粤040202017003 | 水泥混凝土基层 | 1.混凝土强度等级:C35混凝土 2.厚度:30cm |  | m2 | 6769
26 | 040202015001 | 水泥稳定碎(砾)石 | 1.名称:水泥稳定石屑 2.水泥含量:5.5％ 3.厚度:18cm |  | m2 | 6769
27 | 040402018005 | 纵向施工缝 | 1.填缝料:沥青玛蹄脂 2.拉杆:14@600mm,L=0.7m |  | m | 6382
28 | 040402018006 | 横向缩缝 | 1.填缝料:沥青玛蹄脂 |  | m | 731.6
29 | 040203007001 | 水泥混凝土 | 1.混凝土强度等级:C35 2.厚度:20cm 3.其他:含养护 |  | m2 | 3436.89
本页小计
注：为计取规费等的使用，可在表中增设其中：“定额人工费”。
表—08
分部分项工程和单价措施项目清单与计价表
工程名称：从化区江埔街Y523片区雨污分流工程 |  |  |  | 标段： |  |  |  | 第 3 页 共 7 页
序号 | 项目编码 | 项目名称 | 项目特征描述 |  | 计量单位 | 工程量 | 金额（元）
[7 empty] | 综合单价 |  | 综合合价 | 其中
暂估价
30 | 粤040202017001 | 水泥混凝土基层 | 1.混凝土强度等级:C20混凝土 2.厚度:15cm |  | m2 | 3436.89
31 | 040205006001 | 标线 | 1.材料品种:热熔、普通型 |  | m2 | 1132
道路修复合计
道路破除及修复合计
排水工程
32 | 040305001001 | 垫层 | 1.材料品种、规格:3:7碎石砂垫层 2.厚度:150mm |  | m3 | 316.4
33 | 040305001002 | 垫层 | 1.材料品种、规格:1:1粗砂碎石 2.厚度:200mm |  | m3 | 19.19
34 | 040303002001 | 混凝土基础 | 1.混凝土强度等级:180°C20混凝土基础 |  | m3 | 304.24
35 | 040803004003 | 管道包封 | 1.混凝土强度等级:C20 |  | m3 | 57.38
36 | 040501002001 | 钢管 | 1.材质及规格:焊接钢管D426*9 2.接口方式:焊接 3.管道检验及试验要 求:闭水试验 4.管道防腐:内外防腐，详见图纸 |  | m | 56
37 | 040501003001 | 铸铁管 | 1.材质及规格:球磨铸铁排水管DN500（离心铸造） 2.接口方式:T型承插式胶圈接口 3.管道检验及试验要求:闭水试验 4.防腐:防腐详见图纸及规范 5.其他:按设计或相关规范 |  | m | 2119
38 | 040501001002 | 混凝土管 | 1.规格:Ⅱ级钢筋混凝土管DN400 2.接口方式:橡胶圈接口,承插连接 3.内外防腐 4.管道检验及试验要求:闭水试验 |  | m | 108
本页小计
注：为计取规费等的使用，可在表中增设其中：“定额人工费”。
表—08
分部分项工程和单价措施项目清单与计价表
工程名称：从化区江埔街Y523片区雨污分流工程 |  |  |  | 标段： |  |  |  | 第 4 页 共 7 页
序号 | 项目编码 | 项目名称 | 项目特征描述 |  | 计量单位 | 工程量 | 金额（元）
[7 empty] | 综合单价 |  | 综合合价 | 其中
暂估价
39 | 040501001001 | 混凝土管 | 1.规格:Ⅱ级钢筋混凝土管DN300 2.接口方式:橡胶圈接口,承插连接 3.内外防腐 4.管道检验及试验要求:闭水试验 |  | m | 1378
40 | 040501004001 | 塑料管 | 1.材质及规格:HDPE双壁波纹管DN200，环刚度≥8KN/m2 2.连接形式:橡胶圈承插连接 3.管道检验及试验要求:闭水试验 |  | m | 611
41 | 040501004002 | 塑料管 | 1.材质及规格:PVC-U排水管DN150 2.连接形式:橡胶圈承插连接 3.管道检验及试验要求:闭水试验 |  | m | 1201
42 | 040501004003 | 塑料管 | 1.材质及规格:PVC-U排水立管DN100 2.连接形式:粘接 3.管件:含管件 4.管道检验及试验要求:闭水试验 |  | m | 362
43 | 040504002003 | 混凝土井 | 1.名称:预制装配式钢筋混凝土污水检查井（含安全网） 2.井径规格:Φ1200 3.深度:综合考虑 4.基础 5.成品 6.其他:详见图纸及相关标准 |  | 座 | 29
44 | 040504002001 | 混凝土井 | 1.名称:预制装配式钢筋混凝土污水检查井（含安全网） 2.井径规格:Φ1000 3.深度:综合考虑 4.基础 5.成品 6.其他:详见图纸及相关标准 |  | 座 | 85
本页小计
注：为计取规费等的使用，可在表中增设其中：“定额人工费”。
表—08
分部分项工程和单价措施项目清单与计价表
工程名称：从化区江埔街Y523片区雨污分流工程 |  |  |  | 标段： |  |  |  | 第 5 页 共 7 页
序号 | 项目编码 | 项目名称 | 项目特征描述 |  | 计量单位 | 工程量 | 金额（元）
[7 empty] | 综合单价 |  | 综合合价 | 其中
暂估价
45 | 040504002004 | 混凝土井 | 1.名称:预制装配式钢筋混凝土污水沉泥井（含安全网） 2.井径规格:Φ1200 3.深度:综合考虑 4.基础 5.成品 6.其他:详见图纸及相关标准 |  | 座 | 12
46 | 040504002016 | 混凝土井 | 1.名称:预制装配式钢筋混凝土污水沉泥井（含安全网） 2.井径规格:Φ1000 3.深度:综合考虑 4.基础 5.成品 6.其他:详见图纸及相关标准 |  | 座 | 3
47 | 040504003001 | 塑料检查井 | 1.检查井材质、规格:塑料圆形检查井Ф630 2.基础 3.成品 |  | 座 | 33
48 | 040504002017 | 混凝土井 | 1.名称:预制装配式钢筋混凝土倒虹井（含安全网） 2.深度:综合考虑 3.基础 4.成品 5.其他:详见图纸及相关标准 |  | 座 | 4
49 | 040504002018 | 混凝土井 | 1.名称:预制装配式钢筋混凝土雨污交汇井（含安全网） 2.深度:综合考虑 3.基础 4.成品 5.其他:详见图纸及相关标准 |  | 座 | 2
50 | 040504009001 | 雨水口 | 1.名称:单篦雨水口 2.材质:砖砌 3.深度:1.5米内 |  | 座 | 5
51 | 040602035001 | 启闭机 | 1.类型:手电两用启闭机 2.规格、型号:N=1.5kw 3.含配件、防雨罩等 |  | 台 | 4
排水工程合计
新建堤岸
52 | 041001008001 | 拆除混凝土结构 | 1.结构形式:原挡土墙 |  | m3 | 39.2
本页小计
注：为计取规费等的使用，可在表中增设其中：“定额人工费”。
表—08
分部分项工程和单价措施项目清单与计价表
工程名称：从化区江埔街Y523片区雨污分流工程 |  |  |  | 标段： |  |  |  | 第 6 页 共 7 页
序号 | 项目编码 | 项目名称 | 项目特征描述 |  | 计量单位 | 工程量 | 金额（元）
[7 empty] | 综合单价 |  | 综合合价 | 其中
暂估价
53 | 010301001001 | 预制钢筋混凝土方桩 | 1.桩长:4米 2.桩截面:200*200mm 3.桩倾斜度:其他详见图纸 |  | m | 160
54 | 040201007001 | 抛石挤淤 | 1.材料品种、规格:块石 |  | m3 | 18.72
55 | 040303001001 | 混凝土垫层 | 1.混凝土强度等级:C20 |  | m3 | 9.22
56 | 010504004001 | 挡土墙 | 1.名称:毛石挡土墙 2.规格尺寸:长4.4米，顶宽0.5米，底宽2.8米，高3米 3.压顶:C25混凝土 4.排水管、沉降缝等，其他详见图纸 |  | m3 | 39.2
57 | 040309001001 | 金属栏杆 | 1.栏杆材质、规格:原样修复 |  | m | 8.8
新建堤岸合计
余泥渣土场外运输
58 | 040103002001 | 余方弃置 | 1.废弃料品种:土方 2.运距:3km |  | m3 | 11377.5
59 | 040103002002 | 余方弃置 | 1.废弃料品种:石方 2.运距:3km |  | m3 | 3166.58
60 | 040103002003 | 余方弃置 | 1.废弃料品种:淤泥 2.运距:3km |  | m3 | 367.49
61 | 040101005002 | 管道清淤 | 1.废弃料品种:淤泥（含清理） 2.运距:3km |  | m3 | 529.87
余泥渣土场外运输合计
分部分项合计
措施项目
62 | 041103001001 | 围堰 | 1.围堰类型:袋装砂包 2.围堰顶宽及底宽:顶宽1m，底宽（1+2h）m 3.围堰高度:1.2m |  | m | 46
63 | 040501001003 | 混凝土管 | 1.规格:Ⅱ级钢筋混凝土管DN1600 2.接口方式:橡胶圈接口,承插连接 |  | m | 10
64 | 030109001001 | 抽水泵 | 1.出口直径:综合考虑 |  | 台 | 20
本页小计
注：为计取规费等的使用，可在表中增设其中：“定额人工费”。
表—08
分部分项工程和单价措施项目清单与计价表
工程名称：从化区江埔街Y523片区雨污分流工程 |  |  |  | 标段： |  |  |  | 第 7 页 共 7 页
序号 | 项目编码 | 项目名称 | 项目特征描述 |  | 计量单位 | 工程量 | 金额（元）
[7 empty] | 综合单价 |  | 综合合价 | 其中
暂估价
65 | 粤050401008001 | 施工围栏 | 1.材料种类、规格:水马 |  | m | 3957
66 | 040205014001 | 信号灯 | 1.类型:拆装警示红灯 2.含基础、支撑等 |  | 个 | 264
67 | 040205014002 | 信号灯 | 1.类型:拆装太阳能导流屏 2.含基础、支撑等 |  | 个 | 2
68 | 040205004001 | 标志板 | 1.类型:拆装围蔽段告示牌 |  | 个 | 6
69 | 040205006002 | 临时标线 | 1.材料品种:热熔、普通型 |  | m2 | 1261.48
70 | 040205006003 | 临时标线（拆除） | 1.材料品种:热熔、普通型 |  | m2 | 1261.48
71 | 041102001001 | 垫层模板 | 1.构件类型:管道基础及包封、挡土墙 |  | m2 | 1102.76
72 | 041109007001 | 管线保护 | 1.材料:20a槽钢@2000，枕木220*160*2500,8#钢丝@300 2.其他:见图纸 |  | m | 1240
单价措施合计
本页小计
合 计
注：为计取规费等的使用，可在表中增设其中：“定额人工费”。
表—08

## 表-11 总价措施项目清单与计价表【从化区江埔街Y523片
总价措施项目清单与计价表
工程名称：从化区江埔街Y523片区雨污分流工程 |  |  |  |  | 标段： |  |  | 第 1 页 共 2 页
序号 | 项目编码 | 项目名称 | 计算基础 | 费率 (%) |  | 金额 (元) | 调整费率 (%) |  | 调整后金额 (元) | 备注
1 | LSSGCSF00001 | 绿色施工安全防护措施费 | 分部分项人工费+分部分项机具费 | 16.5 | [5 empty] | 以分部分项的人工费与施工机具费之和为计算基础；以专业工程类型 区分不同费率计算； 单独场地平整工程费率为4.35%； 道路、管网工程费率为16.50%； 桥涵、隧道、水处理构筑物工程费率为14.50%； 分部分项工程总费用在300 万元以内（含300 万元）的项目按基本费率乘以1.20；
2 | 041108001001 | 地下管线交叉降效费 |  | 0 | [5 empty] | 按实际发生或经批准的施工方案计算
3 | 041109002001 | 夜间施工增加费 |  | 0 | [5 empty] | 以夜间施工项目人工费的20%计算
4 | 041109005001 | 交通疏解员增加费 | 0 | 100 | [5 empty] | 按照项目分部分项人工费的15%计算（有方案的按照方案计算）， 结算时据实结算。
5 | 粤041109008001 | 赶工措施费 | 分部分项人工费+分部分项机具费 | 0 | [5 empty] | 赶工措施费=（1-δ）*分部分项的（
编制人（造价人员）： |  |  |  |  | 复核人（造价工程师）：
表-11
总价措施项目清单与计价表
工程名称：从化区江埔街Y523片区雨污分流工程 |  |  |  |  | 标段： |  |  | 第 2 页 共 2 页
序号 | 项目编码 | 项目名称 | 计算基础 | 费率 (%) |  | 金额 (元) | 调整费率 (%) |  | 调整后金额 (元) | 备注
人工费+施工机具费）*0.30 （0.8≤δ＜1 式中：δ=合同工期/定额工期）
6 | 粤041109009001 | 文明工地增加费 | 分部分项人工费+分部分项机具费 | 0 | [5 empty] | 以分部分项的人工费与施工机具费之和为计算基础；市级文明工地0.60%；省级文明工地1.20%
7 | QTFY00000001 | 其他费用 | [7 empty] | 按实际发生或经批准的施工组织设计方案计算
合 计
编制人（造价人员）： |  |  |  |  | 复核人（造价工程师）：
表-11

## 表-12 其他项目清单与计价汇总表【从化区江埔街Y523片
其他项目清单与计价汇总表
工程名称：从化区江埔街Y523片区雨污分流工程 |  |  | 标段： |  | 第 1 页 共 1 页
序号 | 项目名称 | 金额（元） |  | 结算金额（元） |  | 备注
1 | 暂列金额 | 0.00 |  |  |  | 明细详见表-12-1
2 | 暂估价 | 0.00
2.1 | 材料暂估价 | — |  |  |  | 明细详见表-12-2
2.2 | 专业工程暂估价 | 0.00 |  |  |  | 明细详见表-12-3
3 | 计日工 |  |  |  |  | 明细详见表-12-4
4 | 总承包服务费 |  |  |  |  | 明细详见表-12-5
5 | 预算包干费
6 | 工程优质费
7 | 概算幅度差
8 | 现场签证费用
9 | 索赔费用
10 | 余泥渣土消纳费
合 计 | [5 empty] | —
注：材料（工程设备）暂估单价进入清单项目综合单价，此处不汇总。
表—12

## 表-12-1 暂列金额表【从化区江埔街Y523片区雨污分流
暂列金额明细表
工程名称：从化区江埔街Y523片区雨污分流工程 |  |  | 标段： |  | 第 1 页 共 1 页
序号 | 名称 | 计量单位 |  | 暂定金额（元） |  | 备注
1
合 计 |  |  |  | 0.00 |  | —
注：此表由招标人填写，如不能详列，也可只列暂列金额总额，投标人应将上述暂列金额计入投标总价中。
表—12—1

## 表-13 规费、税金项目清单与计价表【从化区江埔街Y523
规费、税金项目清单与计价表
工程名称：从化区江埔街Y523片区雨污分流工程 |  |  | 标段： |  | 第 1 页 共 1 页
序号 | 项目名称 | 计算基础 | 计算基数 | 计算费率 (%) |  | 金额(元)
1 | 增值税销项税额 | 分部分项合计+措施合计+其他项目 |  | 9
合 计
编制人（造价人员）： |  |  | 复核人（造价工程师）：
表—13