## 表-04 单位工程预算价汇总表
单位工程预算汇总表
工程名称：给排水工程 |  |  | 标段： | 第 1 页 共 1 页
序号 | 汇总内容 | 金额:(元) |  |  | 其中：暂估价(元)
1 | 分部分项合计 | 18116353.27
1.1 | 土石方工程 | 1985411.28
1.2 | 管道敷设工程 | 16130941.99
2 | 措施合计 | 2044267.05
2.1 | 绿色施工安全防护措施费 | 1165495.78
2.2 | 其他措施费 | 878771.27
3 | 其他项目 | 967307.25 |  |  | －
3.1 | 暂列金额
3.2 | 暂估价
3.3 | 计日工
3.4 | 总承包服务费
3.5 | 预算包干费 | 423816.65
3.6 | 工程优质费
3.7 | 概算幅度差 | 543490.6
3.8 | 索赔费用
3.9 | 现场签证费用
3.10 | 其他费用
4 | 税前工程造价 | 21127927.57
5 | 增值税销项税额 | 1901513.48 |  |  | －
6 | 总造价 | 23029441.05
7 | 人工费 | 3677781.57
预算价合计=1+2+3+5 |  | 23,029,441.05 |  |  | 0.00
注：本表适用于单位工程招标控制价或投标报价的汇总，如无单位工程划分，单项工程也使用本表汇总
表—04

## 表-08 分部分项工程和单价措施项目清单与计价表(含分部小计)
分部分项工程和单价措施项目清单与计价表
工程名称：给排水工程 |  |  |  | 标段： |  |  |  | 第 1 页 共 9 页
序号 | 项目编码 | 项目名称 | 项目特征描述 |  | 计量单位 | 工程量 | 金额（元）
[7 empty] | 综合单价 |  | 综合合价 | 其中
暂估价
土石方工程
1 | 040101002001 | 挖沟槽土方 | 1.土壤类别:一、二类土 2.95%机械挖土，5%人工挖土 |  | m3 | 19125.55 | 9.42 |  | 180162.68
2 | 040103001001 | 回填方 | 1.填方材料品种:原土回填 |  | m3 | 8138.59 | 19.12 |  | 155609.84
3 | 040103001002 | 回填方 | 1.填方材料品种:中粗砂 |  | m3 | 18.57 | 311.38 |  | 5782.33
4 | 040103001003 | 回填方 | 1.填方材料品种:石屑 |  | m3 | 6808.98 | 173.46 |  | 1181085.67
5 | 040103002003 | 余方弃置 | 1.废弃料品种:弃土方 2.运距:15km |  | m3 | 10986.96 | 42.12 |  | 462770.76
|  | 土石方工程合计 | [6 empty] | 1985411.28
管道敷设工程
给水管
6 | 040501003001 | 铸铁管 | 1.材质及规格:球墨铸铁管DN400 2.接口方式:胶圈接口 3.管道检验及试验要求:管道试压 |  | m | 1686 | 480.86 |  | 810729.96
7 | 040501003002 | 铸铁管 | 1.材质及规格:球墨铸铁管DN200 2.接口方式:胶圈接口 3.管道检验及试验要求:管道试压 |  | m | 72 | 211.83 |  | 15251.76
8 | 040501002001 | 焊接钢管 | 1.材质及规格:Q235B,D426*8 2.接口方式:焊接接口 3.管道检验及试验要求:试压试验 |  | m | 54 | 559.61 |  | 30218.94
9 | 040502010001 | 消火栓 | 1.规格:SS150/80-1.6 2.详见图集07MS101-1-9 |  | 个 | 14 | 1838.49 |  | 25738.86
10 | 040504001004 | 砖砌蝶阀井 | 1.蝶阀井 2.平均埋深2m 3.详见图集07MS101-2-24 |  | 座 | 18 | 6252.01 |  | 112536.18
11 | 040504001003 | 砖砌闸阀井 | 1.闸阀井 2.平均埋深2m 3.详见图集07MS101-2-14 |  | 座 | 14 | 3812.43 |  | 53374.02
本页小计 | [8 empty] | 3033261
注：为计取规费等的使用，可在表中增设其中：“定额人工费”。
表—08
分部分项工程和单价措施项目清单与计价表
工程名称：给排水工程 |  |  |  | 标段： |  |  |  | 第 2 页 共 9 页
序号 | 项目编码 | 项目名称 | 项目特征描述 |  | 计量单位 | 工程量 | 金额（元）
[7 empty] | 综合单价 |  | 综合合价 | 其中
暂估价
12 | 040504001001 | 砌筑排气阀井 | 1.排气阀井 2.平均埋深2m 3.详见图集07MS101-2-52 |  | 座 | 5 | 3631.98 |  | 18159.9
13 | 040504001005 | 砖砌排泥井 | 1.排泥井 2.平均埋深2m 3.详见图集07MS101-2-14 |  | 座 | 4 | 4097.33 |  | 16389.32
14 | 040504001002 | 砌筑排泥湿井 | 1.排泥湿井 2.平均埋深2m 3.详见图集07MS101-2-59 |  | 座 | 4 | 3815.31 |  | 15261.24
15 | 040502005001 | 阀门 | 1.种类:蝶阀 2.材质及规格:D371X-10 DN400 3.连接形式:法兰连接 |  | 个 | 18 | 6044.65 |  | 108803.7
16 | 040502005002 | 阀门 | 1.种类:闸阀 2.材质及规格:Z45T-10 DN200 3.连接形式:法兰连接 |  | 个 | 14 | 1400.47 |  | 19606.58
17 | 040502005003 | 阀门 | 1.种类:排泥阀 2.材质及规格:DN100 3.连接形式:法兰连接 |  | 个 | 4 | 769.79 |  | 3079.16
18 | 040502005004 | 阀门 | 1.种类:排气专用蝶阀 2.材质及规格:D371X-10 DN80 3.连接形式:法兰连接 |  | 个 | 5 | 431.87 |  | 2159.35
19 | 040502005005 | 阀门 | 1.种类:双孔口高速进排气阀 2.材质及规格:DN80 3.连接形式:法兰连接 |  | 个 | 5 | 1166.07 |  | 5830.35
20 | 040502001001 | 承插弯管 | 1.种类:承插弯管 2.材质及规格:球墨铸铁，DN400 3.接口形式:胶圈接口 |  | 个 | 2 | 1035.74 |  | 2071.48
21 | 040502002001 | 钢管管件制作、安装 | 1.种类:钢制弯头 2.材质及规格:Q235B，DN400 |  | 个 | 6 | 363.32 |  | 2179.92
22 | 040502001002 | 双法兰伸缩接头 | 1.种类:双法兰伸缩接头 2.材质及规格:铸铁，DN400 |  | 个 | 16 | 1994.11 |  | 31905.76
23 | 040502007001 | 盲堵板制作、安装 | 1.材质及规格:球墨铸铁，DN200 |  | 个 | 12 | 175.4 |  | 2104.8
24 | 040502001003 | 承插单支承三通 | 1.种类:承插单支承三通 2.材质及规格:球墨铸铁，DN400*150 |  | 个 | 14 | 900.99 |  | 12613.86
本页小计 | [8 empty] | 240165.42
注：为计取规费等的使用，可在表中增设其中：“定额人工费”。
表—08
分部分项工程和单价措施项目清单与计价表
工程名称：给排水工程 |  |  |  | 标段： |  |  |  | 第 3 页 共 9 页
序号 | 项目编码 | 项目名称 | 项目特征描述 |  | 计量单位 | 工程量 | 金额（元）
[7 empty] | 综合单价 |  | 综合合价 | 其中
暂估价
25 | 040502001004 | 承插单支承三通 | 1.种类:承插单支承三通 2.材质及规格:球墨铸铁，DN400*200 |  | 个 | 14 | 925.3 |  | 12954.2
26 | 040502001005 | 双承单盘底三通 | 1.种类:双承单盘底三通 2.材质及规格:球墨铸铁，DN400*80 |  | 个 | 5 | 842.66 |  | 4213.3
27 | 040502001006 | 承插双承四通 | 1.种类:承插双承四通 2.材质及规格:球墨铸铁，DN400*400 |  | 个 | 1 | 1519.32 |  | 1519.32
28 | 040502006001 | 钢制法兰 | 1.材质、规格、结构形式:铸铁，DN400 |  | 个 | 28 | 790.87 |  | 22144.36
|  | 给水管合计 | [6 empty] | 1328846.32
污水管
地基处理
29 | 粤040101006001 | 打拔钢板桩 | 1.部位:污水管 2.型号:拉森Ⅲ型 3.桩长:6m |  | t | 338.04 | 1170.81 |  | 395780.61
30 | 粤040101006002 | 打拔钢板桩 | 1.部位:污水管 2.型号:拉森Ⅲ型 3.桩长:9m |  | t | 558.9 | 1057.95 |  | 591288.26
31 | 040201015002 | 高压水泥旋喷桩 | 1.桩截面尺寸:Ф600㎜ 2.旋喷类型、方法:单管法 3.水泥强度等级、掺量:42.5R普通硅酸盐水泥，200kg/m |  | m | 44623.63 | 123.74 |  | 5521727.98
|  | 地基处理合计 | [6 empty] | 6508796.85
φ3500顶管工作井（平均埋深9m，共17座）
32 | 040101003001 | 挖基坑土方 | 1.土壤类别:一、二类土 2.挖土深度:8m 3.换长臂挖掘机，60%机械挖土，40%人工挖土 |  | m3 | 2577.19 | 16.95 |  | 43683.37
33 | 040103002001 | 余方弃置 | 1.废弃料品种:弃土 2.运距:15km |  | m3 | 2577.19 | 42.12 |  | 108551.24
本页小计 | [8 empty] | 6701862.64
注：为计取规费等的使用，可在表中增设其中：“定额人工费”。
表—08
分部分项工程和单价措施项目清单与计价表
工程名称：给排水工程 |  |  |  | 标段： |  |  |  | 第 4 页 共 9 页
序号 | 项目编码 | 项目名称 | 项目特征描述 |  | 计量单位 | 工程量 | 金额（元）
[7 empty] | 综合单价 |  | 综合合价 | 其中
暂估价
34 | 040103001004 | 回填方 | 1.填方材料品种:1:1粗砂碎石垫层300mm厚 |  | m3 | 49.07 | 242.49 |  | 11898.98
35 | 040103001005 | 回填方 | 1.填方材料品种:石屑 |  | m3 | 145.81 | 173.46 |  | 25292.2
36 | 040303001001 | 混凝土垫层 | 1.混凝土强度等级:C15 |  | m3 | 16.36 | 685.1 |  | 11208.24
37 | 040405003001 | 混凝土封底 | 1.混凝土强度等级:C30 |  | m3 | 81.78 | 710.95 |  | 58141.49
38 | 040405001001 | 井壁混凝土 | 1.混凝土强度等级:C30 |  | m3 | 1208.27 | 700.69 |  | 846622.71
39 | 040304003001 | 预制混凝土盖板、井筒 | 1.混凝土强度等级:C30 2.砂浆强度等级:水泥砂浆1:2 |  | m3 | 45.83 | 1068.2 |  | 48955.61
40 | 040304003002 | 井盖安装 | 1.混凝土强度等级:C30 2.砂浆强度等级:水泥砂浆1:2 |  | 套 | 17 | 490.72 |  | 8342.24
41 | 040901001001 | 现浇构件钢筋 | 1.钢筋制作、安装 圆钢 φ10mm以内 |  | t | 4.804 | 5636.27 |  | 27076.64
42 | 040901001002 | 现浇构件钢筋 | 1.钢筋制作、安装 带肋钢筋 φ10~25mm |  | t | 140.515 | 5208.49 |  | 731870.97
|  | φ3500顶管工作井（平均埋深9m，共17座）合计 | [6 empty] | 1921643.69
φ2500顶管接收井（平均埋深8m，共13座）
43 | 040101003002 | 挖基坑土方 | 1.土壤类别:一、二类土 2.挖土深度:8m 3.换长臂挖掘机，60%机械挖土，40%人工挖土 |  | m3 | 905.23 | 16.95 |  | 15343.65
44 | 040103002002 | 余方弃置 | 1.废弃料品种:弃土 2.运距:15km |  | m3 | 905.23 | 42.12 |  | 38128.29
45 | 040103001006 | 回填方 | 1.填方材料品种:1:1粗砂碎石垫层300mm厚 |  | m3 | 19.14 | 242.49 |  | 4641.26
46 | 040103001007 | 回填方 | 1.填方材料品种:石屑 |  | m3 | 52.72 | 173.46 |  | 9144.81
47 | 040303001002 | 混凝土垫层 | 1.混凝土强度等级:C15 |  | m3 | 6.38 | 685.1 |  | 4370.94
48 | 040405003002 | 混凝土封底 | 1.混凝土强度等级:C30 |  | m3 | 25.53 | 710.95 |  | 18150.55
49 | 040405001002 | 井壁混凝土 | 1.混凝土强度等级:C30 |  | m3 | 495.27 | 700.69 |  | 347030.74
本页小计 | [8 empty] | 2206219.32
注：为计取规费等的使用，可在表中增设其中：“定额人工费”。
表—08
分部分项工程和单价措施项目清单与计价表
工程名称：给排水工程 |  |  |  | 标段： |  |  |  | 第 5 页 共 9 页
序号 | 项目编码 | 项目名称 | 项目特征描述 |  | 计量单位 | 工程量 | 金额（元）
[7 empty] | 综合单价 |  | 综合合价 | 其中
暂估价
50 | 040304003003 | 预制混凝土盖板、井筒 | 1.混凝土强度等级:C30 2.砂浆强度等级:水泥砂浆1:2 |  | m3 | 17.03 | 1068.2 |  | 18191.45
51 | 040304003004 | 井盖安装 | 1.混凝土强度等级:C30 2.砂浆强度等级:水泥砂浆1:2 |  | 套 | 13 | 490.72 |  | 6379.36
52 | 040901001003 | 现浇构件钢筋 | 1.钢筋制作、安装 圆钢 φ10mm以内 |  | t | 2.933 | 5636.27 |  | 16531.18
53 | 040901001004 | 现浇构件钢筋 | 1.钢筋制作、安装 带肋钢筋 φ10~25mm |  | t | 64.126 | 5208.49 |  | 333999.63
|  | φ2500顶管接收井（平均埋深8m，共13座）合计 | [6 empty] | 811911.86
管道敷设
54 | 040501012001 | 顶管 | 1.顶管工作方式:泥水平衡顶进 2.管道材质及规格:Ⅲ级F型钢筋混凝土管Ф600㎜ 3.触变泥浆要求:触变泥浆减阻 4.管道检验及试验要求:闭水试验 |  | m | 1325.1 | 2027.74 |  | 2686958.27
55 | 040501001001 | Ⅱ钢筋混凝土管 | 1.垫层、基础材质及厚度:180°混凝土基础 2.规格:Φ600 3.接口方式:承插橡胶圈接口 4.管道检验及试验要求:闭水试验 |  | m | 404 | 503.31 |  | 203337.24
56 | 040501001007 | Ⅱ钢筋混凝土管 | 1.垫层、基础材质及厚度:120°混凝土基础 2.规格:Φ400 3.接口方式:承插橡胶圈接口 4.管道检验及试验要求:闭水试验 |  | m | 21.24 | 257.19 |  | 5462.72
57 | 040504002009 | 混凝土井（检查井） | 1.Φ1000圆形混凝土污水检查井 2.平均埋深8m 3.详见图集20S515-30 |  | 座 | 8 | 5282.39 |  | 42259.12
|  | 管道敷设合计 | [6 empty] | 2938017.35
|  | 污水管合计 | [6 empty] | 12180369.75
本页小计 | [8 empty] | 3313118.97
注：为计取规费等的使用，可在表中增设其中：“定额人工费”。
表—08
分部分项工程和单价措施项目清单与计价表
工程名称：给排水工程 |  |  |  | 标段： |  |  |  | 第 6 页 共 9 页
序号 | 项目编码 | 项目名称 | 项目特征描述 |  | 计量单位 | 工程量 | 金额（元）
[7 empty] | 综合单价 |  | 综合合价 | 其中
暂估价
雨水管
58 | 040501001002 | Ⅱ钢筋混凝土管 | 1.垫层、基础材质及厚度:120°混凝土基础 2.规格:Φ300 3.接口方式:承插橡胶圈接口 4.管道检验及试验要求:闭水试验 |  | m | 1274.98 | 141.02 |  | 179797.68
59 | 040501001003 | Ⅱ钢筋混凝土管 | 1.垫层、基础材质及厚度:120°混凝土基础 2.规格:Φ600 3.接口方式:承插橡胶圈接口 4.管道检验及试验要求:闭水试验 |  | m | 545 | 428.97 |  | 233788.65
60 | 040501001004 | Ⅱ钢筋混凝土管 | 1.垫层、基础材质及厚度:120°混凝土基础 2.规格:Φ800 3.接口方式:承插橡胶圈接口 4.管道检验及试验要求:闭水试验 |  | m | 359 | 707.25 |  | 253902.75
61 | 040501001005 | Ⅱ钢筋混凝土管 | 1.垫层、基础材质及厚度:120°混凝土基础 2.规格:Φ1000 3.接口方式:承插橡胶圈接口 4.管道检验及试验要求:闭水试验 |  | m | 369 | 1008.15 |  | 372007.35
62 | 040501001006 | Ⅱ钢筋混凝土管 | 1.垫层、基础材质及厚度:120°混凝土基础 2.规格:Φ1200 3.接口方式:承插橡胶圈接口 4.管道检验及试验要求:闭水试验 |  | m | 476 | 1324.82 |  | 630614.32
63 | 040501001009 | Ⅱ钢筋混凝土管 | 1.垫层、基础材质及厚度:120°混凝土基础 2.规格:Φ1350 3.接口方式:承插橡胶圈接口 4.管道检验及试验要求:闭水试验 |  | m | 57 | 1710.33 |  | 97488.81
本页小计 | [8 empty] | 1767599.56
注：为计取规费等的使用，可在表中增设其中：“定额人工费”。
表—08
分部分项工程和单价措施项目清单与计价表
工程名称：给排水工程 |  |  |  | 标段： |  |  |  | 第 7 页 共 9 页
序号 | 项目编码 | 项目名称 | 项目特征描述 |  | 计量单位 | 工程量 | 金额（元）
[7 empty] | 综合单价 |  | 综合合价 | 其中
暂估价
64 | 040504002001 | 混凝土井（检查井） | 1.Φ1000圆形混凝土雨水检查井 2.平均埋深2.5m 3.详见图集20S515-29 |  | 座 | 16 | 3545.86 |  | 56733.76
65 | 040504002002 | 混凝土井（检查井） | 1.Φ1250圆形混凝土雨水检查井 2.平均埋深2.5m 3.详见图集20S515-29 |  | 座 | 5 | 4300.43 |  | 21502.15
66 | 040504002003 | 混凝土井（检查井） | 1.Φ1500圆形混凝土雨水检查井 2.平均埋深2.5m 3.详见图集20S515-29 |  | 座 | 5 | 5146.78 |  | 25733.9
67 | 040504002004 | 混凝土井（检查井） | 1.1700*1100矩形混凝土雨水检查井 2.平均埋深2.5m 3.详见图集20S515-39 |  | 座 | 8 | 6059.61 |  | 48476.88
68 | 040504002013 | 混凝土井（检查井） | 1.2100*2100矩形混凝土雨水检查井 2.平均埋深2.5m 3.详见图集20S515-59 |  | 座 | 1 | 13700.18 |  | 13700.18
69 | 040504002014 | 混凝土井（检查井） | 1.2400*2400矩形混凝土雨水检查井 2.平均埋深2.5m 3.详见图集20S515-59 |  | 座 | 1 | 17870.15 |  | 17870.15
70 | 040504002005 | 混凝土井（沉泥井） | 1.Φ1000圆形混凝土雨水沉泥井 2.平均埋深3.5m 3.详见图集20S515-313 |  | 座 | 1 | 4634.16 |  | 4634.16
71 | 040504002006 | 混凝土井（沉泥井） | 1.Φ1250圆形混凝土雨水沉泥井 2.平均埋深3.5m 3.详见图集20S515-313 |  | 座 | 3 | 5752.08 |  | 17256.24
72 | 040504002007 | 混凝土井（沉泥井） | 1.Φ1500圆形混凝土雨水沉泥井 2.平均埋深3.5m 3.详见图集20S515-313 |  | 座 | 3 | 7123.97 |  | 21371.91
73 | 040504002008 | 混凝土井（沉泥井） | 1.1700*1100矩形混凝土沉泥井 2.平均埋深3.5m 3.详见图集20S515-39 |  | 座 | 2 | 6059.61 |  | 12119.22
本页小计 | [8 empty] | 239398.55
注：为计取规费等的使用，可在表中增设其中：“定额人工费”。
表—08
分部分项工程和单价措施项目清单与计价表
工程名称：给排水工程 |  |  |  | 标段： |  |  |  | 第 8 页 共 9 页
序号 | 项目编码 | 项目名称 | 项目特征描述 |  | 计量单位 | 工程量 | 金额（元）
[7 empty] | 综合单价 |  | 综合合价 | 其中
暂估价
74 | 040504002011 | 混凝土井（沉泥井） | 1.2100*2100矩形混凝土沉泥井 2.平均埋深3.5m 3.详见图集20S515-59 |  | 座 | 3 | 13700.18 |  | 41100.54
75 | 040504002012 | 混凝土井（沉泥井） | 1.2400*2400矩形混凝土沉泥井 2.平均埋深3.5m 3.详见图集20S515-59 |  | 座 | 1 | 17870.15 |  | 17870.15
76 | 040504009002 | 双篦平篦式雨水口 | 1.雨水篦子及圈口材质、型号、规格:平箅式双箅雨水口（1450*380）砖砌 2.详见图集16S518-9 |  | 座 | 106 | 1563.05 |  | 165683.3
77 | 粤040101006005 | 打拔钢板桩 | 1.部位:雨水管 2.型号:拉森Ⅲ型 3.桩长:6m |  | t | 325.8 | 1197.28 |  | 390073.82
|  | 雨水管合计 | [6 empty] | 2621725.92
|  | 管道敷设工程合计 | [6 empty] | 16130941.99
|  | 分部分项合计 | [6 empty] | 18116353.27
措施项目
78 | 041102031001 | 管(渠)道平基模板 |  |  | m2 | 864.582 | 46.93 |  | 40574.83
79 | 041102032001 | 管(渠)道管座模板 |  |  | m2 | 1548.17 | 61.58 |  | 95336.31
80 | 041102001001 | 垫层模板 |  |  | m2 | 60.39 | 44.88 |  | 2710.3
81 | 041102034001 | 池底模板 |  |  | m2 | 115.12 | 86.2 |  | 9923.34
82 | 041102035001 | 池壁(隔墙)模板 |  |  | m2 | 2027.39 | 93.62 |  | 189804.25
83 | 041102033001 | 井顶(盖)板模板 |  |  | m2 | 526.43 | 68.88 |  | 36260.5
84 | 041102028001 | 顶管井壁模板 | 1.沉井模板 井壁、隔墙 |  | m2 | 3783.01 | 133.27 |  | 504161.74
|  | 单价措施合计 | [6 empty] | 878771.27
本页小计 | [8 empty] | 1493499.08
注：为计取规费等的使用，可在表中增设其中：“定额人工费”。
表—08
分部分项工程和单价措施项目清单与计价表
工程名称：给排水工程 |  |  |  | 标段： |  |  |  | 第 9 页 共 9 页
合 计 | [8 empty] | 18995124.54
注：为计取规费等的使用，可在表中增设其中：“定额人工费”。
表—08

## 表-11 总价措施项目清单与计价表
总价措施项目清单与计价表
工程名称：给排水工程 | [5 empty] | 标段： |  | 第 1 页 共 2 页
序号 | 项目编码 | 项目名称 | 计算基础 | 费率 (%) | 金额 (元) |  | 调整 费率(%) |  | 调整后 金额(元) | 备注
1 | LSSGCSF00001 | 绿色施工安全防护措施费 | 分部分项人工费+分部分项机具费 | 16.5 | 1165495.78 |  |  |  |  | 以分部分项的人工费与施工机具费之和为计算基础；以专业工程类型 区分不同费率计算； 单独场地平整工程费率为4.35%； 道路、管网工程费率为16.50%； 桥涵、隧道、水处理构筑物工程费率为14.50%； 分部分项工程总费用在300 万元以内（含300 万元）的项目按基本费率乘以1.20；
2 | 粤041109009001 | 文明工地增加费 | 分部分项人工费+分部分项机具费 | 0 | [5 empty] | 以分部分项的人工费与施工机具费之和为计算基础；市级文明工地0.60%；省级文明工地1.20%
3 | 041109002001 | 夜间施工增加费 |  | 20 | [5 empty] | 以夜间施工项目人工费的20%计算
4 | 041109005001 | 交通疏解员增加费 |  | 15 | [5 empty] | 按照项目分部分项人工费的15%计算（有方案的按照方案计算），
编制人（造价人员）： | [5 empty] | 复核人（造价工程师）：
表-11
总价措施项目清单与计价表
工程名称：给排水工程 | [5 empty] | 标段： |  | 第 2 页 共 2 页
序号 | 项目编码 | 项目名称 | 计算基础 | 费率 (%) | 金额 (元) |  | 调整 费率(%) |  | 调整后 金额(元) | 备注
结算时据实结算。
5 | 041108001001 | 地下管线交叉降效费 |  | 0 | [5 empty] | 按实际发生或经批准的施工方案计算
6 | 粤041109008001 | 赶工措施费 | 分部分项人工费+分部分项机具费 | 0 | [5 empty] | 赶工措施费=（1-δ）*分部分项的（人工费+施工机具费）*0.30 （0.8≤δ＜1 式中：δ=合同工期/定额工期）
7 | QTFY00000001 | 其他费用 | [7 empty] | 按实际发生或经批准的施工组织设计方案计算
合 计 |  |  |  |  | 1165495.78
编制人（造价人员）： | [5 empty] | 复核人（造价工程师）：
表-11

## 表-12 其他项目清单与计价汇总表
其他项目清单与计价汇总表
工程名称：给排水工程 |  |  | 标段： |  | 第 1 页 共 1 页
序号 | 项目名称 | 金额（元） |  | 结算金额（元） |  | 备注
1 | 暂列金额 |  |  |  |  | 明细详见表-12-1
2 | 暂估价
2.1 | 材料暂估价 | — |  |  |  | 明细详见表-12-2
2.2 | 专业工程暂估价 |  |  |  |  | 明细详见表-12-3
3 | 计日工 |  |  |  |  | 明细详见表-12-4
4 | 总承包服务费 |  |  |  |  | 明细详见表-12-5
5 | 预算包干费 | 423816.65
6 | 工程优质费
7 | 概算幅度差 | 543490.60
8 | 现场签证费用
9 | 索赔费用
10 | 其他费用
| 合 计 | 967307.25 |  |  |  | —
注：材料（工程设备）暂估单价进入清单项目综合单价，此处不汇总。
表—12

## 表-13 规费、税金项目清单与计价表
规费、税金项目清单与计价表
工程名称：给排水工程 |  |  | 标段： |  |  | 第 1 页 共 1 页
序号 | 项目名称 | 计算基础 |  | 取费基数 | 计算费率 (%) |  | 金额(元)
1 | 增值税销项税额 | 分部分项合计+措施合计+其他项目 |  | 21127927.57 | 9 |  | 1901513.48
合 计 | [6 empty] | 1901513.48
编制人（造价人员）： |  |  | 复核人（造价工程师）：
表—13