## 表-04 单位工程预算价汇总表
单位工程预算汇总表
工程名称：道路工程 |  |  | 标段： | 第 1 页 共 1 页
序号 | 汇总内容 | 金额:(元) |  |  | 其中：暂估价(元)
1 | 分部分项合计 | 39333383.41
1.1 | 挖填路基 | 10096811.52
1.2 | 机动车道 | 14459655.37
1.3 | 非机动车道 | 1956417.99
1.4 | 人行道 | 5519141.23
1.5 | 侧平石及压条 | 2519445.52
1.6 | 边坡防护 | 4317763.94
1.7 | 拆除工程 | 464147.84
2 | 措施合计 | 2055038.52
2.1 | 绿色施工安全防护措施费 | 1979545.87
2.2 | 其他措施费 | 75492.65
3 | 其他项目 | 1899836.36 |  |  | －
3.1 | 暂列金额
3.2 | 暂估价
3.3 | 计日工
3.4 | 总承包服务费
3.5 | 预算包干费 | 719834.86
3.6 | 工程优质费
3.7 | 概算幅度差 | 1180001.5
3.8 | 索赔费用
3.9 | 现场签证费用
3.10 | 其他费用
4 | 税前工程造价 | 43288258.29
5 | 增值税销项税额 | 3895943.25 |  |  | －
6 | 总造价 | 47184201.54
7 | 人工费 | 3009645.39
预算价合计=1+2+3+5 |  | 47,184,201.54 |  |  | 0.00
注：本表适用于单位工程招标控制价或投标报价的汇总，如无单位工程划分，单项工程也使用本表汇总
表—04

## 表-08 分部分项工程和单价措施项目清单与计价表(含分部小计)
分部分项工程和单价措施项目清单与计价表
工程名称：道路工程 |  |  |  | 标段： |  |  |  | 第 1 页 共 4 页
序号 | 项目编码 | 项目名称 | 项目特征描述 |  | 计量单位 | 工程量 | 金额（元）
[7 empty] | 综合单价 |  | 综合合价 | 其中
暂估价
挖填路基
1 | 040101001001 | 挖一般土方 | 1.土壤类别:一、二类土 |  | m3 | 27214.56 | 5.25 |  | 142876.44
2 | 040103002001 | 余方弃置 | 1.废弃料品种:弃土方 2.运距:暂定15km |  | m3 | 27214.56 | 38.97 |  | 1060551.4
3 | 040103001001 | 回填方 | 1.填方材料品种:外购土方 2.填方来源、运距:暂按15km |  | m3 | 160501.42 | 55.41 |  | 8893383.68
|  | 挖填路基合计 | [6 empty] | 10096811.52
机动车道
4 | 040203006001 | 沥青混凝土（上面层） | 1.沥青混凝土种类:细粒式改性沥青混凝土(AC-13C) 2.厚度:4cm |  | m2 | 33777 | 61.92 |  | 2091471.84
5 | 040203003001 | 粘层 | 1.材料品种:快裂洒布型乳化沥青PC-3 2.喷油量:0.5L/m |  | m2 | 33777 | 2.5 |  | 84442.5
6 | 040203006002 | 沥青混凝土（下面层） | 1.沥青混凝土种类:中粒式沥青混凝土（AC-20C） 2.厚度:8cm |  | m2 | 33777 | 109.62 |  | 3702634.74
7 | 040203004001 | 封层 | 1.材料品种:下封层（70#热沥青+撒布瓜米石） 2.厚度:10mm |  | m2 | 33777 | 10.32 |  | 348578.64
8 | 040203003002 | 透层 | 1.材料品种:液体沥青透层 (AL（M）-2) 2.喷油量:1.1L/m |  | m2 | 33777 | 4.69 |  | 158414.13
9 | 040202015001 | 水泥稳定碎石（上基层） | 1.水泥含量:5% 2.石料规格:20~40mm 3.厚度:32cm |  | m2 | 36412.48 | 109 |  | 3968960.32
10 | 040202015002 | 水泥稳定碎石（下基层） | 1.水泥含量:4% 2.石料规格:20~40mm 3.厚度:18cm |  | m2 | 38416.26 | 60.91 |  | 2339934.4
11 | 040202011001 | 碎石垫层 | 1.石料规格:级配碎石 2.厚度:15cm |  | m2 | 39499.19 | 42.26 |  | 1669235.77
12 | 040202001001 | 路床(槽)整形 | 1.部位:机动车道 |  | m2 | 39499.19 | 2.43 |  | 95983.03
|  | 机动车道合计 | [6 empty] | 14459655.37
非机动车道
本页小计 | [8 empty] | 24556466.89
注：为计取规费等的使用，可在表中增设其中：“定额人工费”。
表—08
分部分项工程和单价措施项目清单与计价表
工程名称：道路工程 |  |  |  | 标段： |  |  |  | 第 2 页 共 4 页
序号 | 项目编码 | 项目名称 | 项目特征描述 |  | 计量单位 | 工程量 | 金额（元）
[7 empty] | 综合单价 |  | 综合合价 | 其中
暂估价
13 | 040203006003 | 沥青混凝土（上面层） | 1.沥青混凝土种类:彩色改性沥青混凝土透水面层(OGFC-10) 2.厚度:3cm |  | m2 | 5483 | 54.01 |  | 296136.83
14 | 粤040202017001 | C25透水混凝土 | 1.混凝土强度等级:C25 2.厚度:8cm |  | m2 | 5483 | 86.48 |  | 474169.84
15 | 040303001001 | 水泥混凝土 | 1.混凝土强度等级:C20透水混凝土 2.厚度:15cm |  | m2 | 4625.98 | 148.35 |  | 686264.13
16 | 040202011003 | 碎石垫层 | 1.石料规格:级配碎石 2.厚度:10cm |  | m2 | 5483 | 31.44 |  | 172385.52
17 | 040201021002 | 土工合成材料 | 1.材料品种、规格:防渗土工布200g/㎡ |  | m2 | 6860.4 | 11.18 |  | 76699.27
18 | 040201023001 | 20×25cm碎石盲沟 | 1.材料品种、规格:碎石 2.断面尺寸:20*25cm 3.敷设DN100纵向PVC透水管 |  | m | 3556 | 65.05 |  | 231317.8
19 | 040501004001 | 塑料管 | 1.部位:碎石盲沟 2.材质及规格:横向PVC管DN100 |  | m | 476 | 40.85 |  | 19444.6
|  | 非机动车道合计 | [6 empty] | 1956417.99
人行道
20 | 040204002001 | 人行道块料铺设 | 1.块料品种、规格:30x30x8cm花岗岩砖 2.基础、垫层:材料品种、厚度:3cm干硬性透水水泥砂浆 |  | m2 | 11151 | 349.45 |  | 3896716.95
21 | 粤040202017002 | 水泥混凝土 | 1.混凝土强度等级:C20 2.厚度:15cm |  | m2 | 8927.29 | 132.73 |  | 1184919.2
22 | 040202011002 | 碎石垫层 | 1.石料规格:级配碎石 2.厚度:10cm |  | m2 | 9718.43 | 31.44 |  | 305547.44
23 | 040201021001 | 土工合成材料 | 1.材料品种、规格:防渗土工布200g/㎡ |  | m2 | 9718.43 | 11.18 |  | 108652.05
24 | 040204001001 | 人行道整形碾压 | 1.部位:人行道 |  | m2 | 11151 | 2.09 |  | 23305.59
|  | 人行道合计 | [6 empty] | 5519141.23
侧平石及压条
本页小计 | [8 empty] | 7475559.22
注：为计取规费等的使用，可在表中增设其中：“定额人工费”。
表—08
分部分项工程和单价措施项目清单与计价表
工程名称：道路工程 |  |  |  | 标段： |  |  |  | 第 3 页 共 4 页
序号 | 项目编码 | 项目名称 | 项目特征描述 |  | 计量单位 | 工程量 | 金额（元）
[7 empty] | 综合单价 |  | 综合合价 | 其中
暂估价
25 | 040204004001 | 安砌侧石 | 1.材料品种、规格:花岗岩1200*300*150mm 2.基础、垫层:材料品种、厚度:C20砼底座 |  | m | 3606 | 180.08 |  | 649368.48
26 | 040204004002 | 安砌高侧石 | 1.材料品种、规格:花岗岩1000*200*500 2.基础、垫层:材料品种、厚度:C20砼底座 |  | m | 1050 | 178.73 |  | 187666.5
27 | 040204004003 | 安砌平石 | 1.材料品种、规格:花岗岩1000*250*120 |  | m | 4545.4 | 132.02 |  | 600083.71
28 | 040204004004 | 安砌车止石 | 1.材料品种、规格:花岗岩φ150 |  | 个 | 104 | 307.47 |  | 31976.88
29 | 040204004005 | 安砌平石（压条） | 1.材料品种、规格:花岗岩1200*150*160 |  | m | 9255 | 113.49 |  | 1050349.95
|  | 侧平石及压条合计 | [6 empty] | 2519445.52
边坡防护
30 | 040305003001 | 浆砌块料 | 1.部位:边坡 2.材料品种、规格:片石 3.砂浆强度等级:水泥砂浆M7.5 |  | m3 | 1019.93 | 535.46 |  | 546131.72
31 | 040201021003 | 土工合成材料 | 1.无纺布覆盖 |  | m2 | 23389.2 | 37.19 |  | 869844.35
32 | 050102013001 | 喷播植草(灌木)籽 | 1.养护期:3个月 2.草(灌木)籽种类:草籽混合物 |  | m2 | 23389.2 | 20.76 |  | 485559.79
33 | 040103001002 | 回填方 | 1.填方材料品种:回填改良土10cm |  | m3 | 23389.2 | 4.9 |  | 114607.08
34 | 040205012001 | 隔离护栏 | 1.规格、型号:高1.1m镀锌钢管护栏 |  | m | 3556 | 223.79 |  | 795797.24
35 | 040201022001 | 临时排水沟 | 1.名称:C30砼临时排水边沟 2.断面尺寸:60*60cm 3.基础、垫层:材料品种、厚度:100mm中粗砂垫层 4.盖板材质、规格:C30钢筋砼盖板 |  | m | 3556 | 423.46 |  | 1505823.76
|  | 边坡防护合计 | [6 empty] | 4317763.94
拆除工程
本页小计 | [8 empty] | 6837209.46
注：为计取规费等的使用，可在表中增设其中：“定额人工费”。
表—08
分部分项工程和单价措施项目清单与计价表
工程名称：道路工程 |  |  |  | 标段： |  |  |  | 第 4 页 共 4 页
序号 | 项目编码 | 项目名称 | 项目特征描述 |  | 计量单位 | 工程量 | 金额（元）
[7 empty] | 综合单价 |  | 综合合价 | 其中
暂估价
36 | 041001001001 | 拆除路面 | 1.材质:沥青柏油类 2.厚度:15cm |  | m2 | 875 | 12.43 |  | 10876.25
37 | 041001003001 | 拆除基层 | 1.材质:水泥稳定级配碎石 2.厚度:75cm |  | m2 | 875 | 69.05 |  | 60418.75
38 | 041001001002 | 拆除路面 | 1.材质:混凝土类（无筋） 2.厚度:20cm |  | m2 | 960 | 22.87 |  | 21955.2
39 | 041001003002 | 拆除基层 | 1.材质:水泥稳定级配碎石 2.厚度:30cm |  | m2 | 960 | 26.59 |  | 25526.4
40 | 041001002001 | 拆除人行道 | 1.材质:普通粘土砖 平铺 2.厚度:10cm |  | m2 | 1750 | 6.79 |  | 11882.5
41 | 041001003003 | 拆除基层 | 1.材质:水泥稳定石屑 2.厚度:25cm |  | m2 | 1750 | 21.87 |  | 38272.5
42 | 041001007001 | 拆除砖石结构 | 1.结构形式:砖混结构 |  | m3 | 800 | 98.38 |  | 78704
43 | 040102001001 | 挖一般石方 | 1.挖掘机挖装松散石方 |  | m3 | 2680 | 11.93 |  | 31972.4
44 | 040103002002 | 余方弃置 | 1.废弃料品种:砼碎块碎渣 2.运距:暂定15km |  | m3 | 2680 | 68.17 |  | 182695.6
45 | 041001010001 | 拆除现状路灯 | 1.拆除现状路灯 |  | 根 | 8 | 230.53 |  | 1844.24
|  | 拆除工程合计 | [6 empty] | 464147.84
|  | 分部分项合计 | [6 empty] | 39333383.41
措施项目
46 | 041102001001 | 垫层模板 | 1.部位:侧石砼座 |  | m2 | 1682.1 | 44.88 |  | 75492.65
|  | 单价措施合计 | [6 empty] | 75492.65
本页小计 | [8 empty] | 539640.49
合 计 | [8 empty] | 39408876.06
注：为计取规费等的使用，可在表中增设其中：“定额人工费”。
表—08

## 表-11 总价措施项目清单与计价表
总价措施项目清单与计价表
工程名称：道路工程 | [5 empty] | 标段： |  | 第 1 页 共 2 页
序号 | 项目编码 | 项目名称 | 计算基础 | 费率 (%) | 金额 (元) |  | 调整 费率(%) |  | 调整后 金额(元) | 备注
1 | LSSGCSF00001 | 绿色施工安全防护措施费 | 分部分项人工费+分部分项机具费 | 16.5 | 1979545.87 |  |  |  |  | 以分部分项的人工费与施工机具费之和为计算基础；以专业工程类型 区分不同费率计算； 单独场地平整工程费率为4.35%； 道路、管网工程费率为16.50%； 桥涵、隧道、水处理构筑物工程费率为14.50%； 分部分项工程总费用在300 万元以内（含300 万元）的项目按基本费率乘以1.20；
2 | 粤041109009001 | 文明工地增加费 | 分部分项人工费+分部分项机具费 | 0 | [5 empty] | 以分部分项的人工费与施工机具费之和为计算基础；市级文明工地0.60%；省级文明工地1.20%
3 | 041109002001 | 夜间施工增加费 |  | 20 | [5 empty] | 以夜间施工项目人工费的20%计算
4 | 041109005001 | 交通疏解员增加费 |  | 15 | [5 empty] | 按照项目分部分项人工费的15%计算（有方案的按照方案计算），
编制人（造价人员）： | [5 empty] | 复核人（造价工程师）：
表-11
总价措施项目清单与计价表
工程名称：道路工程 | [5 empty] | 标段： |  | 第 2 页 共 2 页
序号 | 项目编码 | 项目名称 | 计算基础 | 费率 (%) | 金额 (元) |  | 调整 费率(%) |  | 调整后 金额(元) | 备注
结算时据实结算。
5 | 041108001001 | 地下管线交叉降效费 |  | 0 | [5 empty] | 按实际发生或经批准的施工方案计算
6 | 粤041109008001 | 赶工措施费 | 分部分项人工费+分部分项机具费 | 0 | [5 empty] | 赶工措施费=（1-δ）*分部分项的（人工费+施工机具费）*0.30 （0.8≤δ＜1 式中：δ=合同工期/定额工期）
7 | QTFY00000001 | 其他费用 | [7 empty] | 按实际发生或经批准的施工组织设计方案计算
合 计 |  |  |  |  | 1979545.87
编制人（造价人员）： | [5 empty] | 复核人（造价工程师）：
表-11

## 表-12 其他项目清单与计价汇总表
其他项目清单与计价汇总表
工程名称：道路工程 |  |  | 标段： |  | 第 1 页 共 1 页
序号 | 项目名称 | 金额（元） |  | 结算金额（元） |  | 备注
1 | 暂列金额 |  |  |  |  | 明细详见表-12-1
2 | 暂估价
2.1 | 材料暂估价 | — |  |  |  | 明细详见表-12-2
2.2 | 专业工程暂估价 |  |  |  |  | 明细详见表-12-3
3 | 计日工 |  |  |  |  | 明细详见表-12-4
4 | 总承包服务费 |  |  |  |  | 明细详见表-12-5
5 | 预算包干费 | 719834.86
6 | 工程优质费
7 | 概算幅度差 | 1180001.50
8 | 现场签证费用
9 | 索赔费用
10 | 其他费用
| 合 计 | 1899836.36 |  |  |  | —
注：材料（工程设备）暂估单价进入清单项目综合单价，此处不汇总。
表—12

## 表-13 规费、税金项目清单与计价表
规费、税金项目清单与计价表
工程名称：道路工程 |  |  | 标段： |  |  | 第 1 页 共 1 页
序号 | 项目名称 | 计算基础 |  | 取费基数 | 计算费率 (%) |  | 金额(元)
1 | 增值税销项税额 | 分部分项合计+措施合计+其他项目 |  | 43288258.29 | 9 |  | 3895943.25
合 计 | [6 empty] | 3895943.25
编制人（造价人员）： |  |  | 复核人（造价工程师）：
表—13