## 软基处理工程
分部分项工程和单价措施项目清单与计价表
工程名称：软基处理工程 |  |  |  | 标段： |  |  |  | 第 1 页 共 2 页
序号 | 项目编码 | 项目名称 | 项目特征描述 |  | 计量单位 | 工程量 | 金额（元）
[7 empty] | 综合单价 |  | 综合合价 | 其中
暂估价
|  | 软基处理（一般路段） | [6 empty] | 4662679.69 |  | 审核工程量 | 计算式 |  | 该段新增双向土工格栅
1 | 040101005001 | 挖淤泥、流砂 | 1.挖掘深度:0.8m 内 |  | m3 | 14451.2 | 12.33 |  | 178183.3 |  | 14451.8185 | （2100.5523+11242.4426+4721.7782）*0.8 |  |  | 36129.5462 | 单向土工格栅量*2
2 | 040103002001 | 余方弃置 | 1.废弃料品种:淤泥土 2.运距:暂定10km |  | m3 | 14451.2 | 36.78 |  | 531515.14 |  | 14451.8185 | 14451.8185
3 | 040103001001 | 回填方 | 1.填方材料品种:碎石 |  | m3 | 14451.2 | 273.54 |  | 3952981.25 |  | 14451.8185 | 14451.8185
|  | 软基处理（鱼塘段换填处理） | [6 empty] | 7308538.72
4 | 040101005002 | 挖淤泥、流砂 | 1.挖掘深度:1.5m |  | m3 | 32592 | 12.33 |  | 401859.36 |  | 32592.0465 | (3342.8512+3188.8711+15196.3087)*1.5
5 | 040103002002 | 余方弃置 | 1.废弃料品种:淤泥土 2.运距:暂定10km |  | m3 | 32592 | 36.78 |  | 1198733.76 |  | 32592.0465 | 32592.0465
6 | 040103001002 | 回填方 | 1.填方材料品种:碎石 |  | m3 | 6518.4 | 273.54 |  | 1783043.14 |  | 6518.4093 | (3342.8512+3188.8711+15196.3087)*0.3
7 | 040201021001 | 土工合成材料 | 1.材料品种、规格:土工格栅 |  | m2 | 21728 | 19.55 |  | 424782.4 |  | 21728.031 | 3342.8512+3188.8711+15196.3087
8 | 040103001003 | 回填方 | 1.填方材料品种:块石 |  | m3 | 26073.6 | 134.24 |  | 3500120.06 |  | 26073.6372 | (3342.8512+3188.8711+15196.3087)*1.2
|  | 软基处理（鱼塘段抛石挤淤处理） | [6 empty] | 18094535.50
9 | 040201007001 | 抛石挤淤 | 1.材料品种、规格:片石 |  | m3 | 58150 | 183.9 |  | 10693785.00 |  | 43612.5175 | （5331.6+3303.7421+3217.3010+565.3489+12415.2827+4241.7370）*1.5
10 | 040101005003 | 挖淤泥、流砂 | 1.挖掘深度:2m 内 |  | m3 | 58150 | 12.33 |  | 716989.5 |  | 24713.7599 | （5331.6+3303.7421+3217.3010+565.3489+12415.2827+4241.7370）*（2-1.5）*1.7
11 | 040103002003 | 余方弃置 | 1.废弃料品种:淤泥土 2.运距:暂定10km |  | m3 | 58150 | 36.78 |  | 2138757 |  | 24713.7599 | 24713.7599
12 | 040201021002 | 土工合成材料 | 1.材料品种、规格:土工格栅 |  | m2 | 29075 | 19.55 |  | 568416.25 |  | 29075.0117 | 5331.6+3303.7421+3217.3010+565.3489+12415.2827+4241.7370
13 | 040103001004 | 回填方 | 1.填方材料品种:碎石 |  | m3 | 14537.5 | 273.54 |  | 3976587.75 |  | 14537.5058 | 29075.0117*0.5
|  | 软基处理（水泥搅拌桩处理） | [6 empty] | 5964894.39
14 | 040101005004 | 挖淤泥、流砂 | 1.挖掘深度:0.5m |  | m3 | 5197 | 12.33 |  | 64079.01 |  | 5197.331 | （6964.2774+3430.3847）*0.5
本页小计 | [8 empty] | 30129832.92
注：为计取规费等的使用，可在表中增设其中：“定额人工费”。
表—08
分部分项工程和单价措施项目清单与计价表
工程名称：软基处理工程 |  |  |  | 标段： |  |  |  | 第 2 页 共 2 页
序号 | 项目编码 | 项目名称 | 项目特征描述 |  | 计量单位 | 工程量 | 金额（元）
[7 empty] | 综合单价 |  | 综合合价 | 其中
暂估价
15 | 040103002004 | 余方弃置 | 1.废弃料品种:淤泥土 2.运距:暂定10km |  | m3 | 5197 | 36.78 |  | 191145.66 |  | 5197.331 | 5197.331
16 | 040201021003 | 土工合成材料 | 1.材料品种、规格:聚丙烯双向土工格栅 |  | m2 | 10394 | 19.55 |  | 203202.7 |  | 10394.6621 | 6964.2774+3430.3847
17 | 040103001005 | 回填方 | 1.填方材料品种:碎石 |  | m3 | 5197 | 273.54 |  | 1421587.38 |  | 5197.331 | 10394.6621*0.5
18 | 040201013001 | 深层水泥搅拌桩 | 1.桩长:9m/12m 2.桩截面尺寸:Ф500㎜ 3.水泥强度等级、掺量:42.5水泥、18% 4.四搅四喷 |  | m | 61436 | 66.49 |  | 4084879.64 |  | 61436.0947 | 6963/1.3/1.3*9+3430/1.3/1.3*12 | 4120.8742
|  | 措施项目 | [6 empty] | 1102142.55 |  |  |  | 2029.8134
19 | 041103001001 | 围堰 | 1.部位:软基处理（鱼塘段抛石挤淤处理） 2.围堰类型:纤维袋围堰 |  | m3 | 3909 | 281.95 |  | 1102142.55 |  | 3909 | 3909
本页小计 | [8 empty] | 7002957.93
合 计 | [8 empty] | 37132790.85
注：为计取规费等的使用，可在表中增设其中：“定额人工费”。
表—08

## 道路工程
分部分项工程和单价措施项目清单与计价表
工程名称：道路工程 |  |  |  | 标段： |  |  |  | 第 1 页 共 4 页
序号 | 项目编码 | 项目名称 | 项目特征描述 |  | 计量单位 | 工程量 | 金额（元）
[7 empty] | 综合单价 |  | 综合合价 | 其中
暂估价
|  | 挖填路基 | [6 empty] | 10125288.21 |  | 审核工程量 | 计算式
1 | 040101001001 | 挖一般土方 | 1.土壤类别:一、二类土 |  | m3 | 29954 | 5.25 |  | 157258.5 |  | 27214.561 | 27214.561
2 | 040103002001 | 余方弃置 | 1.废弃料品种:弃土方 2.运距:暂定10km |  | m3 | 29954 | 28.48 |  | 853089.92 |  | 27214.561 | 27214.561
3 | 040103001001 | 回填方 | 1.填方材料品种:外购土方 |  | m3 | 156641 | 58.19 |  | 9114939.79 |  | 160501.417 | 160501.417
|  | 机动车道 | [6 empty] | 14317181.06
4 | 040203006001 | 沥青混凝土（上面层） | 1.沥青混凝土种类:细粒式改性沥青混凝土(AC-13C) 2.厚度:4cm |  | m2 | 33777 | 61.92 |  | 2091471.84 |  | 33777 | 33777
5 | 040203003001 | 粘层 | 1.材料品种:快裂洒布型乳化沥青PC-3 2.喷油量:0.5L/m |  | m2 | 33777 | 2.5 |  | 84442.5 |  | 33777 | 33777
6 | 040203006002 | 沥青混凝土（下面层） | 1.沥青混凝土种类:中粒式沥青混凝土（AC-20C） 2.厚度:8cm |  | m2 | 33777 | 109.62 |  | 3702634.74 |  | 33777 | 33777
7 | 040203004001 | 封层 | 1.材料品种:下封层（70#热沥青+撒布瓜米石） 2.厚度:10mm |  | m2 | 33777 | 10.32 |  | 348578.64 |  | 33777 | 33777
8 | 040203003002 | 透层 | 1.材料品种:液体沥青透层 (AL（M）-2) 2.喷油量:1.1L/m |  | m2 | 33777 | 4.71 |  | 159089.67 |  | 33777 | 33777
9 | 040202015001 | 水泥稳定碎石（上基层） | 1.水泥含量:5% 2.石料规格:20~40mm 3.厚度:32cm |  | m2 | 35522 | 113.41 |  | 4028550.02 |  | 36412.478 | 36412.478
10 | 040202015002 | 水泥稳定碎石（下基层） | 1.水泥含量:4% 2.石料规格:20~40mm 3.厚度:18cm |  | m2 | 36410 | 58.85 |  | 2142728.5 |  | 38416.263 | 38416.263
11 | 040202011001 | 碎石垫层 | 1.石料规格:级配碎石 2.厚度:15cm |  | m2 | 37321 | 44.72 |  | 1668995.12 |  | 39499.19 | 39499.19
12 | 040202001001 | 路床(槽)整形 | 1.部位:机动车道 |  | m2 | 37321 | 2.43 |  | 90690.03 |  | 33777 | 33777
|  | 非机动车道 | [6 empty] | 1827071.59
本页小计 | [8 empty] | 24442469.27
注：为计取规费等的使用，可在表中增设其中：“定额人工费”。
表—08
分部分项工程和单价措施项目清单与计价表
工程名称：道路工程 |  |  |  | 标段： |  |  |  | 第 2 页 共 4 页
序号 | 项目编码 | 项目名称 | 项目特征描述 |  | 计量单位 | 工程量 | 金额（元）
[7 empty] | 综合单价 |  | 综合合价 | 其中
暂估价
13 | 040203006003 | 沥青混凝土（上面层） | 1.沥青混凝土种类:彩色改性沥青混凝土透水面层(OGFC-10) 2.厚度:3cm |  | m2 | 5483 | 71.44 |  | 391705.52 |  | 5483 | 5483
14 | 粤040202017001 | C25透水混凝土 | 1.混凝土强度等级:C25 2.厚度:8cm |  | m2 | 5438 | 67.44 |  | 366738.72 |  | 5483 | 5483
15 | 040303001001 | 混凝土垫层 | 1.混凝土强度等级:15cmC20透水混凝土 |  | m3 | 815.7 | 691.64 |  | 564170.75 |  | 815.7 | 815.7
16 | 040202011003 | 碎石垫层 | 1.石料规格:级配碎石 2.厚度:10cm |  | m2 | 5438 | 31.43 |  | 170916.34 |  | 5438 | 5438
17 | 040201021002 | 土工合成材料 | 1.材料品种、规格:防渗土工布200g/㎡ |  | m2 | 5438 | 13.45 |  | 73141.1 |  | 6860.4 | 6860.4
18 | 040201023001 | 20×25cm碎石盲沟 | 1.材料品种、规格:碎石 2.断面尺寸:20*25cm 3.敷设DN100 PVC透水管 |  | m | 3556 | 67.76 |  | 240954.56 |  | 3556 | 1778*2
19 | 040501004001 | 塑料管 | 1.部位:碎石盲沟 2.材质及规格:PVC管DN100 |  | m | 476 | 40.85 |  | 19444.6 |  | 476 | 4*119
|  | 人行道 | [6 empty] | 5623337.79
20 | 040204002001 | 人行道块料铺设 | 1.块料品种、规格:30x30x8cm花岗岩砖 2.基础、垫层:材料品种、厚度:3cm干硬性透水水泥砂浆 |  | m2 | 11151 | 360.1 |  | 4015475.1 |  | 11151 | 11151 | 3cm干硬性透水水泥砂浆：9190.041㎡
21 | 粤040202017002 | 水泥混凝土 | 1.混凝土强度等级:C20 2.厚度:15cm |  | m2 | 11151 | 97.22 |  | 1084100.22 |  | 8927.287 | 8927.287
22 | 040202011002 | 碎石垫层 | 1.石料规格:级配碎石 2.厚度:10cm |  | m2 | 11151 | 31.43 |  | 350475.93 |  | 9718.425 | 9718.425
23 | 040201021001 | 土工合成材料 | 1.材料品种、规格:防渗土工布200g/㎡ |  | m2 | 11151 | 13.45 |  | 149980.95 |  | 9718.425 | 9718.425
24 | 040204001001 | 人行道整形碾压 | 1.部位:人行道 |  | m2 | 11151 | 2.09 |  | 23305.59 |  | 11151 | 11151
|  | 侧平石及压条 | [6 empty] | 2198598.99
25 | 040204004001 | 安砌侧石 | 1.材料品种、规格:花岗岩1200*300*150mm 2.基础、垫层:材料品种、厚度:C20砼底座 |  | m | 3606 | 135.31 |  | 487927.86 |  | 3606 | 3606 | C20：（0.1*0.25+0.1*0.15）*QDL
本页小计 | [8 empty] | 7938337.24
注：为计取规费等的使用，可在表中增设其中：“定额人工费”。
表—08
分部分项工程和单价措施项目清单与计价表
工程名称：道路工程 |  |  |  | 标段： |  |  |  | 第 3 页 共 4 页
序号 | 项目编码 | 项目名称 | 项目特征描述 |  | 计量单位 | 工程量 | 金额（元）
[7 empty] | 综合单价 |  | 综合合价 | 其中
暂估价
26 | 040204004002 | 安砌高侧石 | 1.材料品种、规格:花岗岩1000*500*200 2.基础、垫层:材料品种、厚度:C20砼底座 |  | m | 1050 | 219.27 |  | 230233.5 |  | 1050 | 1050 | C20：（0.1*0.4+0.16*0.2）*QDL
27 | 040204004003 | 安砌平石 | 1.材料品种、规格:花岗岩1000*250*120 |  | m | 4656 | 117.25 |  | 545916 |  | 4545.401 | 3583.552+961.849 | C20：0.1*0.25*QDL
28 | 040204004004 | 安砌车止石 | 1.材料品种、规格:花岗岩1000*300*150 2.基础、垫层:材料品种、厚度:C20砼底座 |  | 个 | 72 | 509.64 |  | 36694.08 |  | 104 | 4*2+12*8
29 | 040204004005 | 安砌平石（压条） | 1.材料品种、规格:花岗岩1200*150*160 |  | m | 9255 | 97.01 |  | 897827.55 |  | 9255 | 5666+7178/2 | C20：（0.25*0.18-0.15*0.08）*5666+（0.1*0.18+0.15*0.1）*(7178/2)
|  | 边坡防护 | [6 empty] | 3955031.61
30 | 040305003001 | 浆砌块料 | 1.部位:边坡 2.材料品种、规格:片石 3.砂浆强度等级:水泥砂浆M7.5 |  | m3 | 1342.5 | 528.49 |  | 709497.83 |  | 1019.93 | 3.517*（500+680-600）*0.5 | 新增无纺布覆盖25429.06-3.517*580；回填改良土10cm：25429.06㎡-3.517*580
31 | 050102013001 | 喷播植草(灌木)籽 | 1.养护期:12个月 2.草(灌木)籽种类:草籽混合物 |  | m2 | 22377 | 29.18 |  | 652960.86 |  | 25429.06 | 2489.926+22939.134
32 | 040205012001 | 隔离护栏 | 1.规格、型号:镀锌钢管护栏 |  | m | 3556 | 223.79 |  | 795797.24 |  | 3556 | 1778*2
33 | 040201022001 | 排水沟、截水沟 | 1.名称:C30砼排水边沟 2.断面尺寸:60*60cm 3.基础、垫层:材料品种、厚度:100mm中粗砂垫层 4.盖板材质、规格:C30钢筋砼盖板 |  | m | 3556 | 505.28 |  | 1796775.68 |  | 3556 | 1778*2 | 中粗砂垫层：1*0.1*QDL；C30：（1*0.75-0.5*0.4-0.6*0.05）*QDL；C30钢筋砼盖板：0.6*0.6*0.05*5927；盖板钢筋（0.395*0.54*6*5927+0.617*0.54*5927）/1000
|  | 拆除工程 | [6 empty] | 428803.84
34 | 041001001001 | 拆除路面 | 1.材质:沥青柏油类 2.厚度:15cm |  | m2 | 875 | 12.43 |  | 10876.25 |  | 875 | 875
35 | 041001003001 | 拆除基层 | 1.材质:水泥稳定级配碎石 2.厚度:75cm |  | m2 | 875 | 69.05 |  | 60418.75 |  | 875 | 875
36 | 041001001002 | 拆除路面 | 1.材质:混凝土类（无筋） 2.厚度:20cm |  | m2 | 960 | 22.87 |  | 21955.2 |  | 960 | 960
37 | 041001003002 | 拆除基层 | 1.材质:水泥稳定级配碎石 2.厚度:30cm |  | m2 | 960 | 26.59 |  | 25526.4 |  | 960 | 960
本页小计 | [8 empty] | 5784479.34
注：为计取规费等的使用，可在表中增设其中：“定额人工费”。
表—08
分部分项工程和单价措施项目清单与计价表
工程名称：道路工程 |  |  |  | 标段： |  |  |  | 第 4 页 共 4 页
序号 | 项目编码 | 项目名称 | 项目特征描述 |  | 计量单位 | 工程量 | 金额（元）
[7 empty] | 综合单价 |  | 综合合价 | 其中
暂估价
38 | 041001002001 | 拆除人行道 | 1.材质:普通粘土砖 平铺 2.厚度:10cm |  | m2 | 1750 | 2.79 |  | 4882.5 |  | 1750 | 1750
39 | 041001003003 | 拆除基层 | 1.材质:水泥稳定石屑 2.厚度:25cm |  | m2 | 1750 | 21.87 |  | 38272.5 |  | 1750 | 1750
40 | 041001007001 | 拆除砖石结构 | 1.结构形式:砖混结构 |  | m3 | 800 | 142.01 |  | 113608 |  | 800 | 800
41 | 040102001001 | 挖一般石方 | 1.挖掘机挖装松散石方 |  | m3 | 2680 | 11.93 |  | 31972.4 |  | 2680 | (0.15+0.75)*875+(0.2+0.3)*960+(0.1+0.25)*1750+800
42 | 040103002002 | 余方弃置 | 1.废弃料品种:砼碎块碎渣 2.运距:暂定10km |  | m3 | 2680 | 44.57 |  | 119447.6 |  | 2680 | 2680
43 | 041001010001 | 拆除现状路灯 | 1.拆除现状路灯 |  | 根 | 8 | 230.53 |  | 1844.24 |  | 8 | 8
|  | 措施项目 | [6 empty] | 74836.63
44 | 041102001001 | 垫层模板 | 1.部位:侧石砼座 |  | m2 | 1682.1 | 44.49 |  | 74836.63 |  | 4348.195 | 1253.885+1277.175+808.692+527.515+480.928
新增排水沟、截水沟模板（0.75*2+0.4*2）*3556
本页小计 | [8 empty] | 384863.87
合 计 | [8 empty] | 38550149.72
注：为计取规费等的使用，可在表中增设其中：“定额人工费”。
表—08

## 给排水工程
工程量明细表
工程名称：给排水工程 | [5 empty] | 第 1 页 共 11 页
序号 | 项目编码 | 项目名称 | 项目特征描述 | 单位 | 工程数量 |  | 综合单价 | 合价 | 审核工程量 | 计算式 | 备注
土石方工程
1 | 040101002001 | 挖沟槽土方 | 1.土壤类别:一、二类土 2.95%机械挖土，5%人工挖土 | m3 | 18913.7 |  | 9.53 | 180247.56 | 24864.58 | 给水=1987.53+57.97 污水=4703.54+111.15 雨水=9741.23+2524.13
<1> 雨水 = (269.982+9236.69+673.624+246.507)*1.5=15640.2045
<2> 污水 = 50*2*5=500
<3> 给水 = 1849*1*1.5=2773.5
<4> 结算结果(GCLMXHJ) = 15640.2045+500.0000+2773.5000=18913.7045
2 | 040103001001 | 回填方 | 1.填方材料品种:原土回填 | m3 | 9543.35 |  | 19.12 | 182468.85 | 8138.59 | 给水=602.01+33.04 污水=2691.08 雨水=2733.32+2079.14
<1> 雨水 = 8361.3045=8361.3045
<2> 污水 = 50*2*3.5=350
<3> 给水 = 1849*1*0.45=832.05
<4> 结算结果(GCLMXHJ) = 8361.3045+350.0000+832.0500=9543.3545
3 | 040103001002 | 回填方 | 1.填方材料品种:中粗砂 | m3 | 277.35 |  | 311.38 | 86361.24 | 18.57 | 给水=18.46+0.11=垫层模板=337.2+11.52
<1> 雨水 = 3813.584=3813.584
<2> 污水 = 987.913=987.913
<3> 给水 = 1849*1*0.15=277.35
<4> 结算结果(GCLMXHJ) = 277.3500=277.35
4 | 040103001003 | 回填方 | 1.填方材料品种:石屑 | m3 | 8810.77 |  | 173.46 | 1528316.16 | 7309.27 | 给水=1446.36+21.5 污水=1617.01=管座模板=2102.5+51.56 雨水=4095.21+129.19=管座模板=2225.17+471.24
<1> 雨水 = (1737.137+689.163)*3=7278.9
<2> 污水 = 50*2=100
<3> 给水 = 1849*(1*0.9-3.14*0.2*0.2)=1431.8656
<4> 结算结果(GCLMXHJ) = 7278.9000+100.0000+1431.8656=8810.7656
5 | 040103002003 | 余方弃置 | 1.废弃料品种:弃土方 2.运距:10km | m3 | 9370.35 |  | 31.62 | 296290.47 | 10986.96 | 给水=1385.51+24.93 污水=2123.61 雨水=7007.92+444.99
<1> 工程量 = 18913.7-9543.35=9370.35
管道敷设工程
给水管
6 | 040501003001 | 铸铁管 | 1.材质及规格:球墨铸铁管DN400 2.接口方式:胶圈接口 3.管道检验及试验要求:管道试压 | m | 1723 |  | 508.4 | 875973.2 | 1686
<1> 工程量 = 1723=1723
7 | 040501003002 | 铸铁管 | 1.材质及规格:球墨铸铁管DN200 2.接口方式:胶圈接口 3.管道检验及试验要求:管道试压 | m | 72 |  | 223.29 | 16076.88 | 72
<1> 工程量 = 72=72
工程量明细表
工程名称：给排水工程 | [5 empty] | 第 2 页 共 11 页
序号 | 项目编码 | 项目名称 | 项目特征描述 | 单位 | 工程数量 |  | 综合单价 | 合价
8 | 040501002001 | 焊接钢管 | 1.材质及规格:Q235B,D426*8 2.接口方式:焊接接口 3.管道检验及试验要求:试压试验 | m | 54 |  | 558.99 | 30185.46 | 54
<1> 工程量 = 54=54
9 | 040502010001 | 消火栓 | 1.规格:SS150/80-1.6 2.详见图集07MS101-1-9 | 个 | 14 |  | 1916.61 | 26832.54 | 14
<1> 工程量 = 14=14
10 | 040504001004 | 砖砌蝶阀井 | 1.碟阀井 2.平均埋深2m 3.详见图集07MS101-2-24 | 座 | 16 |  | 6360.64 | 101770.24 | 18
<1> 工程量 = 16=16
11 | 040504001003 | 砖砌闸阀井 | 1.闸阀井 2.平均埋深2m 3.详见图集07MS101-2-14 | 座 | 14 |  | 3862.5 | 54075 | 14
<1> 工程量 = 14=14
12 | 040504001001 | 砌筑排气阀井 | 1.排气阀井 2.平均埋深2m 3.详见图集07MS101-2-52 | 座 | 5 |  | 3682.82 | 18414.1 | 5
<1> 工程量 = 5=5
13 | 040504001005 | 砖砌排泥井 | 1.排泥井 2.平均埋深2m 3.详见图集07MS101-2-14 | 座 | 4 |  | 3862.5 | 15450 | 4
<1> 工程量 = 4=4
14 | 040504001002 | 砌筑排泥湿井 | 1.排泥湿井 2.平均埋深2m 3.详见图集07MS101-2-59 | 座 | 4 |  | 3817.67 | 15270.68 | 4
<1> 工程量 = 4=4
15 | 040502005001 | 阀门 | 1.种类:蝶阀 2.材质及规格:D371X-10 DN400 3.连接形式:法兰连接 | 个 | 16 |  | 6044.65 | 96714.4 | 18
<1> 工程量 = 16=16
16 | 040502005002 | 阀门 | 1.种类:闸阀 2.材质及规格:Z45T-10 DN200 3.连接形式:法兰连接 | 个 | 14 |  | 1400.47 | 19606.58 | 14
<1> 工程量 = 14=14
17 | 040502005003 | 阀门 | 1.种类:排泥阀 2.材质及规格:DN100 3.连接形式:法兰连接 | 个 | 4 |  | 769.79 | 3079.16 | 4
<1> 工程量 = 4=4
18 | 040502005004 | 阀门 | 1.种类:排气专用蝶阀 2.材质及规格:D371X-10 DN80 3.连接形式:法兰连接 | 个 | 5 |  | 431.87 | 2159.35 | 5
<1> 工程量 = 5=5
工程量明细表
工程名称：给排水工程 | [5 empty] | 第 3 页 共 11 页
序号 | 项目编码 | 项目名称 | 项目特征描述 | 单位 | 工程数量 |  | 综合单价 | 合价
19 | 040502005005 | 阀门 | 1.种类:双孔口高速进排气阀 2.材质及规格:DN80 3.连接形式:法兰连接 | 个 | 5 |  | 1166.07 | 5830.35 | 5
<1> 工程量 = 5=5
20 | 040502001001 | 承插弯管 | 1.种类:承插弯管 2.材质及规格:球墨铸铁，DN400 3.接口形式:胶圈接口 | 个 | 2 |  | 1040.31 | 2080.62 | 2
<1> 工程量 = 2=2
21 | 040502002001 | 钢管管件制作、安装 | 1.种类:钢制弯头 2.材质及规格:Q235B，DN400 | 个 | 6 |  | 978.87 | 5873.22 | 6
<1> 工程量 = 6=6
22 | 040502001002 | 双法兰伸缩接头 | 1.种类:双法兰伸缩接头 2.材质及规格:铸铁，DN400 | 个 | 16 |  | 1994.11 | 31905.76 | 16
<1> 工程量 = 16=16
23 | 040502007001 | 盲堵板制作、安装 | 1.材质及规格:球墨铸铁，DN200 | 个 | 12 |  | 174.51 | 2094.12 | 12
<1> 工程量 = 12=12
24 | 040503002001 | 混凝土支墩 | 1.垫层材质、厚度:100mm碎石层 2.混凝土强度等级:C30 | m3 | 4.4 |  | 849.02 | 3735.69 | 0 |  | 无尺寸标注，无法计算
<1> = 1.1=1.1
<2> 结算结果(GCLMXHJ) = 1.1=1.1
<3> 工程量 = GCLMXHJ*4=4.4
25 | 040502001003 | 承插单支承三通 | 1.种类:承插单支承三通 2.材质及规格:球墨铸铁，DN400*150 | 个 | 14 |  | 905.56 | 12677.84 | 14
<1> 工程量 = 14=14
26 | 040502001004 | 承插单支承三通 | 1.种类:承插单支承三通 2.材质及规格:球墨铸铁，DN400*200 | 个 | 14 |  | 929.87 | 13018.18 | 14
<1> 工程量 = 14=14
27 | 040502001005 | 双承单盘底三通 | 1.种类:双承单盘底三通 2.材质及规格:球墨铸铁，DN400*80 | 个 | 5 |  | 847.23 | 4236.15 | 5
<1> 工程量 = 5=5
28 | 040502001006 | 承插双承四通 | 1.种类:承插双承四通 2.材质及规格:球墨铸铁，DN400*400 | 个 | 1 |  | 1523.89 | 1523.89 | 1
<1> 工程量 = 1=1
29 | 040502006001 | 钢制法兰 | 1.材质、规格、结构形式:铸铁，DN400 | 个 | 28 |  | 840.58 | 23536.24 | 28
<1> 工程量 = 28=28
污水管
地基处理
工程量明细表
工程名称：给排水工程 | [5 empty] | 第 4 页 共 11 页
序号 | 项目编码 | 项目名称 | 项目特征描述 | 单位 | 工程数量 |  | 综合单价 | 合价
30 | 粤040101006001 | 打拔钢板桩 | 1.部位:污水管 2.型号:拉森Ⅲ型 3.桩长:6m | t | 325.8 |  | 1214.32 | 395625.46 | 338.04
<1> = 181*2/0.4*6*60/1000=325.8
<2> 结算结果(GCLMXHJ) = 325.8000=325.8
31 | 粤040101006002 | 打拔钢板桩 | 1.部位:污水管 2.型号:拉森Ⅲ型 3.桩长:9m | t | 558.9 |  | 1057.64 | 591115 | 432
<1> = 207*2/0.4*9*60/1000=558.9
<2> 结算结果(GCLMXHJ) = 558.9000=558.9
32 | 040201015002 | 高压水泥旋喷桩 | 1.桩截面尺寸:Ф600㎜ 2.旋喷类型、方法:单管法 3.水泥强度等级、掺量:42.5R普通硅酸盐水泥，200kg/m | m | 44623.63 |  | 121.69 | 5430249.53 | 44623.63
<1> Q28 = 68*7=476
<2> 空桩 = 363*5=1815
<3> = 363*2=726
<4> 空桩 = 30*2.6=78
<5> = 30*3.5=105
<6> Q29 = 44*7.4=325.6
<7> 空桩 = 149*4.4=655.6
<8> = 149*3=447
<9> 空桩 = 30*2.4=72
<10> = 30*3.5=105
<11> Φ3500顶管工作井 = 38*8.54*12/5*8=6230.784
<12> 空桩 = 116*5.54*12/5*8=12338.688
<13> = 116*3*12=4176
<14> 空桩 = 24*3.4*2*12/5*8=3133.44
<15> = 24*3.5*2*12=2016
<16> Φ2500顶管接收井 = 30*8.05*12/5*8=4636.8
<17> 空桩 = 74*5.05*12/5*8=7175.04
<18> = 74*3*12=2664
<19> 空桩 = 21*3.4*12/5*8=1370.88
<20> = 21*3.5*12=882
<21> Φ2000顶管中间井 = 26*7.41*5=963.3
<22> 空桩 = 62*4.41*5=1367.1
<23> = 62*3*5=930
<24> 空桩 = 21*3.4*2*5=714
工程量明细表
工程名称：给排水工程 | [5 empty] | 第 5 页 共 11 页
序号 | 项目编码 | 项目名称 | 项目特征描述 | 单位 | 工程数量 |  | 综合单价 | 合价
<25> = 21*3.5*2*5=735
<26> 结算结果(GCLMXHJ) = 6230.7840+12338.6880+4176.0000+3133.4400+2016.0000+4636.8000+7175.0400+2664.0000+1370.8800+882.0000=44623.632
φ3500顶管工作井（平均埋深9m，共17座）
33 | 040101003001 | 挖基坑土方 | 1.土壤类别:一、二类土 2.挖土深度:8m 3.换长臂挖掘机，60%机械挖土，40%人工挖土 | m3 | 2577.19 |  | 16.95 | 43683.37 | 2577.19
<1> = 73.1909=73.1909
<2> = 6.2204=6.2204
<3> = 9.6211*0.5=4.8106
<4> 结算结果(GCLMXHJ) = 73.1909+6.2204+4.8106=84.2219
<5> 工程量 = GCLMXHJ*17/5*9=2577.19
34 | 040103002001 | 余方弃置 | 1.废弃料品种:弃土 2.运距:10km | m3 | 2577.19 |  | 31.62 | 81490.75 | 2577.19
<1> 工程量 = 2577.19=2577.19
35 | 040103001004 | 回填方 | 1.填方材料品种:1:1粗砂碎石垫层300mm厚 | m3 | 49.07 |  | 242.49 | 11898.98 | 47.07
<1> = 9.6211*0.3=2.8863
<2> 结算结果(GCLMXHJ) = 2.8863=2.8863
<3> 工程量 = GCLMXHJ*17=49.07
36 | 040103001005 | 回填方 | 1.填方材料品种:石屑 | m3 | 145.81 |  | 173.46 | 25292.2 | 145.81
<1> = (1.55-0.59)*3.14*(1.75*1.75-0.466*0.466)=8.577
<2> 结算结果(GCLMXHJ) = 8.5770=8.577
<3> 工程量 = GCLMXHJ*17=145.81
37 | 040303001001 | 混凝土垫层 | 1.混凝土强度等级:C15 | m3 | 16.36 |  | 681.83 | 11154.74 | 16.36
<1> = 0.9621=0.9621
<2> 结算结果(GCLMXHJ) = 0.9621=0.9621
<3> 工程量 = GCLMXHJ*17=16.36
38 | 040405003001 | 混凝土封底 | 1.混凝土强度等级:C30 | m3 | 81.78 |  | 743.9 | 60836.14 | 81.78
<1> = 4.8106=4.8106
<2> 结算结果(GCLMXHJ) = 4.8106=4.8106
<3> 工程量 = GCLMXHJ*17=81.78
工程量明细表
工程名称：给排水工程 | [5 empty] | 第 6 页 共 11 页
序号 | 项目编码 | 项目名称 | 项目特征描述 | 单位 | 工程数量 |  | 综合单价 | 合价
39 | 040405001001 | 井壁混凝土 | 1.混凝土强度等级:C30 | m3 | 1208.27 |  | 707.26 | 854561.04 | 1208.27
<1> = 24.7004+8.5652=33.2656
<2> = 6.2204=6.2204
<3> 结算结果(GCLMXHJ) = 33.2656+6.2204=39.486
<4> 工程量 = GCLMXHJ*17/5*9=1208.27
40 | 040304003001 | 预制混凝土盖板、井筒 | 1.混凝土强度等级:C30 2.砂浆强度等级:水泥砂浆1:2 | m3 | 45.83 |  | 1073.61 | 49203.55 | 45.83
<1> 井盖板 = 2.3091=2.3091
<2> 井筒 = 0.3866=0.3866
<3> 结算结果(GCLMXHJ) = 2.3091+0.3866=2.6957
<4> 工程量 = GCLMXHJ*17=45.83
41 | 040304003002 | 井盖安装 | 1.混凝土强度等级:C30 2.砂浆强度等级:水泥砂浆1:2 | 套 | 17 |  | 489.46 | 8320.82 | 17
<1> 工程量 = 1*17=17
42 | 040901001001 | 现浇构件钢筋 | 1.钢筋制作、安装 圆钢 φ10mm以内 | t | 4.804 |  | 6146.27 | 29526.68 | 4.804
<1> 工程量 = 0.157*17/5*9=4.8042
43 | 040901001002 | 现浇构件钢筋 | 1.钢筋制作、安装 带肋钢筋 φ10~25mm | t | 140.515 |  | 5682.87 | 798528.48 | 140.515
<1> 工程量 = 4.592*17/5*9=140.5152
φ2500顶管接收井（平均埋深8m，共13座）
44 | 040101003002 | 挖基坑土方 | 1.土壤类别:一、二类土 2.挖土深度:8m 3.换长臂挖掘机，60%机械挖土，40%人工挖土 | m3 | 905.23 |  | 16.95 | 15343.65 | 905.23
<1> = 36.5933=36.5933
<2> = 4.4728=4.4728
<3> = 4.9087*0.5=2.4544
<4> 结算结果(GCLMXHJ) = 36.5933+4.4728+2.4544=43.5205
<5> 工程量 = GCLMXHJ*13/5*8=905.23
45 | 040103002002 | 余方弃置 | 1.废弃料品种:弃土 2.运距:10km | m3 | 905.23 |  | 31.62 | 28623.37 | 905.23
<1> 工程量 = 905.23=905.23
46 | 040103001006 | 回填方 | 1.填方材料品种:1:1粗砂碎石垫层300mm厚 | m3 | 19.14 |  | 242.49 | 4641.26 | 19.14
<1> = 4.9087*0.3=1.4726
<2> 结算结果(GCLMXHJ) = 1.4726=1.4726
工程量明细表
工程名称：给排水工程 | [5 empty] | 第 7 页 共 11 页
序号 | 项目编码 | 项目名称 | 项目特征描述 | 单位 | 工程数量 |  | 综合单价 | 合价
<3> 工程量 = GCLMXHJ*13=19.14
47 | 040103001007 | 回填方 | 1.填方材料品种:石屑 | m3 | 52.72 |  | 173.46 | 9144.81 | 52.72
<1> = (1.55-0.59)*3.14*(1.25*1.25-0.466*0.466)=4.0554
<2> 结算结果(GCLMXHJ) = 4.0554=4.0554
<3> 工程量 = GCLMXHJ*13=52.72
48 | 040303001002 | 混凝土垫层 | 1.混凝土强度等级:C15 | m3 | 6.38 |  | 681.83 | 4350.08 | 6.38
<1> = 0.4909=0.4909
<2> 结算结果(GCLMXHJ) = 0.4909=0.4909
<3> 工程量 = GCLMXHJ*13=6.38
49 | 040405003002 | 混凝土封底 | 1.混凝土强度等级:C30 | m3 | 25.53 |  | 743.9 | 18991.77 | 25.53
<1> = 1.9635=1.9635
<2> 结算结果(GCLMXHJ) = 1.9635=1.9635
<3> 工程量 = GCLMXHJ*13=25.53
50 | 040405001002 | 井壁混凝土 | 1.混凝土强度等级:C30 | m3 | 495.27 |  | 707.26 | 350284.66 | 495.27
<1> = 19.3384+4.4728=23.8112
<2> 结算结果(GCLMXHJ) = 23.8112=23.8112
<3> 工程量 = GCLMXHJ*13/5*8=495.27
51 | 040304003003 | 预制混凝土盖板、井筒 | 1.混凝土强度等级:C30 2.砂浆强度等级:水泥砂浆1:2 | m3 | 17.03 |  | 1073.61 | 18283.58 | 17.03
<1> 井盖板 = 0.9236=0.9236
<2> 井筒 = 0.3866=0.3866
<3> 结算结果(GCLMXHJ) = 0.9236+0.3866=1.3102
<4> 工程量 = GCLMXHJ*13=17.03
52 | 040304003004 | 井盖安装 | 1.混凝土强度等级:C30 2.砂浆强度等级:水泥砂浆1:2 | 套 | 13 |  | 489.46 | 6362.98 | 13
<1> 工程量 = 1*13=13
53 | 040901001003 | 现浇构件钢筋 | 1.钢筋制作、安装 圆钢 φ10mm以内 | t | 2.933 |  | 6146.27 | 18027.01 | 2.933
<1> 工程量 = 0.141*13/5*8=2.9328
54 | 040901001004 | 现浇构件钢筋 | 1.钢筋制作、安装 带肋钢筋 φ10~25mm | t | 64.126 |  | 5682.87 | 364419.72 | 64.126
<1> 工程量 = 3.083*13/5*8=64.1264
管道敷设
工程量明细表
工程名称：给排水工程 | [5 empty] | 第 8 页 共 11 页
序号 | 项目编码 | 项目名称 | 项目特征描述 | 单位 | 工程数量 |  | 综合单价 | 合价
55 | 040501012001 | 顶管 | 1.顶管工作方式:泥水平衡顶进 2.管道材质及规格:Ⅲ级F型钢筋混凝土管Ф600㎜ 3.触变泥浆要求:触变泥浆减阻 4.管道检验及试验要求:闭水试验 | m | 1405 |  | 2110.13 | 2964732.65 | 1325.1
<1> 工程量 = 1405=1405
56 | 040501001001 | Ⅱ钢筋混凝土管 | 1.垫层、基础材质及厚度:180°混凝土基础 2.规格:Φ600 3.接口方式:承插橡胶圈接口 4.管道检验及试验要求:闭水试验 | m | 404 |  | 500.65 | 202262.6 | 270
<1> 工程量 = 404=404
57 | 040501001007 | Ⅱ钢筋混凝土管 | 1.垫层、基础材质及厚度:120°混凝土基础 2.规格:Φ400 3.接口方式:承插橡胶圈接口 4.管道检验及试验要求:闭水试验 | m | 34 |  | 256.08 | 8706.72 | 21.24
<1> 工程量 = 34=34
58 | 040504002009 | 混凝土井（检查井） | 1.Φ1000圆形混凝土污水检查井 2.平均埋深8m 3.详见图集20S515-30 | 座 | 9 |  | 5345.1 | 48105.9 | 8
<1> 工程量 = 9=9
59 | 040504002015 | 污水跌水井(2100*1000mm) | 1.垫层、基础材质及厚度:C15砼垫层 2.混凝土强度等级:C30 3.盖板材质、规格:预制C30钢筋砼 4.井盖、井圈材质及规格:Φ700球墨铸铁防盗井盖（内设防坠网） 5.平均埋深8m 6.详见20S515-261 | 座 | 2 |  | 10272.95 | 20545.9 | 0 |  | 图纸无标记，无法计算
<1> 工程量 = 2=2
雨水管
60 | 040501001002 | Ⅱ钢筋混凝土管 | 1.垫层、基础材质及厚度:120°混凝土基础 2.规格:Φ300 3.接口方式:承插橡胶圈接口 4.管道检验及试验要求:闭水试验 | m | 928 |  | 193.51 | 179577.28 | 1274.98
<1> 工程量 = 928=928
61 | 040501001008 | Ⅱ钢筋混凝土管 | 1.垫层、基础材质及厚度:120°混凝土基础 2.规格:Φ400 3.接口方式:承插橡胶圈接口 4.管道检验及试验要求:闭水试验 | m | 356 |  | 256.08 | 91164.48 | 0 |  | 图纸无标记，无法计算
<1> 工程量 = 356=356
工程量明细表
工程名称：给排水工程 | [5 empty] | 第 9 页 共 11 页
序号 | 项目编码 | 项目名称 | 项目特征描述 | 单位 | 工程数量 |  | 综合单价 | 合价
62 | 040501001003 | Ⅱ钢筋混凝土管 | 1.垫层、基础材质及厚度:120°混凝土基础 2.规格:Φ600 3.接口方式:承插橡胶圈接口 4.管道检验及试验要求:闭水试验 | m | 545 |  | 427.28 | 232867.6 | 482
<1> 工程量 = 545=545
63 | 040501001004 | Ⅱ钢筋混凝土管 | 1.垫层、基础材质及厚度:120°混凝土基础 2.规格:Φ800 3.接口方式:承插橡胶圈接口 4.管道检验及试验要求:闭水试验 | m | 359 |  | 706.29 | 253558.11 | 359
<1> 工程量 = 359=359
64 | 040501001005 | Ⅱ钢筋混凝土管 | 1.垫层、基础材质及厚度:120°混凝土基础 2.规格:Φ1000 3.接口方式:承插橡胶圈接口 4.管道检验及试验要求:闭水试验 | m | 369 |  | 1006.64 | 371450.16 | 369
<1> 工程量 = 369=369
65 | 040501001006 | Ⅱ钢筋混凝土管 | 1.垫层、基础材质及厚度:120°混凝土基础 2.规格:Φ1200 3.接口方式:承插橡胶圈接口 4.管道检验及试验要求:闭水试验 | m | 476 |  | 1322.66 | 629586.16 | 476
<1> 工程量 = 476=476
66 | 040501001009 | Ⅱ钢筋混凝土管 | 1.垫层、基础材质及厚度:120°混凝土基础 2.规格:Φ1350 3.接口方式:承插橡胶圈接口 4.管道检验及试验要求:闭水试验 | m | 57 |  | 1849.52 | 105422.64 | 57
<1> 工程量 = 57=57
67 | 040504002001 | 混凝土井（检查井） | 1.Φ1000圆形混凝土雨水检查井 2.平均埋深2.5m 3.详见图集20S515-29 | 座 | 16 |  | 3617.76 | 57884.16 | 16
<1> 工程量 = 16=16
68 | 040504002002 | 混凝土井（检查井） | 1.Φ1250圆形混凝土雨水检查井 2.平均埋深2.5m 3.详见图集20S515-29 | 座 | 5 |  | 4384.28 | 21921.4 | 5
<1> 工程量 = 5=5
69 | 040504002003 | 混凝土井（检查井） | 1.Φ1500圆形混凝土雨水检查井 2.平均埋深2.5m 3.详见图集20S515-29 | 座 | 5 |  | 5243.92 | 26219.6 | 5
<1> 工程量 = 5=5
70 | 040504002004 | 混凝土井（检查井） | 1.1700*1100矩形混凝土雨水检查井 2.平均埋深2.5m 3.详见图集20S515-39 | 座 | 9 |  | 6203.44 | 55830.96 | 8
工程量明细表
工程名称：给排水工程 | [5 empty] | 第 10 页 共 11 页
序号 | 项目编码 | 项目名称 | 项目特征描述 | 单位 | 工程数量 |  | 综合单价 | 合价
<1> 工程量 = 9=9
71 | 040504002013 | 混凝土井（检查井） | 1.2100*2100矩形混凝土雨水检查井 2.平均埋深2.5m 3.详见图集20S515-59 | 座 | 1 |  | 13932.98 | 13932.98 | 1
<1> 工程量 = 1=1
72 | 040504002014 | 混凝土井（检查井） | 1.2400*2400矩形混凝土雨水检查井 2.平均埋深2.5m 3.详见图集20S515-59 | 座 | 1 |  | 18089.57 | 18089.57 | 1
<1> 工程量 = 1=1
73 | 040504002005 | 混凝土井（沉泥井） | 1.Φ1000圆形混凝土雨水沉泥井 2.平均埋深3.5m 3.详见图集20S515-313 | 座 | 1 |  | 4758.71 | 4758.71 | 1
<1> 工程量 = 1=1
74 | 040504002006 | 混凝土井（沉泥井） | 1.Φ1250圆形混凝土雨水沉泥井 2.平均埋深3.5m 3.详见图集20S515-313 | 座 | 3 |  | 5907.27 | 17721.81 | 3
<1> 工程量 = 3=3
75 | 040504002007 | 混凝土井（沉泥井） | 1.Φ1500圆形混凝土雨水沉泥井 2.平均埋深3.5m 3.详见图集20S515-313 | 座 | 3 |  | 7321.11 | 21963.33 | 3
<1> 工程量 = 3=3
76 | 040504002008 | 混凝土井（沉泥井） | 1.1700*1100矩形混凝土沉泥井 2.平均埋深3.5m 3.详见图集20S515-39 | 座 | 2 |  | 6203.44 | 12406.88 | 2
<1> 工程量 = 2=2
77 | 040504002011 | 混凝土井（沉泥井） | 1.2100*2100矩形混凝土沉泥井 2.平均埋深3.5m 3.详见图集20S515-59 | 座 | 3 |  | 13932.98 | 41798.94 | 3
<1> 工程量 = 3=3
78 | 040504002012 | 混凝土井（沉泥井） | 1.2400*2400矩形混凝土沉泥井 2.平均埋深3.5m 3.详见图集20S515-59 | 座 | 1 |  | 18089.57 | 18089.57 | 1
<1> 工程量 = 1=1
79 | 040504002016 | 混凝土井（沉泥井） | 1.1900*1100矩形混凝土沉泥井 2.平均埋深3.5m 3.详见图集20S515-39 | 座 | 5 |  | 6515.39 | 32576.95 | 0 |  | 图纸无标记，无法计算
<1> 工程量 = 5=5
80 | 040504009002 | 双篦平篦式雨水口 | 1.雨水篦子及圈口材质、型号、规格:平箅式双箅雨水口（1450*380）砖砌 2.详见图集16S518-9 | 座 | 106 |  | 1560.49 | 165411.94 | 106
<1> 工程量 = 106=106
工程量明细表
工程名称：给排水工程 | [5 empty] | 第 11 页 共 11 页
序号 | 项目编码 | 项目名称 | 项目特征描述 | 单位 | 工程数量 |  | 综合单价 | 合价
81 | 粤040101006005 | 打拔钢板桩 | 1.部位:污水管 2.型号:拉森Ⅲ型 3.桩长:6m | t | 325.8 |  | 1196.99 | 389979.34 | 241.33
<1> = 181*2/0.4*6*60/1000=325.8
<2> 结算结果(GCLMXHJ) = 325.8000=325.8

## 电力通信管沟土建结构工程
工程量明细表
工程名称：电力通信管沟土建结构工程 | [5 empty] | 第 1 页 共 4 页
序号 | 项目编码 | 项目名称 | 项目特征描述 | 单位 | 工程数量 |  | 综合单价 | 合价 | 审核工程量 | 计算式 | 备注
电力管沟
1 | 040803003001 | 电缆排管 | 1.名称:6孔10KV电缆排管（行人） 2.规格:Φ200*8 3.材质:HDPE电缆保护管 4.垫层、基础:厚度、材料品种、强度等级:100mm厚C20混凝土垫层 5.详见大样图 | m | 29 |  | 852.25 | 24715.25 | 29 | 挖=0.93*29 回填=（0.93-0.41-0.08）*29 垫层=0.87*0.1*29 混凝土=(0.51-3.14*0.1*0.1*6)*4*0.4 标志牌=29/10 包封模板=(0.59*0.4*2)+((0.51-3.14*0.1*0.1*6)*4*2) 垫层模板=（0.1*2*29）
<1> 工程量 = 29=29
2 | 040803003002 | 电缆排管 | 1.名称:6孔10KV电缆排管（行车） 2.规格:Φ200*8 3.材质:HDPE电缆保护管 4.垫层、基础:厚度、材料品种、强度等级:100mm厚C20混凝土垫层 5.C30混凝土包封 6.详见大样图 | m | 255.14 |  | 1358.73 | 346666.37 | 255.14 | 挖=1.3*255.14 回填=0.7*255.14 垫层=0.1*255.14 混凝土=(0.595*0.87-3.14*0.1*0.1*6)*42 标志牌=255/10 垫层模板=（0.1*2*255.14） 包封模板=（0.59*255.14*2） 钢筋=（255.14*18*10*10*0.00617/1000）+（（255.14/0.2+1）*12*12*（0.87+0.1+0.2+0.05+0.2+0.045）*2*0.00617/1000）
<1> 工程量 = 255.14=255.14
3 | 040803003003 | 电缆排管 | 1.名称:12孔10KV电缆排管（行人） 2.规格:Φ200*8 3.材质:HDPE电缆保护管 4.垫层、基础:厚度、材料品种、强度等级:100mm厚C20混凝土垫层 5.详见大样图 | m | 1710.9 |  | 1623.98 | 2778467.38 | 1710.9 | 挖=1.5*1710.9 回填=0.7*1710.9 垫层=0.1*1710.9 混凝土=(0.79-3.14*0.1*0.1*12)*285*0.4 标志牌=1710/10 垫层模板=（0.1*2*1710.9） 包封模板=((0.84*0.4*2)*285)+((0.79-3.14*0.1*0.1*12)*285*2)
<1> 工程量 = 1710.9=1710.9
4 | 040803003004 | 电缆排管 | 1.名称:12孔10KV电缆排管（行车） 2.规格:Φ200*8 3.材质:HDPE电缆保护管 4.垫层、基础:厚度、材料品种、强度等级:100mm厚C20混凝土垫层 5.C30混凝土包封 6.详见大样图 | m | 336.8 |  | 2455.57 | 827035.98 | 336.8 | 挖=2*336.8 回填=0.93*336.8 垫层=0.13*336.8 混凝土=(0.97-3.14*0.1*0.1*12)*56 标志牌=336/10 垫层模板=(0.1*2*336.8） 包封模板=（0.84*336.8*2) 钢筋=（336.8*20*10*10*0.00617/1000）+（（226.8/0.2+1）*12*12*（1.12+0.1+0.2+0.05+0.2+0.045）*2*0.00617/1000）
<1> 工程量 = 336.8=336.8
5 | 040803003005 | 电缆排管 | 1.名称:16孔10KV电缆排管（行车） 2.规格:Φ200*8 3.材质:HDPE电缆保护管 4.垫层、基础:厚度、材料品种、强度等级:100mm厚C20混凝土垫层 5.C30混凝土包封 6.详见大样图 | m | 85 |  | 3187.13 | 270906.05 | 85 | 挖=2.49*85 回填=1.14*85 垫层=0.13*85 混凝土=（1.22-3.14*0.1*0.1*16）*14 标志牌=85/10 垫层模板=(0.1*2*85) 包封模板=（1.09*85*2） 钢筋=（85*20*10*10*0.00617/1000）+（（85/0.2+1）*12*12*（1.12+0.1+0.2+0.05+0.2+0.045）*2*0.00617/1000）
<1> 工程量 = 85=85
工程量明细表
工程名称：电力通信管沟土建结构工程 | [5 empty] | 第 2 页 共 4 页
序号 | 项目编码 | 项目名称 | 项目特征描述 | 单位 | 工程数量 |  | 综合单价 | 合价
6 | 040504001001 | 12孔电缆直线长井 | 1.垫层、基础材质及厚度:150mmC20砼 2.砌筑材料品种、规格、强度等级:MU15砖 3.勾缝、抹面要求:内侧抹灰1:2水泥砂浆15mm厚 4.砂浆强度等级、配合比:M10 5.盖板材质、规格:C30钢筋砼1650*300*100 6.详见大样图 | 座 | 33 |  | 17353.86 | 572677.38 | 33 | 垫层=0.15*3.18*2.09 砌筑=（1.41*0.24*1.15*2）+（2.5*0.24*1.15*2） 井墙抹灰=（1.15*2.5*2）+（1.15*1.41*2） 井底抹灰=1.41*2.5 构造柱=0.24*0.24*1.15*4 过梁=(1.41*0.24*0.2*2）+(2.5*0.24*0.2*2) 盖板=2.74*1.65*0.1 钢筋φ25内=构造柱钢筋=1.21*1.35*4*4*1000=过梁（（1.21*3.8*9）+（0.888*5.98*7））/1000=盖板=0.888*1.64*4/1000 钢筋φ10内=构造柱钢筋=（（1.35/0.2）*0.395*0.24*4*4/1000）=过梁（（1.89/0.1）*0.395*(0.64+0.6)*2+（2.98/0.2）*0.395*（0.64+0.6）*0.2）/1000=盖板0.617*(1.87*4+0.68*13)/1000 预埋钢筋=3.77*(2.98+1.89)*2/1000 支架=33*2 集水沟=1.41*0.2*0.23 垫层模板=（1.89*0.15*2）+（2.98*0.15*2） 构造柱模板=（0.24*1.15*4） 过梁模板=（1.89*0.2*2）+（2.98*0.2*2）
<1> 工程量 = 33=33
7 | 040504001002 | 16孔电缆直线长井 | 1.垫层、基础材质及厚度:150mmC20砼 2.砌筑材料品种、规格、强度等级:MU15砖 3.勾缝、抹面要求:内侧抹灰1:2水泥砂浆15mm厚 4.砂浆强度等级、配合比:M10 5.盖板材质、规格:C30钢筋砼1650*300*100 6.详见大样图 | 座 | 1 |  | 18418.92 | 18418.92 | 0 |  | 图纸无标记，无法计算
<1> 工程量 = 1=1
8 | 040504001003 | 12孔电缆三通井 | 1.垫层、基础材质及厚度:150mmC20砼 2.砌筑材料品种、规格、强度等级:MU15砖 3.勾缝、抹面要求:内侧抹灰1:2水泥砂浆15mm厚 4.砂浆强度等级、配合比:M10 5.盖板材质、规格:C30钢筋砼1650*300*100 6.详见大样图 | 座 | 11 |  | 11065.44 | 121719.84 | 11 | 垫层=0.15*3.79*2.09 砌筑=（1.41*0.24*1.15*2）+（2.5*0.24*1.15*2） 井墙抹灰=（1.15*3.11*2）+（1.15*1.41*2） 井底抹灰=1.41*3.11 过梁=(1.41*0.24*0.2*2）+(3.11*0.24*0.2*2) 盖板=3.30*1.65*0.1 钢筋φ25内=过梁0.888*10.96*7/1000=盖板=0.888*1.64*4/1000 钢筋φ10内=过梁（（1.89/0.1）*0.395*(0.64+0.6)*2+（2.98/0.2）*0.395*（0.64+0.6）*0.2）/1000=盖板0.617*(1.87*4+0.68*13)/1000 预埋钢筋=3.77*(2.98+1.89)*2/1000 支架=11*12 集水沟=1.41*0.2*0.23 垫层模板=（1.89*0.15*2）+（3.59*0.15*2） 过梁模板=（1.89*0.2*2）+（3.59*0.2*2）
<1> 工程量 = 11=11
9 | 040504001004 | 16孔光缆四通井 | 1.垫层、基础材质及厚度:150mmC20砼 2.砌筑材料品种、规格、强度等级:MU15砖 3.勾缝、抹面要求:内侧抹灰1:2水泥砂浆15mm厚 4.砂浆强度等级、配合比:M10 5.盖板材质、规格:C30钢筋砼1650*300*100 6.详见大样图 | 座 | 4 |  | 12663.36 | 50653.44 | 4 | 垫层=0.15*3.79*2.09 砌筑=（1.41*0.24*1.4*2）+（2.5*0.24*1.4*2） 井墙抹灰=（1.4*1.41*2）+（1.4*3.11*2） 井底抹灰=1.41*3.11 过梁=(1.41*0.24*0.2*2）+(3.11*0.24*0.2*2) 盖板=3.30*1.65*0.1 钢筋φ25内=过梁0.888*10.96*7/1000=盖板=0.888*1.64*4/1000 钢筋φ10内=过梁（（1.89/0.1）*0.395*(0.64+0.6)*2+（2.98/0.2）*0.395*（0.64+0.6）*0.2）/1000=盖板0.617*(1.87*4+0.68*13)/1000 预埋钢筋=3.77*(2.98+1.89)*2/1000 支架=4*16 集水沟=1.41*0.2*0.23 垫层模板=（1.89*0.15*2）+（3.59*0.15*2） 过梁模板=（1.89*0.2*2）+（3.59*0.2*2）
<1> 工程量 = 4=4
工程量明细表
工程名称：电力通信管沟土建结构工程 | [5 empty] | 第 3 页 共 4 页
序号 | 项目编码 | 项目名称 | 项目特征描述 | 单位 | 工程数量 |  | 综合单价 | 合价
10 | 040504001005 | 12孔光缆盘缆井 | 1.垫层、基础材质及厚度:150mmC20砼 2.砌筑材料品种、规格、强度等级:MU15砖 3.勾缝、抹面要求:内侧抹灰1:2水泥砂浆15mm厚 4.砂浆强度等级、配合比:M10 5.盖板材质、规格:C30钢筋砼1650*300*100 6.详见大样图 | 座 | 9 |  | 4302.73 | 38724.57 | 19 | 垫层=0.15*2.09*1.65 砌筑=（1.45*0.24*1.15*2）+（1.41*0.24*1.15*2） 井墙抹灰=（1.15*0.97*2）+（1.15*1.41*2） 井底抹灰=1.41*0.97 过梁=(1.41*0.24*0.1*2）+（0.97*0.24*0.1*2） 盖板=1.65*1.21*0.1 钢筋φ25内=过梁0.888*5.72*7/1000盖板=0.888*1.64*4/1000 钢筋φ10内=过梁（（1.45/0.1）*0.395*(0.64+0.6)*2+（1.89/0.2）*0.395*（0.64+0.6）*0.2）/1000盖板0.617*(1.87*4+0.68*13)/1000 预埋钢筋=3.77*(2.98+1.89)*2/1000 集水沟=0.97*0.2*0.23 垫层模板=（1.45*0.15*2）+（1.89*0.15*2） 过梁模板=（1.89*0.2*2）+（1.45*0.2*2）
<1> 工程量 = 9=9
11 | 040504001006 | 16孔光缆盘缆井 | 1.垫层、基础材质及厚度:150mmC20砼 2.砌筑材料品种、规格、强度等级:MU15砖 3.勾缝、抹面要求:内侧抹灰1:2水泥砂浆15mm厚 4.砂浆强度等级、配合比:M10 5.盖板材质、规格:C30钢筋砼1650*300*100 6.详见大样图 | 座 | 1 |  | 4549.97 | 4549.97 | 0 |  | 图纸无标记，无法计算
<1> 工程量 = 1=1
12 | 040806001001 | 接地极 | 1.名称:角钢接地极 2.材质:热镀锌角钢 3.规格:（50*50*5-2500）mm | 根 | 55 |  | 121.66 | 6691.3 | 67 | 33+11+4+19
<1> = 32+1+11+2+1+8=55
<2> 结算结果(GCLMXHJ) = 55.0000=55
13 | 040806002001 | 接地母线 | 1.材质:圆钢 2.规格:φ16mm | m | 2468 |  | 61.59 | 152004.12 | 2416.84 | 29+255.14+1710.9+336.8+85
<1> = 29+255+1713+386+85=2468
<2> 结算结果(GCLMXHJ) = 2468.0000=2468
通信管沟
14 | 040803003006 | 通信埋管 | 1.名称:6孔通信埋管（行车） 2.规格:Φ108 3.材质:钢管 4.垫层、基础:厚度、材料品种、强度等级:100mm厚C20混凝土垫层 5.C20混凝土包封 6.详见大样图 | m | 101 |  | 986.77 | 99663.77 | 101 | 挖=0.72*101=72.72 回填=0.51*101=51.51 垫层=0.065*101=6.56 混凝土=（0.14-3.14*0.05*0.05*6）*101 垫层模板=(0.1*2*101) 包封模板=（0.35*101*2）
<1> 工程量 = 101=101
15 | 040803003007 | 通信埋管 | 1.名称:12孔通信埋管（行人） 2.规格:Φ110 3.材质:PVC-U实壁管 4.垫层、基础:厚度、材料品种、强度等级:100mm厚C20混凝土垫层 5.详见大样图 | m | 1577 |  | 599.48 | 945379.96 | 1577 | 挖=0.96*1577 回填=0.63*1577 垫层=0.07*0.1*1577 C20=（0.26-3.14*0.05*0.05*12）*262*0.2 垫层模板=(0.1*2*1577) 包封模板=0.45*0.4*2*262+（0.26-3.14*0.05*0.05*12）*262*2
<1> 工程量 = 1577=1577
工程量明细表
工程名称：电力通信管沟土建结构工程 | [5 empty] | 第 4 页 共 4 页
序号 | 项目编码 | 项目名称 | 项目特征描述 | 单位 | 工程数量 |  | 综合单价 | 合价
16 | 040803003008 | 通信埋管 | 1.名称:12孔通信埋管（行车) 2.规格:Φ108 3.材质:钢管 4.垫层、基础:厚度、材料品种、强度等级:100mm厚C20混凝土垫层 5.C20混凝土包封 6.详见大样图 | m | 318 |  | 1805.25 | 574069.5 | 318 | 挖=0.82*318 回填=0.43*318 垫层=0.08*0.1*318 混凝土=（0.31-3.14*0.05*0.05*12）*318 垫层模板=(0.1*2*318) 包封模板=（0.48*318*2）+（（0.31-3.14*0.05*0.05*12）*53*2）
<1> 工程量 = 318=318
17 | 040803003009 | 通信埋管 | 1.名称:20孔通信埋管（行人） 2.规格:Φ110 3.材质:PVC-U实壁管 4.垫层、基础:厚度、材料品种、强度等级:100mm厚C20混凝土垫层 5.详见大样图 | m | 164 |  | 905.22 | 148456.08 | 164 | 挖=1.27*164 回填=0.77*164 垫层=0.09*0.1*164 混凝土=（0.41-3.14*0.05*0.05*20）*27*0.2 垫层模板=(0.1*2*164) 包封模板=（（0.58*0.4*2）*27）+(（0.41-3.14*0.05*0.05*20）*27*2)
<1> 工程量 = 164=164
18 | 040803003010 | 通信埋管 | 1.名称:20孔通信埋管（行车) 2.规格:Φ108 3.材质:钢管 4.垫层、基础:厚度、材料品种、强度等级:100mm厚C20混凝土垫层 5.C20混凝土包封 6.详见大样图 | m | 88 |  | 2914.09 | 256439.92 | 88 | 挖=1.1*88 回填=0.54*88 垫层=0.09*0.1*88 混凝土=(0.47-3.14*0.05*0.05*20）*88 标志牌=88/10 垫层模板=(0.1*2*88) 包封模板=（0.61*88*2）+（(0.47-3.14*0.05*0.05*20）*14*2）
<1> 工程量 = 88=88
19 | 040504001007 | 小号通信人孔井 | 1.垫层、基础材质及厚度:120mmC15砼 2.砌筑材料品种、规格、强度等级:MU15砖 3.勾缝、抹面要求:内侧抹灰1:2水泥砂浆15mm厚 4.砂浆强度等级、配合比:M10 5.盖板材质、规格:C30钢筋砼 6.详见大样图 | 座 | 30 |  | 4423.19 | 132695.7 | 直通20座 三通6个 四通4个 | 直通： 垫层=0.66 砌筑=3.19 井墙抹灰=11.85 井底抹灰=2.92 盖板=0.46 井盖=0.038 钢筋φ25内=盖板=1.21*（1.52*16+2.28*11+1.8*8）/1000 钢筋φ10内=盖板=0.617*（0.9*4）/1000 垫层模板=1.06 三通： 垫层=0.94 砌筑=4.6 井墙抹灰=17.55 井底抹灰=4.5 盖板=0.64 井盖=0.03 钢筋φ25内=盖板=(1.21*（1.91*16+1.76*7+0.66*8+1.76*7+0.96*8）+0.888*（1.5*11+1.84*8）)/1000 钢筋φ10内=盖板=0.617*（0.9*4+0.9*4+0.9*4）/1000 垫层模板=1.32 四通： 垫层=0.97 砌筑=4.45 井墙抹灰=17.8 井底抹灰=4.7 盖板=0.65 井盖=0.05 钢筋φ25内=盖板=1.21*（1.91*16+1.76*7+0.66*8+1.76*7+0.96*8）+0.888*（1.5*11+1.84*8）/1000 钢筋φ10内=盖板=0.617*（0.9*4+0.9*4+0.9*4） 垫层模板=1.34
<1> 工程量 = 30=30

## 照明工程
分部分项工程和单价措施项目清单与计价表
工程名称：照明工程 |  |  |  | 标段： |  |  |  | 第 1 页 共 3 页
序号 | 项目编码 | 项目名称 | 项目特征描述 |  | 计量单位 | 工程量 | 金额（元） |  |  |  |  | 审核工程量 | 计算式
[7 empty] | 综合单价 |  | 综合合价 | 其中
暂估价
|  | 户外箱式变电站 | [6 empty] | 301116.26 |  |  | 平面图未画出，该段可考虑暂扣 |  | 新增送配电装置系统调试 (综合) 10kV以下交流供电 6
1 | 040101003001 | 挖基坑土方 | 1.土壤类别:一、二类土 2.挖土深度:2m 内 |  | m3 | 32.13 | 7.18 |  | 230.69 |  |  | 22.68 | (2.9+0.3*2)*(4.8+0.3*2)*1.2
2 | 040103001001 | 回填方 | 1.填方材料品种:原土回填 |  | m3 | 10.72 | 19.12 |  | 204.97 |  |  | 7.476 | 7.476
3 | 040103002001 | 余方弃置 | 1.废弃料品种:弃土 2.运距:10km |  | m3 | 21.41 | 31.62 |  | 676.98 |  |  | 15.204 | 2.9*4.8*0.2+2.7*4.6*1
4 | 040303001001 | 混凝土垫层 | 1.混凝土强度等级:C15 |  | m3 | 2.78 | 681.83 |  | 1895.49 |  |  | 2.784 | 2.9*4.8*0.2
5 | 040303002001 | 混凝土基础 | 1.混凝土强度等级:C25 |  | m3 | 11.34 | 693.66 |  | 7866.1 |  |  | 8.19 | 2.7*4.6*1.3-1.7*3.6*1.3
6 | 040901001001 | 现浇构件钢筋 | 1.材料种类:圆钢 2.钢筋规格:Φ12@200 |  | t | 0.124 | 5788.57 |  | 717.78 |  |  | 0.12148 | （24*2.9*0.888+14*4.8*0.888）/1000
7 | 040901009001 | 预埋铁件 | 1.材料种类:型钢 |  | t | 0.05 | 8260.29 |  | 413.01 |  |  | 0.1391 | (4.5+2.45)*2*10.007/1000 | 材质为10号槽钢
8 | 040205002001 | 电缆保护管 | 1.材料品种:镀锌钢管 2.规格:Φ150mm |  | m | 3 | 167.4 |  | 502.2 |  |  | 0 | 0
9 | 040601027001 | 刚性防水 | 1.部位:基础底面 2.材料品种、规格:防水砂浆20mm厚 |  | m2 | 6.12 | 28.68 |  | 175.52 |  |  | 6.12 | 1.7*3.6
10 | 040601027002 | 刚性防水 | 1.部位:基础侧墙 2.材料品种、规格:防水砂浆20mm厚 |  | m2 | 45.36 | 36.8 |  | 1669.25 |  |  | 32.76 | （2.7+4.6）*2*1.3+（1.7+3.6）*2*1.3
11 | 040806001002 | 接地极 | 1.名称:角钢接地极 2.材质:热镀锌角钢 3.规格:（50*50*5-2500）mm |  | 根 | 6 | 121.66 |  | 729.96 |  |  | 6 | 6
12 | 040806002002 | 接地母线 | 1.材质:圆钢 2.规格:φ16mm |  | m | 30 | 61.59 |  | 1847.7 |  |  | 30 | 30
13 | 040801003001 | 组合型成套箱式变电站 | 1.名称:户外箱式变电站 2.型号:ZBW1型 3.容量(KV·A):SCB11-160KVA |  | 台 | 1 | 284186.61 |  | 284186.61 |  |  | 1 | 1
|  | 照明配电箱、接线井 | [6 empty] | 48786.3 |  |  |  |  | 新增送配电装置系统调试 (综合) 1kV以下交流供电 1；新增开挖土方1.2m (1.56+0.3*2)*(1.36+0.3*2)*1.2*28；新增余方弃置1.28*0.3*1.06*28+1.16*0.96*0.9*28；新增回填土142.25-39.46
14 | 030404017001 | 道路照明配电控制箱 | 1.户外型，IP54不锈钢外壳、氟碳喷涂、落地安装 |  | 台 | 1 | 16713.14 |  | 16713.14 |  |  | 1 | 1 | C25基础 (0.9+0.48)*2*0.2*0.5
本页小计 | [8 empty] | 317829.4
注：为计取规费等的使用，可在表中增设其中：“定额人工费”。
表—08
分部分项工程和单价措施项目清单与计价表
工程名称：照明工程 |  |  |  | 标段： |  |  |  | 第 2 页 共 3 页
序号 | 项目编码 | 项目名称 | 项目特征描述 |  | 计量单位 | 工程量 | 金额（元）
[7 empty] | 综合单价 |  | 综合合价 | 其中
暂估价
15 | 040504001001 | 接线井 | 1.垫层、基础材质及厚度:渗水砂层200mm、C15砼垫层100mm 2.砌筑材料品种、规格、强度等级:标准砖240*115*53 3.勾缝、抹面要求:内侧抹灰 4.砂浆强度等级、配合比:M7.5 5.井盖、井圈材质及规格:方形铸铁井盖座800*600 |  | 座 | 28 | 1145.47 |  | 32073.16 |  |  | 28 | 28 | 渗水砂层 QDL*（1.28*1.06*0.2-0.1*0.1*(1.06-0.2)*2-0.1*0.1*(1.28-0.2)*2）； C15垫层QDL*（1.28*1.06*0.1+0.1*0.1*(1.06-0.2)*2+0.1*0.1*(1.28-0.2)*2）；砖砌矩形qdl*(1.16*0.96-0.8*0.6)*0.9;抹灰20mm qdl*（(0.8+0.6)*2*0.9+0.8*0.6）；钢筋砼压顶（井圈）qdl*(1.16*0.96-0.8*0.6)*0.1；压顶钢筋：0.395*4*0.96*28/1000；0.4*8*0.395*28/1000 | 井圈图纸未说明材质，送审为C30 | 新增井圈钢筋qdl*0.395*(0.96*8+1.16*8+0.5*5)
|  | 路灯 | [6 empty] | 2288609.85
16 | 040101002001 | 挖沟槽土方 | 1.土壤类别:一、二类土 2.挖土深度:2m 内 |  | m3 | 971.5 | 7.18 |  | 6975.37 |  |  | 452.3211 | 0.3*（0.65-0.36）*3577.64+0.5*（1-0.78）*318.64+（138*0.6*0.6*1.7+20*0.7*0.7*2.2） | 电缆部分扣除人行道结构层厚度、车行道结构层厚度
17 | 040103001003 | 回填方 | 1.管(基)坑回填砂 |  | m3 | 277.5 | 311.38 |  | 86407.95 |  |  | 300.1851 | 0.3*（0.65-0.36）*3577.64+0.5*（1-0.78）*318.64-46.12
18 | 040103001002 | 回填方 | 1.填方材料品种:原土回填 |  | m3 | 444 | 19.12 |  | 8489.28 |  |  | 46.1181 | 0.3*（0.4-0.36）*3577.64+0.5*（0.8-0.78）*318.64 | 电缆部分扣除人行道结构层厚度、车行道结构层厚度
19 | 040103002002 | 余方弃置 | 1.废弃料品种:弃土 2.运距:10km |  | m3 | 277.5 | 31.62 |  | 8774.55 |  |  | 300.1851 | 300.1851
20 | 040805001001 | 路灯 | 1.名称:高低双挑灯 2.灯杆材质、高度:8m 3.灯架形式及臂长:双臂悬挑灯架成套型非对称型 4.光源数量:LED截光灯，90W/45W 5.垫层、基础:厚度1.5m、强度等级C30 6.杆座形式、材质、规格:成套型 |  | 套 | 138 | 7547.5 |  | 1041555 |  |  | 138 | 138 | C10素砼垫层qdl*0.6*0.6*0.2；C30基础qdl*0.6*0.6*1.5；钢筋笼（HRB400）(QDL*2*1.5*8)/1000;钢筋笼（HPB300）(QDL*0.395*2.08*7)/1000
21 | 040805001002 | 路灯 | 1.名称:三岔灯 2.灯杆材质、高度:10m 3.灯架形式及臂长:广场灯架成套型 4.光源数量:LED截光灯，3*120W 5.垫层、基础:厚度1.5m、强度等级C30 6.杆座形式、材质、规格:成套型 |  | 套 | 20 | 10513.23 |  | 210264.6 |  |  | 20 | 20 | C10素砼垫层qdl*0.7*0.7*0.2；C30基础qdl*0.7*0.7*2；钢筋笼（HRB400）(QDL*2*2*8)/1000;钢筋笼（HPB300）(QDL*0.395*2.48*10)/1000
本页小计 | [8 empty] | 1394539.91
注：为计取规费等的使用，可在表中增设其中：“定额人工费”。
表—08
分部分项工程和单价措施项目清单与计价表
工程名称：照明工程 |  |  |  | 标段： |  |  |  | 第 3 页 共 3 页
序号 | 项目编码 | 项目名称 | 项目特征描述 |  | 计量单位 | 工程量 | 金额（元）
[7 empty] | 综合单价 |  | 综合合价 | 其中
暂估价
22 | 040803001001 | 电缆 | 1.名称:电力电缆 2.型号:YJV-0.6/1kv-4*50+1*25 |  | m | 50 | 173.96 |  | 8698 |  |  | 50 | 50
23 | 040803001002 | 电缆 | 1.名称:电力电缆 2.型号:YJV-0.6/1kv-5*25 |  | m | 3700 | 121.53 |  | 449661 |  |  | 3577.64 | 3577.64
24 | 040803001003 | 电缆 | 1.名称:分支电缆 2.型号:YJV-0.6/1kv-3*6 |  | m | 560 | 50.1 |  | 28056 |  |  | 560 | 560
25 | 040803001004 | 电缆 | 1.名称:电力电缆 2.型号:RVV-0.45/0.75kv-3*4 |  | m | 3260 | 21.69 |  | 70709.4 |  |  | 2291 | （138+20）*（12+2.5）
26 | 040803006001 | 电缆中间头 | 1.名称:电缆分支接线装置 |  | 个 | 120 | 455.16 |  | 54619.2 |  |  | 120 | 120
27 | 040803002001 | 电缆保护管 | 1.规格:100mm 2.材质:塑料管 |  | m | 3700 | 43.09 |  | 159433 |  |  | 3577.64 | 3577.64
28 | 040803002002 | 电缆保护管 | 1.规格:100mm 2.材质:钢管 3.过路管加固要求:C10混凝土包封 |  | m | 500 | 273.45 |  | 136725 |  |  | 318.64 | 318.64
29 | 040806001001 | 接地极 | 1.材质:热镀锌角钢 2.规格:（50*50*5-2500）mm |  | 根 | 150 | 121.61 |  | 18241.5 |  |  | 0 | 0 | 新增路灯开挖土方：138*0.6*0.6*1.7+20*0.7*0.7*2.2；余方弃置：138*0.6*1.7+20*0.7*0.7*2.2；
|  | 措施项目 | [6 empty] | 2932.57
30 | 041102001002 | 垫层模板 |  |  | m2 | 3.08 | 44.49 |  | 137.03 |  | 52.416 | 3.08 | （2.9+4.8）*2*0.2 | 箱变垫层模板
31 | 041102002001 | 基础模板 |  |  | m2 | 45.36 | 61.63 |  | 2795.54 |  | 0 | 32.76 | （3.6+1.7）*2*1.3+（4.6+2.7）*2*1.3 | 箱变基础模板
[12 empty] | 1.38 | （0.9+0.48）*2*0.5 | 照明配电箱基础模板
[12 empty] | 77.44 | 0.6*0.2*4*138+0.7*0.2*4*20 | 路灯垫层模板（不算，定额含有）
[12 empty] | 236.2 | 0.6*1.5*138+0.7*2*4*20 | 路灯基础模板（不算，定额含有）
[12 empty] | 52.416 | （（1.28+1.06）*2*0.1+0.2*1.06*2+0.2*1.28*2+0.1*1.06*2+0.1*1.28*2）*28 | 接线井垫层模板
本页小计 | [8 empty] | 929075.67
合 计 | [8 empty] | 2641444.98
注：为计取规费等的使用，可在表中增设其中：“定额人工费”。
表—08

## 交通工程
分部分项工程和单价措施项目清单与计价表
工程名称：交通工程 |  |  |  | 标段： |  |  |  | 第 1 页 共 6 页
序号 | 项目编码 | 项目名称 | 项目特征描述 |  | 计量单位 | 工程量 | 金额（元）
[7 empty] | 综合单价 |  | 综合合价 | 其中
[10 empty] | 暂估价 |  | 审核工程量 | 计算式
|  | 交通标线 | [6 empty] | 351498.76
1 | 040205006001 | 标线 | 1.类型:普通型 2.工艺:热熔漆 |  | m2 | 2057 | 34.76 |  | 71501.32 |  |  | 1219.258 | 174.788+121.506+26.166+72.543+417.095+42.245+80.074+284.241+0.6
2 | 040205006002 | 标线 | 1.类型:震荡型 2.工艺:热熔漆 |  | m2 | 3834 | 64.85 |  | 248634.9 |  |  | 1164.899 | 489.977+674.922
3 | 040205007001 | 标记 | 1.材料品种:热熔标线涂料 2.类型:箭头 |  | 个 | 226 | 69.99 |  | 15817.74 |  |  | 203 | 203 | 面积：328.8
4 | 040205007002 | 标记 | 1.材料品种:热熔标线涂料 2.类型:文字、字符、图形标记 |  | 个 | 120 | 129.54 |  | 15544.8 |  |  | 73 | 73 | 面积：99.95
|  | 交通标志 | [6 empty] | 544495.6 | [7 empty] | 4
5 | 040205003001 | A型单柱式标志杆 | 1.类型:A型单柱式标志杆 2.规格尺寸:Φ89mm*6mm*4.8m 3.基础、垫层:材料品种、厚度:C25混凝土 |  | 根 | 14 | 2536.52 |  | 35511.28 |  |  | 9 | 9 | 挖基坑土方：QDL*0.8*0.8*1.45；土方装运：qdl*0.8*0.8*1.45；C25混凝土基础：QDL*0.8*0.8*1.2；基础保护层C15细石砼：QDL*0.8*0.8*0.25；杆安装：QDL；预埋铁件：QDL*(7.54+8.56+3.084)/1000；
6 | 040205003002 | B型单柱式标志杆 | 1.类型:B型单柱式标志杆 2.规格尺寸:Φ76mm*3.75mm*3.5m 3.基础、垫层:材料品种、厚度:C25混凝土 |  | 根 | 20 | 1054.74 |  | 21094.8 |  |  | 9 | 9 | 挖基坑土方：QDL*0.5*0.5*0.95；土方装运：qdl*0.5*0.5*0.95；C25混凝土基础：QDL*0.5*0.5*0.7；M10水泥砂浆：QDL*0.5*0.5*0.25；杆安装：QDL；预埋铁件：QDL*(4.24+6.16+1.23)/1000；
7 | 040205003003 | C型单柱式标志杆 | 1.类型:C型单柱式标志杆 2.规格尺寸:Φ76mm*3.75mm*2.75m 3.基础、垫层:材料品种、厚度:C25混凝土 |  | 根 | 20 | 1499.19 |  | 29983.8 |  |  | 18 | 18 | 挖基坑土方：QDL*0.5*0.5*0.95；土方装运：qdl*0.5*0.5*0.95；C25混凝土基础：QDL*0.5*0.5*0.7；M10水泥砂浆：QDL*0.5*0.5*0.25；杆安装：QDL；预埋铁件：QDL*(4.24+6.16+1.23)/1000；
8 | 040205003004 | D型单柱式标志杆 | 1.类型:D型单柱式标志杆 2.规格尺寸:Φ89mm*4mm*5.5m 3.基础、垫层:材料品种、厚度:C25混凝土 |  | 根 | 17 | 1542.89 |  | 26229.13 |  |  | 11 | 11 | 挖基坑土方：QDL*0.8*0.8*1.1；土方装运：qdl*0.8*0.8*0.2+qdl*0.6*0.6*0.8；C25混凝土基础：QDL*0.6*0.6*0.8；新增石屑垫层：QDL*0.8*0.8*0.2；杆安装：QDL；新增回填土方：QDL*0.8*0.8*1.1-QDL*0.6*0.6*0.8-QDL*0.8*0.8*0.2;预埋铁件（基础钢筋θ8）：0.395*(1.104*6+0.7*12)*qdl/1000
9 | 040205003005 | 悬臂式标志杆（L杆8m） | 1.类型:悬臂式标志杆（L杆） 2.规格尺寸:悬臂长度：8m 3.基础、垫层:材料品种、厚度:C25混凝土 |  | 根 | 8 | 25427.61 |  | 203420.88 |  |  | 8 | 8 | 挖基坑土方：qdl*2*1.5*2.35;土方装运：qdl*2*1.5*2.35;C25基础：QDL*2*1.5*2；C15细石砼保护层：2*1.5*0.35*QDL;预埋铁件：（73.98+95.91+11.08+14.21+14.55）*qdl/1000;杆安装：QDL；
本页小计 | [8 empty] | 667738.65
注：为计取规费等的使用，可在表中增设其中：“定额人工费”。
表—08
分部分项工程和单价措施项目清单与计价表
工程名称：交通工程 |  |  |  | 标段： |  |  |  | 第 2 页 共 6 页
序号 | 项目编码 | 项目名称 | 项目特征描述 |  | 计量单位 | 工程量 | 金额（元）
[7 empty] | 综合单价 |  | 综合合价 | 其中
暂估价
10 | 040205003006 | 悬臂式标志杆（L杆10m） | 1.类型:悬臂式标志杆（L杆） 2.规格尺寸:悬臂长度：10m 3.基础、垫层:材料品种、厚度:C25混凝土 |  | 根 | 2 | 27306.22 |  | 54612.44 |  |  | 0 | 0
11 | 040205004001 | 标志板 | 1.材质、规格尺寸:5000*2400mm |  | 块 | 10 | 9337.23 |  | 93372.3 |  |  | 8 | 8
12 | 040205004002 | 标志板 | 1.类型:路名牌 2.材质、规格尺寸:1500*460mm |  | 块 | 17 | 943.71 |  | 16043.07 |  |  | 11 | 11
13 | 040205004003 | 标志板 | 1.材质、规格尺寸:A=80cm，方形双面 |  | 块 | 20 | 730.04 |  | 14600.8 |  |  | 18 | 18
14 | 040205004004 | 标志板 | 1.D=80cm，圆形 |  | 块 | 48 | 812.34 |  | 38992.32 |  |  | 27 | 27
15 | 040205004005 | 标志板 | 1.材质、规格尺寸:800*300mm |  | 块 | 14 | 416.77 |  | 5834.78 |  |  | 9 | 9
16 | 040205017001 | 防撞筒(墩) | 1.消能桶 |  | 个 | 24 | 200 |  | 4800 |  |  | 8 | 8 |  | 新增标志板660*460mm：18个
|  | 交通信号灯 | [6 empty] | 982908.08
17 | 040205003007 | 悬臂式信号灯杆（L杆8m） | 1.类型:悬臂式标志杆（L杆） 2.规格尺寸:悬臂长度：8m 3.基础、垫层:材料品种、厚度:C25混凝土 |  | 根 | 6 | 20536.02 |  | 123216.12 |  |  | 5 | 5 | 挖基坑土方：QDL*1.6*1.4*2.48；装运：QDL*1.6*1.4*2.48；C25基础：qdl*1.6*1.4*2.18；M10水泥砂浆保护:1.6*1.4*0.3*qdl；预埋铁件：qdl*（22.14+67.144+7.97+11.36+11.16）/1000
18 | 040205003008 | 悬臂式信号灯杆（L杆10m） | 1.类型:悬臂式标志杆（L杆） 2.规格尺寸:悬臂长度：10m 3.基础、垫层:材料品种、厚度:C25混凝土 |  | 根 | 8 | 22798.62 |  | 182388.96 |  |  | 5 | 5 | 挖基坑土方、装、运：QDL*1.7*1.5*2.53；C25基础：qdl*1.7*1.5*2.18；M10水泥砂浆保护:qdl*1.7*1.5*0.35；预埋铁件：qdl*（31.96+87.04+8.44+13.59+13.32）/1000 | 新增悬臂式信号灯杆（L杆12m） 4个：挖基坑土方QDL*1.8*1.5*2.63；装运QDL*1.8*1.5*2.63；C25基础QDL*1.8*1.5*2.28；M10水泥砂浆保护层：QDL*1.8*1.5*0.35；预埋铁件：QDL*（39.46+101.2+10.166+14.391+13.32）/1000
19 | 040205003009 | 机动车信号灯立柱式灯杆 | 1.类型:机动车信号灯立柱式灯杆 2.规格尺寸:Φ114mm*4mm*5m 3.基础、垫层:材料品种、厚度:C25混凝土 |  | 根 | 4 | 2159.36 |  | 8637.44 |  |  | 4 | 4 | 挖基坑土方、装、运：QDL*0.6*0.6*1.45；C25基础：QDL*0.6*0.6*1.2;M10水泥砂浆保护层：QDL*0.6*0.6*0.25；预埋铁件：QDL*（10.05+10.64+3.08）/1000
20 | 040205003010 | 行人信号灯立柱式灯杆 | 1.类型:行人信号灯立柱式灯杆 2.规格尺寸:Φ89mm*4mm*3.5m 3.基础、垫层:材料品种、厚度:C25混凝土 |  | 根 | 36 | 1498.67 |  | 53952.12 |  |  | 44 | 44 | 挖基坑土方、装、运：QDL*0.6*0.6*1.25；C25基础：QDL*0.6*0.6*1;M10水泥砂浆保护层：QDL*0.6*0.6*0.25；预埋铁件：QDL*（7.54+9.04+2.57）/1000
21 | 040205014001 | 机动车道信号灯 | 1.类型:机动车道信号灯 2.灯架材质、规格:1*3（LED灯，带倒计时功能） |  | 根 | 46 | 2857.87 |  | 131462.02 |  |  | 46 | 14*3+4
本页小计 | [8 empty] | 727912.37
注：为计取规费等的使用，可在表中增设其中：“定额人工费”。
表—08
分部分项工程和单价措施项目清单与计价表
工程名称：交通工程 |  |  |  | 标段： |  |  |  | 第 3 页 共 6 页
序号 | 项目编码 | 项目名称 | 项目特征描述 |  | 计量单位 | 工程量 | 金额（元）
[7 empty] | 综合单价 |  | 综合合价 | 其中
暂估价
22 | 040205014002 | 人行道信号灯 | 1.类型:人行道信号灯 2.灯架材质、规格:1*2（带绿闪倒计时器） |  | 根 | 36 | 1857.87 |  | 66883.32 |  |  | 44 | 44
23 | 040205015004 | SCATS信号控制系统 | 1.SCATS信号控制系统（含配件）安装、调试 |  | 台 | 5 | 83273.62 |  | 416368.1 |  |  | 1 | 1 |  | 新增标志板1500*600mm：14；新增标志板250*600mm：48
|  | 交通管线 | [6 empty] | 1514461.93
24 | 040101002001 | 挖沟槽土方 | 1.土壤类别:一、二类土 2.挖土深度:2m 内 |  | m3 | 386.37 | 6.89 |  | 2662.09 |  |  | 539.0566 | (0.3+0.45)*0.5*1876.83*0.5+(0.5+0.7)*0.58*0.5*401.46+(0.4+0.51)*0.5*0.5*208.54
25 | 040103002001 | 余方弃置 | 1.废弃料品种:弃土 2.运距:10km |  | m3 | 386.37 | 33.73 |  | 13032.26 |  |  | 539.0566 | 539.0566
26 | 040803002001 | 电缆保护管 | 1.名称:横跨道路主管道敷设（5管） 2.规格:DN100 3.材质:镀锌钢管 4.敷设方式:埋地敷设（其中两条内套Ф90PVC管） 5.过路管加固要求:石屑垫层，C20混凝土包封 |  | m | 480 | 808.4 |  | 388032 |  |  | 401.46 | 401.46 | 石粉垫层：0.5*0.1*QDL；Ф90镀锌钢管：QDL；C20：（0.5+0.7）*0.48*0.5*QDL |  | 此式管长均为一根的管长
27 | 040803002002 | 电缆保护管 | 1.名称:人行道主管道敷设（5管） 2.规格:Ф90 3.材质:HDPE管 4.敷设方式:埋地敷设 5.过路管加固要求:C20混凝土包封，6%水泥石屑夯实 |  | m | 540 | 466.8 |  | 252072 |  |  | 208.54 | 208.54 | Ф90镀锌钢管：QDL；C20：（0.4+0.477）*0.35*0.5*QDL;6%水泥石粉渣：（0.477+0.51）*0.15*0.5*QDL |  | 此式管长均为一根的管长
28 | 040803002003 | 电缆保护管 | 1.名称:人行道主管道敷设（2管） 2.规格:Ф90 3.材质:HDPE管 4.敷设方式:埋地敷设 5.过路管加固要求:C20混凝土包封，6%水泥石屑夯实 |  | m | 1933 | 206.34 |  | 398855.22 |  |  | 1876.83 | 1876.83 | Ф90管：QDL；C20混凝土：（0.3+0.4）*0.35*0.5*QDL；回填6%水泥石粉渣：（0.4+0.45）*0.15*0.5*QDL |  | 此式管长均为一根的管长
本页小计 | [8 empty] | 1537904.99
注：为计取规费等的使用，可在表中增设其中：“定额人工费”。
表—08
分部分项工程和单价措施项目清单与计价表
工程名称：交通工程 |  |  |  | 标段： |  |  |  | 第 4 页 共 6 页
序号 | 项目编码 | 项目名称 | 项目特征描述 |  | 计量单位 | 工程量 | 金额（元）
[7 empty] | 综合单价 |  | 综合合价 | 其中
暂估价
29 | 040504001001 | 接线大井 | 1.垫层、基础材质及厚度:渗水砂层200mm、C15砼垫层100mm 2.砌筑材料品种、规格、强度等级:标准砖240*115*53 3.勾缝、抹面要求:内侧抹灰 4.砂浆强度等级、配合比:M7.5 5.井盖、井圈材质及规格:方形铸铁井盖座800*600 |  | 座 | 55 | 1257.14 |  | 69142.7 |  |  | 54 | 54 | 垫层：0；灰砂砖砌筑矩形：QDL*(1.16*0.96-0.8*0.6)*1.2;1：2水泥砂浆抹灰：QDL*（0.8+0.6）*2*1.2;井圈C20：QDL*(1.16*0.96-0.8*0.6)*0.1；井盖安装600*800：QDL;新增角钢电缆支架：QDL*（1.94+3.876）/1000
30 | 040504001002 | 接线小井 | 1.垫层、基础材质及厚度:渗水砂层200mm、C15砼垫层100mm 2.砌筑材料品种、规格、强度等级:标准砖240*115*53 3.勾缝、抹面要求:内侧抹灰 4.砂浆强度等级、配合比:M7.5 5.井盖、井圈材质及规格:方形铸铁井盖座450*450 |  | 座 | 68 | 591.22 |  | 40202.96 |  |  | 68 | 68 | 垫层：0；灰砂砖砌筑正方形：QDL*(0.76*0.76-0.44*0.44）*0.5;1：2水泥砂浆抹灰：QDL*0.44*0.5*4;井圈C20：QDL*(0.76*0.76-0.44*0.44)*0.1；井盖安装400*400：QDL
31 | 040803001001 | 电缆 | 1.型号:RVV-0.45/0.75kv-4*1.5 2.材质:铜芯电缆 |  | m | 3780 | 11.56 |  | 43696.8 |  |  | 0 | 0
32 | 040803001002 | 电缆 | 1.型号:RVV-0.45/0.75kv-5*1.5 2.材质:铜芯电缆 |  | m | 1890 | 15.43 |  | 29162.7 |  |  | 0 | 0
33 | 040803001003 | 电缆 | 1.型号:RVV-0.45/0.75kv-3*10 2.材质:铜芯电缆 |  | m | 3780 | 73.44 |  | 277603.2 |  |  | 0 | 0
|  | CCTV交通监控 | [6 empty] | 566400.6 |  |  |  |  | CCTV交通监控：新增光端机OTS-230BE 8*2个；新增光端机插槽机箱（7槽）：8个；视频分配器8个；多协议转换器2*8个；码分器8个；视频线防雷器2*8；控制线防雷器2*8；硬盘录像机DS-8016HC：8台；温控器8个；8路视频输入卡8个；光端机专用电源8；摄像机专用电源8
34 | 040205003011 | 悬臂式监控杆（L杆5m） | 1.类型:交通监控悬臂式L杆 2.规格尺寸:悬臂长度：5m 3.基础、垫层:材料品种、厚度:C25混凝土 |  | 根 | 9 | 15623.12 |  | 140608.08 |  | 0.672 | 8 | 8 | 挖基坑装运：1.6*1.4*2.3*QDL；C25基础：QDL*1.6*1.4*2;M10水泥砂浆保护层：1.6*1.4*0.3*QDL；预埋铁件：（20.2+7.64+0.76+1.33+1.15）*QDL
35 | 040205020001 | 监控摄像机 | 1.类型:网络球形摄像机 2.规格、型号:含23倍及以上光学变焦镜头，分辨率1080P及以上，400万像素 |  | 台 | 9 | 3154.4 |  | 28389.6 |  |  | 8 | 8
本页小计 | [8 empty] | 628806.04
注：为计取规费等的使用，可在表中增设其中：“定额人工费”。
表—08
分部分项工程和单价措施项目清单与计价表
工程名称：交通工程 |  |  |  | 标段： |  |  |  | 第 5 页 共 6 页
序号 | 项目编码 | 项目名称 | 项目特征描述 |  | 计量单位 | 工程量 | 金额（元）
[7 empty] | 综合单价 |  | 综合合价 | 其中
暂估价
36 | 040205015001 | 设备控制机箱 | 1.材质:不锈钢 2.规格尺寸:400*300*600mm |  | 台 | 9 | 862.42 |  | 7761.78 |  |  | 8 | 8 | 监控机箱
37 | 030501010001 | 光纤收发器 | 1.名称:光纤收发器 2.功能:传输距离不小于60km |  | 套 | 9 | 1331.46 |  | 11983.14 |  |  | 16 | 8*2
38 | 030409010001 | 浪涌保护器 | 1.名称:电源防雷器 |  | 个 | 9 | 291.92 |  | 2627.28 |  |  | 16 | 2*8
39 | 030409010002 | 浪涌保护器 | 1.名称:网络防雷器 |  | 个 | 9 | 291.92 |  | 2627.28 |  |  | 0 | 0
40 | 030409001001 | 接地极 | 1.名称:标准地极 2.材质:热镀锌角钢 |  | 根 | 9 | 121.66 |  | 1094.94 |  |  | 8 | 8
41 | 040803001004 | 电缆 | 1.型号:RVV-0.45/0.75kv-3*10 2.材质:铜芯电缆 |  | m | 4725 | 73.44 |  | 347004 |  |  | 0 | 0
42 | 040803001005 | 电缆 | 1.型号:RVV-0.45/0.75kv-3*1.5 2.材质:铜芯电缆 |  | m | 2250 | 10 |  | 22500 |  |  | 0 | 0
43 | 030502005001 | 双绞线缆 | 1.名称:屏蔽超五类双绞线 2.规格:HSYV-STP-5e-4*2*0.5 |  | m | 450 | 4.01 |  | 1804.5 |  |  | 0 | 0
|  | 电子警察 | [6 empty] | 986671.75 |  |  |  |  | 电子警察新增嵌入式主机(电源模块PS125 1，主控模块VC241 1，控制模块1，车检模块TD604 2,车检模块TE070 1）13台；适配器：3*11+2*2
44 | 040205015002 | 路口落地机箱 | 1.材质:不锈钢 2.规格尺寸:750*450*1100mm 3.内置智能终端管理设备（配1套信号灯检测单元、4台硬盘） |  | 台 | 5 | 19397.79 |  | 96988.95 |  |  | 0 | 0
45 | 040205015003 | 背杆控制机箱 | 1.材质:不锈钢 2.规格尺寸:400*300*600mm |  | 台 | 13 | 862.42 |  | 11211.46 |  |  | 13 | 11+2
46 | 040205020002 | 高清摄像机 | 1.类型:高清摄像机 2.规格、型号:彩色，1"CCD，700万像素，分辨率3408x2008,25fps 3.防护罩要求:IP66 |  | 台 | 61 | 1218.29 |  | 74315.69 |  |  | 50 | 3*2+4*11
47 | 040205014003 | 辅助照明设备（补光灯） | 1.高亮度LED灯22颗 |  | 根 | 61 | 677.47 |  | 41325.67 |  |  | 37 | 3*11+2*2
48 | 040205014004 | 辅助照明设备（闪光灯） | 1.闪光能量≥300J，回电时间≤60ms，寿命1000万次以上 |  | 根 | 61 | 977.47 |  | 59625.67 |  |  | 37 | 3*11+2*2
49 | 040205010001 | 环形检测线圈 | 1.规格、型号:2.5m*1m |  | 个 | 61 | 1883.65 |  | 114902.65 |  |  | 43 | 43 | 车辆检测器（地磁感应检测器）：43；电子警察检测线圈 43；挖装运土方：0.102*0.102*0.112*43；细沙垫层：0.015*0.102*0.102*43；密封沥青：（0.102*0.102*0.112-0.093*0.093*0.057-0.015*0.102*0.102）*43；
本页小计 | [8 empty] | 795773.01
注：为计取规费等的使用，可在表中增设其中：“定额人工费”。
表—08
分部分项工程和单价措施项目清单与计价表
工程名称：交通工程 |  |  |  | 标段： |  |  |  | 第 6 页 共 6 页
序号 | 项目编码 | 项目名称 | 项目特征描述 |  | 计量单位 | 工程量 | 金额（元）
[7 empty] | 综合单价 |  | 综合合价 | 其中
暂估价
50 | 030414007001 | 不间断电源 | 1.名称:UPS电源 2.容量:1 KVA |  | 系统 | 5 | 1889.65 |  | 9448.25 |  |  | 26 | 2*13
51 | 030409010003 | 浪涌保护器 | 1.名称:电源网控防雷器 |  | 个 | 18 | 291.92 |  | 5254.56 |  |  | 117 | 5*13+4*13 | 机箱避雷器5*13，控制线避雷器4*13
52 | 030501010002 | 光纤收发器 | 1.名称:光纤收发器 2.功能:传输距离不小于60km |  | 套 | 5 | 1331.46 |  | 6657.3 |  |  | 0 | 0
53 | 030501012001 | 工业交换机 | 1.名称:工业交换机 2.功能:工业级8口百兆交换机 |  | 套 | 18 | 594.09 |  | 10693.62 |  |  | 13 | 13
54 | 040803001006 | 电源线（路口机箱） | 1.型号:BVV-3*4 2.材质:铜芯电缆 |  | m | 2750 | 20.11 |  | 55302.5 |  |  | 0 | 0
55 | 040803001007 | 电源线（挂杆机箱） | 1.型号:BVV-2*2.5 2.材质:铜芯电缆 |  | m | 4026 | 9.47 |  | 38126.22 |  |  | 0 | 0
56 | 040803001008 | 信号控制线 | 1.型号:RVVP-2*1.5 2.材质:铜芯电缆 |  | m | 4392 | 8.67 |  | 38078.64 |  |  | 0 | 0
57 | 030502005002 | 双绞线缆 | 1.名称:屏蔽超五类双绞线 2.规格:HSYV-STP-5e-4*2*0.5 |  | m | 4392 | 4.01 |  | 17611.92 |  |  | 0 | 0
58 | 030409001002 | 接地极 | 1.名称:标准地极 2.材质:热镀锌角钢 |  | 根 | 13 | 121.66 |  | 1581.58 |  |  | 13 | 13
59 | 040205003012 | 电子警察悬臂式L杆（L杆8m） | 1.类型:电子警察悬臂式L杆 2.规格尺寸:悬臂长度：8m 3.基础、垫层:材料品种、厚度:C25混凝土 |  | 根 | 2 | 25714.75 |  | 51429.5 |  | 0.8925 | 2 | 2 | 挖基坑土方装运：QDL*1.7*1.5*2.53：C25基础：QDL*1.7*1.5*2.18；M10水泥砂浆保护层：QDL*1.7*1.5*0.35；预埋铁件：QDL*（22.14+67.144+7.97+11.36+11.16）/1000
60 | 040205003013 | 悬臂式标志杆（L杆12m） | 1.类型:电子警察悬臂式L杆 2.规格尺寸:悬臂长度：12m 3.基础、垫层:材料品种、厚度:C25混凝土 |  | 根 | 11 | 31607.4 |  | 347681.4 |  | 0.8925 | 11 | 11 | 挖基坑土方装运：QDL*1.8*1.5*2.63：C25基础：QDL*1.7*1.5*2.28；M10水泥砂浆保护层：QDL*1.7*1.5*0.35；预埋铁件：QDL*（39.46+101.2+9.384+14.391+13.32）/1000
61 | 040205004006 | 标志板 | 1.材质、规格尺寸:800*400mm |  | 块 | 13 | 495.09 |  | 6436.17 |  |  | 0 | 0
措施项目
[11 empty] | 新增基础模板 | 797.774 |  | A型单柱式标志杆基础模板 | 41.76
[14 empty] | B型单柱式标志杆基础模板 | 17.1
[14 empty] | C型单柱式标志杆基础模板 | 34.2
[14 empty] | D型单柱式标志杆基础模板 | 17.6
[14 empty] | 标志悬臂杆8m基础模板 | 131.6
本页小计 | [8 empty] | 588301.66 |  |  |  |  | 信号悬臂杆8m基础模板 | 71.4
合 计 | [8 empty] | 4946436.72 |  |  |  |  | 信号悬臂杆10m基础模板 | 80.96
注：为计取规费等的使用，可在表中增设其中：“定额人工费”。 | [13 empty] | 信号悬臂杆12m基础模板 | 69.432
[8 empty] | 表—08 | [5 empty] | CCTV悬臂5m基础模板 | 110.4
[14 empty] | 电子警察悬臂8M基础模板 | 32.384
[14 empty] | 电子警察悬臂12m基础模板 | 190.938

## 绿化工程
工程量明细表
工程名称：绿化工程 | [5 empty] | 第 1 页 共 1 页
序号 | 项目编码 | 项目名称 | 项目特征描述 | 单位 | 工程数量 |  | 综合单价 | 合价 | 审核工程量 | 计算式
1 | 050102001001 | 小叶榄仁 | 1.胸径或干径:13~15cm 2.株高、冠径:400-500cm、350-400cm 3.种类:乔木（带土球） 4.养护期:12个月 | 株 | 361 |  | 2482.31 | 896113.91 | 482 | 103+152+20+94+113
<1> 工程量 = 361=361
2 | 050102001002 | 四季桂 | 1.胸径或干径:7~8cm 2.株高、冠径:250-300cm、200-250cm 3.种类:乔木（带土球） 4.养护期:12个月 | 株 | 6 |  | 696.04 | 4176.24 | 12 | 6+4+2
<1> 工程量 = 6=6
3 | 050102008001 | 黄金叶 | 1.单位面积株数:36株/m2 2.花卉种类:木本花 3.株高:0.5m 4.养护期:12个月 | m2 | 387 |  | 1059.61 | 410069.07 | 364.62 | 108.76+255.86
<1> 工程量 = 387=387
4 | 050102008002 | 毛杜鹃 | 1.单位面积株数:36株/m2 2.花卉种类:木本花 3.株高:0.3-0.4m 4.养护期:12个月 | m2 | 148 |  | 152.79 | 22612.92 | 145.96 | 50.55+9.77+20.11+31.62+33.91
<1> 工程量 = 148=148
5 | 050102008003 | 红花檵木 | 1.单位面积株数:36株/m2 2.花卉种类:木本花 3.株高:0.5m 4.养护期:12个月 | m2 | 251 |  | 663.09 | 166435.59 | 252.31 | 30.25+94.86+127.2
<1> 工程量 = 251=251
6 | 050102012001 | 铺种草皮 | 1.养护期:12个月 2.草皮种类:大叶油草 | m2 | 7791 |  | 45.74 | 356360.34 | 7852.71 | 2161.82+1340.16+1878.4+227.5+982.77+31.6+1230.46
<1> 工程量 = 7791=7791