## Sheet1
高清摄像机 | 规格、型号 | 价格来源 | 截图
C25透水混凝土 |  | 造价通 | =DISPIMG("ID_F7A16647093248EAB88CBAB579639AF6",1)
C20透水混凝土 |  | 造价通 | =DISPIMG("ID_6BE9EC75ADB24F4DABF08777E69F19D0",1)
铜芯聚氯乙烯绝缘绞型软导线 | RVS-0.5mm2 | 造价通 | =DISPIMG("ID_22A2B0829AD2405488D9C3765F3E5CC1",1)
HDPE管 | DN90 | 造价通 | =DISPIMG("ID_C92B6938DEEC4B938328133F336208A0",1)
钢制弯头 | DN400*30° | 造价通 | =DISPIMG("ID_3D5A86DF193244AAAD3B2FE455BB3EC3",1)
HDPE管电力电缆管 | Φ200mm×8mm | 造价通 | =DISPIMG("ID_41B184DD69394D2895F3685BEC2C8003",1)
补光灯 |  | 造价通 | =DISPIMG("ID_CE06D3E881D84F95B5257B93A972D88A",1)
机动车道信号灯 | 1*3（LED灯，带倒计时功能） | 造价通 | =DISPIMG("ID_5692088A389A4193B80C299C03FE2701",1)
人行道信号灯 | 1*2（带绿闪倒计时器） | 造价通 | =DISPIMG("ID_A228DCBA0C03449AAFCE6F2052A5714B",1)
LED高低臂路灯 |  | 造价通 | =DISPIMG("ID_B59885DEC7DD4C978AA701D691394C86",1)
电缆管Φ200 |  |  | =DISPIMG("ID_CF906644BFC0459F9B8B36B7749FA3E1",1)
管枕 |  |  | =DISPIMG("ID_8BF7DE6156CE414DABE4828008B79DF5",1)
电源网控防雷器 | SPD502EP/220V | 造价通 | =DISPIMG("ID_867DCD593A054AA18AAC3489DDC21474",1)
电源防雷器 | 220V | 造价通 | =DISPIMG("ID_88B02448A57148BF94C033B6CB56FCE7",1)
网络球形摄像机 | 产品说明：200万红外网络高清球机，焦距 4.7- 94mm，20倍光学，红外100米，支持智能侦测、智能录像、智能编码等智能功能，支持H.265编码 功能：红外一体机 品种：球形摄像机 型号：DS-2DC4220IW-D 有效像素：200万 类型：网络 | 造价通 | =DISPIMG("ID_A57109F76CD644DBBC93F5881C5443EC",1)
高清摄像机 |  | 造价通 | =DISPIMG("ID_97008062CF674210852E9863E1A75200",1)
环形线圈车辆检测器 | YF-DG01 单路地感,(85×74×36mm) | 造价通 | =DISPIMG("ID_E9D9A6C64FE54BF4AE014CA39CCE8BE6",1)
光纤收发器 | 10/100M自适应单模单纤光纤收发器-60km | 造价通 | =DISPIMG("ID_324912E8CC2B4F48873978B2A8DF4200",1)
工业交换机 | 8口 | 造价通 | =DISPIMG("ID_4D45474AFBDD4BE1A1827E9117E6BC26",1)
圆形标志板（铝合金板面板） | Φ800反光膜 滑动槽铝 | 造价通 | =DISPIMG("ID_214CF5AB7E4F4256BAA966C3E1EDEDF6",1)
交通标志牌(铝板，V类反光膜) | 1500*460 | 造价通 | =DISPIMG("ID_499F263278E64419874764273DB0ABFF",1)
交通标志牌(铝板，V类反光膜) | 800*300 | 造价通 | =DISPIMG("ID_0DCB99527EF442689283437A20C3B391",1)
交通标志牌(铝板，V类反光膜) | 700*500mm | 造价通 | =DISPIMG("ID_8AAA02F576E54F9995DEEBA2BD42E714",1)
交通标志牌(铝板，V类反光膜) | 1500*600mm | 造价通 | =DISPIMG("ID_B49FB900E3914214826BD2087C313084",1)
交通标志牌(铝板，V类反光膜) | 250*600mm | 造价通 | =DISPIMG("ID_2DFB98955EB24312AA744F4B09392B9F",1)
方形铸铁井盖座 | 400*400 | 造价通 | =DISPIMG("ID_D240DFB89F244AC3AD6C70EB619EDD7B",1)
花岗岩侧石 | 100x20x50cm | 造价通 | =DISPIMG("ID_82CD7ADB38034A4AAD6E1D30022C3492",1)
行人信号灯立柱式灯杆 | Φ89mm*4mm*3.5m | 造价通 | =DISPIMG("ID_B656C5055E284586B7D0E4D4C564E02C",1)
A型单柱式标志杆 | Φ89mm*6mm*4.8m | 造价通 | =DISPIMG("ID_74B63AA73298480EBA42F822586A171B",1)
B型单柱式标志杆 | Φ76mm*3.75mm*3.5m | 造价通 | =DISPIMG("ID_FD333EB6B54A459896218AC268EEEFD9",1)
C型单柱式标志杆 | Φ76mm*3.75mm*2.3m | 造价通 | =DISPIMG("ID_63A4EF90D2CD4F569389537A08446261",1)
D型单柱式标志杆 | Φ89mm*4mm*2.22m | 造价通 | =DISPIMG("ID_2935AF062F2F46AC85B4635B6368EE5C",1)
机动车信号灯立柱式灯杆 | Φ114mm*4mm*5m | 造价通 | =DISPIMG("ID_6294469B510E4A7EACDAFF21B65518A9",1)
悬臂式信号灯杆（L杆8m） | 杆高6.9m | 造价通 | =DISPIMG("ID_2014265FB9F7471E9445452FC331A683",1)
悬臂式信号灯杆（L杆10m） | 杆高6.9m | 造价通 | =DISPIMG("ID_F2D8C77EBC864DCFB9D353186BD162D8",1)
交通监控悬臂式L杆（L杆8m） | 杆高12.5m | 造价通
电子警察悬臂式L杆（L杆8m） | 杆高8.5m | 造价通 | =DISPIMG("ID_AF765C4E9DB140CB87356AA6225668BA",1)
电子警察悬臂式L杆（L杆12m） | 杆高8.5m | 造价通 | =DISPIMG("ID_8147342BAAD1478989AD80F7E21D5251",1)
悬臂式标志杆（L杆8m） | 杆高7.85m | 造价通 | =DISPIMG("ID_D261FF180E114B969AA7B6760B027A8C",1)
不间断电源柜(UPS) | KVA | 造价通 | =DISPIMG("ID_B601AC4E64CE4264B5493F170A3046E0",1)
智能交通信号控制机（含收发装置及配线辅材） |  | 造价通 | =DISPIMG("ID_91C6624F3049415B90B6A037B50D0384",1)
防坠网 |  | 造价通 | =DISPIMG("ID_8C68403B952346228299122DB138955A",1)
防撞筒(墩) |  | 造价通 | =DISPIMG("ID_0B95D0AEEE7E4A8EAB4D3BD2C18A6B29",1)
UPVC电线管φ110 |  | 造价通 | =DISPIMG("ID_D7F9CC90B5154DCAA89CE5D3ADAC0ABB",1)

## Sheet2
塑料薄膜
悬挂式信号机箱