## Sheet1
上海民航新时代 |  |  |  |  | 主要设备材料表 |  |  |  | 设计编号 | X21037
机场设计研究院有限公司 | [8 empty] | 版 次 | 1D
[5 empty] | 工程名称 | 广州大和章雷达更新工程
建设部设证甲字A131003925号
[5 empty] | 项目名称 | 供配电工程
图别 | 电施 | 图号 | 材料表
序号 | 名 称 |  |  | 规格型号 |  |  | 单位 | 数量 | 备注
一 | 高压设备及配套
1 | 高压柜 |  |  | 金属铠装中置移开式高压柜 |  |  | 台 | 7
2 | 直流屏 |  |  | 65Ah |  |  | 台 | 1
二 | 变压器
1 | 干式变压器 |  |  | SCB13-160/10/0.4kV |  |  | 台 | 2 | 带外壳，防护等级不低于IP2X
三 | 低压柜
1 | 双电源切换柜 |  |  | Blokset |  |  | 台 | 2
2 | 低压配电柜 |  |  | Blokset |  |  | 台 | 3
3 | 无功补偿柜 |  |  | Blokset |  |  | 台 | 2
4 | 避雷器 |  |  | 320kA，配后备保护开关 |  |  | 套 | 2
5 | 避雷器 |  |  | 160kA，配后备保护开关 |  |  | 套 | 1
四 | 柴油发电机组及配套
1 | 柴油发电机组 |  |  | P165-5/主用功率120kW/50Hz |  |  | 台 | 2 | 自带电辅热及控制箱
2 | 油机切换柜 |  |  | 油机自带 |  |  | 台 | 1
3 | 立式油箱 |  |  | 1立方米 |  |  | 个 | 2
4 | 输油管 |  |  | ∅25无缝钢管 |  |  | 米 | 40
5 | 防爆电动加油泵 | [5 empty] | 台 | 1
6 | 手动加油泵 | [5 empty] | 台 | 1
7 | 环保降噪 | [5 empty] | 项 | 1
五 | 高低压电缆及敷设
1 | 10kV电力电缆 |  |  | ZB1-YJV22-15kV-3x70 |  |  | 米 | 20
2 | 10kV电力电缆 |  |  | ZB1-YJV-15kV-3x70 |  |  | 米 | 60
3 | 电力电缆 |  |  | ZB1-YJV-1kV-3x185+1x95 |  |  | 米 | 80 | 变压器出线
4 | 电力电缆 |  |  | NH-YJV22-1kV-5x2.5 |  |  | 米 | 50
5 | 电力电缆 |  |  | ZB1-YJV22-1kV-5x10 |  |  | 米 | 200
审核/日期 |  |  |  | 校对/日期 |  |  | 编制/日期
6 | 电力电缆 |  |  | ZB1-YJV22-1kV-5x16 |  |  | 米 | 300
7 | 电力电缆 |  |  | ZB1-YJV22-1kV-4x35+1x16 |  |  | 米 | 100
8 | 电力电缆 |  |  | ZB1-YJV22-1kV-4x50+1x25 |  |  | 米 | 320
9 | 电力电缆 |  |  | ZB1-YJV-1kV-5x16 |  |  | 米 | 25
10 | 耐火电力电缆 |  |  | NH-YJV22-1kV-4x50+1x25 |  |  | 米 | 180
11 | 耐火电力电缆 |  |  | NH-YJV-1kV-3x185+1x95 |  |  | 米 | 90 | 油机出线
12 | 中性点绝地绝缘铜芯线 |  |  | ZRBV-1x50 |  |  | 米 | 40
13 | 耐火金属封闭桥架 |  |  | 200x100 |  |  | 米 | 15
14 | 电缆手孔井 |  |  | 1380x1680x1800 |  |  | 个 | 6
15 | 热镀锌钢管 |  |  | SC50 壁厚3.75mm |  |  | 米 | 750
16 | 电力电缆沟 |  |  | 400mm×500mm |  |  | 米 | 8 | 宽×深
17 | 电力电缆沟 |  |  | 500mm×500mm |  |  | 米 | 5 | 宽×深
18 | 电力电缆沟 |  |  | 600mm×500mm |  |  | 米 | 20 | 宽×深
19 | 电力电缆沟 |  |  | 800mm×500mm |  |  | 米 | 5 | 宽×深
20 | 控制电缆沟 |  |  | 200mm×300mm |  |  | 米 | 8 | 宽×深
21 | 控制电缆沟 |  |  | 300mm×300mm |  |  | 米 | 10 | 宽×深
六 | 建筑配电
1 | 双电源配电箱 |  |  | 按系统图定制 |  |  | 台 | 2 | 含PC级ATSE
2 | 普通配电箱 |  |  | 按系统图定制 |  |  | 台 | 4
3 | 空调开关箱 |  |  | 按系统图定制 |  |  | 台 | 14
4 | 应急照明集中电源 |  |  | AC220/DC24V,90min |  |  | 台 | 3 | 0.5kW×2+0.3kW×1
5 | 防爆型应急照明灯 |  |  | LED,DC24V,5W |  |  | 盏 | 4
6 | 防爆型应急疏散出口指示灯 |  |  | LED,DC24V,1W |  |  | 盏 | 2
7 | 防爆防潮单管荧光灯 |  |  | 220V,36W |  |  | 盏 | 1
8 | 专用电路上的应急照明灯 |  |  | LED,DC24V,5W |  |  | 盏 | 31
审核/日期 |  |  |  | 校对/日期 |  |  | 编制/日期
9 | 应急疏散出口标志灯 |  |  | LED,DC24V,1W |  |  | 盏 | 13
10 | 防水防尘灯 |  |  | LED,220V,12W |  |  | 盏 | 8
11 | 防爆防潮双管荧光灯 |  |  | 220V,2x36W |  |  | 盏 | 4
12 | 双管荧光灯 |  |  | 220V,2x36W |  |  | 盏 | 3
13 | 单管荧光灯 |  |  | 220V,36W |  |  | 盏 | 3
14 | 密闭单管荧光灯 |  |  | 220V,36W |  |  | 盏 | 8
15 | 密闭双管荧光灯 |  |  | 220V,2x36W |  |  | 盏 | 27
16 | 壁装单管荧光灯 |  |  | 220V,36W |  |  | 盏 | 1
17 | 楼层标志灯 |  |  | LED,DC24V，1W |  |  | 盏 | 4
18 | 泛光灯 |  |  | LED,220V,100W |  |  | 盏 | 2
19 | 应急疏散方向标识灯 |  |  | LED,DC24V,1W |  |  | 盏 | 6
20 | 天棚灯 |  |  | LED,220V,12W |  |  | 盏 | 8
21 | 带接地插孔防爆防潮三相插座 |  |  | 440V,16A |  |  | 个 | 3
22 | 带保护接点防爆防潮插座 |  |  | 250V,10A |  |  | 个 | 5
23 | 安全型双联二三极暗装插座 |  |  | 250V,10A |  |  | 个 | 42
24 | 空调插座 |  |  | 250V,16A |  |  | 个 | 2
25 | 带保护接点密闭插座 |  |  | 250V,10A |  |  | 个 | 1
26 | 防爆防潮单联开关 |  |  | 250V,10A |  |  | 个 | 1
27 | 密闭单联开关 |  |  | 250V,10A |  |  | 个 | 7
28 | 防爆防潮双联开关 |  |  | 250V,10A |  |  | 个 | 1
29 | 双联开关 |  |  | 250V,10A |  |  | 个 | 9
30 | 三联开关 |  |  | 250V,10A |  |  | 个 | 2
31 | 单联开关 |  |  | 250V,10A |  |  | 个 | 3
32 | 延迟开关 |  |  | 250V,10A |  |  | 个 | 7
33 | 按钮箱 | [5 empty] | 台 | 8
审核/日期 |  |  |  | 校对/日期 |  |  | 编制/日期
34 | 防雷引下线 |  |  | 柱内主筋 |  |  | 个 | 5
35 | 避雷导线 |  |  | 热镀锌圆钢,Φ12 |  |  | 米 | 150
36 | 支持卡 |  |  | 热镀锌扁钢,Φ12x150 |  |  | 个 | 150
37 | 接闪杆 |  |  | 热镀锌圆钢,Φ12x400 |  |  | 个 | 12
38 | 局部等电位端子板 |  |  | LEB |  |  | 个 | 4
39 | 总等电位端子板 |  |  | MEB |  |  | 个 | 2
40 | 混凝土盖板 |  |  | 80mm厚 |  |  | 平方米 | 10
41 | 槽钢 |  |  | 10# |  |  | 米 | 20
42 | 角钢 |  |  | 热镀锌，L50x50x5 |  |  | 米 | 60
43 | 扁钢 |  |  | 热镀锌，40x4 |  |  | 米 | 150
44 | 扁钢 |  |  | 热镀锌，50x5 |  |  | 米 | 100
45 | 接地测试端子 | [5 empty] | 个 | 4
46 | 电线 |  |  | NH-BYJ-2.5 |  |  | 米 | 500
47 | 电线 |  |  | ZRB1-BYJ-2.5 |  |  | 米 | 2500
48 | 电线 |  |  | WDZN-RYJSP-2×2.5 |  |  | 米 | 200
49 | 电力电缆 |  |  | ZRB1-VV-5×2.5 |  |  | 米 | 50
50 | 电力电缆 |  |  | ZRB1-YJV-3×2.5 |  |  | 米 | 50
51 | 电力电缆 |  |  | ZRB1-YJV-3×10 |  |  | 米 | 100
52 | 电力电缆 |  |  | ZRB1-YJV-3×35 |  |  | 米 | 80
53 | 热镀锌钢管 |  |  | SC32 壁厚3.25mm |  |  | 米 | 400
54 | 热镀锌钢管 |  |  | SC25 壁厚3.25mm |  |  | 米 | 400
55 | 热镀锌钢管 |  |  | SC20 壁厚2.75mm |  |  | 米 | 1200
七 | 火灾自动报警系统
1 | 气体消防控制盘 |  |  | GST-QKP01 |  |  | 台 | 4
2 | 手动/自动转换开关 |  |  | GST-LD-8316 |  |  | 个 | 8
审核/日期 |  |  |  | 校对/日期 |  |  | 编制/日期
3 | 手拉启动器 |  |  | GST-LD-8318 |  |  | 个 | 4
4 | 紧急止喷按钮 |  |  | GST-LD-8318 |  |  | 个 | 4
5 | 火灾声光报警器 |  |  | GST-HX-M8502 |  |  | 个 | 4
6 | 火灾声报警器 | [5 empty] | 个 | 8
7 | 火灾光报警器 | [5 empty] | 个 | 8
8 | 气体释放指示灯 |  |  | GST-LD-8317 |  |  | 个 | 12 | 带地址编码
9 | 感烟探测器 |  |  | JTY-GM-GST9611 |  |  | 个 | 24 | 带地址编码
10 | 感温探测器 |  |  | JTW-GM-GST9612 |  |  | 个 | 24 | 带地址编码
11 | 火警电话 | [5 empty] | 个 | 3
12 | 报警总线 |  |  | ZB1RVS-2x1.5 |  |  | 米 | 600
13 | 控制线 |  |  | NHRVS-2x1.5 |  |  | 米 | 600
14 | 电源线 |  |  | NHBV-2x2.5 |  |  | 米 | 600
15 | 控制电缆 |  |  | ZA-KYJV-2x1.5 |  |  | 米 | 100
16 | 控制电缆 |  |  | ZA-KYJV-4x1.5 |  |  | 米 | 100
17 | 控制电缆 |  |  | ZA-KYJV-8x1.5 |  |  | 米 | 100
18 | 热镀锌钢管 |  |  | SC20 厚2.75mm |  |  | 米 | 1800
八 | 设备拆除
1 | 拆除现状高压柜 | [5 empty] | 台 | 4
2 | 拆除现状变压器 | [5 empty] | 台 | 2
3 | 拆除现状低压柜 | [5 empty] | 台 | 5
4 | 拆除现状油机 | [5 empty] | 台 | 2
5 | 拆除现状电缆 | [5 empty] | 千米 | 1
6 | 拆除现状建筑配电 | [5 empty] | 平方米 | 600
7 | 拆除现状火警 | [5 empty] | 平方米 | 600
审核/日期 |  |  |  | 校对/日期 |  |  | 编制/日期
Note on M48: 邓建威: 与复核，不重复出线，下同。