## 01单位工程投标报价汇总表【01第一人民医院畜牧站-装修改
单位工程投标报价汇总表
工程名称：01第一人民医院畜牧站-装修改造工程 |  | 标段： |  | 第 1 页 共 1 页
序号 | 汇总内容 |  | 金额:(元) |  | 其中：暂估价(元)
1 | 分部分项合计
1.1 | 天花
1.2 | 墙面
1.3 | 踢脚
1.4 | 铲除后恢复
1.5 | 地面恢复
1.6 | 拆除工程
2 | 措施合计
2.1 | 绿色施工安全防护措施费
2.2 | 其他措施费
3 | 其他项目
3.1 | 预算包干费
3.2 | 消纳费
4 | 税前工程造价
5 | 增值税销项税额
6 | 总造价
7 | 人工费
投标报价合计=1+2+3+4+5
注：本表适用于单位工程招标控制价或投标报价的汇总，如无单位工程划分，单项工程也使用本表汇总
表—04

## 02 分部分项工程和单价措施项目清单与计价表【01第一人民
分部分项工程和单价措施项目清单与计价表
工程名称：01第一人民医院畜牧站-装修改造工程 |  |  |  | 标段： |  |  |  | 第 1 页 共 2 页
序号 | 项目编码 | 项目名称 | 项目特征描述 |  | 计量单位 | 工程量 | 金额（元）
[7 empty] | 综合单价 |  | 综合合价 | 其中
暂估价
天花
1 | 011302001001 | 吊顶天棚 | MT-01 1.面层:1.2mm厚600×600铝扣板 2.龙骨:铝扣板专用扣件，φ8吊杆，轻钢龙骨 3.其他详见图纸及相关规范 |  | m2 | 99.04
天花合计
墙面
2 | 011201002001 | 涂料墙面 | PT-01 1.面刷三遍白色无机涂料 2.满刮腻子找平，面纱纸打磨三遍 3.15mm厚1:3水泥砂浆批荡 4.其他详见图纸及相关规范 |  | m2 | 103.58
墙面合计
踢脚
3 | 011105003001 | 块料踢脚线 | CT-01 1.面层:600×100×12mm厚釉面砖踢脚线 2.结合层:5mm厚M15砂浆 3.踢脚线高度:100mm 4.其他详见图纸及相关规范 |  | m2 | 5.84
踢脚合计
铲除后恢复
4 | 011201002002 | 涂料墙面 | PT-01 1.面刷三遍白色无机涂料 2.满刮腻子找平，面纱纸打磨三遍 3.15mm厚1:3水泥砂浆批荡 4.其他详见图纸及相关规范 |  | m2 | 60.68
铲除后恢复合计
地面恢复
5 | 011102003001 | 块料楼地面 | CT-02 1.地砖规格:12mm厚600×600mm抛光砖 2.结合层:10厚M15水泥砂浆 3.找平层:30厚1:3水泥砂浆 4.其他详见图纸及相关规范 |  | m2 | 10.2
本页小计
注：为计取规费等的使用，可在表中增设其中：“定额人工费”。
表—08
分部分项工程和单价措施项目清单与计价表
工程名称：01第一人民医院畜牧站-装修改造工程 |  |  |  | 标段： |  |  |  | 第 2 页 共 2 页
序号 | 项目编码 | 项目名称 | 项目特征描述 |  | 计量单位 | 工程量 | 金额（元）
[7 empty] | 综合单价 |  | 综合合价 | 其中
暂估价
地面恢复合计
拆除工程
6 | 011605001001 | 平面块料拆除 | 1.地砖面层拆除 2.拆除方式综合考虑 |  | m2 | 12.38
7 | 011604003001 | 天棚抹灰面拆除 | 1.天棚抹灰面拆除 2.拆除方式综合考虑 |  | m2 | 16.56
8 | 011604002001 | 立面抹灰层拆除 | 1.铲除墙、柱抹灰面 2.拆除方式综合考虑 |  | m2 | 60.68
9 | 011601001001 | 砖砌体拆除 | 1.拆除原有砌体墙 2.拆除方式综合考虑 |  | m3 | 5.92
10 | 010103002001 | 人工装自卸汽车运其他拆除料 | 1.建筑垃圾外运 2.运距：10km |  | m3 | 7.93
拆除工程合计
分部分项合计
措施项目
11 | 粤011701012001 | 活动脚手架 | 1.天棚活动脚手架 2.其他详见图纸及相关规范 |  | m2 | 49.52
12 | 粤011701010001 | 满堂脚手架 | 1.天棚满堂脚手架 2.其他详见图纸及相关规范 |  | m2 | 49.52
13 | 粤011701012002 | 活动脚手架 | 1.墙柱面活动脚手架 2.其他详见图纸及相关规范 |  | m2 | 164.26
单价措施合计
本页小计
合 计
注：为计取规费等的使用，可在表中增设其中：“定额人工费”。
表—08

## 03总价措施项目清单与计价表【01第一人民医院畜牧站-装修
总价措施项目清单与计价表
工程名称：01第一人民医院畜牧站-装修改造工程 |  |  |  |  | 标段： |  |  | 第 1 页 共 1 页
序号 | 项目编码 | 项目名称 | 计算基础 | 费率 (%) |  | 金额 (元) | 调整费率 (%) |  | 调整后金额 (元) | 备注
1 | WMGDZJF00001 | 绿色施工安全防护措施费 | 分部分项人工费+分部分项机具费 | 13 | [5 empty] | 以分部分项的人工费与施工机具费之和为计算基础，市级文明工地为1.20%；省级文明工地为2.10%
合 计
编制人（造价人员）： |  |  |  |  | 复核人（造价工程师）：
注：1.“计算基础”中安全文明施工费可为“定额基价”、“定额人工费”或“定额人工费+定额机械费”，其他项目可为“定额人工费”或“定额人工费+定额机械费”。 2.按施工方案计算的措施费，若无“计算基础”和“费率”的数值，也可只填“金额”数值，但应在备注栏说明施工方案出处或计算方法。
表-11

## 04综合单价分析表【01第一人民医院畜牧站-装修改造工程】
综合单价分析表
工程名称：01第一人民医院畜牧站-装修改造工程 | [6 empty] | 标段： |  |  |  | 第 1 页 共 1 页
项目编码 |  |  |  | 项目名称 |  |  |  |  | 计量单位 |  |  | 工程量
清单综合单价组成明细
定额编号 | 定额项目名称 | 定额 单位 | 数量 | 单价 |  |  |  |  | 合价
|  |  |  | 人工费 | 材料费 | 机械费 |  | 管理费 和利润 | 人工费 | 材料费 |  | 机械费 | 管理费 和利润
人工单价 |  | 小计
元/工日 |  | 未计价材料费
清单项目综合单价
材 料 费 明 细 | 主要材料名称、规格、型号 |  |  |  |  | 单位 |  | 数量 | 单价（元） | 合价（元） |  | 暂估单价 （元） | 暂估合价 （元）
| 其他材料费 | [7 empty] | - |  |  | -
| 材料费小计 | [7 empty] | - |  |  | -
注：1.如不使用省级或行业建设主管部门发布的计价依据，可不填定额编码、名称等； 2.招标文件提供了暂估单价的材料，按暂估的单价填入表内“暂估单价”栏及“暂估合价”栏。
表-09

## 05措施项目费分析表【01第一人民医院畜牧站-装修改造工程】
措施项目费分析表
工程名称：01第一人民医院畜牧站-装修改造工程 | [7 empty] | 第 1 页 共 1 页
序号 | 名称 | 单位 | 数 量 | 金 额（元）
|  |  |  | 人工费 | 材料费 | 机械费 | 管理费 |  | 利润 | 小计
1 | 绿色施工安全防护措施费
粤011701012001 | 活动脚手架 | m2 | 49.52
A1-21-137 | 天棚活动脚手架 | 100m2 | 0.5
粤011701010001 | 满堂脚手架 | m2 | 49.52
A1-21-134 | 满堂脚手架(钢管) 基本层(3.6~5.2m) | 100m2 | 0.5
粤011701012002 | 活动脚手架 | m2 | 164.26
A1-21-136 | 墙柱面活动脚手架 | 100m2 | 1.64
WMGDZJF00001 | 绿色施工安全防护措施费 | 项 | 1
合计

## 06其他项目清单与计价汇总表【01第一人民医院畜牧站-装修
其他项目清单与计价汇总表
工程名称：01第一人民医院畜牧站-装修改造工程 |  |  | 标段： |  |  | 第 1 页 共 1 页
序号 | 项目名称 | 计算基数 |  | 费率（%） | 金额（元） |  | 备注
1 | 暂列金额 | 暂列金额
2 | 暂估价 | 暂估价材料合计+专业工程暂估价
2.1 | 材料暂估价 | 暂估价材料合计
2.2 | 专业工程暂估价 | 专业工程暂估价
3 | 计日工 | 计日工
4 | 总承包服务费 | 总承包服务费
5 | 预算包干费 | 预算包干费
6 | 工程优质费 | 工程优质费
7 | 概算幅度差 | 概算幅度差
8 | 现场签证费用 | 现场签证
9 | 索赔费用 | 索赔
10 | 其他费用 | 其他费用
11 | 消纳费 | 消纳费
| 合 计 | 757.54
注：材料（工程设备）暂估单价进入清单项目综合单价，此处不汇总。
表—12

## 07消纳费【01第一人民医院畜牧站-装修改造工程】
消纳费
工程名称：01第一人民医院畜牧站-装修改造工程 | [5 empty] | 第 1 页 共 1 页
序号 | 费用名称 | 单位 | 数量 | 单价（元） |  |  | 合价
1 | 消纳费
1.1 | 消纳费 | m3 | 7.93
合计
编制人： 证号： |  |  |  |  | 编制日期：

## 08税金项目清单与计价表【01第一人民医院畜牧站-装修改造
税金项目清单与计价表
工程名称：01第一人民医院畜牧站-装修改造工程 |  |  | 标段： |  | 第 1 页 共 1 页
序号 | 项目名称 | 计算基础 | 计算基数 | 计算费率 (%) |  | 金额(元)
1 | 增值税销项税额 | 分部分项合计+措施合计+其他项目 |  | 9
合 计
编制人（造价人员）： |  |  | 复核人（造价工程师）：
表—13

## 09工料机汇总表【01第一人民医院畜牧站-装修改造工程】
工料机汇总表
工程名称：01第一人民医院畜牧站-装修改造工程
序号 | 名称及规格 | 单位 | 数量 | 单价(元) | 合计(元)

## 01单位工程投标报价汇总表【01第一人民医院畜牧站-加固工
单位工程投标报价汇总表
工程名称：01第一人民医院畜牧站-加固工程（建筑） |  | 标段： |  | 第 1 页 共 1 页
序号 | 汇总内容 |  | 金额:(元) |  | 其中：暂估价(元)
1 | 分部分项合计
1.1 | 柱补强加固工程
1.2 | 墙补强加固工程
1.3 | 梁补强加固工程
2 | 措施合计
2.1 | 绿色施工安全防护措施费
2.2 | 其他措施费
3 | 其他项目
3.1 | 预算包干费
3.2 | 消纳费
4 | 税前工程造价
5 | 增值税销项税额
6 | 总造价
7 | 人工费
投标报价合计=1+2+3+4+5
注：本表适用于单位工程招标控制价或投标报价的汇总，如无单位工程划分，单项工程也使用本表汇总
表—04

## 02 分部分项工程和单价措施项目清单与计价表【01第一人民_1
分部分项工程和单价措施项目清单与计价表
工程名称：01第一人民医院畜牧站-加固工程（建筑） |  |  |  | 标段： |  |  |  | 第 1 页 共 4 页
序号 | 项目编码 | 项目名称 | 项目特征描述 |  | 计量单位 | 工程量 | 金额（元）
[7 empty] | 综合单价 |  | 综合合价 | 其中
暂估价
柱补强加固工程
柱加大截面
1 | 010101004001 | 挖基坑土方 | 1.人工挖沟槽、基坑土方 2.一、二类土深度在2m以内 |  | m3 | 6.3
2 | 010103001001 | 回填方 | 1.回填土、夯实机夯实 2.回填土来源综合考虑 |  | m3 | 6.06
3 | 010103002001 | 余方弃置 | 1.土方外运 2.运距:10km |  | m3 | 0.24
4 | 010515001001 | 现浇构件带肋钢筋 Ф25以内 | 1.钢筋制安现浇构件螺纹钢φ25内 2.钢筋搭接、连接、焊接综合考虑 |  | t | 0.42
5 | 010515001002 | 现浇构件钢筋箍筋 Ф10以内 | 1.钢筋制安现浇构件箍筋φ10内 2.钢筋搭接、连接、焊接综合考虑 |  | t | 0.17
6 | 011615001001 | 开孔、封堵 | 1.柱边楼板钻孔、封堵 2.按图纸要求施工 |  | 个 | 24
7 | 040901008001 | 混凝土植筋 Φ8 | 1.钢筋制安植筋螺纹钢 2.混凝土植筋Φ8 3.植入原结构深度为10d 4.按图纸要求施工 |  | 根 | 160
8 | 040901008002 | 植筋 | 1.钢筋制安植筋螺纹钢 2.混凝土植筋Φ25 3.植入原混凝土 4.按图纸要求施工 |  | 根 | 12
9 | 011202001001 | 柱、梁面一般抹灰 | 1.新增箍筋与原有纵筋焊接处用M30高强砂浆抹平，约20mm厚 2.按图纸要求施工 |  | m2 | 7.12
10 | 010402001001 | 砌块墙 | 1.砌块品种、规格、强度等级:A5.0加气混凝土砌块 2.墙体类型:内墙200mm 3.砂浆强度等级:M5.0 |  | m3 | 2.15
11 | 011201002001 | 涂料墙柱面（柱加固后恢复） | PT-01 1.面刷三遍白色无机涂料 2.满刮腻子找平，面纱纸打磨三遍 3.15mm厚1:3水泥砂浆批荡 4.其他详见图纸及相关规范 |  | m2 | 21.5
本页小计
注：为计取规费等的使用，可在表中增设其中：“定额人工费”。
表—08
分部分项工程和单价措施项目清单与计价表
工程名称：01第一人民医院畜牧站-加固工程（建筑） |  |  |  | 标段： |  |  |  | 第 2 页 共 4 页
序号 | 项目编码 | 项目名称 | 项目特征描述 |  | 计量单位 | 工程量 | 金额（元）
[7 empty] | 综合单价 |  | 综合合价 | 其中
暂估价
12 | 011105003001 | 块料踢脚线（柱加固后恢复） | CT-01 1.面层:600×100×12mm厚釉面砖踢脚线 2.结合层:5mm厚M15砂浆 3.踢脚线高度:100mm 4.其他详见图纸及相关规范 |  | m2 | 2.15
柱加大截面合计
柱补强加固工程合计
墙补强加固工程
墙加大截面
13 | 010101004002 | 挖基坑土方 | 1.人工挖沟槽、基坑土方 2.一、二类土深度在2m以内 |  | m3 | 14.76
14 | 010103001002 | 回填方 | 1.回填土、夯实机夯实 2.回填土来源综合考虑 |  | m3 | 13.56
15 | 010103002002 | 余方弃置 | 1.土方外运 2.运距:10km |  | m3 | 1.92
16 | 010501001001 | 垫层 | 1.100厚C15垫层 2.按图纸要求施工 |  | m3 | 0.44
17 | 010501003001 | 独立基础 | 1.新增剪力墙基础 2.C30砼 3.按图纸要求施工 |  | m3 | 1.6
18 | 010515001003 | 现浇构件带肋钢筋 Ф25以内 | 1.钢筋制安现浇构件螺纹钢φ25内 2.钢筋搭接、连接、焊接综合考虑 |  | t | 0.1
19 | 040901008003 | 混凝土植筋 Φ10 | 1.钢筋制安植筋螺纹钢 2.混凝土植筋Φ10 3.植入原柱200mm 4.按图纸要求施工 |  | 根 | 392
20 | 040901008004 | 植筋 | 1.钢筋制安植筋螺纹钢 2.混凝土植筋Φ20 3.植入原基础25d 4.按图纸要求施工 |  | 根 | 60
21 | 010504001001 | 其他加固工程 新增翼墙 | 1.新增翼墙商品混凝土C30 2.按图纸要求施工 |  | m3 | 7.12
本页小计
注：为计取规费等的使用，可在表中增设其中：“定额人工费”。
表—08
分部分项工程和单价措施项目清单与计价表
工程名称：01第一人民医院畜牧站-加固工程（建筑） |  |  |  | 标段： |  |  |  | 第 3 页 共 4 页
序号 | 项目编码 | 项目名称 | 项目特征描述 |  | 计量单位 | 工程量 | 金额（元）
[7 empty] | 综合单价 |  | 综合合价 | 其中
暂估价
22 | 010515001004 | 现浇构件带肋钢筋 Ф25以内 | 1.钢筋制安现浇构件螺纹钢φ25内 2.钢筋搭接、连接、焊接综合考虑 |  | t | 0.796
23 | 010515001005 | 现浇构件钢筋箍筋 Ф10以内 | 1.钢筋制安现浇构件箍筋φ10内 2.钢筋搭接、连接、焊接综合考虑 |  | t | 0.029
墙加大截面合计
墙补强加固工程合计
梁补强加固工程
梁截面加大
24 | 010515001006 | 现浇构件带肋钢筋 Ф25以内 | 1.钢筋制安现浇构件螺纹钢φ25内 2.钢筋搭接、连接、焊接综合考虑 |  | t | 0.03
25 | 010515001007 | 现浇构件钢筋箍筋 Ф10以内 | 1.钢筋制安现浇构件箍筋φ10内 2.钢筋搭接、连接、焊接综合考虑 |  | t | 0.01
26 | 011615001002 | 开孔、封堵 | 1.柱边楼板钻孔、封堵 2.按图纸要求施工 |  | 个 | 4
27 | 040901008005 | 植筋 | 1.钢筋制安植筋螺纹钢 2.混凝土植筋Φ25 3.植入原混凝土 4.按图纸要求施工 |  | 根 | 8
梁截面加大合计
梁补强加固工程合计
分部分项合计
措施项目
28 | 粤011703002001 | 单独装饰装修工程垂直运输 | 1.装饰内容:单独装饰装修工程垂直运输 |  | 项 | 1
29 | 011702001001 | 基础 | 1.基础垫层模板 2.其他详见图纸及相关规范 |  | m2 | 2
30 | 011702001002 | 基础 | 1.基础模板 2.其他详见图纸及相关规范 |  | m2 | 12
本页小计
注：为计取规费等的使用，可在表中增设其中：“定额人工费”。
表—08
分部分项工程和单价措施项目清单与计价表
工程名称：01第一人民医院畜牧站-加固工程（建筑） |  |  |  | 标段： |  |  |  | 第 4 页 共 4 页
序号 | 项目编码 | 项目名称 | 项目特征描述 |  | 计量单位 | 工程量 | 金额（元）
[7 empty] | 综合单价 |  | 综合合价 | 其中
暂估价
31 | 011702011001 | 直形墙 | 1.直形墙模板 2.其他详见图纸及相关规范 |  | m2 | 73.92
32 | 011707007001 | 施工过程中建筑装饰面及设备保护 | 1.施工过程中建筑装饰面及设备保护 |  | 项 | 1
单价措施合计
本页小计
合 计
注：为计取规费等的使用，可在表中增设其中：“定额人工费”。
表—08

## 03总价措施项目清单与计价表【01第一人民医院畜牧站-加固
总价措施项目清单与计价表
工程名称：01第一人民医院畜牧站-加固工程（建筑） |  |  |  |  | 标段： |  |  | 第 1 页 共 1 页
序号 | 项目编码 | 项目名称 | 计算基础 | 费率 (%) |  | 金额 (元) | 调整费率 (%) |  | 调整后金额 (元) | 备注
1 | WMGDZJF00001 | 绿色施工安全防护措施费 | 分部分项人工费+分部分项机具费 | 19 | [5 empty] | 以分部分项的人工费与施工机具费之和为计算基础，市级文明工地为1.20%；省级文明工地为2.10%
合 计
编制人（造价人员）： |  |  |  |  | 复核人（造价工程师）：
注：1.“计算基础”中安全文明施工费可为“定额基价”、“定额人工费”或“定额人工费+定额机械费”，其他项目可为“定额人工费”或“定额人工费+定额机械费”。 2.按施工方案计算的措施费，若无“计算基础”和“费率”的数值，也可只填“金额”数值，但应在备注栏说明施工方案出处或计算方法。
表-11

## 04综合单价分析表【01第一人民医院畜牧站-加固工程（建筑
综合单价分析表
工程名称：01第一人民医院畜牧站-加固工程（建筑） | [6 empty] | 标段： |  |  |  | 第 1 页 共 1 页
项目编码 |  |  |  | 项目名称 |  |  |  |  | 计量单位 |  |  | 工程量
清单综合单价组成明细
定额编号 | 定额项目名称 | 定额 单位 | 数量 | 单价 |  |  |  |  | 合价
|  |  |  | 人工费 | 材料费 | 机械费 |  | 管理费 和利润 | 人工费 | 材料费 |  | 机械费 | 管理费 和利润
人工单价 |  | 小计
元/工日 |  | 未计价材料费
清单项目综合单价
材 料 费 明 细 | 主要材料名称、规格、型号 |  |  |  |  | 单位 |  | 数量 | 单价（元） | 合价（元） |  | 暂估单价 （元） | 暂估合价 （元）
| 其他材料费 | [7 empty] | - |  |  | -
| 材料费小计 | [7 empty] | - |  |  | -
注：1.如不使用省级或行业建设主管部门发布的计价依据，可不填定额编码、名称等； 2.招标文件提供了暂估单价的材料，按暂估的单价填入表内“暂估单价”栏及“暂估合价”栏。
表-09

## 05措施项目费分析表【01第一人民医院畜牧站-加固工程（建
措施项目费分析表
工程名称：01第一人民医院畜牧站-加固工程（建筑） | [7 empty] | 第 1 页 共 1 页
序号 | 名称 | 单位 | 数 量 | 金 额（元）
|  |  |  | 人工费 | 材料费 | 机械费 | 管理费 |  | 利润 | 小计
1 | 绿色施工安全防护措施费
1.1 | 综合脚手架 | 项 | 1
WMGDZJF00001 | 绿色施工安全防护措施费 | 项 | 1
2 | 措施其他项目
2.1 | 垂直运输工程 | 项 | 1
粤011703002001 | 单独装饰装修工程垂直运输 | 项 | 1
A1-22-22 换 | 多层建筑物 垂直运输高度 20m以内 | 万元 | 0.66
011702001001 | 基础 | m2 | 2
A1-20-12 | 基础垫层模板 | 100m2 | 0.02
011702001002 | 基础 | m2 | 12
A1-20-13 | 桩承台模板 | 100m2 | 0.12
011702011001 | 直形墙 | m2 | 73.92
A1-20-51 | 直形墙模板 墙厚(cm以内) 40 支模高度3.6m内 | 100m2 | 0.74
011707007001 | 施工过程中建筑装饰面及设备保护 | 项 | 1
A1-24-4 | 楼地面成品保护 麻袋 | 100m2 | 0.5
合计

## 06其他项目清单与计价汇总表【01第一人民医院畜牧站-加固
其他项目清单与计价汇总表
工程名称：01第一人民医院畜牧站-加固工程（建筑） |  |  | 标段： |  |  | 第 1 页 共 1 页
序号 | 项目名称 | 计算基数 |  | 费率（%） | 金额（元） |  | 备注
1 | 暂列金额 | 暂列金额
2 | 暂估价 | 暂估价材料合计+专业工程暂估价
2.1 | 材料暂估价 | 暂估价材料合计
2.2 | 专业工程暂估价 | 专业工程暂估价
3 | 计日工 | 计日工
4 | 总承包服务费 | 总承包服务费
5 | 预算包干费 | 预算包干费
6 | 工程优质费 | 工程优质费
7 | 概算幅度差 | 概算幅度差
8 | 现场签证费用 | 现场签证
9 | 索赔费用 | 索赔
10 | 其他费用 | 其他费用
11 | 消纳费 | 消纳费
| 合 计 | 689.05
注：材料（工程设备）暂估单价进入清单项目综合单价，此处不汇总。
表—12

## 07消纳费【01第一人民医院畜牧站-加固工程（建筑）】
消纳费
工程名称：01第一人民医院畜牧站-加固工程（建筑） | [5 empty] | 第 1 页 共 1 页
序号 | 费用名称 | 单位 | 数量 | 单价（元） |  |  | 合价
1 | 消纳费
1.1 | 消纳费 | m3 | 2.14
合计
编制人： 证号： |  |  |  |  | 编制日期：

## 08税金项目清单与计价表【01第一人民医院畜牧站-加固工程
税金项目清单与计价表
工程名称：01第一人民医院畜牧站-加固工程（建筑） |  |  | 标段： |  | 第 1 页 共 1 页
序号 | 项目名称 | 计算基础 | 计算基数 | 计算费率 (%) |  | 金额(元)
1 | 增值税销项税额 | 分部分项合计+措施合计+其他项目 |  | 9
合 计
编制人（造价人员）： |  |  | 复核人（造价工程师）：
表—13

## 09工料机汇总表【01第一人民医院畜牧站-加固工程（建筑）】
工料机汇总表
工程名称：01第一人民医院畜牧站-加固工程（建筑）
序号 | 名称及规格 | 单位 | 数量 | 单价(元) | 合计(元)

## 01单位工程投标报价汇总表【01第一人民医院畜牧站-加固工_1
单位工程投标报价汇总表
工程名称：01第一人民医院畜牧站-加固工程（修缮） |  | 标段： |  | 第 1 页 共 1 页
序号 | 汇总内容 |  | 金额:(元) |  | 其中：暂估价(元)
1 | 分部分项合计
1.1 | 柱补强加固工程
1.2 | 梁补强加固工程
1.3 | 梁、板粘贴碳纤维布
2 | 措施合计
2.1 | 绿色施工安全防护措施费
2.2 | 其他措施费
3 | 其他项目
3.1 | 预算包干费
4 | 税前工程造价
5 | 增值税销项税额
6 | 总造价
7 | 人工费
投标报价合计=1+2+3+4+5
注：本表适用于单位工程招标控制价或投标报价的汇总，如无单位工程划分，单项工程也使用本表汇总
表—04

## 02 分部分项工程和单价措施项目清单与计价表【01第一人民_2
分部分项工程和单价措施项目清单与计价表
工程名称：01第一人民医院畜牧站-加固工程（修缮） |  |  |  | 标段： |  |  |  | 第 1 页 共 2 页
序号 | 项目编码 | 项目名称 | 项目特征描述 |  | 计量单位 | 工程量 | 金额（元）
[7 empty] | 综合单价 |  | 综合合价 | 其中
暂估价
柱补强加固工程
柱加大截面
1 | 粤R1-4-39 | 其他加固工程 外包混凝土 柱 | 1.柱外包混凝土 2.C30商品混凝土 3.按图纸要求施工 4.混凝土凿毛、模板制安、混凝土（制作）运输、浇捣、养护。 |  | m3 | 1.42
柱加大截面合计
柱补强加固工程合计
梁补强加固工程
梁截面加大
2 | 粤R1-4-40 | 其他加固工程 外包混凝土 梁 | 1.梁外包混凝土 2.C30商品混凝土 3.混凝土凿毛、模板制安、混凝土（制作）运输、浇捣、养护。 4.按图纸要求施工 |  | m3 | 0.07
梁截面加大合计
梁补强加固工程合计
梁、板粘贴碳纤维布
3 | 粤R1-4-24 | 梁 碳纤维布 单层 | 1.梁粘贴碳纤维布1层 2.碳纤维布300g/m2，0.167mm厚 3.综合考虑:端部、节点、遇墙、遇柱增加费 4.按图纸要求施工 5.混凝土构件界面处理 6.表面防护采用掺改性聚丙烯纤维的1：2.5水泥砂浆（掺加比例1.0kg/m³）做10－20mm厚的批荡 |  | m2 | 14.4
本页小计
注：为计取规费等的使用，可在表中增设其中：“定额人工费”。
表—08
分部分项工程和单价措施项目清单与计价表
工程名称：01第一人民医院畜牧站-加固工程（修缮） |  |  |  | 标段： |  |  |  | 第 2 页 共 2 页
序号 | 项目编码 | 项目名称 | 项目特征描述 |  | 计量单位 | 工程量 | 金额（元）
[7 empty] | 综合单价 |  | 综合合价 | 其中
暂估价
4 | 粤R1-4-26 | 板 碳纤维布 单层 | 1.板粘贴碳纤维布1层 2.碳纤维布300g/m2 3.综合考虑:端部、节点、遇墙、遇柱增加费 4.按图纸要求施工 5.混凝土构件界面处理 6.表面防护采用掺改性聚丙烯纤维的1：2.5水泥砂浆（掺加比例1.0kg/m³）做10－20mm厚的批荡 |  | m2 | 1.12
梁、板粘贴碳纤维布合计
分部分项合计
措施项目
单价措施合计
本页小计
合 计
注：为计取规费等的使用，可在表中增设其中：“定额人工费”。
表—08

## 03总价措施项目清单与计价表【01第一人民医院畜牧站-加固_1
总价措施项目清单与计价表
工程名称：01第一人民医院畜牧站-加固工程（修缮） |  |  |  |  | 标段： |  |  | 第 1 页 共 1 页
序号 | 项目编码 | 项目名称 | 计算基础 | 费率 (%) |  | 金额 (元) | 调整费率 (%) |  | 调整后金额 (元) | 备注
1 | 1.1 | 文明施工与环境保护、临时设施、安全施工 | 分部分项合计 | 3.0744 | [5 empty] | 以分部分项工程费为计算基础，费率3.0744%，粤建市函[2016]1113号
合 计
编制人（造价人员）： |  |  |  |  | 复核人（造价工程师）：
注：1.“计算基础”中安全文明施工费可为“定额基价”、“定额人工费”或“定额人工费+定额机械费”，其他项目可为“定额人工费”或“定额人工费+定额机械费”。 2.按施工方案计算的措施费，若无“计算基础”和“费率”的数值，也可只填“金额”数值，但应在备注栏说明施工方案出处或计算方法。
表-11

## 04综合单价分析表【01第一人民医院畜牧站-加固工程（修缮
综合单价分析表
工程名称：01第一人民医院畜牧站-加固工程（修缮） | [6 empty] | 标段： |  |  |  | 第 1 页 共 1 页
项目编码 |  |  |  | 项目名称 |  |  |  |  | 计量单位 |  |  | 工程量
清单综合单价组成明细
定额编号 | 定额项目名称 | 定额 单位 | 数量 | 单价 |  |  |  |  | 合价
|  |  |  | 人工费 | 材料费 | 机械费 |  | 管理费 和利润 | 人工费 | 材料费 |  | 机械费 | 管理费 和利润
人工单价 |  | 小计
元/工日 |  | 未计价材料费
清单项目综合单价
材 料 费 明 细 | 主要材料名称、规格、型号 |  |  |  |  | 单位 |  | 数量 | 单价（元） | 合价（元） |  | 暂估单价 （元） | 暂估合价 （元）
| 其他材料费 | [7 empty] | - |  |  | -
| 材料费小计 | [7 empty] | - |  |  | -
注：1.如不使用省级或行业建设主管部门发布的计价依据，可不填定额编码、名称等； 2.招标文件提供了暂估单价的材料，按暂估的单价填入表内“暂估单价”栏及“暂估合价”栏。
表-09

## 05措施项目费分析表【01第一人民医院畜牧站-加固工程（修
措施项目费分析表
工程名称：01第一人民医院畜牧站-加固工程（修缮） | [7 empty] | 第 1 页 共 1 页
序号 | 名称 | 单位 | 数 量 | 金 额（元）
|  |  |  | 人工费 | 材料费 | 机械费 | 管理费 |  | 利润 | 小计
1 | 安全文明施工措施费
1.1 | 文明施工与环境保护、临时设施、安全施工 | 项 | 1
合计

## 06其他项目清单与计价汇总表【01第一人民医院畜牧站-加固_1
其他项目清单与计价汇总表
工程名称：01第一人民医院畜牧站-加固工程（修缮） |  |  | 标段： |  |  | 第 1 页 共 1 页
序号 | 项目名称 | 计算基数 |  | 费率（%） | 金额（元） |  | 备注
1 | 材料检验试验费 | 材料检验试验费
2 | 工程优质费 | 工程优质费
3 | 暂列金额 | 暂列金额
4 | 暂估价 | 暂估价材料合计+专业工程暂估价
4.1 | 材料暂估价 | 暂估价材料合计
4.2 | 专业工程暂估价 | 专业工程暂估价
5 | 计日工 | 计日工
6 | 总承包服务费 | 总承包服务费
7 | 材料保管费 | 材料保管费
8 | 预算包干费 | 预算包干费
9 | 现场签证费用 | 现场签证
10 | 索赔费用 | 索赔
| 合 计 | 0.00
注：材料（工程设备）暂估单价进入清单项目综合单价，此处不汇总。
表—12

## 07消纳费【01第一人民医院畜牧站-加固工程（修缮）】
消纳费
工程名称：01第一人民医院畜牧站-加固工程（修缮） | [5 empty] | 第 1 页 共 1 页
序号 | 费用名称 | 单位 | 数量 | 单价（元） |  |  | 合价
合计
编制人： 证号： |  |  |  |  | 编制日期：

## 08税金项目清单与计价表【01第一人民医院畜牧站-加固工程_1
税金项目清单与计价表
工程名称：01第一人民医院畜牧站-加固工程（修缮） |  |  | 标段： |  | 第 1 页 共 1 页
序号 | 项目名称 | 计算基础 | 计算基数 | 计算费率 (%) |  | 金额(元)
1 | 增值税销项税额 | 分部分项合计+措施合计+其他项目 |  | 9
合 计
编制人（造价人员）： |  |  | 复核人（造价工程师）：
表—13

## 09工料机汇总表【01第一人民医院畜牧站-加固工程（修缮）】
工料机汇总表
工程名称：01第一人民医院畜牧站-加固工程（修缮）
序号 | 名称及规格 | 单位 | 数量 | 单价(元) | 合计(元)

## 01单位工程投标报价汇总表【01第一人民医院畜牧站-电气改
单位工程投标报价汇总表
工程名称：01第一人民医院畜牧站-电气改造工程 |  | 标段： |  | 第 1 页 共 1 页
序号 | 汇总内容 |  | 金额:(元) |  | 其中：暂估价(元)
1 | 分部分项合计
2 | 措施合计
2.1 | 绿色施工安全防护措施费
2.2 | 其他措施费
3 | 其他项目
3.1 | 预算包干费
4 | 税前工程造价
5 | 增值税销项税额
6 | 总造价
7 | 人工费
投标报价合计=1+2+3+4+5
注：本表适用于单位工程招标控制价或投标报价的汇总，如无单位工程划分，单项工程也使用本表汇总
表—04

## 02 分部分项工程和单价措施项目清单与计价表【01第一人民_3
分部分项工程和单价措施项目清单与计价表
工程名称：01第一人民医院畜牧站-电气改造工程 |  |  |  | 标段： |  |  |  | 第 1 页 共 1 页
序号 | 项目编码 | 项目名称 | 项目特征描述 |  | 计量单位 | 工程量 | 金额（元）
[7 empty] | 综合单价 |  | 综合合价 | 其中
暂估价
整个项目
1 | 030404035001 | 插座 | 1.名称:单相二三脚安全性插座（拆除+更换） 2.规格:220V 10A |  | 个 | 12
2 | 030404034001 | 照明开关 | 1.名称:单控单联翘板式开关（拆除+更换） 2.规格:220V 10A |  | 个 | 2
3 | 030412001001 | 普通灯具 | 1.名称:吸顶平板灯（拆除+更换） 2.型号:1*18w, 1200lm，4200k 3.规格:600*600 |  | 套 | 6
分部分项合计
措施项目
4 | 031301017001 | 脚手架搭拆费 |  |  | 项 | 1
单价措施合计
本页小计
合 计
注：为计取规费等的使用，可在表中增设其中：“定额人工费”。
表—08

## 03总价措施项目清单与计价表【01第一人民医院畜牧站-电气
总价措施项目清单与计价表
工程名称：01第一人民医院畜牧站-电气改造工程 |  |  |  |  | 标段： |  |  | 第 1 页 共 1 页
序号 | 项目编码 | 项目名称 | 计算基础 | 费率 (%) |  | 金额 (元) | 调整费率 (%) |  | 调整后金额 (元) | 备注
1 | LSSGCSF00001 | 绿色施工安全防护措施费 | 分部分项人工费+分部分项机具费 | 35.77 | [5 empty] | 以分部分项的人工费与施工机具费之和为计算基础，费率35.77%
合 计
编制人（造价人员）： |  |  |  |  | 复核人（造价工程师）：
注：1.“计算基础”中安全文明施工费可为“定额基价”、“定额人工费”或“定额人工费+定额机械费”，其他项目可为“定额人工费”或“定额人工费+定额机械费”。 2.按施工方案计算的措施费，若无“计算基础”和“费率”的数值，也可只填“金额”数值，但应在备注栏说明施工方案出处或计算方法。
表-11

## 04综合单价分析表【01第一人民医院畜牧站-电气改造工程】
综合单价分析表
工程名称：01第一人民医院畜牧站-电气改造工程 | [6 empty] | 标段： |  |  |  | 第 1 页 共 1 页
项目编码 |  |  |  | 项目名称 |  |  |  |  | 计量单位 |  |  | 工程量
清单综合单价组成明细
定额编号 | 定额项目名称 | 定额 单位 | 数量 | 单价 |  |  |  |  | 合价
|  |  |  | 人工费 | 材料费 | 机械费 |  | 管理费 和利润 | 人工费 | 材料费 |  | 机械费 | 管理费 和利润
人工单价 |  | 小计
元/工日 |  | 未计价材料费
清单项目综合单价
材 料 费 明 细 | 主要材料名称、规格、型号 |  |  |  |  | 单位 |  | 数量 | 单价（元） | 合价（元） |  | 暂估单价 （元） | 暂估合价 （元）
| 其他材料费 | [7 empty] | - |  |  | -
| 材料费小计 | [7 empty] | - |  |  | -
注：1.如不使用省级或行业建设主管部门发布的计价依据，可不填定额编码、名称等； 2.招标文件提供了暂估单价的材料，按暂估的单价填入表内“暂估单价”栏及“暂估合价”栏。
表-09

## 05措施项目费分析表【01第一人民医院畜牧站-电气改造工程】
措施项目费分析表
工程名称：01第一人民医院畜牧站-电气改造工程 | [7 empty] | 第 1 页 共 1 页
序号 | 名称 | 单位 | 数 量 | 金 额（元）
|  |  |  | 人工费 | 材料费 | 机械费 | 管理费 |  | 利润 | 小计
1 | 绿色施工安全防护措施费
LSSGCSF00001 | 绿色施工安全防护措施费 | 项 | 1
2 | 措施其他项目
031301017001 | 脚手架搭拆费 | 项 | 1
BM248 | 脚手架搭拆费(单独承担埋地或沟槽敷设线缆工程除外)(电气设备安装工程，除10章) | 元 | 1
合计

## 06其他项目清单与计价汇总表【01第一人民医院畜牧站-电气
其他项目清单与计价汇总表
工程名称：01第一人民医院畜牧站-电气改造工程 |  |  | 标段： |  |  | 第 1 页 共 1 页
序号 | 项目名称 | 计算基数 |  | 费率（%） | 金额（元） |  | 备注
1 | 暂列金额 | 暂列金额
2 | 暂估价 | 暂估价材料合计+专业工程暂估价
2.1 | 材料暂估价 | 暂估价材料合计
2.2 | 专业工程暂估价 | 专业工程暂估价
3 | 计日工 | 计日工
4 | 总承包服务费 | 总承包服务费
5 | 预算包干费 | 预算包干费
6 | 工程优质费 | 工程优质费
7 | 概算幅度差 | 概算幅度差
8 | 现场签证费用 | 现场签证
9 | 索赔费用 | 索赔
10 | 其他费用 | 其他费用
| 合 计 | 29.36
注：材料（工程设备）暂估单价进入清单项目综合单价，此处不汇总。
表—12

## 07消纳费【01第一人民医院畜牧站-电气改造工程】
消纳费
工程名称：01第一人民医院畜牧站-电气改造工程 | [5 empty] | 第 1 页 共 1 页
序号 | 费用名称 | 单位 | 数量 | 单价（元） |  |  | 合价
合计
编制人： 证号： |  |  |  |  | 编制日期：

## 08税金项目清单与计价表【01第一人民医院畜牧站-电气改造
税金项目清单与计价表
工程名称：01第一人民医院畜牧站-电气改造工程 |  |  | 标段： |  | 第 1 页 共 1 页
序号 | 项目名称 | 计算基础 | 计算基数 | 计算费率 (%) |  | 金额(元)
1 | 增值税销项税额 | 分部分项合计+措施合计+其他项目 |  | 9
合 计
编制人（造价人员）： |  |  | 复核人（造价工程师）：
表—13

## 09工料机汇总表【01第一人民医院畜牧站-电气改造工程】
工料机汇总表
工程名称：01第一人民医院畜牧站-电气改造工程
序号 | 名称及规格 | 单位 | 数量 | 单价(元) | 合计(元)

## 01单位工程投标报价汇总表【01第一人民医院畜牧站-给排水
单位工程投标报价汇总表
工程名称：01第一人民医院畜牧站-给排水工程 |  | 标段： |  | 第 1 页 共 1 页
序号 | 汇总内容 |  | 金额:(元) |  | 其中：暂估价(元)
1 | 分部分项合计
2 | 措施合计
2.1 | 绿色施工安全防护措施费
2.2 | 其他措施费
3 | 其他项目
3.1 | 预算包干费
4 | 税前工程造价
5 | 增值税销项税额
6 | 总造价
7 | 人工费
投标报价合计=1+2+3+4+5
注：本表适用于单位工程招标控制价或投标报价的汇总，如无单位工程划分，单项工程也使用本表汇总
表—04

## 02 分部分项工程和单价措施项目清单与计价表【01第一人民_4
分部分项工程和单价措施项目清单与计价表
工程名称：01第一人民医院畜牧站-给排水工程 |  |  |  | 标段： |  |  |  | 第 1 页 共 1 页
序号 | 项目编码 | 项目名称 | 项目特征描述 |  | 计量单位 | 工程量 | 金额（元）
[7 empty] | 综合单价 |  | 综合合价 | 其中
暂估价
整个项目
1 | 031003001001 | 螺纹阀门 | 1.名称:球阀(全铜） 2.规格、压力等级:DN15 3.连接形式:螺纹连接 |  | 个 | 2
2 | 031004003001 | 洗脸盆 | 1.材质:台式洗脸盆(套） |  | 组 | 2
3 | 031001007001 | 复合管 | 1.名称:钢塑复合管 2.介质:给水 3.材质、规格:DN15 4.连接形式:螺纹连接 5.压力试验及吹、洗设计要求:冲洗、消毒 6.其他:管卡子安装 |  | m | 2
4 | 031001006001 | 塑料管 | 1.名称:加厚UPVC排水管 2.介质:污水 3.材质、规格:De110 4.连接形式:粘接 5.其他:管卡安装 |  | m | 4
分部分项合计
措施项目
5 | 031301017001 | 脚手架搭拆费 |  |  | 项 | 1
单价措施合计
本页小计
合 计
注：为计取规费等的使用，可在表中增设其中：“定额人工费”。
表—08

## 03总价措施项目清单与计价表【01第一人民医院畜牧站-给排
总价措施项目清单与计价表
工程名称：01第一人民医院畜牧站-给排水工程 |  |  |  |  | 标段： |  |  | 第 1 页 共 1 页
序号 | 项目编码 | 项目名称 | 计算基础 | 费率 (%) |  | 金额 (元) | 调整费率 (%) |  | 调整后金额 (元) | 备注
1 | LSSGCSF00001 | 绿色施工安全防护措施费 | 分部分项人工费+分部分项机具费 | 35.77 | [5 empty] | 以分部分项的人工费与施工机具费之和为计算基础，费率35.77%
合 计
编制人（造价人员）： |  |  |  |  | 复核人（造价工程师）：
注：1.“计算基础”中安全文明施工费可为“定额基价”、“定额人工费”或“定额人工费+定额机械费”，其他项目可为“定额人工费”或“定额人工费+定额机械费”。 2.按施工方案计算的措施费，若无“计算基础”和“费率”的数值，也可只填“金额”数值，但应在备注栏说明施工方案出处或计算方法。
表-11

## 04综合单价分析表【01第一人民医院畜牧站-给排水工程】
综合单价分析表
工程名称：01第一人民医院畜牧站-给排水工程 | [6 empty] | 标段： |  |  |  | 第 1 页 共 1 页
项目编码 |  |  |  | 项目名称 |  |  |  |  | 计量单位 |  |  | 工程量
清单综合单价组成明细
定额编号 | 定额项目名称 | 定额 单位 | 数量 | 单价 |  |  |  |  | 合价
|  |  |  | 人工费 | 材料费 | 机械费 |  | 管理费 和利润 | 人工费 | 材料费 |  | 机械费 | 管理费 和利润
人工单价 |  | 小计
元/工日 |  | 未计价材料费
清单项目综合单价
材 料 费 明 细 | 主要材料名称、规格、型号 |  |  |  |  | 单位 |  | 数量 | 单价（元） | 合价（元） |  | 暂估单价 （元） | 暂估合价 （元）
| 其他材料费 | [7 empty] | - |  |  | -
| 材料费小计 | [7 empty] | - |  |  | -
注：1.如不使用省级或行业建设主管部门发布的计价依据，可不填定额编码、名称等； 2.招标文件提供了暂估单价的材料，按暂估的单价填入表内“暂估单价”栏及“暂估合价”栏。
表-09

## 05措施项目费分析表【01第一人民医院畜牧站-给排水工程】
措施项目费分析表
工程名称：01第一人民医院畜牧站-给排水工程 | [7 empty] | 第 1 页 共 1 页
序号 | 名称 | 单位 | 数 量 | 金 额（元）
|  |  |  | 人工费 | 材料费 | 机械费 | 管理费 |  | 利润 | 小计
1 | 绿色施工安全防护措施费
LSSGCSF00001 | 绿色施工安全防护措施费 | 项 | 1
2 | 措施其他项目
031301017001 | 脚手架搭拆费 | 项 | 1
BM399 | 脚手架搭拆费(单独承担埋地管道工程除外)(给排水、采暖、燃气工程) | 元 | 1
合计

## 06其他项目清单与计价汇总表【01第一人民医院畜牧站-给排
其他项目清单与计价汇总表
工程名称：01第一人民医院畜牧站-给排水工程 |  |  | 标段： |  |  | 第 1 页 共 1 页
序号 | 项目名称 | 计算基数 |  | 费率（%） | 金额（元） |  | 备注
1 | 暂列金额 | 暂列金额
2 | 暂估价 | 暂估价材料合计+专业工程暂估价
2.1 | 材料暂估价 | 暂估价材料合计
2.2 | 专业工程暂估价 | 专业工程暂估价
3 | 计日工 | 计日工
4 | 总承包服务费 | 总承包服务费
5 | 预算包干费 | 预算包干费
6 | 工程优质费 | 工程优质费
7 | 概算幅度差 | 概算幅度差
8 | 现场签证费用 | 现场签证
9 | 索赔费用 | 索赔
10 | 其他费用 | 其他费用
| 合 计 | 24.68
注：材料（工程设备）暂估单价进入清单项目综合单价，此处不汇总。
表—12

## 07消纳费【01第一人民医院畜牧站-给排水工程】
消纳费
工程名称：01第一人民医院畜牧站-给排水工程 | [5 empty] | 第 1 页 共 1 页
序号 | 费用名称 | 单位 | 数量 | 单价（元） |  |  | 合价
合计
编制人： 证号： |  |  |  |  | 编制日期：

## 08税金项目清单与计价表【01第一人民医院畜牧站-给排水工
税金项目清单与计价表
工程名称：01第一人民医院畜牧站-给排水工程 |  |  | 标段： |  | 第 1 页 共 1 页
序号 | 项目名称 | 计算基础 | 计算基数 | 计算费率 (%) |  | 金额(元)
1 | 增值税销项税额 | 分部分项合计+措施合计+其他项目 |  | 9
合 计
编制人（造价人员）： |  |  | 复核人（造价工程师）：
表—13

## 09工料机汇总表【01第一人民医院畜牧站-给排水工程】
工料机汇总表
工程名称：01第一人民医院畜牧站-给排水工程
序号 | 名称及规格 | 单位 | 数量 | 单价(元) | 合计(元)

## 01单位工程投标报价汇总表【02妇幼保健院分院综合楼A-装
单位工程投标报价汇总表
工程名称：02妇幼保健院分院综合楼A-装修改造工程 |  | 标段： |  | 第 1 页 共 1 页
序号 | 汇总内容 |  | 金额:(元) |  | 其中：暂估价(元)
1 | 分部分项合计
1.1 | 天花
1.2 | 铲除后恢复
1.3 | 地面恢复
1.4 | 拆除工程
2 | 措施合计
2.1 | 绿色施工安全防护措施费
2.2 | 其他措施费
3 | 其他项目
3.1 | 预算包干费
3.2 | 消纳费
4 | 税前工程造价
5 | 增值税销项税额
6 | 总造价
7 | 人工费
投标报价合计=1+2+3+4+5
注：本表适用于单位工程招标控制价或投标报价的汇总，如无单位工程划分，单项工程也使用本表汇总
表—04

## 02 分部分项工程和单价措施项目清单与计价表【02妇幼保健
分部分项工程和单价措施项目清单与计价表
工程名称：02妇幼保健院分院综合楼A-装修改造工程 |  |  |  | 标段： |  |  |  | 第 1 页 共 2 页
序号 | 项目编码 | 项目名称 | 项目特征描述 |  | 计量单位 | 工程量 | 金额（元）
[7 empty] | 综合单价 |  | 综合合价 | 其中
暂估价
天花
1 | 011302001001 | 吊顶天棚 | MT-01 1.面层:1.2mm厚600×600铝扣板 2.龙骨:铝扣板专用扣件，φ8吊杆，轻钢龙骨 3.其他详见图纸及相关规范 |  | m2 | 235.58
天花合计
铲除后恢复
2 | 011301001001 | 天棚抹灰 | 1.满刮腻子找平，面纱纸打磨三遍 2.15mm厚1:3水泥砂浆批荡 3.其他详见图纸及相关规范 |  | m2 | 20.62
铲除后恢复合计
地面恢复
3 | 011102003001 | 块料楼地面 | CT-02 1.地砖规格:12mm厚600×600mm抛光砖 2.结合层:10厚M15水泥砂浆 3.找平层:30厚1:3水泥砂浆 4.其他详见图纸及相关规范 |  | m2 | 30.22
地面恢复合计
拆除工程
4 | 011605001001 | 平面块料拆除 | 1.地砖面层拆除 2.拆除方式综合考虑 |  | m2 | 30.22
5 | 011604003001 | 天棚抹灰面拆除 | 1.天棚抹灰面拆除 2.拆除方式综合考虑 |  | m2 | 30.22
6 | 011601001001 | 砖砌体拆除 | 1.柱体旁边拆除砖墙 2.拆除方式综合考虑 |  | m3 | 5.71
7 | 010103002001 | 人工装自卸汽车运其他拆除料 | 1.建筑垃圾外运 2.运距:10km |  | m3 | 7.83
拆除工程合计
分部分项合计
措施项目
8 | 粤011701012001 | 活动脚手架 | 1.天棚活动脚手架 2.其他详见图纸及相关规范 |  | m2 | 200.61
本页小计
注：为计取规费等的使用，可在表中增设其中：“定额人工费”。
表—08
分部分项工程和单价措施项目清单与计价表
工程名称：02妇幼保健院分院综合楼A-装修改造工程 |  |  |  | 标段： |  |  |  | 第 2 页 共 2 页
序号 | 项目编码 | 项目名称 | 项目特征描述 |  | 计量单位 | 工程量 | 金额（元）
[7 empty] | 综合单价 |  | 综合合价 | 其中
暂估价
9 | 粤011701010001 | 满堂脚手架 | 1.天棚满堂脚手架 2.其他详见图纸及相关规范 |  | m2 | 55.59
10 | 粤011701012002 | 活动脚手架 | 1.墙柱面活动脚手架 2.其他详见图纸及相关规范 |  | m2 | 32.4
单价措施合计
本页小计
合 计
注：为计取规费等的使用，可在表中增设其中：“定额人工费”。
表—08

## 03总价措施项目清单与计价表【02妇幼保健院分院综合楼A-
总价措施项目清单与计价表
工程名称：02妇幼保健院分院综合楼A-装修改造工程 |  |  |  |  | 标段： |  |  | 第 1 页 共 1 页
序号 | 项目编码 | 项目名称 | 计算基础 | 费率 (%) |  | 金额 (元) | 调整费率 (%) |  | 调整后金额 (元) | 备注
1 | LSSGCSF00001 | 绿色施工安全防护措施费 | 分部分项人工费+分部分项机具费 | 13 | [5 empty] | 以分部分项的人工费与施工机具费之和为计算基础，费率19%
合 计
编制人（造价人员）： |  |  |  |  | 复核人（造价工程师）：
注：1.“计算基础”中安全文明施工费可为“定额基价”、“定额人工费”或“定额人工费+定额机械费”，其他项目可为“定额人工费”或“定额人工费+定额机械费”。 2.按施工方案计算的措施费，若无“计算基础”和“费率”的数值，也可只填“金额”数值，但应在备注栏说明施工方案出处或计算方法。
表-11

## 04综合单价分析表【02妇幼保健院分院综合楼A-装修改造工
综合单价分析表
工程名称：02妇幼保健院分院综合楼A-装修改造工程 | [6 empty] | 标段： |  |  |  | 第 1 页 共 1 页
项目编码 |  |  |  | 项目名称 |  |  |  |  | 计量单位 |  |  | 工程量
清单综合单价组成明细
定额编号 | 定额项目名称 | 定额 单位 | 数量 | 单价 |  |  |  |  | 合价
|  |  |  | 人工费 | 材料费 | 机械费 |  | 管理费 和利润 | 人工费 | 材料费 |  | 机械费 | 管理费 和利润
人工单价 |  | 小计
元/工日 |  | 未计价材料费
清单项目综合单价
材 料 费 明 细 | 主要材料名称、规格、型号 |  |  |  |  | 单位 |  | 数量 | 单价（元） | 合价（元） |  | 暂估单价 （元） | 暂估合价 （元）
| 其他材料费 | [7 empty] | - |  |  | -
| 材料费小计 | [7 empty] | - |  |  | -
注：1.如不使用省级或行业建设主管部门发布的计价依据，可不填定额编码、名称等； 2.招标文件提供了暂估单价的材料，按暂估的单价填入表内“暂估单价”栏及“暂估合价”栏。
表-09

## 05措施项目费分析表【02妇幼保健院分院综合楼A-装修改造
措施项目费分析表
工程名称：02妇幼保健院分院综合楼A-装修改造工程 | [7 empty] | 第 1 页 共 1 页
序号 | 名称 | 单位 | 数 量 | 金 额（元）
|  |  |  | 人工费 | 材料费 | 机械费 | 管理费 |  | 利润 | 小计
1 | 绿色施工安全防护措施费
1.1 | 综合脚手架 | 项 | 1
粤011701012001 | 活动脚手架 | m2 | 200.61
A1-21-137 | 天棚活动脚手架 | 100m2 | 2.01
粤011701010001 | 满堂脚手架 | m2 | 55.59
A1-21-134 | 满堂脚手架(钢管) 基本层(3.6~5.2m) | 100m2 | 0.56
粤011701012002 | 活动脚手架 | m2 | 32.4
A1-21-136 | 墙柱面活动脚手架 | 100m2 | 0.32
LSSGCSF00001 | 绿色施工安全防护措施费 | 项 | 1
合计

## 06其他项目清单与计价汇总表【02妇幼保健院分院综合楼A-
其他项目清单与计价汇总表
工程名称：02妇幼保健院分院综合楼A-装修改造工程 |  |  | 标段： |  |  | 第 1 页 共 1 页
序号 | 项目名称 | 计算基数 |  | 费率（%） | 金额（元） |  | 备注
1 | 暂列金额 | 暂列金额
2 | 暂估价 | 暂估价材料合计+专业工程暂估价
2.1 | 材料暂估价 | 暂估价材料合计
2.2 | 专业工程暂估价 | 专业工程暂估价
3 | 计日工 | 计日工
4 | 总承包服务费 | 总承包服务费
5 | 预算包干费 | 预算包干费
6 | 工程优质费 | 工程优质费
7 | 概算幅度差 | 概算幅度差
8 | 现场签证费用 | 现场签证
9 | 索赔费用 | 索赔
10 | 其他费用 | 其他费用
11 | 消纳费 | 消纳费
| 合 计 | 774.28
注：材料（工程设备）暂估单价进入清单项目综合单价，此处不汇总。
表—12

## 07消纳费【02妇幼保健院分院综合楼A-装修改造工程】
消纳费
工程名称：02妇幼保健院分院综合楼A-装修改造工程 | [5 empty] | 第 1 页 共 1 页
序号 | 费用名称 | 单位 | 数量 | 单价（元） |  |  | 合价
1 | 消纳费
1.1 | 消纳费 | m3 | 7.83
合计
编制人： 证号： |  |  |  |  | 编制日期：

## 08税金项目清单与计价表【02妇幼保健院分院综合楼A-装修
税金项目清单与计价表
工程名称：02妇幼保健院分院综合楼A-装修改造工程 |  |  | 标段： |  | 第 1 页 共 1 页
序号 | 项目名称 | 计算基础 | 计算基数 | 计算费率 (%) |  | 金额(元)
1 | 增值税销项税额 | 分部分项合计+措施合计+其他项目 |  | 9
合 计
编制人（造价人员）： |  |  | 复核人（造价工程师）：
表—13

## 09工料机汇总表【02妇幼保健院分院综合楼A-装修改造工程】
工料机汇总表
工程名称：02妇幼保健院分院综合楼A-装修改造工程
序号 | 名称及规格 | 单位 | 数量 | 单价(元) | 合计(元)

## 01单位工程投标报价汇总表【02妇幼保健院分院综合楼A-加
单位工程投标报价汇总表
工程名称：02妇幼保健院分院综合楼A-加固工程（建筑） |  | 标段： |  | 第 1 页 共 1 页
序号 | 汇总内容 |  | 金额:(元) |  | 其中：暂估价(元)
1 | 分部分项合计
1.1 | 柱补强加固工程
1.2 | 梁补强加固工程
2 | 措施合计
2.1 | 绿色施工安全防护措施费
2.2 | 其他措施费
3 | 其他项目
3.1 | 预算包干费
3.2 | 消纳费
4 | 税前工程造价
5 | 增值税销项税额
6 | 总造价
7 | 人工费
投标报价合计=1+2+3+4+5
注：本表适用于单位工程招标控制价或投标报价的汇总，如无单位工程划分，单项工程也使用本表汇总
表—04

## 02 分部分项工程和单价措施项目清单与计价表【02妇幼保健_1
分部分项工程和单价措施项目清单与计价表
工程名称：02妇幼保健院分院综合楼A-加固工程（建筑） |  |  |  | 标段： |  |  |  | 第 1 页 共 4 页
序号 | 项目编码 | 项目名称 | 项目特征描述 |  | 计量单位 | 工程量 | 金额（元）
[7 empty] | 综合单价 |  | 综合合价 | 其中
暂估价
柱补强加固工程
柱加大截面
1 | 010101004001 | 挖基坑土方 | 1.人工挖沟槽、基坑土方 2.一、二类土深度在2m以内 |  | m3 | 39.6
2 | 010103001001 | 回填方 | 1.回填土、夯实机夯实 2.回填土来源综合考虑 |  | m3 | 38.34
3 | 010103002001 | 余方弃置 | 1.土方外运 2.运距:7.4km |  | m3 | 1.26
4 | 010515001001 | 现浇构件带肋钢筋 Ф25以内 | 1.钢筋制安现浇构件螺纹钢φ25内 2.钢筋搭接、连接、焊接综合考虑 |  | t | 1.31
5 | 010515001002 | 现浇构件钢筋箍筋 Ф10以内 | 1.钢筋制安现浇构件箍筋φ10内 2.钢筋搭接、连接、焊接综合考虑 |  | t | 0.05
6 | 011615001001 | 开孔、封堵 | 1.柱边楼板钻孔、封堵 2.按图纸要求施工 |  | 个 | 170
7 | 040901008001 | 混凝土植筋 Φ8 | 1.钢筋制安植筋螺纹钢 2.混凝土植筋Φ8 3.植入原结构深度为10d 4.按图纸要求施工 |  | 根 | 1338
8 | 040901008002 | 植筋 | 1.钢筋制安植筋螺纹钢 2.混凝土植筋Φ25 3.植入原基础 4.按图纸要求施工 |  | 根 | 24
9 | 040901008003 | 植筋 | 1.钢筋制安植筋螺纹钢 2.混凝土植筋Φ20 3.植入原基础 4.按图纸要求施工 |  | 根 | 16
10 | 011202001001 | 柱、梁面一般抹灰 | 1.新增箍筋与原有纵筋焊接处用M30高强砂浆抹平，约20mm厚 2.按图纸要求施工 |  | m2 | 21.68
11 | 010402001001 | 砌块墙 | 1.砌块品种、规格、强度等级:A5.0加气混凝土砌块 2.墙体类型:内墙200mm 3.砂浆强度等级:M5.0 |  | m3 | 3.24
本页小计
注：为计取规费等的使用，可在表中增设其中：“定额人工费”。
表—08
分部分项工程和单价措施项目清单与计价表
工程名称：02妇幼保健院分院综合楼A-加固工程（建筑） |  |  |  | 标段： |  |  |  | 第 2 页 共 4 页
序号 | 项目编码 | 项目名称 | 项目特征描述 |  | 计量单位 | 工程量 | 金额（元）
[7 empty] | 综合单价 |  | 综合合价 | 其中
暂估价
12 | 011201002001 | 涂料墙柱面（柱加固后恢复） | PT-01 1.面刷三遍白色无机涂料 2.满刮腻子找平，面纱纸打磨三遍 3.15mm厚1:3水泥砂浆批荡 4.其他详见图纸及相关规范 |  | m2 | 32.4
13 | 011105003001 | 块料踢脚线（柱加固后恢复） | CT-01 1.面层:600×100×12mm厚釉面砖踢脚线 2.结合层:5mm厚M15砂浆 3.踢脚线高度:100mm 4.其他详见图纸及相关规范 |  | m2 | 3.24
柱加大截面合计
方柱全长外包钢
14 | 010101004002 | 挖基坑土方 | 1.人工挖沟槽、基坑土方 2.一、二类土深度在2m以内 |  | m3 | 97.2
15 | 010103001002 | 回填土 | 1.回填土、夯实机夯实 2.回填土来源综合考虑 |  | m3 | 97.2
16 | 011615001002 | 开孔、封堵 | 1.柱边楼板钻孔、封堵 2.按图纸要求施工 |  | 个 | 216
17 | 粤010609001001 | 钢结构构件除锈、油漆、涂料 | 1、除锈:抛丸除锈 2、油漆:以红丹防锈漆两遍涂底，然后涂以银灰磁质面漆两遍 3、防火涂料:超薄型防火涂料，钢柱耐火极限2.5h |  | m2 | 331.8
18 | 010515001003 | 现浇构件钢筋箍筋 | 1.钢筋制安现浇构件螺纹钢箍筋φ10外 2.钢筋搭接、焊接综合考虑 |  | t | 1.3
19 | 040901008004 | 补强加固工程 混凝土植筋 Φ10 | 1.钢筋制安植筋螺纹钢 2.混凝土植筋Φ10 3.植入100mm 4.按图纸要求施工 |  | 根 | 50
20 | 040901008005 | 节点区箍筋钻孔穿过框架梁与角钢焊接形成封闭箍 | 1.钢筋制安螺纹钢Φ16 2.节点区箍筋钻孔穿过框架梁与角钢焊接形成封闭箍 3.孔内灌注改性环氧树脂 4.按图纸要求施工 |  | 根 | 1740
本页小计
注：为计取规费等的使用，可在表中增设其中：“定额人工费”。
表—08
分部分项工程和单价措施项目清单与计价表
工程名称：02妇幼保健院分院综合楼A-加固工程（建筑） |  |  |  | 标段： |  |  |  | 第 3 页 共 4 页
序号 | 项目编码 | 项目名称 | 项目特征描述 |  | 计量单位 | 工程量 | 金额（元）
[7 empty] | 综合单价 |  | 综合合价 | 其中
暂估价
21 | 040901008006 | 植筋 | 1.钢筋制安植筋螺纹钢 2.混凝土植筋Φ20 3.植入原基础 4.按图纸要求施工 |  | 根 | 216
22 | 010502001001 | 混凝土保护层 | 1.柱与基坑连接处混凝土保护层 2.C30商品混凝土 3.按图纸要求施工 |  | m3 | 5.67
23 | 010507007001 | 细石混凝土封堵 | 1.细石混凝土封堵 2.C25商品混凝土 3.按图纸要求施工 |  | m3 | 1.08
方柱全长外包钢合计
柱补强加固工程合计
梁补强加固工程
梁截面加大
24 | 010515001004 | 现浇构件带肋钢筋 Ф25以内 | 1.钢筋制安现浇构件螺纹钢φ25内 2.钢筋搭接、连接、焊接综合考虑 |  | t | 0.028
25 | 010515001005 | 现浇构件钢筋箍筋 Ф10以内 | 1.钢筋制安现浇构件箍筋φ10内 2.钢筋搭接、连接、焊接综合考虑 |  | t | 0.03
26 | 011615001003 | 开孔、封堵 | 1.柱边楼板钻孔、封堵 2.按图纸要求施工 |  | 个 | 4
27 | 040901008007 | 植筋 | 1.钢筋制安植筋螺纹钢 2.混凝土植筋Φ18 3.植入原混凝土 4.按图纸要求施工 |  | 根 | 6
梁截面加大合计
新增钢梁
28 | 010604001001 | 钢梁 | 1.钢梁类型:成品H型钢梁（Q345B） 2.规格:HW-200×200×8×12 3.单根质量:≤0.5t 4.运输:金属结构件场内运输 |  | t | 0.225
本页小计
注：为计取规费等的使用，可在表中增设其中：“定额人工费”。
表—08
分部分项工程和单价措施项目清单与计价表
工程名称：02妇幼保健院分院综合楼A-加固工程（建筑） |  |  |  | 标段： |  |  |  | 第 4 页 共 4 页
序号 | 项目编码 | 项目名称 | 项目特征描述 |  | 计量单位 | 工程量 | 金额（元）
[7 empty] | 综合单价 |  | 综合合价 | 其中
暂估价
29 | 011405001001 | 钢结构构件除锈、油漆、涂料 | 1、除锈:抛丸除锈 2、油漆:以红丹防锈漆两遍涂底，然后涂以银灰磁质面漆两遍 3、防火涂料:超薄型防火涂料，钢梁耐火极限1.5h |  | m2 | 5.16
30 | 010516002001 | 底板200×200×16mm | 1.底板规格:200×200×16mm 2.按图纸要求施工 |  | t | 0.001
31 | 010516002002 | 连接板100×170×12mm | 1.连接板规格:100×170×12mm 2.按图纸要求施工 |  | t | 0.001
32 | 010516002003 | 钢垫片100×100×4mm | 1.钢垫片规格:100×100×4mm 2.按图纸要求施工 |  | t | 0.001
33 | 010516001001 | 植高强螺杆M20 | 1.植高强螺杆M20 2.按图纸要求施工 |  | 套 | 16
新增钢梁合计
梁补强加固工程合计
分部分项合计
措施项目
34 | 粤011703002001 | 单独装饰装修工程垂直运输 | 1.装饰内容:单独装饰装修工程垂直运输 |  | 项 | 1
35 | 011702002001 | 柱与基坑连接处混凝土保护层模板 | 1.柱与基坑连接处混凝土保护层模板 |  | m2 | 56.7
36 | 011702025001 | 细石混凝土封堵模板 | 1.细石混凝土封堵模板 |  | m2 | 10.8
37 | 011707007001 | 施工过程中建筑装饰面及设备保护 | 1.施工过程中建筑装饰面及设备保护 |  | 项 | 1
单价措施合计
本页小计
合 计
注：为计取规费等的使用，可在表中增设其中：“定额人工费”。
表—08

## 03总价措施项目清单与计价表【02妇幼保健院分院综合楼A-_1
总价措施项目清单与计价表
工程名称：02妇幼保健院分院综合楼A-加固工程（建筑） |  |  |  |  | 标段： |  |  | 第 1 页 共 1 页
序号 | 项目编码 | 项目名称 | 计算基础 | 费率 (%) |  | 金额 (元) | 调整费率 (%) |  | 调整后金额 (元) | 备注
1 | LSSGCSF00001 | 绿色施工安全防护措施费 | 分部分项人工费+分部分项机具费 | 19 | [5 empty] | 以分部分项的人工费与施工机具费之和为计算基础，费率19%
合 计
编制人（造价人员）： |  |  |  |  | 复核人（造价工程师）：
注：1.“计算基础”中安全文明施工费可为“定额基价”、“定额人工费”或“定额人工费+定额机械费”，其他项目可为“定额人工费”或“定额人工费+定额机械费”。 2.按施工方案计算的措施费，若无“计算基础”和“费率”的数值，也可只填“金额”数值，但应在备注栏说明施工方案出处或计算方法。
表-11

## 04综合单价分析表【02妇幼保健院分院综合楼A-加固工程（
综合单价分析表
工程名称：02妇幼保健院分院综合楼A-加固工程（建筑） | [6 empty] | 标段： |  |  |  | 第 1 页 共 1 页
项目编码 |  |  |  | 项目名称 |  |  |  |  | 计量单位 |  |  | 工程量
清单综合单价组成明细
定额编号 | 定额项目名称 | 定额 单位 | 数量 | 单价 |  |  |  |  | 合价
|  |  |  | 人工费 | 材料费 | 机械费 |  | 管理费 和利润 | 人工费 | 材料费 |  | 机械费 | 管理费 和利润
人工单价 |  | 小计
元/工日 |  | 未计价材料费
清单项目综合单价
材 料 费 明 细 | 主要材料名称、规格、型号 |  |  |  |  | 单位 |  | 数量 | 单价（元） | 合价（元） |  | 暂估单价 （元） | 暂估合价 （元）
| 其他材料费 | [7 empty] | - |  |  | -
| 材料费小计 | [7 empty] | - |  |  | -
注：1.如不使用省级或行业建设主管部门发布的计价依据，可不填定额编码、名称等； 2.招标文件提供了暂估单价的材料，按暂估的单价填入表内“暂估单价”栏及“暂估合价”栏。
表-09

## 05措施项目费分析表【02妇幼保健院分院综合楼A-加固工程
措施项目费分析表
工程名称：02妇幼保健院分院综合楼A-加固工程（建筑） | [7 empty] | 第 1 页 共 1 页
序号 | 名称 | 单位 | 数 量 | 金 额（元）
|  |  |  | 人工费 | 材料费 | 机械费 | 管理费 |  | 利润 | 小计
1 | 绿色施工安全防护措施费
1.1 | 综合脚手架 | 项 | 1
LSSGCSF00001 | 绿色施工安全防护措施费 | 项 | 1
2 | 措施其他项目
2.1 | 垂直运输工程 | 项 | 1
粤011703002001 | 单独装饰装修工程垂直运输 | 项 | 1
A1-22-22 换 | 多层建筑物 垂直运输高度 20m以内 | 万元 | 3.66
011702002001 | 柱与基坑连接处混凝土保护层模板 | m2 | 56.7
A1-20-16 | 矩形柱模板(周长m) 支模高度3.6m内 1.8外 | 100m2 | 0.57
011702025001 | 细石混凝土封堵模板 | m2 | 10.8
A1-20-102 | 小型构件模板 | 100m2 | 0.11
011707007001 | 施工过程中建筑装饰面及设备保护 | 项 | 1
A1-24-4 | 楼地面成品保护 麻袋 | 100m2 | 2.5
合计

## 06其他项目清单与计价汇总表【02妇幼保健院分院综合楼A-_1
其他项目清单与计价汇总表
工程名称：02妇幼保健院分院综合楼A-加固工程（建筑） |  |  | 标段： |  |  | 第 1 页 共 1 页
序号 | 项目名称 | 计算基数 |  | 费率（%） | 金额（元） |  | 备注
1 | 暂列金额 | 暂列金额
2 | 暂估价 | 暂估价材料合计+专业工程暂估价
2.1 | 材料暂估价 | 暂估价材料合计
2.2 | 专业工程暂估价 | 专业工程暂估价
3 | 计日工 | 计日工
4 | 总承包服务费 | 总承包服务费
5 | 预算包干费 | 预算包干费
6 | 工程优质费 | 工程优质费
7 | 概算幅度差 | 概算幅度差
8 | 现场签证费用 | 现场签证
9 | 索赔费用 | 索赔
10 | 其他费用 | 其他费用
11 | 消纳费 | 消纳费
| 合 计 | 5026.01
注：材料（工程设备）暂估单价进入清单项目综合单价，此处不汇总。
表—12

## 07消纳费【02妇幼保健院分院综合楼A-加固工程（建筑）】
消纳费
工程名称：02妇幼保健院分院综合楼A-加固工程（建筑） | [5 empty] | 第 1 页 共 1 页
序号 | 费用名称 | 单位 | 数量 | 单价（元） |  |  | 合价
1 | 消纳费
1.1 | 消纳费 | m3 | 1.26
合计
编制人： 证号： |  |  |  |  | 编制日期：

## 08税金项目清单与计价表【02妇幼保健院分院综合楼A-加固
税金项目清单与计价表
工程名称：02妇幼保健院分院综合楼A-加固工程（建筑） |  |  | 标段： |  | 第 1 页 共 1 页
序号 | 项目名称 | 计算基础 | 计算基数 | 计算费率 (%) |  | 金额(元)
1 | 增值税销项税额 | 分部分项合计+措施合计+其他项目 |  | 9
合 计
编制人（造价人员）： |  |  | 复核人（造价工程师）：
表—13

## 09工料机汇总表【02妇幼保健院分院综合楼A-加固工程（建
工料机汇总表
工程名称：02妇幼保健院分院综合楼A-加固工程（建筑）
序号 | 名称及规格 | 单位 | 数量 | 单价(元) | 合计(元)

## 01单位工程投标报价汇总表【02妇幼保健院分院综合楼A-加_1
单位工程投标报价汇总表
工程名称：02妇幼保健院分院综合楼A-加固工程（修缮） |  | 标段： |  | 第 1 页 共 1 页
序号 | 汇总内容 |  | 金额:(元) |  | 其中：暂估价(元)
1 | 分部分项合计
1.1 | 柱补强加固工程
1.2 | 梁补强加固工程
1.3 | 梁粘贴碳纤维布
2 | 措施合计
2.1 | 绿色施工安全防护措施费
2.2 | 其他措施费
3 | 其他项目
3.1 | 预算包干费
4 | 税前工程造价
5 | 增值税销项税额
6 | 总造价
7 | 人工费
投标报价合计=1+2+3+4+5
注：本表适用于单位工程招标控制价或投标报价的汇总，如无单位工程划分，单项工程也使用本表汇总
表—04

## 02 分部分项工程和单价措施项目清单与计价表【02妇幼保健_2
分部分项工程和单价措施项目清单与计价表
工程名称：02妇幼保健院分院综合楼A-加固工程（修缮） |  |  |  | 标段： |  |  |  | 第 1 页 共 2 页
序号 | 项目编码 | 项目名称 | 项目特征描述 |  | 计量单位 | 工程量 | 金额（元）
[7 empty] | 综合单价 |  | 综合合价 | 其中
暂估价
柱补强加固工程
柱加大截面
1 | 粤R1-4-39 | 其他加固工程 外包混凝土 柱 | 1.柱外包混凝土 2.C30商品混凝土 3.按图纸要求施工 4.混凝土凿毛、模板制安、混凝土（制作）运输、浇捣、养护。 |  | m3 | 12.56
柱加大截面合计
方柱全长外包钢
2 | 粤R1-4-45 | 角钢包柱(含缀板) | 1.材质、规格:角钢L75×6mm、缀板80×4mm 2.所有纵向钢板与砼间应灌注专门配制的改性环氧树脂胶 3.钢材采用Q235B 4.按图纸要求施工 5.综合考虑：除锈、底、面油漆、防火涂料 |  | t | 21.9
方柱全长外包钢合计
柱补强加固工程合计
梁补强加固工程
梁截面加大
3 | 粤R1-4-40 | 其他加固工程 外包混凝土 梁 | 1.梁外包混凝土 2.C30商品混凝土 3.混凝土凿毛、模板制安、混凝土（制作）运输、浇捣、养护。 4.按图纸要求施工 |  | m3 | 0.25
梁截面加大合计
梁补强加固工程合计
梁粘贴碳纤维布
本页小计
注：为计取规费等的使用，可在表中增设其中：“定额人工费”。
表—08
分部分项工程和单价措施项目清单与计价表
工程名称：02妇幼保健院分院综合楼A-加固工程（修缮） |  |  |  | 标段： |  |  |  | 第 2 页 共 2 页
序号 | 项目编码 | 项目名称 | 项目特征描述 |  | 计量单位 | 工程量 | 金额（元）
[7 empty] | 综合单价 |  | 综合合价 | 其中
暂估价
4 | 粤R1-4-24 | 梁 碳纤维布 单层 | 1.梁粘贴碳纤维布1层 2.碳纤维布300g/m2 3.综合考虑:端部、节点、遇墙、遇柱增加费 4.按图纸要求施工 5.混凝土构件界面处理 6.表面防护采用掺改性聚丙烯纤维的1：2.5水泥砂浆（掺加比例1.0kg/m³）做10－20mm厚的批荡 |  | m2 | 6.29
梁粘贴碳纤维布合计
分部分项合计
措施项目
单价措施合计
本页小计
合 计
注：为计取规费等的使用，可在表中增设其中：“定额人工费”。
表—08

## 03总价措施项目清单与计价表【02妇幼保健院分院综合楼A-_2
总价措施项目清单与计价表
工程名称：02妇幼保健院分院综合楼A-加固工程（修缮） |  |  |  |  | 标段： |  |  | 第 1 页 共 1 页
序号 | 项目编码 | 项目名称 | 计算基础 | 费率 (%) |  | 金额 (元) | 调整费率 (%) |  | 调整后金额 (元) | 备注
1 | 1.1 | 文明施工与环境保护、临时设施、安全施工 | 分部分项合计 | 3.0744 | [5 empty] | 以分部分项工程费为计算基础，费率3.0744%，粤建市函[2016]1113号
合 计
编制人（造价人员）： |  |  |  |  | 复核人（造价工程师）：
注：1.“计算基础”中安全文明施工费可为“定额基价”、“定额人工费”或“定额人工费+定额机械费”，其他项目可为“定额人工费”或“定额人工费+定额机械费”。 2.按施工方案计算的措施费，若无“计算基础”和“费率”的数值，也可只填“金额”数值，但应在备注栏说明施工方案出处或计算方法。
表-11

## 04综合单价分析表【02妇幼保健院分院综合楼A-加固工程（_1
综合单价分析表
工程名称：02妇幼保健院分院综合楼A-加固工程（修缮） | [6 empty] | 标段： |  |  |  | 第 1 页 共 1 页
项目编码 |  |  |  | 项目名称 |  |  |  |  | 计量单位 |  |  | 工程量
清单综合单价组成明细
定额编号 | 定额项目名称 | 定额 单位 | 数量 | 单价 |  |  |  |  | 合价
|  |  |  | 人工费 | 材料费 | 机械费 |  | 管理费 和利润 | 人工费 | 材料费 |  | 机械费 | 管理费 和利润
人工单价 |  | 小计
元/工日 |  | 未计价材料费
清单项目综合单价
材 料 费 明 细 | 主要材料名称、规格、型号 |  |  |  |  | 单位 |  | 数量 | 单价（元） | 合价（元） |  | 暂估单价 （元） | 暂估合价 （元）
| 其他材料费 | [7 empty] | - |  |  | -
| 材料费小计 | [7 empty] | - |  |  | -
注：1.如不使用省级或行业建设主管部门发布的计价依据，可不填定额编码、名称等； 2.招标文件提供了暂估单价的材料，按暂估的单价填入表内“暂估单价”栏及“暂估合价”栏。
表-09

## 05措施项目费分析表【02妇幼保健院分院综合楼A-加固工程_1
措施项目费分析表
工程名称：02妇幼保健院分院综合楼A-加固工程（修缮） | [7 empty] | 第 1 页 共 1 页
序号 | 名称 | 单位 | 数 量 | 金 额（元）
|  |  |  | 人工费 | 材料费 | 机械费 | 管理费 |  | 利润 | 小计
1 | 安全文明施工措施费
1.1 | 文明施工与环境保护、临时设施、安全施工 | 项 | 1
合计

## 06其他项目清单与计价汇总表【02妇幼保健院分院综合楼A-_2
其他项目清单与计价汇总表
工程名称：02妇幼保健院分院综合楼A-加固工程（修缮） |  |  | 标段： |  |  | 第 1 页 共 1 页
序号 | 项目名称 | 计算基数 |  | 费率（%） | 金额（元） |  | 备注
1 | 材料检验试验费 | 材料检验试验费
2 | 工程优质费 | 工程优质费
3 | 暂列金额 | 暂列金额
4 | 暂估价 | 暂估价材料合计+专业工程暂估价
4.1 | 材料暂估价 | 暂估价材料合计
4.2 | 专业工程暂估价 | 专业工程暂估价
5 | 计日工 | 计日工
6 | 总承包服务费 | 总承包服务费
7 | 材料保管费 | 材料保管费
8 | 预算包干费 | 预算包干费
9 | 现场签证费用 | 现场签证
10 | 索赔费用 | 索赔
| 合 计 | 0.00
注：材料（工程设备）暂估单价进入清单项目综合单价，此处不汇总。
表—12

## 07消纳费【02妇幼保健院分院综合楼A-加固工程（修缮）】
消纳费
工程名称：02妇幼保健院分院综合楼A-加固工程（修缮） | [5 empty] | 第 1 页 共 1 页
序号 | 费用名称 | 单位 | 数量 | 单价（元） |  |  | 合价
合计
编制人： 证号： |  |  |  |  | 编制日期：

## 08税金项目清单与计价表【02妇幼保健院分院综合楼A-加固_1
税金项目清单与计价表
工程名称：02妇幼保健院分院综合楼A-加固工程（修缮） |  |  | 标段： |  | 第 1 页 共 1 页
序号 | 项目名称 | 计算基础 | 计算基数 | 计算费率 (%) |  | 金额(元)
1 | 增值税销项税额 | 分部分项合计+措施合计+其他项目 |  | 9
合 计
编制人（造价人员）： |  |  | 复核人（造价工程师）：
表—13

## 09工料机汇总表【02妇幼保健院分院综合楼A-加固工程（修
工料机汇总表
工程名称：02妇幼保健院分院综合楼A-加固工程（修缮）
序号 | 名称及规格 | 单位 | 数量 | 单价(元) | 合计(元)

## 01单位工程投标报价汇总表【03妇幼保健院总院住院楼-装修
单位工程投标报价汇总表
工程名称：03妇幼保健院总院住院楼-装修改造工程 |  | 标段： |  | 第 1 页 共 1 页
序号 | 汇总内容 |  | 金额:(元) |  | 其中：暂估价(元)
1 | 分部分项合计
1.1 | 天花
1.2 | 墙面
1.3 | 加固恢复装饰
1.4 | 拆除工程
2 | 措施合计
2.1 | 绿色施工安全防护措施费
2.2 | 其他措施费
3 | 其他项目
3.1 | 预算包干费
3.2 | 消纳费
4 | 税前工程造价
5 | 增值税销项税额
6 | 总造价
7 | 人工费
投标报价合计=1+2+3+4+5
注：本表适用于单位工程招标控制价或投标报价的汇总，如无单位工程划分，单项工程也使用本表汇总
表—04

## 02 分部分项工程和单价措施项目清单与计价表【03妇幼保健
分部分项工程和单价措施项目清单与计价表
工程名称：03妇幼保健院总院住院楼-装修改造工程 |  |  |  | 标段： |  |  |  | 第 1 页 共 2 页
序号 | 项目编码 | 项目名称 | 项目特征描述 |  | 计量单位 | 工程量 | 金额（元）
[7 empty] | 综合单价 |  | 综合合价 | 其中
暂估价
天花
1 | 011302001001 | 吊顶天棚 | MT-01 1.面层:1.2mm厚600×600铝扣板 2.龙骨:铝扣板专用扣件，φ8吊杆，轻钢龙骨 3.其他详见图纸及相关规范 |  | m2 | 491.96
2 | 011301001001 | 天棚涂料 | PT-01 1.面刷三遍白色无机涂料 2.满刮腻子找平，面纱纸打磨三遍 3.15mm厚1:3水泥砂浆批荡 4.其他详见图纸及相关规范 |  | m2 | 431.66
天花合计
墙面
3 | 011201002001 | 涂料墙面 | PT-01 1.面刷三遍白色无机涂料 2.满刮腻子找平，面纱纸打磨三遍 3.15mm厚1:3水泥砂浆批荡 4.其他详见图纸及相关规范 |  | m2 | 73.81
4 | 011204003001 | 块料墙面 | CT-02 1.面层:12mm厚600×300mm釉面砖 2.找平层:20厚M15水泥砂浆找平层 3.其他详见图纸及相关规范 |  | m2 | 56.03
墙面合计
加固恢复装饰
5 | 011201002002 | 涂料墙面 | PT-01 1.面刷三遍白色无机涂料 2.满刮腻子找平，面纱纸打磨三遍 3.15mm厚1:3水泥砂浆批荡 4.其他详见图纸及相关规范 |  | m2 | 348.99
本页小计
注：为计取规费等的使用，可在表中增设其中：“定额人工费”。
表—08
分部分项工程和单价措施项目清单与计价表
工程名称：03妇幼保健院总院住院楼-装修改造工程 |  |  |  | 标段： |  |  |  | 第 2 页 共 2 页
序号 | 项目编码 | 项目名称 | 项目特征描述 |  | 计量单位 | 工程量 | 金额（元）
[7 empty] | 综合单价 |  | 综合合价 | 其中
暂估价
6 | 011204003002 | 块料墙面 | CT-02 1.面层:12mm厚600×300mm釉面砖 2.找平层:20厚M15水泥砂浆找平层 3.其他详见图纸及相关规范 |  | m2 | 316.94
加固恢复装饰合计
拆除工程
7 | 011604002001 | 立面抹灰层拆除 | 1.加固墙面铲除墙面抹灰 2.拆除方式综合考虑 |  | m2 | 729.08
8 | 011605002001 | 立面块料拆除 | 1.铲除块料墙面 2.拆除方式综合考虑 |  | m2 | 372.97
9 | 010103002001 | 机械装自卸汽车运其他拆除料 | 1.建筑垃圾外运 2.运距:10km |  | m3 | 25.77
拆除工程合计
分部分项合计
措施项目
10 | 粤011701012001 | 活动脚手架 | 1.天棚活动脚手架 2.其他详见图纸及相关规范 |  | m2 | 923.62
11 | 粤011701012002 | 活动脚手架 | 1.墙柱面活动脚手架 2.其他详见图纸及相关规范 |  | m2 | 795.77
单价措施合计
本页小计
合 计
注：为计取规费等的使用，可在表中增设其中：“定额人工费”。
表—08

## 03总价措施项目清单与计价表【03妇幼保健院总院住院楼-装
总价措施项目清单与计价表
工程名称：03妇幼保健院总院住院楼-装修改造工程 |  |  |  |  | 标段： |  |  | 第 1 页 共 1 页
序号 | 项目编码 | 项目名称 | 计算基础 | 费率 (%) |  | 金额 (元) | 调整费率 (%) |  | 调整后金额 (元) | 备注
1 | LSSGCSF00001 | 绿色施工安全防护措施费 | 分部分项人工费+分部分项机具费 | 13 | [5 empty] | 以分部分项的人工费与施工机具费之和为计算基础，费率19%
合 计
编制人（造价人员）： |  |  |  |  | 复核人（造价工程师）：
注：1.“计算基础”中安全文明施工费可为“定额基价”、“定额人工费”或“定额人工费+定额机械费”，其他项目可为“定额人工费”或“定额人工费+定额机械费”。 2.按施工方案计算的措施费，若无“计算基础”和“费率”的数值，也可只填“金额”数值，但应在备注栏说明施工方案出处或计算方法。
表-11

## 04综合单价分析表【03妇幼保健院总院住院楼-装修改造工程】
综合单价分析表
工程名称：03妇幼保健院总院住院楼-装修改造工程 | [6 empty] | 标段： |  |  |  | 第 1 页 共 1 页
项目编码 |  |  |  | 项目名称 |  |  |  |  | 计量单位 |  |  | 工程量
清单综合单价组成明细
定额编号 | 定额项目名称 | 定额 单位 | 数量 | 单价 |  |  |  |  | 合价
|  |  |  | 人工费 | 材料费 | 机械费 |  | 管理费 和利润 | 人工费 | 材料费 |  | 机械费 | 管理费 和利润
人工单价 |  | 小计
元/工日 |  | 未计价材料费
清单项目综合单价
材 料 费 明 细 | 主要材料名称、规格、型号 |  |  |  |  | 单位 |  | 数量 | 单价（元） | 合价（元） |  | 暂估单价 （元） | 暂估合价 （元）
| 其他材料费 | [7 empty] | - |  |  | -
| 材料费小计 | [7 empty] | - |  |  | -
注：1.如不使用省级或行业建设主管部门发布的计价依据，可不填定额编码、名称等； 2.招标文件提供了暂估单价的材料，按暂估的单价填入表内“暂估单价”栏及“暂估合价”栏。
表-09

## 05措施项目费分析表【03妇幼保健院总院住院楼-装修改造工
措施项目费分析表
工程名称：03妇幼保健院总院住院楼-装修改造工程 | [7 empty] | 第 1 页 共 1 页
序号 | 名称 | 单位 | 数 量 | 金 额（元）
|  |  |  | 人工费 | 材料费 | 机械费 | 管理费 |  | 利润 | 小计
1 | 绿色施工安全防护措施费
1.1 | 综合脚手架 | 项 | 1
粤011701012001 | 活动脚手架 | m2 | 923.62
A1-21-137 | 天棚活动脚手架 | 100m2 | 9.24
粤011701012002 | 活动脚手架 | m2 | 795.77
A1-21-136 | 墙柱面活动脚手架 | 100m2 | 7.96
LSSGCSF00001 | 绿色施工安全防护措施费 | 项 | 1
合计

## 06其他项目清单与计价汇总表【03妇幼保健院总院住院楼-装
其他项目清单与计价汇总表
工程名称：03妇幼保健院总院住院楼-装修改造工程 |  |  | 标段： |  |  | 第 1 页 共 1 页
序号 | 项目名称 | 计算基数 |  | 费率（%） | 金额（元） |  | 备注
1 | 暂列金额 | 暂列金额
2 | 暂估价 | 暂估价材料合计+专业工程暂估价
2.1 | 材料暂估价 | 暂估价材料合计
2.2 | 专业工程暂估价 | 专业工程暂估价
3 | 计日工 | 计日工
4 | 总承包服务费 | 总承包服务费
5 | 预算包干费 | 预算包干费
6 | 工程优质费 | 工程优质费
7 | 概算幅度差 | 概算幅度差
8 | 现场签证费用 | 现场签证
9 | 索赔费用 | 索赔
10 | 其他费用 | 其他费用
11 | 消纳费 | 消纳费
| 合 计 | 5557.56
注：材料（工程设备）暂估单价进入清单项目综合单价，此处不汇总。
表—12

## 07消纳费【03妇幼保健院总院住院楼-装修改造工程】
消纳费
工程名称：03妇幼保健院总院住院楼-装修改造工程 | [5 empty] | 第 1 页 共 1 页
序号 | 费用名称 | 单位 | 数量 | 单价（元） |  |  | 合价
1 | 消纳费
1.1 | 消纳费 | m3 | 25.77
合计
编制人： 证号： |  |  |  |  | 编制日期：

## 08税金项目清单与计价表【03妇幼保健院总院住院楼-装修改
税金项目清单与计价表
工程名称：03妇幼保健院总院住院楼-装修改造工程 |  |  | 标段： |  | 第 1 页 共 1 页
序号 | 项目名称 | 计算基础 | 计算基数 | 计算费率 (%) |  | 金额(元)
1 | 增值税销项税额 | 分部分项合计+措施合计+其他项目 |  | 9
合 计
编制人（造价人员）： |  |  | 复核人（造价工程师）：
表—13

## 09工料机汇总表【03妇幼保健院总院住院楼-装修改造工程】
工料机汇总表
工程名称：03妇幼保健院总院住院楼-装修改造工程
序号 | 名称及规格 | 单位 | 数量 | 单价(元) | 合计(元)

## 01单位工程投标报价汇总表【03妇幼保健院总院住院楼-加固
单位工程投标报价汇总表
工程名称：03妇幼保健院总院住院楼-加固工程（建筑） |  | 标段： |  | 第 1 页 共 1 页
序号 | 汇总内容 |  | 金额:(元) |  | 其中：暂估价(元)
1 | 分部分项合计
1.1 | 墙补强加固工程
1.2 | 梁补强加固工程
2 | 措施合计
2.1 | 绿色施工安全防护措施费
2.2 | 其他措施费
3 | 其他项目
3.1 | 预算包干费
3.2 | 消纳费
4 | 税前工程造价
5 | 增值税销项税额
6 | 总造价
7 | 人工费
投标报价合计=1+2+3+4+5
注：本表适用于单位工程招标控制价或投标报价的汇总，如无单位工程划分，单项工程也使用本表汇总
表—04

## 02 分部分项工程和单价措施项目清单与计价表【03妇幼保健_1
分部分项工程和单价措施项目清单与计价表
工程名称：03妇幼保健院总院住院楼-加固工程（建筑） |  |  |  | 标段： |  |  |  | 第 1 页 共 2 页
序号 | 项目编码 | 项目名称 | 项目特征描述 |  | 计量单位 | 工程量 | 金额（元）
[7 empty] | 综合单价 |  | 综合合价 | 其中
暂估价
墙补强加固工程
墙钢筋网抹灰加固
1 | 010101003001 | 挖沟槽土方 | 1.人工挖沟槽、基坑土方 2.一、二类土深度在2m以内 |  | m3 | 259.52
2 | 010103001001 | 回填方 | 1.回填土、夯实机夯实 2.回填土来源综合考虑 |  | m3 | 249.14
3 | 010103002001 | 余方弃置 | 1.土方外运 2.运距:10km |  | m3 | 6.93
墙钢筋网抹灰加固合计
墙补强加固工程合计
梁补强加固工程
梁截面加大
4 | 010515001001 | 现浇构件带肋钢筋 Ф25以内 | 1.钢筋制安现浇构件螺纹钢φ25内 2.钢筋搭接、连接、焊接综合考虑 |  | t | 0.332
5 | 010515001002 | 现浇构件钢筋箍筋 Ф10以内 | 1.钢筋制安现浇构件箍筋φ10内 2.钢筋搭接、连接、焊接综合考虑 |  | t | 0.05
6 | 011615001001 | 开孔、封堵 | 1.柱边楼板钻孔、封堵 2.按图纸要求施工 |  | 个 | 8
7 | 040901008001 | 植筋 | 1.钢筋制安植筋螺纹钢 2.混凝土植筋Φ18 3.植入原混凝土 4.按图纸要求施工 |  | 根 | 2
8 | 040901008002 | 植筋 | 1.钢筋制安植筋螺纹钢 2.混凝土植筋Φ25 3.植入原混凝土 4.按图纸要求施工 |  | 根 | 28
梁截面加大合计
梁粘贴碳纤维布
9 | 010516001001 | M12锚栓 | 1.锚栓M12 2.按图纸要求施工 |  | 套 | 2
本页小计
注：为计取规费等的使用，可在表中增设其中：“定额人工费”。
表—08
分部分项工程和单价措施项目清单与计价表
工程名称：03妇幼保健院总院住院楼-加固工程（建筑） |  |  |  | 标段： |  |  |  | 第 2 页 共 2 页
序号 | 项目编码 | 项目名称 | 项目特征描述 |  | 计量单位 | 工程量 | 金额（元）
[7 empty] | 综合单价 |  | 综合合价 | 其中
暂估价
10 | 010516001002 | M16锚栓 | 1.锚栓M16 2.按图纸要求施工 |  | 套 | 10
11 | 010516001003 | M22锚栓 | 1.锚栓M22 2.按图纸要求施工 |  | 套 | 12
梁粘贴碳纤维布合计
梁补强加固工程合计
分部分项合计
措施项目
12 | 粤011703002001 | 单独装饰装修工程垂直运输 | 1.装饰内容:单独装饰装修工程垂直运输 |  | 项 | 1
13 | 011707007001 | 施工过程中建筑装饰面及设备保护 | 1.施工过程中建筑装饰面及设备保护 |  | 项 | 1
单价措施合计
本页小计
合 计
注：为计取规费等的使用，可在表中增设其中：“定额人工费”。
表—08

## 03总价措施项目清单与计价表【03妇幼保健院总院住院楼-加
总价措施项目清单与计价表
工程名称：03妇幼保健院总院住院楼-加固工程（建筑） |  |  |  |  | 标段： |  |  | 第 1 页 共 1 页
序号 | 项目编码 | 项目名称 | 计算基础 | 费率 (%) |  | 金额 (元) | 调整费率 (%) |  | 调整后金额 (元) | 备注
1 | LSSGCSF00001 | 绿色施工安全防护措施费 | 分部分项人工费+分部分项机具费 | 19 | [5 empty] | 以分部分项的人工费与施工机具费之和为计算基础，费率19%
合 计
编制人（造价人员）： |  |  |  |  | 复核人（造价工程师）：
注：1.“计算基础”中安全文明施工费可为“定额基价”、“定额人工费”或“定额人工费+定额机械费”，其他项目可为“定额人工费”或“定额人工费+定额机械费”。 2.按施工方案计算的措施费，若无“计算基础”和“费率”的数值，也可只填“金额”数值，但应在备注栏说明施工方案出处或计算方法。
表-11

## 04综合单价分析表【03妇幼保健院总院住院楼-加固工程（建
综合单价分析表
工程名称：03妇幼保健院总院住院楼-加固工程（建筑） | [6 empty] | 标段： |  |  |  | 第 1 页 共 1 页
项目编码 |  |  |  | 项目名称 |  |  |  |  | 计量单位 |  |  | 工程量
清单综合单价组成明细
定额编号 | 定额项目名称 | 定额 单位 | 数量 | 单价 |  |  |  |  | 合价
|  |  |  | 人工费 | 材料费 | 机械费 |  | 管理费 和利润 | 人工费 | 材料费 |  | 机械费 | 管理费 和利润
人工单价 |  | 小计
元/工日 |  | 未计价材料费
清单项目综合单价
材 料 费 明 细 | 主要材料名称、规格、型号 |  |  |  |  | 单位 |  | 数量 | 单价（元） | 合价（元） |  | 暂估单价 （元） | 暂估合价 （元）
| 其他材料费 | [7 empty] | - |  |  | -
| 材料费小计 | [7 empty] | - |  |  | -
注：1.如不使用省级或行业建设主管部门发布的计价依据，可不填定额编码、名称等； 2.招标文件提供了暂估单价的材料，按暂估的单价填入表内“暂估单价”栏及“暂估合价”栏。
表-09

## 05措施项目费分析表【03妇幼保健院总院住院楼-加固工程（
措施项目费分析表
工程名称：03妇幼保健院总院住院楼-加固工程（建筑） | [7 empty] | 第 1 页 共 1 页
序号 | 名称 | 单位 | 数 量 | 金 额（元）
|  |  |  | 人工费 | 材料费 | 机械费 | 管理费 |  | 利润 | 小计
1 | 绿色施工安全防护措施费
LSSGCSF00001 | 绿色施工安全防护措施费 | 项 | 1
2 | 措施其他项目
2.1 | 垂直运输工程 | 项 | 1
粤011703002001 | 单独装饰装修工程垂直运输 | 项 | 1
A1-22-22 换 | 多层建筑物 垂直运输高度 20m以内 | 万元 | 1.22
011707007001 | 施工过程中建筑装饰面及设备保护 | 项 | 1
A1-24-4 | 楼地面成品保护 麻袋 | 100m2 | 4
合计

## 06其他项目清单与计价汇总表【03妇幼保健院总院住院楼-加
其他项目清单与计价汇总表
工程名称：03妇幼保健院总院住院楼-加固工程（建筑） |  |  | 标段： |  |  | 第 1 页 共 1 页
序号 | 项目名称 | 计算基数 |  | 费率（%） | 金额（元） |  | 备注
1 | 暂列金额 | 暂列金额
2 | 暂估价 | 暂估价材料合计+专业工程暂估价
2.1 | 材料暂估价 | 暂估价材料合计
2.2 | 专业工程暂估价 | 专业工程暂估价
3 | 计日工 | 计日工
4 | 总承包服务费 | 总承包服务费
5 | 预算包干费 | 预算包干费
6 | 工程优质费 | 工程优质费
7 | 概算幅度差 | 概算幅度差
8 | 现场签证费用 | 现场签证
9 | 索赔费用 | 索赔
10 | 其他费用 | 其他费用
11 | 消纳费 | 消纳费
| 合 计 | 1076.99
注：材料（工程设备）暂估单价进入清单项目综合单价，此处不汇总。
表—12

## 07消纳费【03妇幼保健院总院住院楼-加固工程（建筑）】
消纳费
工程名称：03妇幼保健院总院住院楼-加固工程（建筑） | [5 empty] | 第 1 页 共 1 页
序号 | 费用名称 | 单位 | 数量 | 单价（元） |  |  | 合价
1 | 消纳费
1.1 | 消纳费 | m3 | 6.93
合计
编制人： 证号： |  |  |  |  | 编制日期：

## 08税金项目清单与计价表【03妇幼保健院总院住院楼-加固工
税金项目清单与计价表
工程名称：03妇幼保健院总院住院楼-加固工程（建筑） |  |  | 标段： |  | 第 1 页 共 1 页
序号 | 项目名称 | 计算基础 | 计算基数 | 计算费率 (%) |  | 金额(元)
1 | 增值税销项税额 | 分部分项合计+措施合计+其他项目 |  | 9
合 计
编制人（造价人员）： |  |  | 复核人（造价工程师）：
表—13

## 09工料机汇总表【03妇幼保健院总院住院楼-加固工程（建筑
工料机汇总表
工程名称：03妇幼保健院总院住院楼-加固工程（建筑）
序号 | 名称及规格 | 单位 | 数量 | 单价(元) | 合计(元)

## 01单位工程投标报价汇总表【03妇幼保健院总院住院楼-加固_1
单位工程投标报价汇总表
工程名称：03妇幼保健院总院住院楼-加固工程（修缮） |  | 标段： |  | 第 1 页 共 1 页
序号 | 汇总内容 |  | 金额:(元) |  | 其中：暂估价(元)
1 | 分部分项合计
1.1 | 墙补强加固工程
1.2 | 梁补强加固工程
2 | 措施合计
2.1 | 绿色施工安全防护措施费
2.2 | 其他措施费
3 | 其他项目
3.1 | 预算包干费
4 | 税前工程造价
5 | 增值税销项税额
6 | 总造价
7 | 人工费
投标报价合计=1+2+3+4+5
注：本表适用于单位工程招标控制价或投标报价的汇总，如无单位工程划分，单项工程也使用本表汇总
表—04

## 02 分部分项工程和单价措施项目清单与计价表【03妇幼保健_2
分部分项工程和单价措施项目清单与计价表
工程名称：03妇幼保健院总院住院楼-加固工程（修缮） |  |  |  | 标段： |  |  |  | 第 1 页 共 2 页
序号 | 项目编码 | 项目名称 | 项目特征描述 |  | 计量单位 | 工程量 | 金额（元）
[7 empty] | 综合单价 |  | 综合合价 | 其中
暂估价
墙补强加固工程
墙钢筋网抹灰加固
1 | 粤R1-4-41 | 钢筋网墙面抹水泥砂浆 厚度4cm | 1.40厚M15水泥砂浆面层 2.水平筋8@200，竖向筋10@200 3.Φ12钢筋@700穿板筋，高强无收缩灌浆料或结构胶填实 4.单面加面层的钢筋网采用Φ6的L型锚筋,间距500mm;双面加面层的钢筋网采用Φ6的S型穿墙筋连接,间距500mm，穿墙孔洞需灌注植筋胶 5.综合考虑：门、窗、洞口钢筋加强，配筋加强带钢筋 6.其他详见图纸及相关规范 |  | m2 | 1597.45
墙钢筋网抹灰加固合计
墙补强加固工程合计
梁补强加固工程
梁截面加大
2 | 粤R1-4-40 | 其他加固工程 外包混凝土 梁 | 1.梁外包混凝土 2.C30商品混凝土 3.混凝土凿毛、模板制安、混凝土（制作）运输、浇捣、养护。 4.按图纸要求施工 |  | m3 | 0.83
梁截面加大合计
梁粘贴碳纤维布
3 | 粤R1-4-24 | 梁 碳纤维布 两层 | 1.梁粘贴碳纤维布2层 2.碳纤维布300g/m2 3.综合考虑:端部、节点、遇墙、遇柱增加费 4.按图纸要求施工 5.混凝土构件界面处理 6.表面防护采用掺改性聚丙烯纤维的1：2.5水泥砂浆（掺加比例1.0kg/m³）做10－20mm厚的批荡 |  | m2 | 0.8
本页小计
注：为计取规费等的使用，可在表中增设其中：“定额人工费”。
表—08
分部分项工程和单价措施项目清单与计价表
工程名称：03妇幼保健院总院住院楼-加固工程（修缮） |  |  |  | 标段： |  |  |  | 第 2 页 共 2 页
序号 | 项目编码 | 项目名称 | 项目特征描述 |  | 计量单位 | 工程量 | 金额（元）
[7 empty] | 综合单价 |  | 综合合价 | 其中
暂估价
4 | 粤R1-4-24 | 梁面粘贴U形箍板4mm厚 | 1.梁面粘贴钢板厚4MMU形箍板 2.采用粘贴法粘钢 3.钢材采用Q235B 4.按图纸要求施工 |  | m2 | 1.03
5 | 粤R1-4-24 | 梁面粘贴L形箍板4mm厚 | 1.梁面粘贴钢板厚4MML形箍板 2.采用粘贴法粘钢 3.钢材采用Q235B 4.按图纸要求施工 |  | m2 | 0.86
梁粘贴碳纤维布合计
梁补强加固工程合计
分部分项合计
措施项目
单价措施合计
本页小计
合 计
注：为计取规费等的使用，可在表中增设其中：“定额人工费”。
表—08

## 03总价措施项目清单与计价表【03妇幼保健院总院住院楼-加_1
总价措施项目清单与计价表
工程名称：03妇幼保健院总院住院楼-加固工程（修缮） |  |  |  |  | 标段： |  |  | 第 1 页 共 1 页
序号 | 项目编码 | 项目名称 | 计算基础 | 费率 (%) |  | 金额 (元) | 调整费率 (%) |  | 调整后金额 (元) | 备注
1 | 1.1 | 文明施工与环境保护、临时设施、安全施工 | 分部分项合计 | 3.0744 | [5 empty] | 以分部分项工程费为计算基础，费率3.0744%，粤建市函[2016]1113号
合 计
编制人（造价人员）： |  |  |  |  | 复核人（造价工程师）：
注：1.“计算基础”中安全文明施工费可为“定额基价”、“定额人工费”或“定额人工费+定额机械费”，其他项目可为“定额人工费”或“定额人工费+定额机械费”。 2.按施工方案计算的措施费，若无“计算基础”和“费率”的数值，也可只填“金额”数值，但应在备注栏说明施工方案出处或计算方法。
表-11

## 04综合单价分析表【03妇幼保健院总院住院楼-加固工程（修
综合单价分析表
工程名称：03妇幼保健院总院住院楼-加固工程（修缮） | [6 empty] | 标段： |  |  |  | 第 1 页 共 1 页
项目编码 |  |  |  | 项目名称 |  |  |  |  | 计量单位 |  |  | 工程量
清单综合单价组成明细
定额编号 | 定额项目名称 | 定额 单位 | 数量 | 单价 |  |  |  |  | 合价
|  |  |  | 人工费 | 材料费 | 机械费 |  | 管理费 和利润 | 人工费 | 材料费 |  | 机械费 | 管理费 和利润
人工单价 |  | 小计
元/工日 |  | 未计价材料费
清单项目综合单价
材 料 费 明 细 | 主要材料名称、规格、型号 |  |  |  |  | 单位 |  | 数量 | 单价（元） | 合价（元） |  | 暂估单价 （元） | 暂估合价 （元）
| 其他材料费 | [7 empty] | - |  |  | -
| 材料费小计 | [7 empty] | - |  |  | -
注：1.如不使用省级或行业建设主管部门发布的计价依据，可不填定额编码、名称等； 2.招标文件提供了暂估单价的材料，按暂估的单价填入表内“暂估单价”栏及“暂估合价”栏。
表-09

## 05措施项目费分析表【03妇幼保健院总院住院楼-加固工程（_1
措施项目费分析表
工程名称：03妇幼保健院总院住院楼-加固工程（修缮） | [7 empty] | 第 1 页 共 1 页
序号 | 名称 | 单位 | 数 量 | 金 额（元）
|  |  |  | 人工费 | 材料费 | 机械费 | 管理费 |  | 利润 | 小计
1 | 安全文明施工措施费
1.1 | 文明施工与环境保护、临时设施、安全施工 | 项 | 1
合计

## 06其他项目清单与计价汇总表【03妇幼保健院总院住院楼-加_1
其他项目清单与计价汇总表
工程名称：03妇幼保健院总院住院楼-加固工程（修缮） |  |  | 标段： |  |  | 第 1 页 共 1 页
序号 | 项目名称 | 计算基数 |  | 费率（%） | 金额（元） |  | 备注
1 | 材料检验试验费 | 材料检验试验费
2 | 工程优质费 | 工程优质费
3 | 暂列金额 | 暂列金额
4 | 暂估价 | 暂估价材料合计+专业工程暂估价
4.1 | 材料暂估价 | 暂估价材料合计
4.2 | 专业工程暂估价 | 专业工程暂估价
5 | 计日工 | 计日工
6 | 总承包服务费 | 总承包服务费
7 | 材料保管费 | 材料保管费
8 | 预算包干费 | 预算包干费
9 | 现场签证费用 | 现场签证
10 | 索赔费用 | 索赔
| 合 计 | 0.00
注：材料（工程设备）暂估单价进入清单项目综合单价，此处不汇总。
表—12

## 07消纳费【03妇幼保健院总院住院楼-加固工程（修缮）】
消纳费
工程名称：03妇幼保健院总院住院楼-加固工程（修缮） | [5 empty] | 第 1 页 共 1 页
序号 | 费用名称 | 单位 | 数量 | 单价（元） |  |  | 合价
合计
编制人： 证号： |  |  |  |  | 编制日期：

## 08税金项目清单与计价表【03妇幼保健院总院住院楼-加固工_1
税金项目清单与计价表
工程名称：03妇幼保健院总院住院楼-加固工程（修缮） |  |  | 标段： |  | 第 1 页 共 1 页
序号 | 项目名称 | 计算基础 | 计算基数 | 计算费率 (%) |  | 金额(元)
1 | 增值税销项税额 | 分部分项合计+措施合计+其他项目 |  | 9
合 计
编制人（造价人员）： |  |  | 复核人（造价工程师）：
表—13

## 09工料机汇总表【03妇幼保健院总院住院楼-加固工程（修缮
工料机汇总表
工程名称：03妇幼保健院总院住院楼-加固工程（修缮）
序号 | 名称及规格 | 单位 | 数量 | 单价(元) | 合计(元)

## 01单位工程投标报价汇总表【03妇幼保健院总院住院楼-电气
单位工程投标报价汇总表
工程名称：03妇幼保健院总院住院楼-电气改造工程 |  | 标段： |  | 第 1 页 共 1 页
序号 | 汇总内容 |  | 金额:(元) |  | 其中：暂估价(元)
1 | 分部分项合计
2 | 措施合计
2.1 | 绿色施工安全防护措施费
2.2 | 其他措施费
3 | 其他项目
3.1 | 预算包干费
4 | 税前工程造价
5 | 增值税销项税额
6 | 总造价
7 | 人工费
投标报价合计=1+2+3+4+5
注：本表适用于单位工程招标控制价或投标报价的汇总，如无单位工程划分，单项工程也使用本表汇总
表—04

## 02 分部分项工程和单价措施项目清单与计价表【03妇幼保健_3
分部分项工程和单价措施项目清单与计价表
工程名称：03妇幼保健院总院住院楼-电气改造工程 |  |  |  | 标段： |  |  |  | 第 1 页 共 1 页
序号 | 项目编码 | 项目名称 | 项目特征描述 |  | 计量单位 | 工程量 | 金额（元）
[7 empty] | 综合单价 |  | 综合合价 | 其中
暂估价
整个项目
1 | 030404035001 | 插座 | 1.名称:单相二三脚安全性插座（拆除+更换） 2.规格:220V 10A |  | 个 | 291
2 | 030412001001 | 普通灯具 | 1.名称:吸顶平板灯（拆除+更换） 2.型号:1*18w, 1200lm，4200k 3.规格:600*600 |  | 套 | 456
分部分项合计
措施项目
3 | 031301017001 | 脚手架搭拆费 |  |  | 项 | 1
单价措施合计
本页小计
合 计
注：为计取规费等的使用，可在表中增设其中：“定额人工费”。
表—08

## 03总价措施项目清单与计价表【03妇幼保健院总院住院楼-电
总价措施项目清单与计价表
工程名称：03妇幼保健院总院住院楼-电气改造工程 |  |  |  |  | 标段： |  |  | 第 1 页 共 1 页
序号 | 项目编码 | 项目名称 | 计算基础 | 费率 (%) |  | 金额 (元) | 调整费率 (%) |  | 调整后金额 (元) | 备注
1 | LSSGCSF00001 | 绿色施工安全防护措施费 | 分部分项人工费+分部分项机具费 | 35.77 | [5 empty] | 以分部分项的人工费与施工机具费之和为计算基础，费率35.77%
合 计
编制人（造价人员）： |  |  |  |  | 复核人（造价工程师）：
注：1.“计算基础”中安全文明施工费可为“定额基价”、“定额人工费”或“定额人工费+定额机械费”，其他项目可为“定额人工费”或“定额人工费+定额机械费”。 2.按施工方案计算的措施费，若无“计算基础”和“费率”的数值，也可只填“金额”数值，但应在备注栏说明施工方案出处或计算方法。
表-11

## 04综合单价分析表【03妇幼保健院总院住院楼-电气改造工程】
综合单价分析表
工程名称：03妇幼保健院总院住院楼-电气改造工程 | [6 empty] | 标段： |  |  |  | 第 1 页 共 1 页
项目编码 |  |  |  | 项目名称 |  |  |  |  | 计量单位 |  |  | 工程量
清单综合单价组成明细
定额编号 | 定额项目名称 | 定额 单位 | 数量 | 单价 |  |  |  |  | 合价
|  |  |  | 人工费 | 材料费 | 机械费 |  | 管理费 和利润 | 人工费 | 材料费 |  | 机械费 | 管理费 和利润
人工单价 |  | 小计
元/工日 |  | 未计价材料费
清单项目综合单价
材 料 费 明 细 | 主要材料名称、规格、型号 |  |  |  |  | 单位 |  | 数量 | 单价（元） | 合价（元） |  | 暂估单价 （元） | 暂估合价 （元）
| 其他材料费 | [7 empty] | - |  |  | -
| 材料费小计 | [7 empty] | - |  |  | -
注：1.如不使用省级或行业建设主管部门发布的计价依据，可不填定额编码、名称等； 2.招标文件提供了暂估单价的材料，按暂估的单价填入表内“暂估单价”栏及“暂估合价”栏。
表-09

## 05措施项目费分析表【03妇幼保健院总院住院楼-电气改造工
措施项目费分析表
工程名称：03妇幼保健院总院住院楼-电气改造工程 | [7 empty] | 第 1 页 共 1 页
序号 | 名称 | 单位 | 数 量 | 金 额（元）
|  |  |  | 人工费 | 材料费 | 机械费 | 管理费 |  | 利润 | 小计
1 | 绿色施工安全防护措施费
LSSGCSF00001 | 绿色施工安全防护措施费 | 项 | 1
2 | 措施其他项目
031301017001 | 脚手架搭拆费 | 项 | 1
BM248 | 脚手架搭拆费(单独承担埋地或沟槽敷设线缆工程除外)(电气设备安装工程，除10章) | 元 | 1
合计

## 06其他项目清单与计价汇总表【03妇幼保健院总院住院楼-电
其他项目清单与计价汇总表
工程名称：03妇幼保健院总院住院楼-电气改造工程 |  |  | 标段： |  |  | 第 1 页 共 1 页
序号 | 项目名称 | 计算基数 |  | 费率（%） | 金额（元） |  | 备注
1 | 暂列金额 | 暂列金额
2 | 暂估价 | 暂估价材料合计+专业工程暂估价
2.1 | 材料暂估价 | 暂估价材料合计
2.2 | 专业工程暂估价 | 专业工程暂估价
3 | 计日工 | 计日工
4 | 总承包服务费 | 总承包服务费
5 | 预算包干费 | 预算包干费
6 | 工程优质费 | 工程优质费
7 | 概算幅度差 | 概算幅度差
8 | 现场签证费用 | 现场签证
9 | 索赔费用 | 索赔
10 | 其他费用 | 其他费用
| 合 计 | 1406.49
注：材料（工程设备）暂估单价进入清单项目综合单价，此处不汇总。
表—12

## 07消纳费【03妇幼保健院总院住院楼-电气改造工程】
消纳费
工程名称：03妇幼保健院总院住院楼-电气改造工程 | [5 empty] | 第 1 页 共 1 页
序号 | 费用名称 | 单位 | 数量 | 单价（元） |  |  | 合价
合计
编制人： 证号： |  |  |  |  | 编制日期：

## 08税金项目清单与计价表【03妇幼保健院总院住院楼-电气改
税金项目清单与计价表
工程名称：03妇幼保健院总院住院楼-电气改造工程 |  |  | 标段： |  | 第 1 页 共 1 页
序号 | 项目名称 | 计算基础 | 计算基数 | 计算费率 (%) |  | 金额(元)
1 | 增值税销项税额 | 分部分项合计+措施合计+其他项目 |  | 9
合 计
编制人（造价人员）： |  |  | 复核人（造价工程师）：
表—13

## 09工料机汇总表【03妇幼保健院总院住院楼-电气改造工程】
工料机汇总表
工程名称：03妇幼保健院总院住院楼-电气改造工程
序号 | 名称及规格 | 单位 | 数量 | 单价(元) | 合计(元)

## 01单位工程投标报价汇总表【04妇幼保健总院门诊楼-装修改
单位工程投标报价汇总表
工程名称：04妇幼保健总院门诊楼-装修改造工程 |  | 标段： |  | 第 1 页 共 1 页
序号 | 汇总内容 |  | 金额:(元) |  | 其中：暂估价(元)
1 | 分部分项合计
1.1 | 天花
1.2 | 加固恢复装饰
1.3 | 地面恢复
1.4 | 拆除工程
2 | 措施合计
2.1 | 绿色施工安全防护措施费
2.2 | 其他措施费
3 | 其他项目
3.1 | 预算包干费
3.2 | 消纳费
4 | 税前工程造价
5 | 增值税销项税额
6 | 总造价
7 | 人工费
投标报价合计=1+2+3+4+5
注：本表适用于单位工程招标控制价或投标报价的汇总，如无单位工程划分，单项工程也使用本表汇总
表—04

## 02 分部分项工程和单价措施项目清单与计价表【04妇幼保健
分部分项工程和单价措施项目清单与计价表
工程名称：04妇幼保健总院门诊楼-装修改造工程 |  |  |  | 标段： |  |  |  | 第 1 页 共 2 页
序号 | 项目编码 | 项目名称 | 项目特征描述 |  | 计量单位 | 工程量 | 金额（元）
[7 empty] | 综合单价 |  | 综合合价 | 其中
暂估价
天花
1 | 011302001001 | 吊顶天棚 | MT-01 1.面层:1.2mm厚600×600铝扣板 2.龙骨:铝扣板专用扣件，φ8吊杆，轻钢龙骨 3.其他详见图纸及相关规范 |  | m2 | 2257.65
2 | 011301001001 | 天棚涂料 | PT-01 1.面刷三遍白色无机涂料 2.满刮腻子找平，面纱纸打磨三遍 3.15mm厚1:3水泥砂浆批荡 4.其他详见图纸及相关规范 |  | m2 | 1621.95
天花合计
加固恢复装饰
3 | 011301001002 | 天棚涂料 | PT-01 1.面刷三遍白色无机涂料 2.满刮腻子找平，面纱纸打磨三遍 3.15mm厚1:3水泥砂浆批荡 4.其他详见图纸及相关规范 |  | m2 | 283.53
加固恢复装饰合计
地面恢复
4 | 011102003001 | 块料楼地面 | CT-02 1.地砖规格:12mm厚600×600mm抛光砖 2.结合层:10厚M15水泥砂浆 3.找平层:30厚1:3水泥砂浆 4.其他详见图纸及相关规范 |  | m2 | 21.26
地面恢复合计
拆除工程
5 | 011605001001 | 平面块料拆除 | 1.地面面层拆除 2.拆除方式综合考虑 |  | m2 | 21.26
6 | 011604003001 | 天棚抹灰面拆除 | 1.天棚抹灰面拆除 2.拆除方式综合考虑 |  | m2 | 416.57
7 | 011604002001 | 立面抹灰层拆除 | 1.铲除墙、柱抹灰面 2.拆除方式综合考虑 |  | m2 | 252.1
本页小计
注：为计取规费等的使用，可在表中增设其中：“定额人工费”。
表—08
分部分项工程和单价措施项目清单与计价表
工程名称：04妇幼保健总院门诊楼-装修改造工程 |  |  |  | 标段： |  |  |  | 第 2 页 共 2 页
序号 | 项目编码 | 项目名称 | 项目特征描述 |  | 计量单位 | 工程量 | 金额（元）
[7 empty] | 综合单价 |  | 综合合价 | 其中
暂估价
8 | 011601001001 | 砖砌体拆除 | 1.柱体旁边拆除砖墙 2.拆除方式综合考虑 |  | m3 | 24.12
9 | 010103002001 | 机械装自卸汽车运其他拆除料 | 1.建筑垃圾外运 2.运距:10km |  | m3 | 38.56
拆除工程合计
分部分项合计
措施项目
10 | 粤011701012001 | 活动脚手架 | 1.天棚活动脚手架 2.其他详见图纸及相关规范 |  | m2 | 2877.35
11 | 粤011701010001 | 满堂脚手架 | 1.天棚满堂脚手架 2.其他详见图纸及相关规范 |  | m2 | 1002.25
12 | 粤011701012002 | 活动脚手架 | 1.墙柱面活动脚手架 2.其他详见图纸及相关规范 |  | m2 | 241.2
单价措施合计
本页小计
合 计
注：为计取规费等的使用，可在表中增设其中：“定额人工费”。
表—08

## 03总价措施项目清单与计价表【04妇幼保健总院门诊楼-装修
总价措施项目清单与计价表
工程名称：04妇幼保健总院门诊楼-装修改造工程 |  |  |  |  | 标段： |  |  | 第 1 页 共 1 页
序号 | 项目编码 | 项目名称 | 计算基础 | 费率 (%) |  | 金额 (元) | 调整费率 (%) |  | 调整后金额 (元) | 备注
1 | LSSGCSF00001 | 绿色施工安全防护措施费 | 分部分项人工费+分部分项机具费 | 13 | [5 empty] | 以分部分项的人工费与施工机具费之和为计算基础，费率19%
合 计
编制人（造价人员）： |  |  |  |  | 复核人（造价工程师）：
注：1.“计算基础”中安全文明施工费可为“定额基价”、“定额人工费”或“定额人工费+定额机械费”，其他项目可为“定额人工费”或“定额人工费+定额机械费”。 2.按施工方案计算的措施费，若无“计算基础”和“费率”的数值，也可只填“金额”数值，但应在备注栏说明施工方案出处或计算方法。
表-11

## 04综合单价分析表【04妇幼保健总院门诊楼-装修改造工程】
综合单价分析表
工程名称：04妇幼保健总院门诊楼-装修改造工程 | [6 empty] | 标段： |  |  |  | 第 1 页 共 1 页
项目编码 |  |  |  | 项目名称 |  |  |  |  | 计量单位 |  |  | 工程量
清单综合单价组成明细
定额编号 | 定额项目名称 | 定额 单位 | 数量 | 单价 |  |  |  |  | 合价
|  |  |  | 人工费 | 材料费 | 机械费 |  | 管理费 和利润 | 人工费 | 材料费 |  | 机械费 | 管理费 和利润
人工单价 |  | 小计
元/工日 |  | 未计价材料费
清单项目综合单价
材 料 费 明 细 | 主要材料名称、规格、型号 |  |  |  |  | 单位 |  | 数量 | 单价（元） | 合价（元） |  | 暂估单价 （元） | 暂估合价 （元）
| 其他材料费 | [7 empty] | - |  |  | -
| 材料费小计 | [7 empty] | - |  |  | -
注：1.如不使用省级或行业建设主管部门发布的计价依据，可不填定额编码、名称等； 2.招标文件提供了暂估单价的材料，按暂估的单价填入表内“暂估单价”栏及“暂估合价”栏。
表-09

## 05措施项目费分析表【04妇幼保健总院门诊楼-装修改造工程】
措施项目费分析表
工程名称：04妇幼保健总院门诊楼-装修改造工程 | [7 empty] | 第 1 页 共 1 页
序号 | 名称 | 单位 | 数 量 | 金 额（元）
|  |  |  | 人工费 | 材料费 | 机械费 | 管理费 |  | 利润 | 小计
1 | 绿色施工安全防护措施费
1.1 | 综合脚手架 | 项 | 1
粤011701012001 | 活动脚手架 | m2 | 2877.35
A1-21-137 | 天棚活动脚手架 | 100m2 | 28.77
粤011701010001 | 满堂脚手架 | m2 | 1002.25
A1-21-134 | 满堂脚手架(钢管) 基本层(3.6~5.2m) | 100m2 | 10.02
粤011701012002 | 活动脚手架 | m2 | 241.2
A1-21-136 | 墙柱面活动脚手架 | 100m2 | 2.41
LSSGCSF00001 | 绿色施工安全防护措施费 | 项 | 1
合计

## 06其他项目清单与计价汇总表【04妇幼保健总院门诊楼-装修
其他项目清单与计价汇总表
工程名称：04妇幼保健总院门诊楼-装修改造工程 |  |  | 标段： |  |  | 第 1 页 共 1 页
序号 | 项目名称 | 计算基数 |  | 费率（%） | 金额（元） |  | 备注
1 | 暂列金额 | 暂列金额
2 | 暂估价 | 暂估价材料合计+专业工程暂估价
2.1 | 材料暂估价 | 暂估价材料合计
2.2 | 专业工程暂估价 | 专业工程暂估价
3 | 计日工 | 计日工
4 | 总承包服务费 | 总承包服务费
5 | 预算包干费 | 预算包干费
6 | 工程优质费 | 工程优质费
7 | 概算幅度差 | 概算幅度差
8 | 现场签证费用 | 现场签证
9 | 索赔费用 | 索赔
10 | 其他费用 | 其他费用
11 | 消纳费 | 消纳费
| 合 计 | 10173.33
注：材料（工程设备）暂估单价进入清单项目综合单价，此处不汇总。
表—12

## 07消纳费【04妇幼保健总院门诊楼-装修改造工程】
消纳费
工程名称：04妇幼保健总院门诊楼-装修改造工程 | [5 empty] | 第 1 页 共 1 页
序号 | 费用名称 | 单位 | 数量 | 单价（元） |  |  | 合价
1 | 消纳费
1.1 | 消纳费 | m3 | 38.56
合计
编制人： 证号： |  |  |  |  | 编制日期：

## 08税金项目清单与计价表【04妇幼保健总院门诊楼-装修改造
税金项目清单与计价表
工程名称：04妇幼保健总院门诊楼-装修改造工程 |  |  | 标段： |  | 第 1 页 共 1 页
序号 | 项目名称 | 计算基础 | 计算基数 | 计算费率 (%) |  | 金额(元)
1 | 增值税销项税额 | 分部分项合计+措施合计+其他项目 |  | 9
合 计
编制人（造价人员）： |  |  | 复核人（造价工程师）：
表—13

## 09工料机汇总表【04妇幼保健总院门诊楼-装修改造工程】
工料机汇总表
工程名称：04妇幼保健总院门诊楼-装修改造工程
序号 | 名称及规格 | 单位 | 数量 | 单价(元) | 合计(元)

## 01单位工程投标报价汇总表【04妇幼保健总院门诊楼-加固工
单位工程投标报价汇总表
工程名称：04妇幼保健总院门诊楼-加固工程（建筑） |  | 标段： |  | 第 1 页 共 1 页
序号 | 汇总内容 |  | 金额:(元) |  | 其中：暂估价(元)
1 | 分部分项合计
1.1 | 柱补强加固工程
1.2 | 梁补强加固工程
1.3 | 板补强加固工程
2 | 措施合计
2.1 | 绿色施工安全防护措施费
2.2 | 其他措施费
3 | 其他项目
3.1 | 预算包干费
3.2 | 消纳费
4 | 税前工程造价
5 | 增值税销项税额
6 | 总造价
7 | 人工费
投标报价合计=1+2+3+4+5
注：本表适用于单位工程招标控制价或投标报价的汇总，如无单位工程划分，单项工程也使用本表汇总
表—04

## 02 分部分项工程和单价措施项目清单与计价表【04妇幼保健_1
分部分项工程和单价措施项目清单与计价表
工程名称：04妇幼保健总院门诊楼-加固工程（建筑） |  |  |  | 标段： |  |  |  | 第 1 页 共 4 页
序号 | 项目编码 | 项目名称 | 项目特征描述 |  | 计量单位 | 工程量 | 金额（元）
[7 empty] | 综合单价 |  | 综合合价 | 其中
暂估价
柱补强加固工程
柱加大截面
1 | 010101004001 | 挖基坑土方 | 1.人工挖沟槽、基坑土方 2.一、二类土深度在2m以内 |  | m3 | 65.98
2 | 010103001001 | 回填方 | 1.回填土、夯实机夯实 2.回填土来源综合考虑 |  | m3 | 48.52
3 | 010103002001 | 余方弃置 | 1.土方外运 2.运距:10km |  | m3 | 17.46
4 | 010515001001 | 现浇构件带肋钢筋 Ф25以内 | 1.钢筋制安现浇构件螺纹钢φ25内 2.钢筋搭接、连接、焊接综合考虑 |  | t | 9.171
5 | 010515001002 | 现浇构件钢筋箍筋 Ф10以内 | 1.钢筋制安现浇构件箍筋φ10内 2.钢筋搭接、连接、焊接综合考虑 |  | t | 0.13
6 | 010515001003 | 现浇构件钢筋箍筋 Ф10以外 | 1.钢筋制安现浇构件箍筋φ10外 2.钢筋搭接、连接、焊接综合考虑 |  | t | 2.1
7 | 011615001001 | 开孔、封堵 | 1.柱边楼板钻孔、封堵 2.按图纸要求施工 |  | 个 | 268
8 | 040901008001 | 混凝土植筋 Φ8 | 1.钢筋制安植筋螺纹钢 2.混凝土植筋Φ8 3.植入原结构深度为10d 4.按图纸要求施工 |  | 根 | 2722
9 | 040901008002 | 植筋 | 1.钢筋制安植筋螺纹钢 2.混凝土植筋Φ25 3.植入原混凝土 4.按图纸要求施工 |  | 根 | 215
10 | 011202001001 | 柱、梁面一般抹灰 | 1.新增箍筋与原有纵筋焊接处用M30高强砂浆抹平，约20mm厚 2.按图纸要求施工 |  | m2 | 35.88
11 | 010402001001 | 砌块墙 | 1.砌块品种、规格、强度等级:A5.0加气混凝土砌块 2.墙体类型:内墙200mm 3.砂浆强度等级:M5.0 |  | m3 | 24.12
本页小计
注：为计取规费等的使用，可在表中增设其中：“定额人工费”。
表—08
分部分项工程和单价措施项目清单与计价表
工程名称：04妇幼保健总院门诊楼-加固工程（建筑） |  |  |  | 标段： |  |  |  | 第 2 页 共 4 页
序号 | 项目编码 | 项目名称 | 项目特征描述 |  | 计量单位 | 工程量 | 金额（元）
[7 empty] | 综合单价 |  | 综合合价 | 其中
暂估价
12 | 011201002001 | 涂料墙柱面（柱加固后恢复） | PT-01 1.面刷三遍白色无机涂料 2.满刮腻子找平，面纱纸打磨三遍 3.15mm厚1:3水泥砂浆批荡 4.其他详见图纸及相关规范 |  | m2 | 241.2
13 | 011105003001 | 块料踢脚线（柱加固后恢复） | CT-01 1.面层:600×100×12mm厚釉面砖踢脚线 2.结合层:5mm厚M15砂浆 3.踢脚线高度:100mm 4.其他详见图纸及相关规范 |  | m2 | 24.12
柱加大截面合计
柱补强加固工程合计
梁补强加固工程
梁截面加大
14 | 010515001004 | 现浇构件带肋钢筋 Ф25以内 | 1.钢筋制安现浇构件螺纹钢φ25内 2.钢筋搭接、连接、焊接综合考虑 |  | t | 9.03
15 | 010515001005 | 现浇构件钢筋箍筋 Ф10以内 | 1.钢筋制安现浇构件箍筋φ10内 2.钢筋搭接、连接、焊接综合考虑 |  | t | 0.78
16 | 011615001002 | 开孔、封堵 | 1.柱边楼板钻孔、封堵 2.按图纸要求施工 |  | 个 | 10
17 | 040901008003 | 植筋 | 1.钢筋制安植筋螺纹钢 2.混凝土植筋Φ25 3.植入原混凝土 4.按图纸要求施工 |  | 根 | 500
梁截面加大合计
梁粘贴碳纤维布
18 | 010516001001 | M12锚栓 | 1.锚栓M12 2.按图纸要求施工 |  | 套 | 34
19 | 010516001002 | M16锚栓 | 1.锚栓M16 2.按图纸要求施工 |  | 套 | 272
本页小计
注：为计取规费等的使用，可在表中增设其中：“定额人工费”。
表—08
分部分项工程和单价措施项目清单与计价表
工程名称：04妇幼保健总院门诊楼-加固工程（建筑） |  |  |  | 标段： |  |  |  | 第 3 页 共 4 页
序号 | 项目编码 | 项目名称 | 项目特征描述 |  | 计量单位 | 工程量 | 金额（元）
[7 empty] | 综合单价 |  | 综合合价 | 其中
暂估价
梁粘贴碳纤维布合计
梁补强加固工程合计
板补强加固工程
新增钢梁
20 | 010604001001 | 钢梁 | 1.钢梁类型:成品H型钢梁（Q345B） 2.规格:HW-200×200×8×12 3.单根质量:≤0.5t 4.运输:金属结构件场内运输 |  | t | 0.699
21 | 011405001001 | 钢结构构件除锈、油漆、涂料 | 1、除锈:抛丸除锈 2、油漆:以红丹防锈漆两遍涂底，然后涂以银灰磁质面漆两遍 3、防火涂料:超薄型防火涂料，钢梁耐火极限1.5h |  | m2 | 16.64
22 | 010516002001 | 底板200×200×16mm | 1.底板规格:200×200×16mm 2.按图纸要求施工 |  | t | 0.001
23 | 010516002002 | 连接板100×170×12mm | 1.连接板规格:100×170×12mm 2.按图纸要求施工 |  | t | 0.001
24 | 010516002003 | 钢垫片100×100×4mm | 1.钢垫片规格:100×100×4mm 2.按图纸要求施工 |  | t | 0.001
25 | 010516001003 | 植高强螺杆M20 | 1.植高强螺杆M20 2.按图纸要求施工 |  | 套 | 61
新增钢梁合计
板补强加固工程合计
分部分项合计
措施项目
26 | 粤011703002001 | 单独装饰装修工程垂直运输 | 1.装饰内容:单独装饰装修工程垂直运输 |  | 项 | 1
27 | 011707007001 | 施工过程中建筑装饰面及设备保护 | 1.施工过程中建筑装饰面及设备保护 |  | 项 | 1
单价措施合计
本页小计
注：为计取规费等的使用，可在表中增设其中：“定额人工费”。
表—08
分部分项工程和单价措施项目清单与计价表
工程名称：04妇幼保健总院门诊楼-加固工程（建筑） |  |  |  | 标段： |  |  |  | 第 4 页 共 4 页
合 计
注：为计取规费等的使用，可在表中增设其中：“定额人工费”。
表—08

## 03总价措施项目清单与计价表【04妇幼保健总院门诊楼-加固
总价措施项目清单与计价表
工程名称：04妇幼保健总院门诊楼-加固工程（建筑） |  |  |  |  | 标段： |  |  | 第 1 页 共 1 页
序号 | 项目编码 | 项目名称 | 计算基础 | 费率 (%) |  | 金额 (元) | 调整费率 (%) |  | 调整后金额 (元) | 备注
1 | LSSGCSF00001 | 绿色施工安全防护措施费 | 分部分项人工费+分部分项机具费 | 19 | [5 empty] | 以分部分项的人工费与施工机具费之和为计算基础，费率19%
合 计
编制人（造价人员）： |  |  |  |  | 复核人（造价工程师）：
注：1.“计算基础”中安全文明施工费可为“定额基价”、“定额人工费”或“定额人工费+定额机械费”，其他项目可为“定额人工费”或“定额人工费+定额机械费”。 2.按施工方案计算的措施费，若无“计算基础”和“费率”的数值，也可只填“金额”数值，但应在备注栏说明施工方案出处或计算方法。
表-11

## 04综合单价分析表【04妇幼保健总院门诊楼-加固工程（建筑
综合单价分析表
工程名称：04妇幼保健总院门诊楼-加固工程（建筑） | [6 empty] | 标段： |  |  |  | 第 1 页 共 1 页
项目编码 |  |  |  | 项目名称 |  |  |  |  | 计量单位 |  |  | 工程量
清单综合单价组成明细
定额编号 | 定额项目名称 | 定额 单位 | 数量 | 单价 |  |  |  |  | 合价
|  |  |  | 人工费 | 材料费 | 机械费 |  | 管理费 和利润 | 人工费 | 材料费 |  | 机械费 | 管理费 和利润
人工单价 |  | 小计
元/工日 |  | 未计价材料费
清单项目综合单价
材 料 费 明 细 | 主要材料名称、规格、型号 |  |  |  |  | 单位 |  | 数量 | 单价（元） | 合价（元） |  | 暂估单价 （元） | 暂估合价 （元）
| 其他材料费 | [7 empty] | - |  |  | -
| 材料费小计 | [7 empty] | - |  |  | -
注：1.如不使用省级或行业建设主管部门发布的计价依据，可不填定额编码、名称等； 2.招标文件提供了暂估单价的材料，按暂估的单价填入表内“暂估单价”栏及“暂估合价”栏。
表-09

## 05措施项目费分析表【04妇幼保健总院门诊楼-加固工程（建
措施项目费分析表
工程名称：04妇幼保健总院门诊楼-加固工程（建筑） | [7 empty] | 第 1 页 共 1 页
序号 | 名称 | 单位 | 数 量 | 金 额（元）
|  |  |  | 人工费 | 材料费 | 机械费 | 管理费 |  | 利润 | 小计
1 | 绿色施工安全防护措施费
1.1 | 综合脚手架 | 项 | 1
LSSGCSF00001 | 绿色施工安全防护措施费 | 项 | 1
2 | 措施其他项目
2.1 | 垂直运输工程 | 项 | 1
粤011703002001 | 单独装饰装修工程垂直运输 | 项 | 1
A1-22-22 换 | 多层建筑物 垂直运输高度 20m以内 | 万元 | 3.07
011707007001 | 施工过程中建筑装饰面及设备保护 | 项 | 1
A1-24-4 | 楼地面成品保护 麻袋 | 100m2 | 10
合计

## 06其他项目清单与计价汇总表【04妇幼保健总院门诊楼-加固
其他项目清单与计价汇总表
工程名称：04妇幼保健总院门诊楼-加固工程（建筑） |  |  | 标段： |  |  | 第 1 页 共 1 页
序号 | 项目名称 | 计算基数 |  | 费率（%） | 金额（元） |  | 备注
1 | 暂列金额 | 暂列金额
2 | 暂估价 | 暂估价材料合计+专业工程暂估价
2.1 | 材料暂估价 | 暂估价材料合计
2.2 | 专业工程暂估价 | 专业工程暂估价
3 | 计日工 | 计日工
4 | 总承包服务费 | 总承包服务费
5 | 预算包干费 | 预算包干费
6 | 工程优质费 | 工程优质费
7 | 概算幅度差 | 概算幅度差
8 | 现场签证费用 | 现场签证
9 | 索赔费用 | 索赔
10 | 其他费用 | 其他费用
11 | 消纳费 | 消纳费
| 合 计 | 4911.68
注：材料（工程设备）暂估单价进入清单项目综合单价，此处不汇总。
表—12

## 07消纳费【04妇幼保健总院门诊楼-加固工程（建筑）】
消纳费
工程名称：04妇幼保健总院门诊楼-加固工程（建筑） | [5 empty] | 第 1 页 共 1 页
序号 | 费用名称 | 单位 | 数量 | 单价（元） |  |  | 合价
1 | 消纳费
1.1 | 消纳费 | m3 | 17.46
合计
编制人： 证号： |  |  |  |  | 编制日期：

## 08税金项目清单与计价表【04妇幼保健总院门诊楼-加固工程
税金项目清单与计价表
工程名称：04妇幼保健总院门诊楼-加固工程（建筑） |  |  | 标段： |  | 第 1 页 共 1 页
序号 | 项目名称 | 计算基础 | 计算基数 | 计算费率 (%) |  | 金额(元)
1 | 增值税销项税额 | 分部分项合计+措施合计+其他项目 |  | 9
合 计
编制人（造价人员）： |  |  | 复核人（造价工程师）：
表—13

## 09工料机汇总表【04妇幼保健总院门诊楼-加固工程（建筑）】
工料机汇总表
工程名称：04妇幼保健总院门诊楼-加固工程（建筑）
序号 | 名称及规格 | 单位 | 数量 | 单价(元) | 合计(元)

## 01单位工程投标报价汇总表【04妇幼保健总院门诊楼-加固工_1
单位工程投标报价汇总表
工程名称：04妇幼保健总院门诊楼-加固工程（修缮） |  | 标段： |  | 第 1 页 共 1 页
序号 | 汇总内容 |  | 金额:(元) |  | 其中：暂估价(元)
1 | 分部分项合计
1.1 | 柱补强加固工程
1.2 | 梁补强加固工程
1.3 | 板补强加固工程
2 | 措施合计
2.1 | 绿色施工安全防护措施费
2.2 | 其他措施费
3 | 其他项目
3.1 | 预算包干费
4 | 税前工程造价
5 | 增值税销项税额
6 | 总造价
7 | 人工费
投标报价合计=1+2+3+4+5
注：本表适用于单位工程招标控制价或投标报价的汇总，如无单位工程划分，单项工程也使用本表汇总
表—04

## 02 分部分项工程和单价措施项目清单与计价表【04妇幼保健_2
分部分项工程和单价措施项目清单与计价表
工程名称：04妇幼保健总院门诊楼-加固工程（修缮） |  |  |  | 标段： |  |  |  | 第 1 页 共 2 页
序号 | 项目编码 | 项目名称 | 项目特征描述 |  | 计量单位 | 工程量 | 金额（元）
[7 empty] | 综合单价 |  | 综合合价 | 其中
暂估价
柱补强加固工程
柱加大截面
1 | 粤R1-4-39 | 其他加固工程 外包混凝土 柱 | 1.柱外包混凝土 2.C30商品混凝土 3.按图纸要求施工 4.混凝土凿毛、模板制安、混凝土（制作）运输、浇捣、养护。 |  | m3 | 28.95
柱加大截面合计
柱补强加固工程合计
梁补强加固工程
梁截面加大
2 | 粤R1-4-40 | 其他加固工程 外包混凝土 梁 | 1.梁外包混凝土 2.C30商品混凝土 3.混凝土凿毛、模板制安、混凝土（制作）运输、浇捣、养护 4.按图纸要求施工 |  | m3 | 11.21
梁截面加大合计
梁粘贴碳纤维布
3 | 粤R1-4-24 | 梁 碳纤维布 两层 | 1.梁粘贴碳纤维布2层 2.碳纤维布300g/m2 3.综合考虑:端部、节点、遇墙、遇柱增加费 4.按图纸要求施工 5.混凝土构件界面处理 6.表面防护采用掺改性聚丙烯纤维的1：2.5水泥砂浆（掺加比例1.0kg/m³）做10－20mm厚的批荡 |  | m2 | 292.58
4 | 粤R1-4-24 | 梁面粘贴U形箍板4mm厚 | 1.梁面粘贴钢板厚4MMU形箍板 2.采用粘贴法粘钢 3.钢材采用Q235B 4.按图纸要求施工 |  | m2 | 4.28
本页小计
注：为计取规费等的使用，可在表中增设其中：“定额人工费”。
表—08
分部分项工程和单价措施项目清单与计价表
工程名称：04妇幼保健总院门诊楼-加固工程（修缮） |  |  |  | 标段： |  |  |  | 第 2 页 共 2 页
序号 | 项目编码 | 项目名称 | 项目特征描述 |  | 计量单位 | 工程量 | 金额（元）
[7 empty] | 综合单价 |  | 综合合价 | 其中
暂估价
5 | 粤R1-4-24 | 梁面粘贴L形箍板4mm厚 | 1.梁面粘贴钢板厚4MML形箍板 2.采用粘贴法粘钢 3.钢材采用Q235B 4.按图纸要求施工 |  | m2 | 5.78
梁粘贴碳纤维布合计
梁补强加固工程合计
板补强加固工程
板粘贴碳纤维布
6 | 粤R1-4-26 | 板 碳纤维布 单层 | 1.板粘贴碳纤维布2层 2.碳纤维布300g/m2 3.综合考虑:端部、节点、遇墙、遇柱增加费 4.按图纸要求施工 5.混凝土构件界面处理 6.表面防护采用掺改性聚丙烯纤维的1：2.5水泥砂浆（掺加比例1.0kg/m³）做10－20mm厚的批荡 |  | m2 | 116.49
板粘贴碳纤维布合计
板补强加固工程合计
分部分项合计
措施项目
单价措施合计
本页小计
合 计
注：为计取规费等的使用，可在表中增设其中：“定额人工费”。
表—08

## 03总价措施项目清单与计价表【04妇幼保健总院门诊楼-加固_1
总价措施项目清单与计价表
工程名称：04妇幼保健总院门诊楼-加固工程（修缮） |  |  |  |  | 标段： |  |  | 第 1 页 共 1 页
序号 | 项目编码 | 项目名称 | 计算基础 | 费率 (%) |  | 金额 (元) | 调整费率 (%) |  | 调整后金额 (元) | 备注
1 | 1.1 | 文明施工与环境保护、临时设施、安全施工 | 分部分项合计 | 3.0744 | [5 empty] | 以分部分项工程费为计算基础，费率3.0744%，粤建市函[2016]1113号
合 计
编制人（造价人员）： |  |  |  |  | 复核人（造价工程师）：
注：1.“计算基础”中安全文明施工费可为“定额基价”、“定额人工费”或“定额人工费+定额机械费”，其他项目可为“定额人工费”或“定额人工费+定额机械费”。 2.按施工方案计算的措施费，若无“计算基础”和“费率”的数值，也可只填“金额”数值，但应在备注栏说明施工方案出处或计算方法。
表-11

## 04综合单价分析表【04妇幼保健总院门诊楼-加固工程（修缮
综合单价分析表
工程名称：04妇幼保健总院门诊楼-加固工程（修缮） | [6 empty] | 标段： |  |  |  | 第 1 页 共 1 页
项目编码 |  |  |  | 项目名称 |  |  |  |  | 计量单位 |  |  | 工程量
清单综合单价组成明细
定额编号 | 定额项目名称 | 定额 单位 | 数量 | 单价 |  |  |  |  | 合价
|  |  |  | 人工费 | 材料费 | 机械费 |  | 管理费 和利润 | 人工费 | 材料费 |  | 机械费 | 管理费 和利润
人工单价 |  | 小计
元/工日 |  | 未计价材料费
清单项目综合单价
材 料 费 明 细 | 主要材料名称、规格、型号 |  |  |  |  | 单位 |  | 数量 | 单价（元） | 合价（元） |  | 暂估单价 （元） | 暂估合价 （元）
| 其他材料费 | [7 empty] | - |  |  | -
| 材料费小计 | [7 empty] | - |  |  | -
注：1.如不使用省级或行业建设主管部门发布的计价依据，可不填定额编码、名称等； 2.招标文件提供了暂估单价的材料，按暂估的单价填入表内“暂估单价”栏及“暂估合价”栏。
表-09

## 05措施项目费分析表【04妇幼保健总院门诊楼-加固工程（修
措施项目费分析表
工程名称：04妇幼保健总院门诊楼-加固工程（修缮） | [7 empty] | 第 1 页 共 1 页
序号 | 名称 | 单位 | 数 量 | 金 额（元）
|  |  |  | 人工费 | 材料费 | 机械费 | 管理费 |  | 利润 | 小计
1 | 安全文明施工措施费
1.1 | 文明施工与环境保护、临时设施、安全施工 | 项 | 1
合计

## 06其他项目清单与计价汇总表【04妇幼保健总院门诊楼-加固_1
其他项目清单与计价汇总表
工程名称：04妇幼保健总院门诊楼-加固工程（修缮） |  |  | 标段： |  |  | 第 1 页 共 1 页
序号 | 项目名称 | 计算基数 |  | 费率（%） | 金额（元） |  | 备注
1 | 材料检验试验费 | 材料检验试验费
2 | 工程优质费 | 工程优质费
3 | 暂列金额 | 暂列金额
4 | 暂估价 | 暂估价材料合计+专业工程暂估价
4.1 | 材料暂估价 | 暂估价材料合计
4.2 | 专业工程暂估价 | 专业工程暂估价
5 | 计日工 | 计日工
6 | 总承包服务费 | 总承包服务费
7 | 材料保管费 | 材料保管费
8 | 预算包干费 | 预算包干费
9 | 现场签证费用 | 现场签证
10 | 索赔费用 | 索赔
| 合 计 | 0.00
注：材料（工程设备）暂估单价进入清单项目综合单价，此处不汇总。
表—12

## 07消纳费【04妇幼保健总院门诊楼-加固工程（修缮）】
消纳费
工程名称：04妇幼保健总院门诊楼-加固工程（修缮） | [5 empty] | 第 1 页 共 1 页
序号 | 费用名称 | 单位 | 数量 | 单价（元） |  |  | 合价
合计
编制人： 证号： |  |  |  |  | 编制日期：

## 08税金项目清单与计价表【04妇幼保健总院门诊楼-加固工程_1
税金项目清单与计价表
工程名称：04妇幼保健总院门诊楼-加固工程（修缮） |  |  | 标段： |  | 第 1 页 共 1 页
序号 | 项目名称 | 计算基础 | 计算基数 | 计算费率 (%) |  | 金额(元)
1 | 增值税销项税额 | 分部分项合计+措施合计+其他项目 |  | 9
合 计
编制人（造价人员）： |  |  | 复核人（造价工程师）：
表—13

## 09工料机汇总表【04妇幼保健总院门诊楼-加固工程（修缮）】
工料机汇总表
工程名称：04妇幼保健总院门诊楼-加固工程（修缮）
序号 | 名称及规格 | 单位 | 数量 | 单价(元) | 合计(元)

## 01单位工程投标报价汇总表【04妇幼保健总院门诊楼-电气改
单位工程投标报价汇总表
工程名称：04妇幼保健总院门诊楼-电气改造工程 |  | 标段： |  | 第 1 页 共 1 页
序号 | 汇总内容 |  | 金额:(元) |  | 其中：暂估价(元)
1 | 分部分项合计
2 | 措施合计
2.1 | 绿色施工安全防护措施费
2.2 | 其他措施费
3 | 其他项目
3.1 | 预算包干费
4 | 税前工程造价
5 | 增值税销项税额
6 | 总造价
7 | 人工费
投标报价合计=1+2+3+4+5
注：本表适用于单位工程招标控制价或投标报价的汇总，如无单位工程划分，单项工程也使用本表汇总
表—04

## 02 分部分项工程和单价措施项目清单与计价表【04妇幼保健_3
分部分项工程和单价措施项目清单与计价表
工程名称：04妇幼保健总院门诊楼-电气改造工程 |  |  |  | 标段： |  |  |  | 第 1 页 共 1 页
序号 | 项目编码 | 项目名称 | 项目特征描述 |  | 计量单位 | 工程量 | 金额（元）
[7 empty] | 综合单价 |  | 综合合价 | 其中
暂估价
整个项目
1 | 030404035001 | 插座 | 1.名称:单相二三脚安全性插座（拆除+更换） 2.规格:220V 10A |  | 个 | 26
2 | 030412001001 | 普通灯具 | 1.名称:吸顶平板灯（拆除+更换） 2.型号:1*18w, 1200lm，4200k 3.规格:600*600 |  | 套 | 46
分部分项合计
措施项目
3 | 031301017001 | 脚手架搭拆费 |  |  | 项 | 1
单价措施合计
本页小计
合 计
注：为计取规费等的使用，可在表中增设其中：“定额人工费”。
表—08

## 03总价措施项目清单与计价表【04妇幼保健总院门诊楼-电气
总价措施项目清单与计价表
工程名称：04妇幼保健总院门诊楼-电气改造工程 |  |  |  |  | 标段： |  |  | 第 1 页 共 1 页
序号 | 项目编码 | 项目名称 | 计算基础 | 费率 (%) |  | 金额 (元) | 调整费率 (%) |  | 调整后金额 (元) | 备注
1 | LSSGCSF00001 | 绿色施工安全防护措施费 | 分部分项人工费+分部分项机具费 | 35.77 | [5 empty] | 以分部分项的人工费与施工机具费之和为计算基础，费率35.77%
合 计
编制人（造价人员）： |  |  |  |  | 复核人（造价工程师）：
注：1.“计算基础”中安全文明施工费可为“定额基价”、“定额人工费”或“定额人工费+定额机械费”，其他项目可为“定额人工费”或“定额人工费+定额机械费”。 2.按施工方案计算的措施费，若无“计算基础”和“费率”的数值，也可只填“金额”数值，但应在备注栏说明施工方案出处或计算方法。
表-11

## 04综合单价分析表【04妇幼保健总院门诊楼-电气改造工程】
综合单价分析表
工程名称：04妇幼保健总院门诊楼-电气改造工程 | [6 empty] | 标段： |  |  |  | 第 1 页 共 1 页
项目编码 |  |  |  | 项目名称 |  |  |  |  | 计量单位 |  |  | 工程量
清单综合单价组成明细
定额编号 | 定额项目名称 | 定额 单位 | 数量 | 单价 |  |  |  |  | 合价
|  |  |  | 人工费 | 材料费 | 机械费 |  | 管理费 和利润 | 人工费 | 材料费 |  | 机械费 | 管理费 和利润
人工单价 |  | 小计
元/工日 |  | 未计价材料费
清单项目综合单价
材 料 费 明 细 | 主要材料名称、规格、型号 |  |  |  |  | 单位 |  | 数量 | 单价（元） | 合价（元） |  | 暂估单价 （元） | 暂估合价 （元）
| 其他材料费 | [7 empty] | - |  |  | -
| 材料费小计 | [7 empty] | - |  |  | -
注：1.如不使用省级或行业建设主管部门发布的计价依据，可不填定额编码、名称等； 2.招标文件提供了暂估单价的材料，按暂估的单价填入表内“暂估单价”栏及“暂估合价”栏。
表-09

## 05措施项目费分析表【04妇幼保健总院门诊楼-电气改造工程】
措施项目费分析表
工程名称：04妇幼保健总院门诊楼-电气改造工程 | [7 empty] | 第 1 页 共 1 页
序号 | 名称 | 单位 | 数 量 | 金 额（元）
|  |  |  | 人工费 | 材料费 | 机械费 | 管理费 |  | 利润 | 小计
1 | 绿色施工安全防护措施费
LSSGCSF00001 | 绿色施工安全防护措施费 | 项 | 1
2 | 措施其他项目
031301017001 | 脚手架搭拆费 | 项 | 1
BM248 | 脚手架搭拆费(单独承担埋地或沟槽敷设线缆工程除外)(电气设备安装工程，除10章) | 元 | 1
合计

## 06其他项目清单与计价汇总表【04妇幼保健总院门诊楼-电气
其他项目清单与计价汇总表
工程名称：04妇幼保健总院门诊楼-电气改造工程 |  |  | 标段： |  |  | 第 1 页 共 1 页
序号 | 项目名称 | 计算基数 |  | 费率（%） | 金额（元） |  | 备注
1 | 暂列金额 | 暂列金额
2 | 暂估价 | 暂估价材料合计+专业工程暂估价
2.1 | 材料暂估价 | 暂估价材料合计
2.2 | 专业工程暂估价 | 专业工程暂估价
3 | 计日工 | 计日工
4 | 总承包服务费 | 总承包服务费
5 | 预算包干费 | 预算包干费
6 | 工程优质费 | 工程优质费
7 | 概算幅度差 | 概算幅度差
8 | 现场签证费用 | 现场签证
9 | 索赔费用 | 索赔
10 | 其他费用 | 其他费用
| 合 计 | 138.29
注：材料（工程设备）暂估单价进入清单项目综合单价，此处不汇总。
表—12

## 07消纳费【04妇幼保健总院门诊楼-电气改造工程】
消纳费
工程名称：04妇幼保健总院门诊楼-电气改造工程 | [5 empty] | 第 1 页 共 1 页
序号 | 费用名称 | 单位 | 数量 | 单价（元） |  |  | 合价
合计
编制人： 证号： |  |  |  |  | 编制日期：

## 08税金项目清单与计价表【04妇幼保健总院门诊楼-电气改造
税金项目清单与计价表
工程名称：04妇幼保健总院门诊楼-电气改造工程 |  |  | 标段： |  | 第 1 页 共 1 页
序号 | 项目名称 | 计算基础 | 计算基数 | 计算费率 (%) |  | 金额(元)
1 | 增值税销项税额 | 分部分项合计+措施合计+其他项目 |  | 9
合 计
编制人（造价人员）： |  |  | 复核人（造价工程师）：
表—13

## 09工料机汇总表【04妇幼保健总院门诊楼-电气改造工程】
工料机汇总表
工程名称：04妇幼保健总院门诊楼-电气改造工程
序号 | 名称及规格 | 单位 | 数量 | 单价(元) | 合计(元)

## 01单位工程投标报价汇总表【05榄核医院CT楼1-装修改造
单位工程投标报价汇总表
工程名称：05榄核医院CT楼1-装修改造工程 |  | 标段： |  | 第 1 页 共 1 页
序号 | 汇总内容 |  | 金额:(元) |  | 其中：暂估价(元)
1 | 分部分项合计
1.1 | 天花
1.2 | 加固恢复装饰
1.3 | 地面恢复
1.4 | 拆除工程
2 | 措施合计
2.1 | 绿色施工安全防护措施费
2.2 | 其他措施费
3 | 其他项目
3.1 | 预算包干费
3.2 | 消纳费
4 | 税前工程造价
5 | 增值税销项税额
6 | 总造价
7 | 人工费
投标报价合计=1+2+3+4+5
注：本表适用于单位工程招标控制价或投标报价的汇总，如无单位工程划分，单项工程也使用本表汇总
表—04

## 02 分部分项工程和单价措施项目清单与计价表【05榄核医院
分部分项工程和单价措施项目清单与计价表
工程名称：05榄核医院CT楼1-装修改造工程 |  |  |  | 标段： |  |  |  | 第 1 页 共 2 页
序号 | 项目编码 | 项目名称 | 项目特征描述 |  | 计量单位 | 工程量 | 金额（元）
[7 empty] | 综合单价 |  | 综合合价 | 其中
暂估价
天花
1 | 011302001001 | 吊顶天棚 | MT-01 1.面层:1.2mm厚600×600铝扣板 2.龙骨:铝扣板专用扣件，φ8吊杆，轻钢龙骨 3.其他详见图纸及相关规范 |  | m2 | 77.46
天花合计
加固恢复装饰
2 | 011201002001 | 涂料墙面 | PT-01 1.面刷三遍白色无机涂料 2.满刮腻子找平，面纱纸打磨三遍 3.15mm厚1:3水泥砂浆批荡 4.其他详见图纸及相关规范 |  | m2 | 31.69
3 | 011204003001 | 块料墙面 | CT-03 1.面层:12mm厚400×250mm釉面砖 2.找平层:20厚M15水泥砂浆找平层 3.其他详见图纸及相关规范 |  | m2 | 188.64
加固恢复装饰合计
地面恢复
4 | 011102003001 | 块料楼地面 | CT-02 1.地砖规格:12mm厚600×600mm抛光砖 2.结合层:10厚M15水泥砂浆 3.找平层:30厚1:3水泥砂浆 4.其他详见图纸及相关规范 |  | m2 | 39.51
地面恢复合计
拆除工程
5 | 011605001001 | 平面块料拆除 | 1.地面面层拆除 2.拆除方式综合考虑 |  | m2 | 39.51
6 | 011604003001 | 天棚抹灰面拆除 | 1.天棚抹灰面拆除 2.拆除方式综合考虑 |  | m2 | 77.46
7 | 011605002001 | 立面块料拆除 | 1.铲除墙面原有瓷砖 2.拆除方式综合考虑 |  | m2 | 188.64
本页小计
注：为计取规费等的使用，可在表中增设其中：“定额人工费”。
表—08
分部分项工程和单价措施项目清单与计价表
工程名称：05榄核医院CT楼1-装修改造工程 |  |  |  | 标段： |  |  |  | 第 2 页 共 2 页
序号 | 项目编码 | 项目名称 | 项目特征描述 |  | 计量单位 | 工程量 | 金额（元）
[7 empty] | 综合单价 |  | 综合合价 | 其中
暂估价
8 | 011604002001 | 立面抹灰层拆除 | 1.铲除墙、柱抹灰面 2.拆除方式综合考虑 |  | m2 | 31.69
9 | 010103002001 | 机械装自卸汽车运其他拆除料 | 1.建筑垃圾外运 2.运距:10km |  | m3 | 9.82
拆除工程合计
分部分项合计
措施项目
10 | 粤011701012001 | 活动脚手架 | 1.墙柱面活动脚手架 2.其他详见图纸及相关规范 |  | m2 | 220.33
11 | 粤011701012002 | 活动脚手架 | 1.天棚活动脚手架 2.其他详见图纸及相关规范 |  | m2 | 38.73
12 | 粤011701010001 | 满堂脚手架 | 1.天棚满堂脚手架 2.其他详见图纸及相关规范 |  | m2 | 38.73
单价措施合计
本页小计
合 计
注：为计取规费等的使用，可在表中增设其中：“定额人工费”。
表—08

## 03总价措施项目清单与计价表【05榄核医院CT楼1-装修改
总价措施项目清单与计价表
工程名称：05榄核医院CT楼1-装修改造工程 |  |  |  |  | 标段： |  |  | 第 1 页 共 1 页
序号 | 项目编码 | 项目名称 | 计算基础 | 费率 (%) |  | 金额 (元) | 调整费率 (%) |  | 调整后金额 (元) | 备注
1 | LSSGCSF00001 | 绿色施工安全防护措施费 | 分部分项人工费+分部分项机具费 | 13 | [5 empty] | 以分部分项的人工费与施工机具费之和为计算基础，费率19%
合 计
编制人（造价人员）： |  |  |  |  | 复核人（造价工程师）：
注：1.“计算基础”中安全文明施工费可为“定额基价”、“定额人工费”或“定额人工费+定额机械费”，其他项目可为“定额人工费”或“定额人工费+定额机械费”。 2.按施工方案计算的措施费，若无“计算基础”和“费率”的数值，也可只填“金额”数值，但应在备注栏说明施工方案出处或计算方法。
表-11

## 04综合单价分析表【05榄核医院CT楼1-装修改造工程】
综合单价分析表
工程名称：05榄核医院CT楼1-装修改造工程 | [6 empty] | 标段： |  |  |  | 第 1 页 共 1 页
项目编码 |  |  |  | 项目名称 |  |  |  |  | 计量单位 |  |  | 工程量
清单综合单价组成明细
定额编号 | 定额项目名称 | 定额 单位 | 数量 | 单价 |  |  |  |  | 合价
|  |  |  | 人工费 | 材料费 | 机械费 |  | 管理费 和利润 | 人工费 | 材料费 |  | 机械费 | 管理费 和利润
人工单价 |  | 小计
元/工日 |  | 未计价材料费
清单项目综合单价
材 料 费 明 细 | 主要材料名称、规格、型号 |  |  |  |  | 单位 |  | 数量 | 单价（元） | 合价（元） |  | 暂估单价 （元） | 暂估合价 （元）
| 其他材料费 | [7 empty] | - |  |  | -
| 材料费小计 | [7 empty] | - |  |  | -
注：1.如不使用省级或行业建设主管部门发布的计价依据，可不填定额编码、名称等； 2.招标文件提供了暂估单价的材料，按暂估的单价填入表内“暂估单价”栏及“暂估合价”栏。
表-09

## 05措施项目费分析表【05榄核医院CT楼1-装修改造工程】
措施项目费分析表
工程名称：05榄核医院CT楼1-装修改造工程 | [7 empty] | 第 1 页 共 1 页
序号 | 名称 | 单位 | 数 量 | 金 额（元）
|  |  |  | 人工费 | 材料费 | 机械费 | 管理费 |  | 利润 | 小计
1 | 绿色施工安全防护措施费
1.1 | 综合脚手架 | 项 | 1
粤011701012001 | 活动脚手架 | m2 | 220.33
A1-21-136 | 墙柱面活动脚手架 | 100m2 | 2.2
粤011701012002 | 活动脚手架 | m2 | 38.73
A1-21-137 | 天棚活动脚手架 | 100m2 | 0.39
粤011701010001 | 满堂脚手架 | m2 | 38.73
A1-21-134 | 满堂脚手架(钢管) 基本层(3.6~5.2m) | 100m2 | 0.39
LSSGCSF00001 | 绿色施工安全防护措施费 | 项 | 1
合计

## 06其他项目清单与计价汇总表【05榄核医院CT楼1-装修改
其他项目清单与计价汇总表
工程名称：05榄核医院CT楼1-装修改造工程 |  |  | 标段： |  |  | 第 1 页 共 1 页
序号 | 项目名称 | 计算基数 |  | 费率（%） | 金额（元） |  | 备注
1 | 暂列金额 | 暂列金额
2 | 暂估价 | 暂估价材料合计+专业工程暂估价
2.1 | 材料暂估价 | 暂估价材料合计
2.2 | 专业工程暂估价 | 专业工程暂估价
3 | 计日工 | 计日工
4 | 总承包服务费 | 总承包服务费
5 | 预算包干费 | 预算包干费
6 | 工程优质费 | 工程优质费
7 | 概算幅度差 | 概算幅度差
8 | 现场签证费用 | 现场签证
9 | 索赔费用 | 索赔
10 | 其他费用 | 其他费用
11 | 消纳费 | 消纳费
| 合 计 | 1528.72
注：材料（工程设备）暂估单价进入清单项目综合单价，此处不汇总。
表—12

## 07消纳费【05榄核医院CT楼1-装修改造工程】
消纳费
工程名称：05榄核医院CT楼1-装修改造工程 | [5 empty] | 第 1 页 共 1 页
序号 | 费用名称 | 单位 | 数量 | 单价（元） |  |  | 合价
1 | 消纳费
1.1 | 消纳费 | m3 | 9.82
合计
编制人： 证号： |  |  |  |  | 编制日期：

## 08税金项目清单与计价表【05榄核医院CT楼1-装修改造工
税金项目清单与计价表
工程名称：05榄核医院CT楼1-装修改造工程 |  |  | 标段： |  | 第 1 页 共 1 页
序号 | 项目名称 | 计算基础 | 计算基数 | 计算费率 (%) |  | 金额(元)
1 | 增值税销项税额 | 分部分项合计+措施合计+其他项目 |  | 9
合 计
编制人（造价人员）： |  |  | 复核人（造价工程师）：
表—13

## 09工料机汇总表【05榄核医院CT楼1-装修改造工程】
工料机汇总表
工程名称：05榄核医院CT楼1-装修改造工程
序号 | 名称及规格 | 单位 | 数量 | 单价(元) | 合计(元)

## 01单位工程投标报价汇总表【05榄核医院CT楼1-加固工程
单位工程投标报价汇总表
工程名称：05榄核医院CT楼1-加固工程（建筑） |  | 标段： |  | 第 1 页 共 1 页
序号 | 汇总内容 |  | 金额:(元) |  | 其中：暂估价(元)
1 | 分部分项合计
1.1 | 墙补强加固工程
2 | 措施合计
2.1 | 绿色施工安全防护措施费
2.2 | 其他措施费
3 | 其他项目
3.1 | 预算包干费
3.2 | 消纳费
4 | 税前工程造价
5 | 增值税销项税额
6 | 总造价
7 | 人工费
投标报价合计=1+2+3+4+5
注：本表适用于单位工程招标控制价或投标报价的汇总，如无单位工程划分，单项工程也使用本表汇总
表—04

## 02 分部分项工程和单价措施项目清单与计价表【05榄核医院_1
分部分项工程和单价措施项目清单与计价表
工程名称：05榄核医院CT楼1-加固工程（建筑） |  |  |  | 标段： |  |  |  | 第 1 页 共 1 页
序号 | 项目编码 | 项目名称 | 项目特征描述 |  | 计量单位 | 工程量 | 金额（元）
[7 empty] | 综合单价 |  | 综合合价 | 其中
暂估价
墙补强加固工程
墙钢筋网抹灰加固
1 | 010101003001 | 挖沟槽土方 | 1.人工挖沟槽、基坑土方 2.一、二类土深度在2m以内 |  | m3 | 61.26
2 | 010103001001 | 回填方 | 1.回填土、夯实机夯实 2.回填土来源综合考虑 |  | m3 | 58.81
3 | 010103002001 | 余方弃置 | 1.土方外运 2.运距:10KM |  | m3 | 2.45
墙钢筋网抹灰加固合计
墙补强加固工程合计
分部分项合计
措施项目
4 | 粤011703002001 | 单独装饰装修工程垂直运输 | 1.装饰内容:单独装饰装修工程垂直运输 |  | 项 | 1
5 | 011707007001 | 施工过程中建筑装饰面及设备保护 | 1.施工过程中建筑装饰面及设备保护 |  | 项 | 1
单价措施合计
本页小计
合 计
注：为计取规费等的使用，可在表中增设其中：“定额人工费”。
表—08

## 03总价措施项目清单与计价表【05榄核医院CT楼1-加固工
总价措施项目清单与计价表
工程名称：05榄核医院CT楼1-加固工程（建筑） |  |  |  |  | 标段： |  |  | 第 1 页 共 1 页
序号 | 项目编码 | 项目名称 | 计算基础 | 费率 (%) |  | 金额 (元) | 调整费率 (%) |  | 调整后金额 (元) | 备注
1 | WMGDZJF00001 | 绿色施工安全防护措施费 | 分部分项人工费+分部分项机具费 | 19 | [5 empty] | 以分部分项的人工费与施工机具费之和为计算基础，市级文明工地为1.20%；省级文明工地为2.10%
合 计
编制人（造价人员）： |  |  |  |  | 复核人（造价工程师）：
注：1.“计算基础”中安全文明施工费可为“定额基价”、“定额人工费”或“定额人工费+定额机械费”，其他项目可为“定额人工费”或“定额人工费+定额机械费”。 2.按施工方案计算的措施费，若无“计算基础”和“费率”的数值，也可只填“金额”数值，但应在备注栏说明施工方案出处或计算方法。
表-11

## 04综合单价分析表【05榄核医院CT楼1-加固工程（建筑）】
综合单价分析表
工程名称：05榄核医院CT楼1-加固工程（建筑） | [6 empty] | 标段： |  |  |  | 第 1 页 共 1 页
项目编码 |  |  |  | 项目名称 |  |  |  |  | 计量单位 |  |  | 工程量
清单综合单价组成明细
定额编号 | 定额项目名称 | 定额 单位 | 数量 | 单价 |  |  |  |  | 合价
|  |  |  | 人工费 | 材料费 | 机械费 |  | 管理费 和利润 | 人工费 | 材料费 |  | 机械费 | 管理费 和利润
人工单价 |  | 小计
元/工日 |  | 未计价材料费
清单项目综合单价
材 料 费 明 细 | 主要材料名称、规格、型号 |  |  |  |  | 单位 |  | 数量 | 单价（元） | 合价（元） |  | 暂估单价 （元） | 暂估合价 （元）
| 其他材料费 | [7 empty] | - |  |  | -
| 材料费小计 | [7 empty] | - |  |  | -
注：1.如不使用省级或行业建设主管部门发布的计价依据，可不填定额编码、名称等； 2.招标文件提供了暂估单价的材料，按暂估的单价填入表内“暂估单价”栏及“暂估合价”栏。
表-09

## 05措施项目费分析表【05榄核医院CT楼1-加固工程（建筑
措施项目费分析表
工程名称：05榄核医院CT楼1-加固工程（建筑） | [7 empty] | 第 1 页 共 1 页
序号 | 名称 | 单位 | 数 量 | 金 额（元）
|  |  |  | 人工费 | 材料费 | 机械费 | 管理费 |  | 利润 | 小计
1 | 绿色施工安全防护措施费
2 | 措施其他项目
WMGDZJF00001 | 绿色施工安全防护措施费 | 项 | 1
2.1 | 垂直运输工程 | 项 | 1
粤011703002001 | 单独装饰装修工程垂直运输 | 项 | 1
A1-22-22 | 多层建筑物 垂直运输高度 20m以内 | 万元 | 0.29
011707007001 | 施工过程中建筑装饰面及设备保护 | 项 | 1
A1-24-4 | 楼地面成品保护 麻袋 | 100m2 | 0.5
合计

## 06其他项目清单与计价汇总表【05榄核医院CT楼1-加固工
其他项目清单与计价汇总表
工程名称：05榄核医院CT楼1-加固工程（建筑） |  |  | 标段： |  |  | 第 1 页 共 1 页
序号 | 项目名称 | 计算基数 |  | 费率（%） | 金额（元） |  | 备注
1 | 暂列金额 | 暂列金额
2 | 暂估价 | 暂估价材料合计+专业工程暂估价
2.1 | 材料暂估价 | 暂估价材料合计
2.2 | 专业工程暂估价 | 专业工程暂估价
3 | 计日工 | 计日工
4 | 总承包服务费 | 总承包服务费
5 | 预算包干费 | 预算包干费
6 | 工程优质费 | 工程优质费
7 | 概算幅度差 | 概算幅度差
8 | 现场签证费用 | 现场签证
9 | 索赔费用 | 索赔
10 | 其他费用 | 其他费用
11 | 消纳费 | 消纳费
| 合 计 | 245.53
注：材料（工程设备）暂估单价进入清单项目综合单价，此处不汇总。
表—12

## 07消纳费【05榄核医院CT楼1-加固工程（建筑）】
消纳费
工程名称：05榄核医院CT楼1-加固工程（建筑） | [5 empty] | 第 1 页 共 1 页
序号 | 费用名称 | 单位 | 数量 | 单价（元） |  |  | 合价
1 | 消纳费
1.1 | 消纳费 | m3 | 2.45
合计
编制人： 证号： |  |  |  |  | 编制日期：

## 08税金项目清单与计价表【05榄核医院CT楼1-加固工程（
税金项目清单与计价表
工程名称：05榄核医院CT楼1-加固工程（建筑） |  |  | 标段： |  | 第 1 页 共 1 页
序号 | 项目名称 | 计算基础 | 计算基数 | 计算费率 (%) |  | 金额(元)
1 | 增值税销项税额 | 分部分项合计+措施合计+其他项目 |  | 9
合 计
编制人（造价人员）： |  |  | 复核人（造价工程师）：
表—13

## 09工料机汇总表【05榄核医院CT楼1-加固工程（建筑）】
工料机汇总表
工程名称：05榄核医院CT楼1-加固工程（建筑）
序号 | 名称及规格 | 单位 | 数量 | 单价(元) | 合计(元)

## 01单位工程投标报价汇总表【05榄核医院CT楼1-加固工程_1
单位工程投标报价汇总表
工程名称：05榄核医院CT楼1-加固工程（修缮） |  | 标段： |  | 第 1 页 共 1 页
序号 | 汇总内容 |  | 金额:(元) |  | 其中：暂估价(元)
1 | 分部分项合计
1.1 | 墙补强加固工程
2 | 措施合计
2.1 | 绿色施工安全防护措施费
2.2 | 其他措施费
3 | 其他项目
3.1 | 预算包干费
4 | 税前工程造价
5 | 增值税销项税额
6 | 总造价
7 | 人工费
投标报价合计=1+2+3+4+5
注：本表适用于单位工程招标控制价或投标报价的汇总，如无单位工程划分，单项工程也使用本表汇总
表—04

## 02 分部分项工程和单价措施项目清单与计价表【05榄核医院_2
分部分项工程和单价措施项目清单与计价表
工程名称：05榄核医院CT楼1-加固工程（修缮） |  |  |  | 标段： |  |  |  | 第 1 页 共 1 页
序号 | 项目编码 | 项目名称 | 项目特征描述 |  | 计量单位 | 工程量 | 金额（元）
[7 empty] | 综合单价 |  | 综合合价 | 其中
暂估价
墙补强加固工程
墙钢筋网抹灰加固
1 | 粤R1-4-41 | 钢筋网墙面抹水泥砂浆 厚度4cm | 1.40厚M15水泥砂浆面层 2.水平筋8@200，竖向筋10@200 3.Φ12钢筋@700穿板筋，高强无收缩灌浆料或结构胶填实 4.单面加面层的钢筋网采用Φ6的L型锚筋,间距500mm;双面加面层的钢筋网采用Φ6的S型穿墙筋连接,间距500mm，穿墙孔洞需灌注植筋胶 5.综合考虑：门、窗、洞口钢筋加强，配筋加强带钢筋 6.其他详见图纸及相关规范 |  | m2 | 408.6
墙钢筋网抹灰加固合计
墙补强加固工程合计
分部分项合计
措施项目
单价措施合计
本页小计
合 计
注：为计取规费等的使用，可在表中增设其中：“定额人工费”。
表—08

## 03总价措施项目清单与计价表【05榄核医院CT楼1-加固工_1
总价措施项目清单与计价表
工程名称：05榄核医院CT楼1-加固工程（修缮） |  |  |  |  | 标段： |  |  | 第 1 页 共 1 页
序号 | 项目编码 | 项目名称 | 计算基础 | 费率 (%) |  | 金额 (元) | 调整费率 (%) |  | 调整后金额 (元) | 备注
1 | 1.1 | 文明施工与环境保护、临时设施、安全施工 | 分部分项合计 | 3.0744 | [5 empty] | 以分部分项工程费为计算基础，费率3.0744%，粤建市函[2016]1113号
合 计
编制人（造价人员）： |  |  |  |  | 复核人（造价工程师）：
注：1.“计算基础”中安全文明施工费可为“定额基价”、“定额人工费”或“定额人工费+定额机械费”，其他项目可为“定额人工费”或“定额人工费+定额机械费”。 2.按施工方案计算的措施费，若无“计算基础”和“费率”的数值，也可只填“金额”数值，但应在备注栏说明施工方案出处或计算方法。
表-11

## 04综合单价分析表【05榄核医院CT楼1-加固工程（修缮）】
综合单价分析表
工程名称：05榄核医院CT楼1-加固工程（修缮） | [6 empty] | 标段： |  |  |  | 第 1 页 共 1 页
项目编码 |  |  |  | 项目名称 |  |  |  |  | 计量单位 |  |  | 工程量
清单综合单价组成明细
定额编号 | 定额项目名称 | 定额 单位 | 数量 | 单价 |  |  |  |  | 合价
|  |  |  | 人工费 | 材料费 | 机械费 |  | 管理费 和利润 | 人工费 | 材料费 |  | 机械费 | 管理费 和利润
人工单价 |  | 小计
元/工日 |  | 未计价材料费
清单项目综合单价
材 料 费 明 细 | 主要材料名称、规格、型号 |  |  |  |  | 单位 |  | 数量 | 单价（元） | 合价（元） |  | 暂估单价 （元） | 暂估合价 （元）
| 其他材料费 | [7 empty] | - |  |  | -
| 材料费小计 | [7 empty] | - |  |  | -
注：1.如不使用省级或行业建设主管部门发布的计价依据，可不填定额编码、名称等； 2.招标文件提供了暂估单价的材料，按暂估的单价填入表内“暂估单价”栏及“暂估合价”栏。
表-09

## 05措施项目费分析表【05榄核医院CT楼1-加固工程（修缮
措施项目费分析表
工程名称：05榄核医院CT楼1-加固工程（修缮） | [7 empty] | 第 1 页 共 1 页
序号 | 名称 | 单位 | 数 量 | 金 额（元）
|  |  |  | 人工费 | 材料费 | 机械费 | 管理费 |  | 利润 | 小计
1 | 安全文明施工措施费
1.1 | 文明施工与环境保护、临时设施、安全施工 | 项 | 1
合计

## 06其他项目清单与计价汇总表【05榄核医院CT楼1-加固工_1
其他项目清单与计价汇总表
工程名称：05榄核医院CT楼1-加固工程（修缮） |  |  | 标段： |  |  | 第 1 页 共 1 页
序号 | 项目名称 | 计算基数 |  | 费率（%） | 金额（元） |  | 备注
1 | 材料检验试验费 | 材料检验试验费
2 | 工程优质费 | 工程优质费
3 | 暂列金额 | 暂列金额
4 | 暂估价 | 暂估价材料合计+专业工程暂估价
4.1 | 材料暂估价 | 暂估价材料合计
4.2 | 专业工程暂估价 | 专业工程暂估价
5 | 计日工 | 计日工
6 | 总承包服务费 | 总承包服务费
7 | 材料保管费 | 材料保管费
8 | 预算包干费 | 预算包干费
9 | 现场签证费用 | 现场签证
10 | 索赔费用 | 索赔
| 合 计 | 0.00
注：材料（工程设备）暂估单价进入清单项目综合单价，此处不汇总。
表—12

## 07消纳费【05榄核医院CT楼1-加固工程（修缮）】
消纳费
工程名称：05榄核医院CT楼1-加固工程（修缮） | [5 empty] | 第 1 页 共 1 页
序号 | 费用名称 | 单位 | 数量 | 单价（元） |  |  | 合价
合计
编制人： 证号： |  |  |  |  | 编制日期：

## 08税金项目清单与计价表【05榄核医院CT楼1-加固工程（_1
税金项目清单与计价表
工程名称：05榄核医院CT楼1-加固工程（修缮） |  |  | 标段： |  | 第 1 页 共 1 页
序号 | 项目名称 | 计算基础 | 计算基数 | 计算费率 (%) |  | 金额(元)
1 | 增值税销项税额 | 分部分项合计+措施合计+其他项目 |  | 9
合 计
编制人（造价人员）： |  |  | 复核人（造价工程师）：
表—13

## 09工料机汇总表【05榄核医院CT楼1-加固工程（修缮）】
工料机汇总表
工程名称：05榄核医院CT楼1-加固工程（修缮）
序号 | 名称及规格 | 单位 | 数量 | 单价(元) | 合计(元)

## 01单位工程投标报价汇总表【05榄核医院CT楼1-电气改造
单位工程投标报价汇总表
工程名称：05榄核医院CT楼1-电气改造工程 |  | 标段： |  | 第 1 页 共 1 页
序号 | 汇总内容 |  | 金额:(元) |  | 其中：暂估价(元)
1 | 分部分项合计
2 | 措施合计
2.1 | 绿色施工安全防护措施费
2.2 | 其他措施费
3 | 其他项目
3.1 | 预算包干费
4 | 税前工程造价
5 | 增值税销项税额
6 | 总造价
7 | 人工费
投标报价合计=1+2+3+4+5
注：本表适用于单位工程招标控制价或投标报价的汇总，如无单位工程划分，单项工程也使用本表汇总
表—04

## 02 分部分项工程和单价措施项目清单与计价表【05榄核医院_3
分部分项工程和单价措施项目清单与计价表
工程名称：05榄核医院CT楼1-电气改造工程 |  |  |  | 标段： |  |  |  | 第 1 页 共 1 页
序号 | 项目编码 | 项目名称 | 项目特征描述 |  | 计量单位 | 工程量 | 金额（元）
[7 empty] | 综合单价 |  | 综合合价 | 其中
暂估价
整个项目
1 | 030404035001 | 插座 | 1.名称:单相二三脚安全性插座（拆除+更换） 2.规格:220V 10A |  | 个 | 16
2 | 030412001001 | 普通灯具 | 1.名称:吸顶平板灯（拆除+更换） 2.型号:1*18w, 1200lm，4200k 3.规格:600*600 |  | 套 | 18
分部分项合计
措施项目
3 | 031301017001 | 脚手架搭拆费 |  |  | 项 | 1
单价措施合计
本页小计
合 计
注：为计取规费等的使用，可在表中增设其中：“定额人工费”。
表—08

## 03总价措施项目清单与计价表【05榄核医院CT楼1-电气改
总价措施项目清单与计价表
工程名称：05榄核医院CT楼1-电气改造工程 |  |  |  |  | 标段： |  |  | 第 1 页 共 1 页
序号 | 项目编码 | 项目名称 | 计算基础 | 费率 (%) |  | 金额 (元) | 调整费率 (%) |  | 调整后金额 (元) | 备注
1 | LSSGCSF00001 | 绿色施工安全防护措施费 | 分部分项人工费+分部分项机具费 | 35.77 | [5 empty] | 以分部分项的人工费与施工机具费之和为计算基础，费率35.77%
合 计
编制人（造价人员）： |  |  |  |  | 复核人（造价工程师）：
注：1.“计算基础”中安全文明施工费可为“定额基价”、“定额人工费”或“定额人工费+定额机械费”，其他项目可为“定额人工费”或“定额人工费+定额机械费”。 2.按施工方案计算的措施费，若无“计算基础”和“费率”的数值，也可只填“金额”数值，但应在备注栏说明施工方案出处或计算方法。
表-11

## 04综合单价分析表【05榄核医院CT楼1-电气改造工程】
综合单价分析表
工程名称：05榄核医院CT楼1-电气改造工程 | [6 empty] | 标段： |  |  |  | 第 1 页 共 1 页
项目编码 |  |  |  | 项目名称 |  |  |  |  | 计量单位 |  |  | 工程量
清单综合单价组成明细
定额编号 | 定额项目名称 | 定额 单位 | 数量 | 单价 |  |  |  |  | 合价
|  |  |  | 人工费 | 材料费 | 机械费 |  | 管理费 和利润 | 人工费 | 材料费 |  | 机械费 | 管理费 和利润
人工单价 |  | 小计
元/工日 |  | 未计价材料费
清单项目综合单价
材 料 费 明 细 | 主要材料名称、规格、型号 |  |  |  |  | 单位 |  | 数量 | 单价（元） | 合价（元） |  | 暂估单价 （元） | 暂估合价 （元）
| 其他材料费 | [7 empty] | - |  |  | -
| 材料费小计 | [7 empty] | - |  |  | -
注：1.如不使用省级或行业建设主管部门发布的计价依据，可不填定额编码、名称等； 2.招标文件提供了暂估单价的材料，按暂估的单价填入表内“暂估单价”栏及“暂估合价”栏。
表-09

## 05措施项目费分析表【05榄核医院CT楼1-电气改造工程】
措施项目费分析表
工程名称：05榄核医院CT楼1-电气改造工程 | [7 empty] | 第 1 页 共 1 页
序号 | 名称 | 单位 | 数 量 | 金 额（元）
|  |  |  | 人工费 | 材料费 | 机械费 | 管理费 |  | 利润 | 小计
1 | 绿色施工安全防护措施费
LSSGCSF00001 | 绿色施工安全防护措施费 | 项 | 1
2 | 措施其他项目
031301017001 | 脚手架搭拆费 | 项 | 1
BM248 | 脚手架搭拆费(单独承担埋地或沟槽敷设线缆工程除外)(电气设备安装工程，除10章) | 元 | 1
合计

## 06其他项目清单与计价汇总表【05榄核医院CT楼1-电气改
其他项目清单与计价汇总表
工程名称：05榄核医院CT楼1-电气改造工程 |  |  | 标段： |  |  | 第 1 页 共 1 页
序号 | 项目名称 | 计算基数 |  | 费率（%） | 金额（元） |  | 备注
1 | 暂列金额 | 暂列金额
2 | 暂估价 | 暂估价材料合计+专业工程暂估价
2.1 | 材料暂估价 | 暂估价材料合计
2.2 | 专业工程暂估价 | 专业工程暂估价
3 | 计日工 | 计日工
4 | 总承包服务费 | 总承包服务费
5 | 预算包干费 | 预算包干费
6 | 工程优质费 | 工程优质费
7 | 概算幅度差 | 概算幅度差
8 | 现场签证费用 | 现场签证
9 | 索赔费用 | 索赔
10 | 其他费用 | 其他费用
| 合 计 | 60.35
注：材料（工程设备）暂估单价进入清单项目综合单价，此处不汇总。
表—12

## 07消纳费【05榄核医院CT楼1-电气改造工程】
消纳费
工程名称：05榄核医院CT楼1-电气改造工程 | [5 empty] | 第 1 页 共 1 页
序号 | 费用名称 | 单位 | 数量 | 单价（元） |  |  | 合价
合计
编制人： 证号： |  |  |  |  | 编制日期：

## 08税金项目清单与计价表【05榄核医院CT楼1-电气改造工
税金项目清单与计价表
工程名称：05榄核医院CT楼1-电气改造工程 |  |  | 标段： |  | 第 1 页 共 1 页
序号 | 项目名称 | 计算基础 | 计算基数 | 计算费率 (%) |  | 金额(元)
1 | 增值税销项税额 | 分部分项合计+措施合计+其他项目 |  | 9
合 计
编制人（造价人员）： |  |  | 复核人（造价工程师）：
表—13

## 09工料机汇总表【05榄核医院CT楼1-电气改造工程】
工料机汇总表
工程名称：05榄核医院CT楼1-电气改造工程
序号 | 名称及规格 | 单位 | 数量 | 单价(元) | 合计(元)

## 01单位工程投标报价汇总表【06榄核医院CT楼2-装修改造
单位工程投标报价汇总表
工程名称：06榄核医院CT楼2-装修改造工程 |  | 标段： |  | 第 1 页 共 1 页
序号 | 汇总内容 |  | 金额:(元) |  | 其中：暂估价(元)
1 | 分部分项合计
1.1 | 天花
1.2 | 加固恢复装饰
1.3 | 地面恢复
1.4 | 拆除工程
2 | 措施合计
2.1 | 绿色施工安全防护措施费
2.2 | 其他措施费
3 | 其他项目
3.1 | 预算包干费
3.2 | 消纳费
4 | 税前工程造价
5 | 增值税销项税额
6 | 总造价
7 | 人工费
投标报价合计=1+2+3+4+5
注：本表适用于单位工程招标控制价或投标报价的汇总，如无单位工程划分，单项工程也使用本表汇总
表—04

## 02 分部分项工程和单价措施项目清单与计价表【06榄核医院
分部分项工程和单价措施项目清单与计价表
工程名称：06榄核医院CT楼2-装修改造工程 |  |  |  | 标段： |  |  |  | 第 1 页 共 2 页
序号 | 项目编码 | 项目名称 | 项目特征描述 |  | 计量单位 | 工程量 | 金额（元）
[7 empty] | 综合单价 |  | 综合合价 | 其中
暂估价
天花
1 | 011302001001 | 吊顶天棚 | MT-01 1.面层:1.2mm厚600×600铝扣板 2.龙骨:铝扣板专用扣件，φ8吊杆，轻钢龙骨 3.其他详见图纸及相关规范 |  | m2 | 159.49
天花合计
加固恢复装饰
2 | 011201002001 | 涂料墙面 | PT-01 1.面刷三遍白色无机涂料 2.满刮腻子找平，面纱纸打磨三遍 3.15mm厚1:3水泥砂浆批荡 4.其他详见图纸及相关规范 |  | m2 | 61.37
3 | 011204003001 | 块料墙面 | CT-03 1.面层:12mm厚400×250mm釉面砖 2.找平层:20厚M15水泥砂浆找平层 3.其他详见图纸及相关规范 |  | m2 | 226.07
加固恢复装饰合计
地面恢复
4 | 011102003001 | 块料楼地面 | CT-02 1.地砖规格:12mm厚600×600mm抛光砖 2.结合层:10厚M15水泥砂浆 3.找平层:30厚1:3水泥砂浆 4.其他详见图纸及相关规范 |  | m2 | 54.67
地面恢复合计
拆除工程
5 | 011605001001 | 平面块料拆除 | 1.地面面层拆除 2.拆除方式综合考虑 |  | m2 | 54.67
6 | 011604001001 | 天棚抹灰层拆除 | 1.拆除部位:天棚抹灰面层拆除 2.抹灰层种类:拆除方式综合考虑 |  | m2 | 54.67
本页小计
注：为计取规费等的使用，可在表中增设其中：“定额人工费”。
表—08
分部分项工程和单价措施项目清单与计价表
工程名称：06榄核医院CT楼2-装修改造工程 |  |  |  | 标段： |  |  |  | 第 2 页 共 2 页
序号 | 项目编码 | 项目名称 | 项目特征描述 |  | 计量单位 | 工程量 | 金额（元）
[7 empty] | 综合单价 |  | 综合合价 | 其中
暂估价
7 | 011605002001 | 立面块料拆除 | 1.铲除墙面块料面层 2.拆除方式综合考虑 |  | m2 | 226.07
8 | 011604002001 | 立面抹灰层拆除 | 1.铲除墙、柱抹灰面 2.拆除方式综合考虑 |  | m2 | 61.38
9 | 010103002001 | 机械装自卸汽车运其他拆除料 | 1.建筑垃圾外运 2.运距:10km |  | m3 | 11.84
拆除工程合计
分部分项合计
措施项目
10 | 粤011701012001 | 活动脚手架 | 1.墙柱面活动脚手架 2.其他详见图纸及相关规范 |  | m2 | 287.44
11 | 粤011701012002 | 活动脚手架 | 1.天棚活动脚手架 2.其他详见图纸及相关规范 |  | m2 | 79.75
12 | 粤011701010001 | 满堂脚手架 | 1.天棚满堂脚手架 2.其他详见图纸及相关规范 |  | m2 | 79.75
单价措施合计
本页小计
合 计
注：为计取规费等的使用，可在表中增设其中：“定额人工费”。
表—08

## 03总价措施项目清单与计价表【06榄核医院CT楼2-装修改
总价措施项目清单与计价表
工程名称：06榄核医院CT楼2-装修改造工程 |  |  |  |  | 标段： |  |  | 第 1 页 共 1 页
序号 | 项目编码 | 项目名称 | 计算基础 | 费率 (%) |  | 金额 (元) | 调整费率 (%) |  | 调整后金额 (元) | 备注
1 | LSSGCSF00001 | 绿色施工安全防护措施费 | 分部分项人工费+分部分项机具费 | 13 | [5 empty] | 以分部分项的人工费与施工机具费之和为计算基础，费率19%
合 计
编制人（造价人员）： |  |  |  |  | 复核人（造价工程师）：
注：1.“计算基础”中安全文明施工费可为“定额基价”、“定额人工费”或“定额人工费+定额机械费”，其他项目可为“定额人工费”或“定额人工费+定额机械费”。 2.按施工方案计算的措施费，若无“计算基础”和“费率”的数值，也可只填“金额”数值，但应在备注栏说明施工方案出处或计算方法。
表-11

## 04综合单价分析表【06榄核医院CT楼2-装修改造工程】
综合单价分析表
工程名称：06榄核医院CT楼2-装修改造工程 | [6 empty] | 标段： |  |  |  | 第 1 页 共 1 页
项目编码 |  |  |  | 项目名称 |  |  |  |  | 计量单位 |  |  | 工程量
清单综合单价组成明细
定额编号 | 定额项目名称 | 定额 单位 | 数量 | 单价 |  |  |  |  | 合价
|  |  |  | 人工费 | 材料费 | 机械费 |  | 管理费 和利润 | 人工费 | 材料费 |  | 机械费 | 管理费 和利润
人工单价 |  | 小计
元/工日 |  | 未计价材料费
清单项目综合单价
材 料 费 明 细 | 主要材料名称、规格、型号 |  |  |  |  | 单位 |  | 数量 | 单价（元） | 合价（元） |  | 暂估单价 （元） | 暂估合价 （元）
| 其他材料费 | [7 empty] | - |  |  | -
| 材料费小计 | [7 empty] | - |  |  | -
注：1.如不使用省级或行业建设主管部门发布的计价依据，可不填定额编码、名称等； 2.招标文件提供了暂估单价的材料，按暂估的单价填入表内“暂估单价”栏及“暂估合价”栏。
表-09

## 05措施项目费分析表【06榄核医院CT楼2-装修改造工程】
措施项目费分析表
工程名称：06榄核医院CT楼2-装修改造工程 | [7 empty] | 第 1 页 共 1 页
序号 | 名称 | 单位 | 数 量 | 金 额（元）
|  |  |  | 人工费 | 材料费 | 机械费 | 管理费 |  | 利润 | 小计
1 | 绿色施工安全防护措施费
1.1 | 综合脚手架 | 项 | 1
粤011701012001 | 活动脚手架 | m2 | 287.44
A1-21-136 | 墙柱面活动脚手架 | 100m2 | 2.87
粤011701012002 | 活动脚手架 | m2 | 79.75
A1-21-137 | 天棚活动脚手架 | 100m2 | 0.8
粤011701010001 | 满堂脚手架 | m2 | 79.75
A1-21-134 | 满堂脚手架(钢管) 基本层(3.6~5.2m) | 100m2 | 0.8
LSSGCSF00001 | 绿色施工安全防护措施费 | 项 | 1
合计

## 06其他项目清单与计价汇总表【06榄核医院CT楼2-装修改
其他项目清单与计价汇总表
工程名称：06榄核医院CT楼2-装修改造工程 |  |  | 标段： |  |  | 第 1 页 共 1 页
序号 | 项目名称 | 计算基数 |  | 费率（%） | 金额（元） |  | 备注
1 | 暂列金额 | 暂列金额
2 | 暂估价 | 暂估价材料合计+专业工程暂估价
2.1 | 材料暂估价 | 暂估价材料合计
2.2 | 专业工程暂估价 | 专业工程暂估价
3 | 计日工 | 计日工
4 | 总承包服务费 | 总承包服务费
5 | 预算包干费 | 预算包干费
6 | 工程优质费 | 工程优质费
7 | 概算幅度差 | 概算幅度差
8 | 现场签证费用 | 现场签证
9 | 索赔费用 | 索赔
10 | 其他费用 | 其他费用
11 | 消纳费 | 消纳费
| 合 计 | 1995.12
注：材料（工程设备）暂估单价进入清单项目综合单价，此处不汇总。
表—12

## 07消纳费【06榄核医院CT楼2-装修改造工程】
消纳费
工程名称：06榄核医院CT楼2-装修改造工程 | [5 empty] | 第 1 页 共 1 页
序号 | 费用名称 | 单位 | 数量 | 单价（元） |  |  | 合价
1 | 消纳费
1.1 | 消纳费 | m3 | 11.84
合计
编制人： 证号： |  |  |  |  | 编制日期：

## 08税金项目清单与计价表【06榄核医院CT楼2-装修改造工
税金项目清单与计价表
工程名称：06榄核医院CT楼2-装修改造工程 |  |  | 标段： |  | 第 1 页 共 1 页
序号 | 项目名称 | 计算基础 | 计算基数 | 计算费率 (%) |  | 金额(元)
1 | 增值税销项税额 | 分部分项合计+措施合计+其他项目 |  | 9
合 计
编制人（造价人员）： |  |  | 复核人（造价工程师）：
表—13

## 09工料机汇总表【06榄核医院CT楼2-装修改造工程】
工料机汇总表
工程名称：06榄核医院CT楼2-装修改造工程
序号 | 名称及规格 | 单位 | 数量 | 单价(元) | 合计(元)

## 01单位工程投标报价汇总表【06榄核医院CT楼2-加固工程
单位工程投标报价汇总表
工程名称：06榄核医院CT楼2-加固工程（建筑） |  | 标段： |  | 第 1 页 共 1 页
序号 | 汇总内容 |  | 金额:(元) |  | 其中：暂估价(元)
1 | 分部分项合计
1.1 | 墙补强加固工程
2 | 措施合计
2.1 | 绿色施工安全防护措施费
2.2 | 其他措施费
3 | 其他项目
3.1 | 预算包干费
3.2 | 消纳费
4 | 税前工程造价
5 | 增值税销项税额
6 | 总造价
7 | 人工费
投标报价合计=1+2+3+4+5
注：本表适用于单位工程招标控制价或投标报价的汇总，如无单位工程划分，单项工程也使用本表汇总
表—04

## 02 分部分项工程和单价措施项目清单与计价表【06榄核医院_1
分部分项工程和单价措施项目清单与计价表
工程名称：06榄核医院CT楼2-加固工程（建筑） |  |  |  | 标段： |  |  |  | 第 1 页 共 1 页
序号 | 项目编码 | 项目名称 | 项目特征描述 |  | 计量单位 | 工程量 | 金额（元）
[7 empty] | 综合单价 |  | 综合合价 | 其中
暂估价
墙补强加固工程
墙钢筋网抹灰加固
1 | 010101003001 | 挖沟槽土方 | 1.人工挖沟槽、基坑土方 2.一、二类土深度在2m以内 |  | m3 | 61.86
2 | 010103001001 | 回填方 | 1.回填土、夯实机夯实 2.回填土来源综合考虑 |  | m3 | 59.39
3 | 010103002001 | 余方弃置 | 1.土方外运 2.运距:10km |  | m3 | 2.47
墙钢筋网抹灰加固合计
墙补强加固工程合计
分部分项合计
措施项目
4 | 粤011703002001 | 单独装饰装修工程垂直运输 | 1.装饰内容:单独装饰装修工程垂直运输 |  | 项 | 1
5 | 011707007001 | 施工过程中建筑装饰面及设备保护 | 1.施工过程中建筑装饰面及设备保护 |  | 项 | 1
单价措施合计
本页小计
合 计
注：为计取规费等的使用，可在表中增设其中：“定额人工费”。
表—08

## 03总价措施项目清单与计价表【06榄核医院CT楼2-加固工
总价措施项目清单与计价表
工程名称：06榄核医院CT楼2-加固工程（建筑） |  |  |  |  | 标段： |  |  | 第 1 页 共 1 页
序号 | 项目编码 | 项目名称 | 计算基础 | 费率 (%) |  | 金额 (元) | 调整费率 (%) |  | 调整后金额 (元) | 备注
1 | LSSGCSF00001 | 绿色施工安全防护措施费 | 分部分项人工费+分部分项机具费 | 19 | [5 empty] | 以分部分项的人工费与施工机具费之和为计算基础，费率19%
合 计
编制人（造价人员）： |  |  |  |  | 复核人（造价工程师）：
注：1.“计算基础”中安全文明施工费可为“定额基价”、“定额人工费”或“定额人工费+定额机械费”，其他项目可为“定额人工费”或“定额人工费+定额机械费”。 2.按施工方案计算的措施费，若无“计算基础”和“费率”的数值，也可只填“金额”数值，但应在备注栏说明施工方案出处或计算方法。
表-11

## 04综合单价分析表【06榄核医院CT楼2-加固工程（建筑）】
综合单价分析表
工程名称：06榄核医院CT楼2-加固工程（建筑） | [6 empty] | 标段： |  |  |  | 第 1 页 共 1 页
项目编码 |  |  |  | 项目名称 |  |  |  |  | 计量单位 |  |  | 工程量
清单综合单价组成明细
定额编号 | 定额项目名称 | 定额 单位 | 数量 | 单价 |  |  |  |  | 合价
|  |  |  | 人工费 | 材料费 | 机械费 |  | 管理费 和利润 | 人工费 | 材料费 |  | 机械费 | 管理费 和利润
人工单价 |  | 小计
元/工日 |  | 未计价材料费
清单项目综合单价
材 料 费 明 细 | 主要材料名称、规格、型号 |  |  |  |  | 单位 |  | 数量 | 单价（元） | 合价（元） |  | 暂估单价 （元） | 暂估合价 （元）
| 其他材料费 | [7 empty] | - |  |  | -
| 材料费小计 | [7 empty] | - |  |  | -
注：1.如不使用省级或行业建设主管部门发布的计价依据，可不填定额编码、名称等； 2.招标文件提供了暂估单价的材料，按暂估的单价填入表内“暂估单价”栏及“暂估合价”栏。
表-09

## 05措施项目费分析表【06榄核医院CT楼2-加固工程（建筑
措施项目费分析表
工程名称：06榄核医院CT楼2-加固工程（建筑） | [7 empty] | 第 1 页 共 1 页
序号 | 名称 | 单位 | 数 量 | 金 额（元）
|  |  |  | 人工费 | 材料费 | 机械费 | 管理费 |  | 利润 | 小计
1 | 绿色施工安全防护措施费
1.1 | 综合脚手架 | 项 | 1
LSSGCSF00001 | 绿色施工安全防护措施费 | 项 | 1
2 | 措施其他项目
2.1 | 垂直运输工程 | 项 | 1
粤011703002001 | 单独装饰装修工程垂直运输 | 项 | 1
A1-22-22 | 多层建筑物 垂直运输高度 20m以内 | 万元 | 0.29
011707007001 | 施工过程中建筑装饰面及设备保护 | 项 | 1
A1-24-4 | 楼地面成品保护 麻袋 | 100m2 | 0.5
合计

## 06其他项目清单与计价汇总表【06榄核医院CT楼2-加固工
其他项目清单与计价汇总表
工程名称：06榄核医院CT楼2-加固工程（建筑） |  |  | 标段： |  |  | 第 1 页 共 1 页
序号 | 项目名称 | 计算基数 |  | 费率（%） | 金额（元） |  | 备注
1 | 暂列金额 | 暂列金额
2 | 暂估价 | 暂估价材料合计+专业工程暂估价
2.1 | 材料暂估价 | 暂估价材料合计
2.2 | 专业工程暂估价 | 专业工程暂估价
3 | 计日工 | 计日工
4 | 总承包服务费 | 总承包服务费
5 | 预算包干费 | 预算包干费
6 | 工程优质费 | 工程优质费
7 | 概算幅度差 | 概算幅度差
8 | 现场签证费用 | 现场签证
9 | 索赔费用 | 索赔
10 | 其他费用 | 其他费用
11 | 消纳费 | 消纳费
| 合 计 | 247.87
注：材料（工程设备）暂估单价进入清单项目综合单价，此处不汇总。
表—12

## 07消纳费【06榄核医院CT楼2-加固工程（建筑）】
消纳费
工程名称：06榄核医院CT楼2-加固工程（建筑） | [5 empty] | 第 1 页 共 1 页
序号 | 费用名称 | 单位 | 数量 | 单价（元） |  |  | 合价
1 | 消纳费
1.1 | 消纳费 | m3 | 2.47
合计
编制人： 证号： |  |  |  |  | 编制日期：

## 08税金项目清单与计价表【06榄核医院CT楼2-加固工程（
税金项目清单与计价表
工程名称：06榄核医院CT楼2-加固工程（建筑） |  |  | 标段： |  | 第 1 页 共 1 页
序号 | 项目名称 | 计算基础 | 计算基数 | 计算费率 (%) |  | 金额(元)
1 | 增值税销项税额 | 分部分项合计+措施合计+其他项目 |  | 9
合 计
编制人（造价人员）： |  |  | 复核人（造价工程师）：
表—13

## 09工料机汇总表【06榄核医院CT楼2-加固工程（建筑）】
工料机汇总表
工程名称：06榄核医院CT楼2-加固工程（建筑）
序号 | 名称及规格 | 单位 | 数量 | 单价(元) | 合计(元)

## 01单位工程投标报价汇总表【06榄核医院CT楼2-加固工程_1
单位工程投标报价汇总表
工程名称：06榄核医院CT楼2-加固工程（修缮） |  | 标段： |  | 第 1 页 共 1 页
序号 | 汇总内容 |  | 金额:(元) |  | 其中：暂估价(元)
1 | 分部分项合计
1.1 | 墙钢筋网抹灰加固
2 | 措施合计
2.1 | 绿色施工安全防护措施费
2.2 | 其他措施费
3 | 其他项目
3.1 | 预算包干费
4 | 税前工程造价
5 | 增值税销项税额
6 | 总造价
7 | 人工费
投标报价合计=1+2+3+4+5
注：本表适用于单位工程招标控制价或投标报价的汇总，如无单位工程划分，单项工程也使用本表汇总
表—04

## 02 分部分项工程和单价措施项目清单与计价表【06榄核医院_2
分部分项工程和单价措施项目清单与计价表
工程名称：06榄核医院CT楼2-加固工程（修缮） |  |  |  | 标段： |  |  |  | 第 1 页 共 1 页
序号 | 项目编码 | 项目名称 | 项目特征描述 |  | 计量单位 | 工程量 | 金额（元）
[7 empty] | 综合单价 |  | 综合合价 | 其中
暂估价
墙钢筋网抹灰加固
1 | 粤R1-4-41 | 钢筋网墙面抹水泥砂浆 厚度4cm | 1.40厚M15水泥砂浆面层 2.水平筋8@200，竖向筋10@200 3.Φ12钢筋@700穿板筋，高强无收缩灌浆料或结构胶填实 4.单面加面层的钢筋网采用Φ6的L型锚筋,间距500mm;双面加面层的钢筋网采用Φ6的S型穿墙筋连接,间距500mm，穿墙孔洞需灌注植筋胶 5.综合考虑：门、窗、洞口钢筋加强，配筋加强带钢筋 6.其他详见图纸及相关规范 |  | m2 | 472.73
墙钢筋网抹灰加固合计
分部分项合计
措施项目
单价措施合计
本页小计
合 计
注：为计取规费等的使用，可在表中增设其中：“定额人工费”。
表—08

## 03总价措施项目清单与计价表【06榄核医院CT楼2-加固工_1
总价措施项目清单与计价表
工程名称：06榄核医院CT楼2-加固工程（修缮） |  |  |  |  | 标段： |  |  | 第 1 页 共 1 页
序号 | 项目编码 | 项目名称 | 计算基础 | 费率 (%) |  | 金额 (元) | 调整费率 (%) |  | 调整后金额 (元) | 备注
1 | 1.1 | 文明施工与环境保护、临时设施、安全施工 | 分部分项合计 | 3.0744 | [5 empty] | 以分部分项工程费为计算基础，费率3.0744%，粤建市函[2016]1113号
合 计
编制人（造价人员）： |  |  |  |  | 复核人（造价工程师）：
注：1.“计算基础”中安全文明施工费可为“定额基价”、“定额人工费”或“定额人工费+定额机械费”，其他项目可为“定额人工费”或“定额人工费+定额机械费”。 2.按施工方案计算的措施费，若无“计算基础”和“费率”的数值，也可只填“金额”数值，但应在备注栏说明施工方案出处或计算方法。
表-11

## 04综合单价分析表【06榄核医院CT楼2-加固工程（修缮）】
综合单价分析表
工程名称：06榄核医院CT楼2-加固工程（修缮） | [6 empty] | 标段： |  |  |  | 第 1 页 共 1 页
项目编码 |  |  |  | 项目名称 |  |  |  |  | 计量单位 |  |  | 工程量
清单综合单价组成明细
定额编号 | 定额项目名称 | 定额 单位 | 数量 | 单价 |  |  |  |  | 合价
|  |  |  | 人工费 | 材料费 | 机械费 |  | 管理费 和利润 | 人工费 | 材料费 |  | 机械费 | 管理费 和利润
人工单价 |  | 小计
元/工日 |  | 未计价材料费
清单项目综合单价
材 料 费 明 细 | 主要材料名称、规格、型号 |  |  |  |  | 单位 |  | 数量 | 单价（元） | 合价（元） |  | 暂估单价 （元） | 暂估合价 （元）
| 其他材料费 | [7 empty] | - |  |  | -
| 材料费小计 | [7 empty] | - |  |  | -
注：1.如不使用省级或行业建设主管部门发布的计价依据，可不填定额编码、名称等； 2.招标文件提供了暂估单价的材料，按暂估的单价填入表内“暂估单价”栏及“暂估合价”栏。
表-09

## 05措施项目费分析表【06榄核医院CT楼2-加固工程（修缮
措施项目费分析表
工程名称：06榄核医院CT楼2-加固工程（修缮） | [7 empty] | 第 1 页 共 1 页
序号 | 名称 | 单位 | 数 量 | 金 额（元）
|  |  |  | 人工费 | 材料费 | 机械费 | 管理费 |  | 利润 | 小计
1 | 安全文明施工措施费
1.1 | 文明施工与环境保护、临时设施、安全施工 | 项 | 1
合计

## 06其他项目清单与计价汇总表【06榄核医院CT楼2-加固工_1
其他项目清单与计价汇总表
工程名称：06榄核医院CT楼2-加固工程（修缮） |  |  | 标段： |  |  | 第 1 页 共 1 页
序号 | 项目名称 | 计算基数 |  | 费率（%） | 金额（元） |  | 备注
1 | 材料检验试验费 | 材料检验试验费
2 | 工程优质费 | 工程优质费
3 | 暂列金额 | 暂列金额
4 | 暂估价 | 暂估价材料合计+专业工程暂估价
4.1 | 材料暂估价 | 暂估价材料合计
4.2 | 专业工程暂估价 | 专业工程暂估价
5 | 计日工 | 计日工
6 | 总承包服务费 | 总承包服务费
7 | 材料保管费 | 材料保管费
8 | 预算包干费 | 预算包干费
9 | 现场签证费用 | 现场签证
10 | 索赔费用 | 索赔
| 合 计 | 0.00
注：材料（工程设备）暂估单价进入清单项目综合单价，此处不汇总。
表—12

## 07消纳费【06榄核医院CT楼2-加固工程（修缮）】
消纳费
工程名称：06榄核医院CT楼2-加固工程（修缮） | [5 empty] | 第 1 页 共 1 页
序号 | 费用名称 | 单位 | 数量 | 单价（元） |  |  | 合价
合计
编制人： 证号： |  |  |  |  | 编制日期：

## 08税金项目清单与计价表【06榄核医院CT楼2-加固工程（_1
税金项目清单与计价表
工程名称：06榄核医院CT楼2-加固工程（修缮） |  |  | 标段： |  | 第 1 页 共 1 页
序号 | 项目名称 | 计算基础 | 计算基数 | 计算费率 (%) |  | 金额(元)
1 | 增值税销项税额 | 分部分项合计+措施合计+其他项目 |  | 9
合 计
编制人（造价人员）： |  |  | 复核人（造价工程师）：
表—13

## 09工料机汇总表【06榄核医院CT楼2-加固工程（修缮）】
工料机汇总表
工程名称：06榄核医院CT楼2-加固工程（修缮）
序号 | 名称及规格 | 单位 | 数量 | 单价(元) | 合计(元)

## 01单位工程投标报价汇总表【06榄核医院CT楼2-电气改造
单位工程投标报价汇总表
工程名称：06榄核医院CT楼2-电气改造工程 |  | 标段： |  | 第 1 页 共 1 页
序号 | 汇总内容 |  | 金额:(元) |  | 其中：暂估价(元)
1 | 分部分项合计
2 | 措施合计
2.1 | 绿色施工安全防护措施费
2.2 | 其他措施费
3 | 其他项目
3.1 | 预算包干费
4 | 税前工程造价
5 | 增值税销项税额
6 | 总造价
7 | 人工费
投标报价合计=1+2+3+4+5
注：本表适用于单位工程招标控制价或投标报价的汇总，如无单位工程划分，单项工程也使用本表汇总
表—04

## 02 分部分项工程和单价措施项目清单与计价表【06榄核医院_3
分部分项工程和单价措施项目清单与计价表
工程名称：06榄核医院CT楼2-电气改造工程 |  |  |  | 标段： |  |  |  | 第 1 页 共 1 页
序号 | 项目编码 | 项目名称 | 项目特征描述 |  | 计量单位 | 工程量 | 金额（元）
[7 empty] | 综合单价 |  | 综合合价 | 其中
暂估价
整个项目
1 | 030404035001 | 插座 | 1.名称:单相二三脚安全性插座（拆除+更换） 2.规格:220V 10A |  | 个 | 18
2 | 030412001001 | 普通灯具 | 1.名称:吸顶平板灯（拆除+更换） 2.型号:1*18w, 1200lm，4200k 3.规格:600*600 |  | 套 | 48
分部分项合计
措施项目
3 | 031301017001 | 脚手架搭拆费 |  |  | 项 | 1
单价措施合计
本页小计
合 计
注：为计取规费等的使用，可在表中增设其中：“定额人工费”。
表—08

## 03总价措施项目清单与计价表【06榄核医院CT楼2-电气改
总价措施项目清单与计价表
工程名称：06榄核医院CT楼2-电气改造工程 |  |  |  |  | 标段： |  |  | 第 1 页 共 1 页
序号 | 项目编码 | 项目名称 | 计算基础 | 费率 (%) |  | 金额 (元) | 调整费率 (%) |  | 调整后金额 (元) | 备注
1 | LSSGCSF00001 | 绿色施工安全防护措施费 | 分部分项人工费+分部分项机具费 | 35.77 | [5 empty] | 以分部分项的人工费与施工机具费之和为计算基础，费率35.77%
合 计
编制人（造价人员）： |  |  |  |  | 复核人（造价工程师）：
注：1.“计算基础”中安全文明施工费可为“定额基价”、“定额人工费”或“定额人工费+定额机械费”，其他项目可为“定额人工费”或“定额人工费+定额机械费”。 2.按施工方案计算的措施费，若无“计算基础”和“费率”的数值，也可只填“金额”数值，但应在备注栏说明施工方案出处或计算方法。
表-11

## 04综合单价分析表【06榄核医院CT楼2-电气改造工程】
综合单价分析表
工程名称：06榄核医院CT楼2-电气改造工程 | [6 empty] | 标段： |  |  |  | 第 1 页 共 1 页
项目编码 |  |  |  | 项目名称 |  |  |  |  | 计量单位 |  |  | 工程量
清单综合单价组成明细
定额编号 | 定额项目名称 | 定额 单位 | 数量 | 单价 |  |  |  |  | 合价
|  |  |  | 人工费 | 材料费 | 机械费 |  | 管理费 和利润 | 人工费 | 材料费 |  | 机械费 | 管理费 和利润
人工单价 |  | 小计
元/工日 |  | 未计价材料费
清单项目综合单价
材 料 费 明 细 | 主要材料名称、规格、型号 |  |  |  |  | 单位 |  | 数量 | 单价（元） | 合价（元） |  | 暂估单价 （元） | 暂估合价 （元）
| 其他材料费 | [7 empty] | - |  |  | -
| 材料费小计 | [7 empty] | - |  |  | -
注：1.如不使用省级或行业建设主管部门发布的计价依据，可不填定额编码、名称等； 2.招标文件提供了暂估单价的材料，按暂估的单价填入表内“暂估单价”栏及“暂估合价”栏。
表-09

## 05措施项目费分析表【06榄核医院CT楼2-电气改造工程】
措施项目费分析表
工程名称：06榄核医院CT楼2-电气改造工程 | [7 empty] | 第 1 页 共 1 页
序号 | 名称 | 单位 | 数 量 | 金 额（元）
|  |  |  | 人工费 | 材料费 | 机械费 | 管理费 |  | 利润 | 小计
1 | 绿色施工安全防护措施费
LSSGCSF00001 | 绿色施工安全防护措施费 | 项 | 1
2 | 措施其他项目
031301017001 | 脚手架搭拆费 | 项 | 1
BM248 | 脚手架搭拆费(单独承担埋地或沟槽敷设线缆工程除外)(电气设备安装工程，除10章) | 元 | 1
合计

## 06其他项目清单与计价汇总表【06榄核医院CT楼2-电气改
其他项目清单与计价汇总表
工程名称：06榄核医院CT楼2-电气改造工程 |  |  | 标段： |  |  | 第 1 页 共 1 页
序号 | 项目名称 | 计算基数 |  | 费率（%） | 金额（元） |  | 备注
1 | 暂列金额 | 暂列金额
2 | 暂估价 | 暂估价材料合计+专业工程暂估价
2.1 | 材料暂估价 | 暂估价材料合计
2.2 | 专业工程暂估价 | 专业工程暂估价
3 | 计日工 | 计日工
4 | 总承包服务费 | 总承包服务费
5 | 预算包干费 | 预算包干费
6 | 工程优质费 | 工程优质费
7 | 概算幅度差 | 概算幅度差
8 | 现场签证费用 | 现场签证
9 | 索赔费用 | 索赔
10 | 其他费用 | 其他费用
| 合 计 | 134.52
注：材料（工程设备）暂估单价进入清单项目综合单价，此处不汇总。
表—12

## 07消纳费【06榄核医院CT楼2-电气改造工程】
消纳费
工程名称：06榄核医院CT楼2-电气改造工程 | [5 empty] | 第 1 页 共 1 页
序号 | 费用名称 | 单位 | 数量 | 单价（元） |  |  | 合价
合计
编制人： 证号： |  |  |  |  | 编制日期：

## 08税金项目清单与计价表【06榄核医院CT楼2-电气改造工
税金项目清单与计价表
工程名称：06榄核医院CT楼2-电气改造工程 |  |  | 标段： |  | 第 1 页 共 1 页
序号 | 项目名称 | 计算基础 | 计算基数 | 计算费率 (%) |  | 金额(元)
1 | 增值税销项税额 | 分部分项合计+措施合计+其他项目 |  | 9
合 计
编制人（造价人员）： |  |  | 复核人（造价工程师）：
表—13

## 09工料机汇总表【06榄核医院CT楼2-电气改造工程】
工料机汇总表
工程名称：06榄核医院CT楼2-电气改造工程
序号 | 名称及规格 | 单位 | 数量 | 单价(元) | 合计(元)

## 01单位工程投标报价汇总表【07榄核医院后勤（食堂）楼-装
单位工程投标报价汇总表
工程名称：07榄核医院后勤（食堂）楼-装修改造工程 |  | 标段： |  | 第 1 页 共 1 页
序号 | 汇总内容 |  | 金额:(元) |  | 其中：暂估价(元)
1 | 分部分项合计
1.1 | 天花
1.2 | 加固恢复装饰
1.3 | 地面恢复
1.4 | 拆除工程
2 | 措施合计
2.1 | 绿色施工安全防护措施费
2.2 | 其他措施费
3 | 其他项目
3.1 | 预算包干费
3.2 | 消纳费
4 | 税前工程造价
5 | 增值税销项税额
6 | 总造价
7 | 人工费
投标报价合计=1+2+3+4+5
注：本表适用于单位工程招标控制价或投标报价的汇总，如无单位工程划分，单项工程也使用本表汇总
表—04

## 02 分部分项工程和单价措施项目清单与计价表【07榄核医院
分部分项工程和单价措施项目清单与计价表
工程名称：07榄核医院后勤（食堂）楼-装修改造工程 |  |  |  | 标段： |  |  |  | 第 1 页 共 2 页
序号 | 项目编码 | 项目名称 | 项目特征描述 |  | 计量单位 | 工程量 | 金额（元）
[7 empty] | 综合单价 |  | 综合合价 | 其中
暂估价
天花
1 | 011301001001 | 天棚涂料 | PT-01 1.满刮腻子找平，面纱纸打磨三遍 2.面刷三遍白色涂料 3.其他详见图纸及相关规范 |  | m2 | 384.83
天花合计
加固恢复装饰
2 | 011301001002 | 天棚涂料 | PT-01 1.面刷三遍白色无机涂料 2.满刮腻子找平，面纱纸打磨三遍 3.15mm厚1:3水泥砂浆批荡 4.其他详见图纸及相关规范 |  | m2 | 95.6
3 | 011201002001 | 涂料墙面 | PT-01 1.面刷三遍白色无机涂料 2.满刮腻子找平，面纱纸打磨三遍 3.15mm厚1:3水泥砂浆批荡 4.其他详见图纸及相关规范 |  | m2 | 62.95
加固恢复装饰合计
地面恢复
4 | 011102003001 | 块料楼地面 | CT-02 1.地砖规格:12mm厚600×600mm抛光砖 2.结合层:10厚M15水泥砂浆 3.找平层:30厚1:3水泥砂浆 4.其他详见图纸及相关规范 |  | m2 | 39.36
地面恢复合计
拆除工程
5 | 011605001001 | 平面块料拆除 | 1.地面面层拆除 2.拆除方式综合考虑 |  | m2 | 39.36
6 | 011604003001 | 天棚抹灰面拆除 | 1.天棚抹灰面拆除 2.拆除方式综合考虑 |  | m2 | 95.6
7 | 011601001001 | 砖砌体拆除 | 1.柱体旁边拆除砖墙 2.拆除方式综合考虑 |  | m3 | 21.24
8 | 010103002001 | 机械装自卸汽车运其他拆除料 | 1.建筑垃圾外运 2.运距:10km |  | m3 | 25.12
本页小计
注：为计取规费等的使用，可在表中增设其中：“定额人工费”。
表—08
分部分项工程和单价措施项目清单与计价表
工程名称：07榄核医院后勤（食堂）楼-装修改造工程 |  |  |  | 标段： |  |  |  | 第 2 页 共 2 页
序号 | 项目编码 | 项目名称 | 项目特征描述 |  | 计量单位 | 工程量 | 金额（元）
[7 empty] | 综合单价 |  | 综合合价 | 其中
暂估价
拆除工程合计
分部分项合计
措施项目
9 | 粤011701012001 | 活动脚手架 | 1.墙柱面活动脚手架 2.其他详见图纸及相关规范 |  | m2 | 62.95
10 | 粤011701012002 | 活动脚手架 | 1.天棚活动脚手架 2.其他详见图纸及相关规范 |  | m2 | 480.43
单价措施合计
本页小计
合 计
注：为计取规费等的使用，可在表中增设其中：“定额人工费”。
表—08

## 03总价措施项目清单与计价表【07榄核医院后勤（食堂）楼-
总价措施项目清单与计价表
工程名称：07榄核医院后勤（食堂）楼-装修改造工程 |  |  |  |  | 标段： |  |  | 第 1 页 共 1 页
序号 | 项目编码 | 项目名称 | 计算基础 | 费率 (%) |  | 金额 (元) | 调整费率 (%) |  | 调整后金额 (元) | 备注
1 | LSSGCSF00001 | 绿色施工安全防护措施费 | 分部分项人工费+分部分项机具费 | 13 | [5 empty] | 以分部分项的人工费与施工机具费之和为计算基础，费率19%
合 计
编制人（造价人员）： |  |  |  |  | 复核人（造价工程师）：
注：1.“计算基础”中安全文明施工费可为“定额基价”、“定额人工费”或“定额人工费+定额机械费”，其他项目可为“定额人工费”或“定额人工费+定额机械费”。 2.按施工方案计算的措施费，若无“计算基础”和“费率”的数值，也可只填“金额”数值，但应在备注栏说明施工方案出处或计算方法。
表-11

## 04综合单价分析表【07榄核医院后勤（食堂）楼-装修改造工
综合单价分析表
工程名称：07榄核医院后勤（食堂）楼-装修改造工程 | [6 empty] | 标段： |  |  |  | 第 1 页 共 1 页
项目编码 |  |  |  | 项目名称 |  |  |  |  | 计量单位 |  |  | 工程量
清单综合单价组成明细
定额编号 | 定额项目名称 | 定额 单位 | 数量 | 单价 |  |  |  |  | 合价
|  |  |  | 人工费 | 材料费 | 机械费 |  | 管理费 和利润 | 人工费 | 材料费 |  | 机械费 | 管理费 和利润
人工单价 |  | 小计
元/工日 |  | 未计价材料费
清单项目综合单价
材 料 费 明 细 | 主要材料名称、规格、型号 |  |  |  |  | 单位 |  | 数量 | 单价（元） | 合价（元） |  | 暂估单价 （元） | 暂估合价 （元）
| 其他材料费 | [7 empty] | - |  |  | -
| 材料费小计 | [7 empty] | - |  |  | -
注：1.如不使用省级或行业建设主管部门发布的计价依据，可不填定额编码、名称等； 2.招标文件提供了暂估单价的材料，按暂估的单价填入表内“暂估单价”栏及“暂估合价”栏。
表-09

## 05措施项目费分析表【07榄核医院后勤（食堂）楼-装修改造
措施项目费分析表
工程名称：07榄核医院后勤（食堂）楼-装修改造工程 | [7 empty] | 第 1 页 共 1 页
序号 | 名称 | 单位 | 数 量 | 金 额（元）
|  |  |  | 人工费 | 材料费 | 机械费 | 管理费 |  | 利润 | 小计
1 | 绿色施工安全防护措施费
1.1 | 综合脚手架 | 项 | 1
粤011701012001 | 活动脚手架 | m2 | 62.95
A1-21-136 | 墙柱面活动脚手架 | 100m2 | 0.63
粤011701012002 | 活动脚手架 | m2 | 480.43
A1-21-137 | 天棚活动脚手架 | 100m2 | 4.8
LSSGCSF00001 | 绿色施工安全防护措施费 | 项 | 1
合计

## 06其他项目清单与计价汇总表【07榄核医院后勤（食堂）楼-
其他项目清单与计价汇总表
工程名称：07榄核医院后勤（食堂）楼-装修改造工程 |  |  | 标段： |  |  | 第 1 页 共 1 页
序号 | 项目名称 | 计算基数 |  | 费率（%） | 金额（元） |  | 备注
1 | 暂列金额 | 暂列金额
2 | 暂估价 | 暂估价材料合计+专业工程暂估价
2.1 | 材料暂估价 | 暂估价材料合计
2.2 | 专业工程暂估价 | 专业工程暂估价
3 | 计日工 | 计日工
4 | 总承包服务费 | 总承包服务费
5 | 预算包干费 | 预算包干费
6 | 工程优质费 | 工程优质费
7 | 概算幅度差 | 概算幅度差
8 | 现场签证费用 | 现场签证
9 | 索赔费用 | 索赔
10 | 其他费用 | 其他费用
11 | 消纳费 | 消纳费
| 合 计 | 1726.48
注：材料（工程设备）暂估单价进入清单项目综合单价，此处不汇总。
表—12

## 07消纳费【07榄核医院后勤（食堂）楼-装修改造工程】
消纳费
工程名称：07榄核医院后勤（食堂）楼-装修改造工程 | [5 empty] | 第 1 页 共 1 页
序号 | 费用名称 | 单位 | 数量 | 单价（元） |  |  | 合价
1 | 消纳费
1.1 | 消纳费 | m3 | 25.12
合计
编制人： 证号： |  |  |  |  | 编制日期：

## 08税金项目清单与计价表【07榄核医院后勤（食堂）楼-装修
税金项目清单与计价表
工程名称：07榄核医院后勤（食堂）楼-装修改造工程 |  |  | 标段： |  | 第 1 页 共 1 页
序号 | 项目名称 | 计算基础 | 计算基数 | 计算费率 (%) |  | 金额(元)
1 | 增值税销项税额 | 分部分项合计+措施合计+其他项目 |  | 9
合 计
编制人（造价人员）： |  |  | 复核人（造价工程师）：
表—13

## 09工料机汇总表【07榄核医院后勤（食堂）楼-装修改造工程】
工料机汇总表
工程名称：07榄核医院后勤（食堂）楼-装修改造工程
序号 | 名称及规格 | 单位 | 数量 | 单价(元) | 合计(元)

## 01单位工程投标报价汇总表【07榄核医院后勤（食堂）楼-加
单位工程投标报价汇总表
工程名称：07榄核医院后勤（食堂）楼-加固工程（建筑） |  | 标段： |  | 第 1 页 共 1 页
序号 | 汇总内容 |  | 金额:(元) |  | 其中：暂估价(元)
1 | 分部分项合计
1.1 | 柱补强加固工程
1.2 | 梁补强加固工程
2 | 措施合计
2.1 | 绿色施工安全防护措施费
2.2 | 其他措施费
3 | 其他项目
3.1 | 预算包干费
3.2 | 消纳费
4 | 税前工程造价
5 | 增值税销项税额
6 | 总造价
7 | 人工费
投标报价合计=1+2+3+4+5
注：本表适用于单位工程招标控制价或投标报价的汇总，如无单位工程划分，单项工程也使用本表汇总
表—04

## 02 分部分项工程和单价措施项目清单与计价表【07榄核医院_1
分部分项工程和单价措施项目清单与计价表
工程名称：07榄核医院后勤（食堂）楼-加固工程（建筑） |  |  |  | 标段： |  |  |  | 第 1 页 共 2 页
序号 | 项目编码 | 项目名称 | 项目特征描述 |  | 计量单位 | 工程量 | 金额（元）
[7 empty] | 综合单价 |  | 综合合价 | 其中
暂估价
柱补强加固工程
柱加大截面
1 | 010101004001 | 挖基坑土方 | 1.人工挖沟槽、基坑土方 2.一、二类土深度在2m以内 |  | m3 | 75.6
2 | 010103001001 | 回填方 | 1.回填土、夯实机夯实 2.回填土来源综合考虑 |  | m3 | 72.03
3 | 010103002001 | 余方弃置 | 1.土方外运 2.运距：10KM |  | m3 | 3.57
4 | 010515001001 | 现浇构件带肋钢筋 Ф25以内 | 1.钢筋制安现浇构件螺纹钢φ25内 2.钢筋搭接、连接、焊接综合考虑 |  | t | 2.775
5 | 010515001002 | 现浇构件钢筋箍筋 Ф10以内 | 1.钢筋制安现浇构件箍筋φ10内 2.钢筋搭接、连接、焊接综合考虑 |  | t | 3.108
6 | 011615001001 | 开孔、封堵 | 1.柱边楼板钻孔、封堵 2.按图纸要求施工 |  | 个 | 360
7 | 040901008001 | 混凝土植筋 Φ8 | 1.钢筋制安植筋螺纹钢 2.混凝土植筋Φ8 3.植入原结构深度为10d 4.按图纸要求施工 |  | 根 | 2760
8 | 040901008002 | 植筋 | 1.钢筋制安植筋螺纹钢 2.混凝土植筋Φ18 3.植入原混凝土 4.按图纸要求施工 |  | 根 | 113
9 | 011202001001 | 柱、梁面一般抹灰 | 1.新增箍筋与原有纵筋焊接处用M30高强砂浆抹平，约20mm厚 2.按图纸要求施工 |  | m2 | 51.66
10 | 010402001001 | 砌块墙 | 1.砌块品种、规格、强度等级:A5.0加气混凝土砌块 2.墙体类型:内墙200mm 3.砂浆强度等级:M5.0 |  | m3 | 21.24
11 | 011201002001 | 涂料墙柱面（柱加固后恢复） | PT-01 1.面刷三遍白色无机涂料 2.满刮腻子找平，面纱纸打磨三遍 3.15mm厚1:3水泥砂浆批荡 4.其他详见图纸及相关规范 |  | m2 | 212.4
本页小计
注：为计取规费等的使用，可在表中增设其中：“定额人工费”。
表—08
分部分项工程和单价措施项目清单与计价表
工程名称：07榄核医院后勤（食堂）楼-加固工程（建筑） |  |  |  | 标段： |  |  |  | 第 2 页 共 2 页
序号 | 项目编码 | 项目名称 | 项目特征描述 |  | 计量单位 | 工程量 | 金额（元）
[7 empty] | 综合单价 |  | 综合合价 | 其中
暂估价
12 | 011105003001 | 块料踢脚线（柱加固后恢复） | CT-01 1.面层:600×100×12mm厚釉面砖踢脚线 2.结合层:5mm厚M15砂浆 3.踢脚线高度:100mm 4.其他详见图纸及相关规范 |  | m2 | 21.24
柱加大截面合计
柱补强加固工程合计
梁补强加固工程
梁截面加大
13 | 010515001003 | 现浇构件带肋钢筋 Ф25以内 | 1.钢筋制安现浇构件螺纹钢φ25内 2.钢筋搭接、连接、焊接综合考虑 |  | t | 0.86
14 | 010515001004 | 现浇构件钢筋箍筋 Ф10以内 | 1.钢筋制安现浇构件箍筋φ10内 2.钢筋搭接、连接、焊接综合考虑 |  | t | 0.2
15 | 040901008003 | 植筋 | 1.钢筋制安植筋螺纹钢 2.混凝土植筋Φ25 3.植入原混凝土 4.按图纸要求施工 |  | 根 | 54
梁截面加大合计
梁补强加固工程合计
分部分项合计
措施项目
16 | 粤011703002001 | 单独装饰装修工程垂直运输 | 1.装饰内容:单独装饰装修工程垂直运输 |  | 项 | 1
17 | 011707007001 | 施工过程中建筑装饰面及设备保护 | 1.施工过程中建筑装饰面及设备保护 |  | 项 | 1
单价措施合计
本页小计
合 计
注：为计取规费等的使用，可在表中增设其中：“定额人工费”。
表—08

## 03总价措施项目清单与计价表【07榄核医院后勤（食堂）楼-_1
总价措施项目清单与计价表
工程名称：07榄核医院后勤（食堂）楼-加固工程（建筑） |  |  |  |  | 标段： |  |  | 第 1 页 共 1 页
序号 | 项目编码 | 项目名称 | 计算基础 | 费率 (%) |  | 金额 (元) | 调整费率 (%) |  | 调整后金额 (元) | 备注
1 | LSSGCSF00001 | 绿色施工安全防护措施费 | 分部分项人工费+分部分项机具费 | 19 | [5 empty] | 以分部分项的人工费与施工机具费之和为计算基础，费率19%
合 计
编制人（造价人员）： |  |  |  |  | 复核人（造价工程师）：
注：1.“计算基础”中安全文明施工费可为“定额基价”、“定额人工费”或“定额人工费+定额机械费”，其他项目可为“定额人工费”或“定额人工费+定额机械费”。 2.按施工方案计算的措施费，若无“计算基础”和“费率”的数值，也可只填“金额”数值，但应在备注栏说明施工方案出处或计算方法。
表-11

## 04综合单价分析表【07榄核医院后勤（食堂）楼-加固工程（
综合单价分析表
工程名称：07榄核医院后勤（食堂）楼-加固工程（建筑） | [6 empty] | 标段： |  |  |  | 第 1 页 共 1 页
项目编码 |  |  |  | 项目名称 |  |  |  |  | 计量单位 |  |  | 工程量
清单综合单价组成明细
定额编号 | 定额项目名称 | 定额 单位 | 数量 | 单价 |  |  |  |  | 合价
|  |  |  | 人工费 | 材料费 | 机械费 |  | 管理费 和利润 | 人工费 | 材料费 |  | 机械费 | 管理费 和利润
人工单价 |  | 小计
元/工日 |  | 未计价材料费
清单项目综合单价
材 料 费 明 细 | 主要材料名称、规格、型号 |  |  |  |  | 单位 |  | 数量 | 单价（元） | 合价（元） |  | 暂估单价 （元） | 暂估合价 （元）
| 其他材料费 | [7 empty] | - |  |  | -
| 材料费小计 | [7 empty] | - |  |  | -
注：1.如不使用省级或行业建设主管部门发布的计价依据，可不填定额编码、名称等； 2.招标文件提供了暂估单价的材料，按暂估的单价填入表内“暂估单价”栏及“暂估合价”栏。
表-09

## 05措施项目费分析表【07榄核医院后勤（食堂）楼-加固工程
措施项目费分析表
工程名称：07榄核医院后勤（食堂）楼-加固工程（建筑） | [7 empty] | 第 1 页 共 1 页
序号 | 名称 | 单位 | 数 量 | 金 额（元）
|  |  |  | 人工费 | 材料费 | 机械费 | 管理费 |  | 利润 | 小计
1 | 绿色施工安全防护措施费
1.1 | 综合脚手架 | 项 | 1
LSSGCSF00001 | 绿色施工安全防护措施费 | 项 | 1
2 | 措施其他项目
2.1 | 垂直运输工程 | 项 | 1
粤011703002001 | 单独装饰装修工程垂直运输 | 项 | 1
A1-22-22 换 | 多层建筑物 垂直运输高度 20m以内 | 万元 | 2.51
011707007001 | 施工过程中建筑装饰面及设备保护 | 项 | 1
A1-24-4 | 楼地面成品保护 麻袋 | 100m2 | 1.2
合计

## 06其他项目清单与计价汇总表【07榄核医院后勤（食堂）楼-_1
其他项目清单与计价汇总表
工程名称：07榄核医院后勤（食堂）楼-加固工程（建筑） |  |  | 标段： |  |  | 第 1 页 共 1 页
序号 | 项目名称 | 计算基数 |  | 费率（%） | 金额（元） |  | 备注
1 | 暂列金额 | 暂列金额
2 | 暂估价 | 暂估价材料合计+专业工程暂估价
2.1 | 材料暂估价 | 暂估价材料合计
2.2 | 专业工程暂估价 | 专业工程暂估价
3 | 计日工 | 计日工
4 | 总承包服务费 | 总承包服务费
5 | 预算包干费 | 预算包干费
6 | 工程优质费 | 工程优质费
7 | 概算幅度差 | 概算幅度差
8 | 现场签证费用 | 现场签证
9 | 索赔费用 | 索赔
10 | 其他费用 | 其他费用
11 | 消纳费 | 消纳费
| 合 计 | 2691.96
注：材料（工程设备）暂估单价进入清单项目综合单价，此处不汇总。
表—12

## 07消纳费【07榄核医院后勤（食堂）楼-加固工程（建筑）】
消纳费
工程名称：07榄核医院后勤（食堂）楼-加固工程（建筑） | [5 empty] | 第 1 页 共 1 页
序号 | 费用名称 | 单位 | 数量 | 单价（元） |  |  | 合价
1 | 消纳费
1.1 | 消纳费 | m3 | 3.57
合计
编制人： 证号： |  |  |  |  | 编制日期：

## 08税金项目清单与计价表【07榄核医院后勤（食堂）楼-加固
税金项目清单与计价表
工程名称：07榄核医院后勤（食堂）楼-加固工程（建筑） |  |  | 标段： |  | 第 1 页 共 1 页
序号 | 项目名称 | 计算基础 | 计算基数 | 计算费率 (%) |  | 金额(元)
1 | 增值税销项税额 | 分部分项合计+措施合计+其他项目 |  | 9
合 计
编制人（造价人员）： |  |  | 复核人（造价工程师）：
表—13

## 09工料机汇总表【07榄核医院后勤（食堂）楼-加固工程（建
工料机汇总表
工程名称：07榄核医院后勤（食堂）楼-加固工程（建筑）
序号 | 名称及规格 | 单位 | 数量 | 单价(元) | 合计(元)

## 01单位工程投标报价汇总表【07榄核医院后勤（食堂）楼-加_1
单位工程投标报价汇总表
工程名称：07榄核医院后勤（食堂）楼-加固工程（修缮） |  | 标段： |  | 第 1 页 共 1 页
序号 | 汇总内容 |  | 金额:(元) |  | 其中：暂估价(元)
1 | 分部分项合计
1.1 | 柱补强加固工程
1.2 | 梁补强加固工程
2 | 措施合计
2.1 | 绿色施工安全防护措施费
2.2 | 其他措施费
3 | 其他项目
3.1 | 预算包干费
4 | 税前工程造价
5 | 增值税销项税额
6 | 总造价
7 | 人工费
投标报价合计=1+2+3+4+5
注：本表适用于单位工程招标控制价或投标报价的汇总，如无单位工程划分，单项工程也使用本表汇总
表—04

## 02 分部分项工程和单价措施项目清单与计价表【07榄核医院_2
分部分项工程和单价措施项目清单与计价表
工程名称：07榄核医院后勤（食堂）楼-加固工程（修缮） |  |  |  | 标段： |  |  |  | 第 1 页 共 2 页
序号 | 项目编码 | 项目名称 | 项目特征描述 |  | 计量单位 | 工程量 | 金额（元）
[7 empty] | 综合单价 |  | 综合合价 | 其中
暂估价
柱补强加固工程
柱加大截面
1 | 粤R1-4-39 | 其他加固工程 外包混凝土 柱 | 1.柱外包混凝土 2.C35商品混凝土 3.按图纸要求施工 4.混凝土凿毛、模板制安、混凝土（制作）运输、浇捣、养护 |  | m3 | 29.58
柱加大截面合计
柱补强加固工程合计
梁补强加固工程
梁截面加大
2 | 粤R1-4-40 | 其他加固工程 外包混凝土 梁 | 1.梁外包混凝土 2.C35商品混凝土 3.混凝土凿毛、模板制安、混凝土（制作）运输、浇捣、养护 4.按图纸要求施工 |  | m3 | 3.21
梁截面加大合计
梁粘贴碳纤维布
3 | 粤R1-4-24 | 梁 碳纤维布 两层 | 1.梁粘贴碳纤维布2层 2.碳纤维布300g/m2 3.综合考虑:端部、节点、遇墙、遇柱增加费 4.按图纸要求施工 5.混凝土构件界面处理 6.表面防护采用掺改性聚丙烯纤维的1：2.5水泥砂浆（掺加比例1.0kg/m³）做10－20mm厚的批荡 |  | m2 | 57.48
梁粘贴碳纤维布合计
梁补强加固工程合计
分部分项合计
措施项目
单价措施合计
本页小计
注：为计取规费等的使用，可在表中增设其中：“定额人工费”。
表—08
分部分项工程和单价措施项目清单与计价表
工程名称：07榄核医院后勤（食堂）楼-加固工程（修缮） |  |  |  | 标段： |  |  |  | 第 2 页 共 2 页
合 计
注：为计取规费等的使用，可在表中增设其中：“定额人工费”。
表—08

## 03总价措施项目清单与计价表【07榄核医院后勤（食堂）楼-_2
总价措施项目清单与计价表
工程名称：07榄核医院后勤（食堂）楼-加固工程（修缮） |  |  |  |  | 标段： |  |  | 第 1 页 共 1 页
序号 | 项目编码 | 项目名称 | 计算基础 | 费率 (%) |  | 金额 (元) | 调整费率 (%) |  | 调整后金额 (元) | 备注
1 | 1.1 | 文明施工与环境保护、临时设施、安全施工 | 分部分项合计 | 3.0744 | [5 empty] | 以分部分项工程费为计算基础，费率3.0744%，粤建市函[2016]1113号
合 计
编制人（造价人员）： |  |  |  |  | 复核人（造价工程师）：
注：1.“计算基础”中安全文明施工费可为“定额基价”、“定额人工费”或“定额人工费+定额机械费”，其他项目可为“定额人工费”或“定额人工费+定额机械费”。 2.按施工方案计算的措施费，若无“计算基础”和“费率”的数值，也可只填“金额”数值，但应在备注栏说明施工方案出处或计算方法。
表-11

## 04综合单价分析表【07榄核医院后勤（食堂）楼-加固工程（_1
综合单价分析表
工程名称：07榄核医院后勤（食堂）楼-加固工程（修缮） | [6 empty] | 标段： |  |  |  | 第 1 页 共 1 页
项目编码 |  |  |  | 项目名称 |  |  |  |  | 计量单位 |  |  | 工程量
清单综合单价组成明细
定额编号 | 定额项目名称 | 定额 单位 | 数量 | 单价 |  |  |  |  | 合价
|  |  |  | 人工费 | 材料费 | 机械费 |  | 管理费 和利润 | 人工费 | 材料费 |  | 机械费 | 管理费 和利润
人工单价 |  | 小计
元/工日 |  | 未计价材料费
清单项目综合单价
材 料 费 明 细 | 主要材料名称、规格、型号 |  |  |  |  | 单位 |  | 数量 | 单价（元） | 合价（元） |  | 暂估单价 （元） | 暂估合价 （元）
| 其他材料费 | [7 empty] | - |  |  | -
| 材料费小计 | [7 empty] | - |  |  | -
注：1.如不使用省级或行业建设主管部门发布的计价依据，可不填定额编码、名称等； 2.招标文件提供了暂估单价的材料，按暂估的单价填入表内“暂估单价”栏及“暂估合价”栏。
表-09

## 05措施项目费分析表【07榄核医院后勤（食堂）楼-加固工程_1
措施项目费分析表
工程名称：07榄核医院后勤（食堂）楼-加固工程（修缮） | [7 empty] | 第 1 页 共 1 页
序号 | 名称 | 单位 | 数 量 | 金 额（元）
|  |  |  | 人工费 | 材料费 | 机械费 | 管理费 |  | 利润 | 小计
1 | 安全文明施工措施费
1.1 | 文明施工与环境保护、临时设施、安全施工 | 项 | 1
合计

## 06其他项目清单与计价汇总表【07榄核医院后勤（食堂）楼-_2
其他项目清单与计价汇总表
工程名称：07榄核医院后勤（食堂）楼-加固工程（修缮） |  |  | 标段： |  |  | 第 1 页 共 1 页
序号 | 项目名称 | 计算基数 |  | 费率（%） | 金额（元） |  | 备注
1 | 材料检验试验费 | 材料检验试验费
2 | 工程优质费 | 工程优质费
3 | 暂列金额 | 暂列金额
4 | 暂估价 | 暂估价材料合计+专业工程暂估价
4.1 | 材料暂估价 | 暂估价材料合计
4.2 | 专业工程暂估价 | 专业工程暂估价
5 | 计日工 | 计日工
6 | 总承包服务费 | 总承包服务费
7 | 材料保管费 | 材料保管费
8 | 预算包干费 | 预算包干费
9 | 现场签证费用 | 现场签证
10 | 索赔费用 | 索赔
| 合 计 | 0.00
注：材料（工程设备）暂估单价进入清单项目综合单价，此处不汇总。
表—12

## 07消纳费【07榄核医院后勤（食堂）楼-加固工程（修缮）】
消纳费
工程名称：07榄核医院后勤（食堂）楼-加固工程（修缮） | [5 empty] | 第 1 页 共 1 页
序号 | 费用名称 | 单位 | 数量 | 单价（元） |  |  | 合价
合计
编制人： 证号： |  |  |  |  | 编制日期：

## 08税金项目清单与计价表【07榄核医院后勤（食堂）楼-加固_1
税金项目清单与计价表
工程名称：07榄核医院后勤（食堂）楼-加固工程（修缮） |  |  | 标段： |  | 第 1 页 共 1 页
序号 | 项目名称 | 计算基础 | 计算基数 | 计算费率 (%) |  | 金额(元)
1 | 增值税销项税额 | 分部分项合计+措施合计+其他项目 |  | 9
合 计
编制人（造价人员）： |  |  | 复核人（造价工程师）：
表—13

## 09工料机汇总表【07榄核医院后勤（食堂）楼-加固工程（修
工料机汇总表
工程名称：07榄核医院后勤（食堂）楼-加固工程（修缮）
序号 | 名称及规格 | 单位 | 数量 | 单价(元) | 合计(元)

## 01单位工程投标报价汇总表【07榄核医院后勤（食堂）楼-电
单位工程投标报价汇总表
工程名称：07榄核医院后勤（食堂）楼-电气改造工程 |  | 标段： |  | 第 1 页 共 1 页
序号 | 汇总内容 |  | 金额:(元) |  | 其中：暂估价(元)
1 | 分部分项合计
2 | 措施合计
2.1 | 绿色施工安全防护措施费
2.2 | 其他措施费
3 | 其他项目
3.1 | 预算包干费
4 | 税前工程造价
5 | 增值税销项税额
6 | 总造价
7 | 人工费
投标报价合计=1+2+3+4+5
注：本表适用于单位工程招标控制价或投标报价的汇总，如无单位工程划分，单项工程也使用本表汇总
表—04

## 02 分部分项工程和单价措施项目清单与计价表【07榄核医院_3
分部分项工程和单价措施项目清单与计价表
工程名称：07榄核医院后勤（食堂）楼-电气改造工程 |  |  |  | 标段： |  |  |  | 第 1 页 共 1 页
序号 | 项目编码 | 项目名称 | 项目特征描述 |  | 计量单位 | 工程量 | 金额（元）
[7 empty] | 综合单价 |  | 综合合价 | 其中
暂估价
整个项目
1 | 030404035001 | 插座 | 1.名称:单相二三脚安全性插座（拆除+更换） 2.规格:220V 10A |  | 个 | 48
2 | 030412001001 | 普通灯具 | 1.名称:吸顶平板灯（拆除+更换） 2.型号:1*18w, 1200lm，4200k 3.规格:600*600 |  | 套 | 82
分部分项合计
措施项目
3 | 031301017001 | 脚手架搭拆费 |  |  | 项 | 1
单价措施合计
本页小计
合 计
注：为计取规费等的使用，可在表中增设其中：“定额人工费”。
表—08

## 03总价措施项目清单与计价表【07榄核医院后勤（食堂）楼-_3
总价措施项目清单与计价表
工程名称：07榄核医院后勤（食堂）楼-电气改造工程 |  |  |  |  | 标段： |  |  | 第 1 页 共 1 页
序号 | 项目编码 | 项目名称 | 计算基础 | 费率 (%) |  | 金额 (元) | 调整费率 (%) |  | 调整后金额 (元) | 备注
1 | LSSGCSF00001 | 绿色施工安全防护措施费 | 分部分项人工费+分部分项机具费 | 35.77 | [5 empty] | 以分部分项的人工费与施工机具费之和为计算基础，费率35.77%
合 计
编制人（造价人员）： |  |  |  |  | 复核人（造价工程师）：
注：1.“计算基础”中安全文明施工费可为“定额基价”、“定额人工费”或“定额人工费+定额机械费”，其他项目可为“定额人工费”或“定额人工费+定额机械费”。 2.按施工方案计算的措施费，若无“计算基础”和“费率”的数值，也可只填“金额”数值，但应在备注栏说明施工方案出处或计算方法。
表-11

## 04综合单价分析表【07榄核医院后勤（食堂）楼-电气改造工
综合单价分析表
工程名称：07榄核医院后勤（食堂）楼-电气改造工程 | [6 empty] | 标段： |  |  |  | 第 1 页 共 1 页
项目编码 |  |  |  | 项目名称 |  |  |  |  | 计量单位 |  |  | 工程量
清单综合单价组成明细
定额编号 | 定额项目名称 | 定额 单位 | 数量 | 单价 |  |  |  |  | 合价
|  |  |  | 人工费 | 材料费 | 机械费 |  | 管理费 和利润 | 人工费 | 材料费 |  | 机械费 | 管理费 和利润
人工单价 |  | 小计
元/工日 |  | 未计价材料费
清单项目综合单价
材 料 费 明 细 | 主要材料名称、规格、型号 |  |  |  |  | 单位 |  | 数量 | 单价（元） | 合价（元） |  | 暂估单价 （元） | 暂估合价 （元）
| 其他材料费 | [7 empty] | - |  |  | -
| 材料费小计 | [7 empty] | - |  |  | -
注：1.如不使用省级或行业建设主管部门发布的计价依据，可不填定额编码、名称等； 2.招标文件提供了暂估单价的材料，按暂估的单价填入表内“暂估单价”栏及“暂估合价”栏。
表-09

## 05措施项目费分析表【07榄核医院后勤（食堂）楼-电气改造
措施项目费分析表
工程名称：07榄核医院后勤（食堂）楼-电气改造工程 | [7 empty] | 第 1 页 共 1 页
序号 | 名称 | 单位 | 数 量 | 金 额（元）
|  |  |  | 人工费 | 材料费 | 机械费 | 管理费 |  | 利润 | 小计
1 | 绿色施工安全防护措施费
LSSGCSF00001 | 绿色施工安全防护措施费 | 项 | 1
2 | 措施其他项目
031301017001 | 脚手架搭拆费 | 项 | 1
BM248 | 脚手架搭拆费(单独承担埋地或沟槽敷设线缆工程除外)(电气设备安装工程，除10章) | 元 | 1
合计

## 06其他项目清单与计价汇总表【07榄核医院后勤（食堂）楼-_3
其他项目清单与计价汇总表
工程名称：07榄核医院后勤（食堂）楼-电气改造工程 |  |  | 标段： |  |  | 第 1 页 共 1 页
序号 | 项目名称 | 计算基数 |  | 费率（%） | 金额（元） |  | 备注
1 | 暂列金额 | 暂列金额
2 | 暂估价 | 暂估价材料合计+专业工程暂估价
2.1 | 材料暂估价 | 暂估价材料合计
2.2 | 专业工程暂估价 | 专业工程暂估价
3 | 计日工 | 计日工
4 | 总承包服务费 | 总承包服务费
5 | 预算包干费 | 预算包干费
6 | 工程优质费 | 工程优质费
7 | 概算幅度差 | 概算幅度差
8 | 现场签证费用 | 现场签证
9 | 索赔费用 | 索赔
10 | 其他费用 | 其他费用
| 合 计 | 248.29
注：材料（工程设备）暂估单价进入清单项目综合单价，此处不汇总。
表—12

## 07消纳费【07榄核医院后勤（食堂）楼-电气改造工程】
消纳费
工程名称：07榄核医院后勤（食堂）楼-电气改造工程 | [5 empty] | 第 1 页 共 1 页
序号 | 费用名称 | 单位 | 数量 | 单价（元） |  |  | 合价
合计
编制人： 证号： |  |  |  |  | 编制日期：

## 08税金项目清单与计价表【07榄核医院后勤（食堂）楼-电气
税金项目清单与计价表
工程名称：07榄核医院后勤（食堂）楼-电气改造工程 |  |  | 标段： |  | 第 1 页 共 1 页
序号 | 项目名称 | 计算基础 | 计算基数 | 计算费率 (%) |  | 金额(元)
1 | 增值税销项税额 | 分部分项合计+措施合计+其他项目 |  | 9
合 计
编制人（造价人员）： |  |  | 复核人（造价工程师）：
表—13

## 09工料机汇总表【07榄核医院后勤（食堂）楼-电气改造工程】
工料机汇总表
工程名称：07榄核医院后勤（食堂）楼-电气改造工程
序号 | 名称及规格 | 单位 | 数量 | 单价(元) | 合计(元)

## 01单位工程投标报价汇总表【08榄核医院门诊楼-装修改造工
单位工程投标报价汇总表
工程名称：08榄核医院门诊楼-装修改造工程 |  | 标段： |  | 第 1 页 共 1 页
序号 | 汇总内容 |  | 金额:(元) |  | 其中：暂估价(元)
1 | 分部分项合计
1.1 | 天花
1.2 | 地面恢复
1.3 | 拆除工程
2 | 措施合计
2.1 | 绿色施工安全防护措施费
2.2 | 其他措施费
3 | 其他项目
3.1 | 预算包干费
3.2 | 消纳费
4 | 税前工程造价
5 | 增值税销项税额
6 | 总造价
7 | 人工费
投标报价合计=1+2+3+4+5
注：本表适用于单位工程招标控制价或投标报价的汇总，如无单位工程划分，单项工程也使用本表汇总
表—04

## 02 分部分项工程和单价措施项目清单与计价表【08榄核医院
分部分项工程和单价措施项目清单与计价表
工程名称：08榄核医院门诊楼-装修改造工程 |  |  |  | 标段： |  |  |  | 第 1 页 共 1 页
序号 | 项目编码 | 项目名称 | 项目特征描述 |  | 计量单位 | 工程量 | 金额（元）
[7 empty] | 综合单价 |  | 综合合价 | 其中
暂估价
天花
1 | 011301001001 | 天棚涂料 | PT-01 1.面刷三遍白色无机涂料 2.满刮腻子找平，面纱纸打磨三遍 3.15mm厚1:3水泥砂浆批荡 4.其他详见图纸及相关规范 |  | m2 | 4471.28
天花合计
地面恢复
2 | 011102003001 | 块料楼地面 | CT-02 1.地砖规格:12mm厚600×600mm抛光砖 2.结合层:10厚M15水泥砂浆 3.找平层:30厚1:3水泥砂浆 4.其他详见图纸及相关规范 |  | m2 | 333
地面恢复合计
拆除工程
3 | 011605001001 | 平面块料拆除 | 1.地面面层拆除 2.拆除方式综合考虑 |  | m2 | 333
4 | 011604003001 | 天棚抹灰面拆除 | 1.天棚面涂料拆除 2.拆除方式综合考虑 |  | m2 | 4471.28
5 | 010103002001 | 机械装自卸汽车运其他拆除料 | 1.建筑垃圾外运 2.运距:10km |  | m3 | 102.75
拆除工程合计
分部分项合计
措施项目
6 | 粤011701012001 | 活动脚手架 | 1.天棚活动脚手架 2.其他详见图纸及相关规范 |  | m2 | 3685
单价措施合计
本页小计
合 计
注：为计取规费等的使用，可在表中增设其中：“定额人工费”。
表—08

## 03总价措施项目清单与计价表【08榄核医院门诊楼-装修改造
总价措施项目清单与计价表
工程名称：08榄核医院门诊楼-装修改造工程 |  |  |  |  | 标段： |  |  | 第 1 页 共 1 页
序号 | 项目编码 | 项目名称 | 计算基础 | 费率 (%) |  | 金额 (元) | 调整费率 (%) |  | 调整后金额 (元) | 备注
1 | LSSGCSF00001 | 绿色施工安全防护措施费 | 分部分项人工费+分部分项机具费 | 13 | [5 empty] | 以分部分项的人工费与施工机具费之和为计算基础，费率19%
合 计
编制人（造价人员）： |  |  |  |  | 复核人（造价工程师）：
注：1.“计算基础”中安全文明施工费可为“定额基价”、“定额人工费”或“定额人工费+定额机械费”，其他项目可为“定额人工费”或“定额人工费+定额机械费”。 2.按施工方案计算的措施费，若无“计算基础”和“费率”的数值，也可只填“金额”数值，但应在备注栏说明施工方案出处或计算方法。
表-11

## 04综合单价分析表【08榄核医院门诊楼-装修改造工程】
综合单价分析表
工程名称：08榄核医院门诊楼-装修改造工程 | [6 empty] | 标段： |  |  |  | 第 1 页 共 1 页
项目编码 |  |  |  | 项目名称 |  |  |  |  | 计量单位 |  |  | 工程量
清单综合单价组成明细
定额编号 | 定额项目名称 | 定额 单位 | 数量 | 单价 |  |  |  |  | 合价
|  |  |  | 人工费 | 材料费 | 机械费 |  | 管理费 和利润 | 人工费 | 材料费 |  | 机械费 | 管理费 和利润
人工单价 |  | 小计
元/工日 |  | 未计价材料费
清单项目综合单价
材 料 费 明 细 | 主要材料名称、规格、型号 |  |  |  |  | 单位 |  | 数量 | 单价（元） | 合价（元） |  | 暂估单价 （元） | 暂估合价 （元）
| 其他材料费 | [7 empty] | - |  |  | -
| 材料费小计 | [7 empty] | - |  |  | -
注：1.如不使用省级或行业建设主管部门发布的计价依据，可不填定额编码、名称等； 2.招标文件提供了暂估单价的材料，按暂估的单价填入表内“暂估单价”栏及“暂估合价”栏。
表-09

## 05措施项目费分析表【08榄核医院门诊楼-装修改造工程】
措施项目费分析表
工程名称：08榄核医院门诊楼-装修改造工程 | [7 empty] | 第 1 页 共 1 页
序号 | 名称 | 单位 | 数 量 | 金 额（元）
|  |  |  | 人工费 | 材料费 | 机械费 | 管理费 |  | 利润 | 小计
1 | 绿色施工安全防护措施费
1.1 | 综合脚手架 | 项 | 1
粤011701012001 | 活动脚手架 | m2 | 3685
A1-21-137 | 天棚活动脚手架 | 100m2 | 36.85
LSSGCSF00001 | 绿色施工安全防护措施费 | 项 | 1
合计

## 06其他项目清单与计价汇总表【08榄核医院门诊楼-装修改造
其他项目清单与计价汇总表
工程名称：08榄核医院门诊楼-装修改造工程 |  |  | 标段： |  |  | 第 1 页 共 1 页
序号 | 项目名称 | 计算基数 |  | 费率（%） | 金额（元） |  | 备注
1 | 暂列金额 | 暂列金额
2 | 暂估价 | 暂估价材料合计+专业工程暂估价
2.1 | 材料暂估价 | 暂估价材料合计
2.2 | 专业工程暂估价 | 专业工程暂估价
3 | 计日工 | 计日工
4 | 总承包服务费 | 总承包服务费
5 | 预算包干费 | 预算包干费
6 | 工程优质费 | 工程优质费
7 | 概算幅度差 | 概算幅度差
8 | 现场签证费用 | 现场签证
9 | 索赔费用 | 索赔
10 | 其他费用 | 其他费用
11 | 消纳费 | 消纳费
| 合 计 | 17631.51
注：材料（工程设备）暂估单价进入清单项目综合单价，此处不汇总。
表—12

## 07消纳费【08榄核医院门诊楼-装修改造工程】
消纳费
工程名称：08榄核医院门诊楼-装修改造工程 | [5 empty] | 第 1 页 共 1 页
序号 | 费用名称 | 单位 | 数量 | 单价（元） |  |  | 合价
1 | 消纳费
1.1 | 消纳费 | m3 | 102.75
合计
编制人： 证号： |  |  |  |  | 编制日期：

## 08税金项目清单与计价表【08榄核医院门诊楼-装修改造工程】
税金项目清单与计价表
工程名称：08榄核医院门诊楼-装修改造工程 |  |  | 标段： |  | 第 1 页 共 1 页
序号 | 项目名称 | 计算基础 | 计算基数 | 计算费率 (%) |  | 金额(元)
1 | 增值税销项税额 | 分部分项合计+措施合计+其他项目 |  | 9
合 计
编制人（造价人员）： |  |  | 复核人（造价工程师）：
表—13

## 09工料机汇总表【08榄核医院门诊楼-装修改造工程】
工料机汇总表
工程名称：08榄核医院门诊楼-装修改造工程
序号 | 名称及规格 | 单位 | 数量 | 单价(元) | 合计(元)

## 01单位工程投标报价汇总表【08榄核医院门诊楼-加固工程（
单位工程投标报价汇总表
工程名称：08榄核医院门诊楼-加固工程（建筑） |  | 标段： |  | 第 1 页 共 1 页
序号 | 汇总内容 |  | 金额:(元) |  | 其中：暂估价(元)
1 | 分部分项合计
1.1 | 梁补强加固工程
1.2 | 板补强加固工程
2 | 措施合计
2.1 | 绿色施工安全防护措施费
2.2 | 其他措施费
3 | 其他项目
3.1 | 预算包干费
4 | 税前工程造价
5 | 增值税销项税额
6 | 总造价
7 | 人工费
投标报价合计=1+2+3+4+5
注：本表适用于单位工程招标控制价或投标报价的汇总，如无单位工程划分，单项工程也使用本表汇总
表—04

## 02 分部分项工程和单价措施项目清单与计价表【08榄核医院_1
分部分项工程和单价措施项目清单与计价表
工程名称：08榄核医院门诊楼-加固工程（建筑） |  |  |  | 标段： |  |  |  | 第 1 页 共 2 页
序号 | 项目编码 | 项目名称 | 项目特征描述 |  | 计量单位 | 工程量 | 金额（元）
[7 empty] | 综合单价 |  | 综合合价 | 其中
暂估价
梁补强加固工程
梁粘贴碳纤维布
1 | 010516001001 | M12锚栓 | 1.锚栓M12 2.按图纸要求施工 |  | 套 | 200
2 | 010516001002 | M16锚栓 | 1.锚栓M16 2.按图纸要求施工 |  | 套 | 800
3 | 010516001003 | M22锚栓 | 1.锚栓M22 2.按图纸要求施工 |  | 套 | 150
梁粘贴碳纤维布合计
梁补强加固工程合计
板补强加固工程
新增钢梁
4 | 010604001001 | 钢梁 | 1.钢梁类型:成品H型钢梁（Q345B） 2.规格:HW-200×200×8×12 3.单根质量:≤0.5t 4.运输:金属结构件场内运输 |  | t | 6.922
5 | 011405001001 | 钢结构构件除锈、油漆、涂料 | 1、除锈:抛丸除锈 2、油漆:以红丹防锈漆两遍涂底，然后涂以银灰磁质面漆两遍 3、防火涂料:超薄型防火涂料，钢梁耐火极限1.5h |  | m2 | 159.01
6 | 010516002001 | 底板200×200×16mm | 1.底板规格:200×200×16mm 2.按图纸要求施工 |  | t | 0.005
7 | 010516002002 | 连接板100×170×12mm | 1.连接板规格:100×170×12mm 2.按图纸要求施工 |  | t | 0.005
8 | 010516002003 | 钢垫片100×100×4mm | 1.钢垫片规格:100×100×4mm 2.按图纸要求施工 |  | t | 0.003
9 | 010516001004 | 植高强螺杆M20 | 1.植高强螺杆M20 2.按图纸要求施工 |  | 套 | 368
新增钢梁合计
板补强加固工程合计
本页小计
注：为计取规费等的使用，可在表中增设其中：“定额人工费”。
表—08
分部分项工程和单价措施项目清单与计价表
工程名称：08榄核医院门诊楼-加固工程（建筑） |  |  |  | 标段： |  |  |  | 第 2 页 共 2 页
序号 | 项目编码 | 项目名称 | 项目特征描述 |  | 计量单位 | 工程量 | 金额（元）
[7 empty] | 综合单价 |  | 综合合价 | 其中
暂估价
分部分项合计
措施项目
10 | 粤011703002001 | 单独装饰装修工程垂直运输 | 1.装饰内容:单独装饰装修工程垂直运输 |  | 项 | 1
11 | 011707007001 | 施工过程中建筑装饰面及设备保护 | 1.施工过程中建筑装饰面及设备保护 |  | 项 | 1
单价措施合计
本页小计
合 计
注：为计取规费等的使用，可在表中增设其中：“定额人工费”。
表—08

## 03总价措施项目清单与计价表【08榄核医院门诊楼-加固工程
总价措施项目清单与计价表
工程名称：08榄核医院门诊楼-加固工程（建筑） |  |  |  |  | 标段： |  |  | 第 1 页 共 1 页
序号 | 项目编码 | 项目名称 | 计算基础 | 费率 (%) |  | 金额 (元) | 调整费率 (%) |  | 调整后金额 (元) | 备注
1 | LSSGCSF00001 | 绿色施工安全防护措施费 | 分部分项人工费+分部分项机具费 | 19 | [5 empty] | 以分部分项的人工费与施工机具费之和为计算基础，费率19%
合 计
编制人（造价人员）： |  |  |  |  | 复核人（造价工程师）：
注：1.“计算基础”中安全文明施工费可为“定额基价”、“定额人工费”或“定额人工费+定额机械费”，其他项目可为“定额人工费”或“定额人工费+定额机械费”。 2.按施工方案计算的措施费，若无“计算基础”和“费率”的数值，也可只填“金额”数值，但应在备注栏说明施工方案出处或计算方法。
表-11

## 04综合单价分析表【08榄核医院门诊楼-加固工程（建筑）】
综合单价分析表
工程名称：08榄核医院门诊楼-加固工程（建筑） | [6 empty] | 标段： |  |  |  | 第 1 页 共 1 页
项目编码 |  |  |  | 项目名称 |  |  |  |  | 计量单位 |  |  | 工程量
清单综合单价组成明细
定额编号 | 定额项目名称 | 定额 单位 | 数量 | 单价 |  |  |  |  | 合价
|  |  |  | 人工费 | 材料费 | 机械费 |  | 管理费 和利润 | 人工费 | 材料费 |  | 机械费 | 管理费 和利润
人工单价 |  | 小计
元/工日 |  | 未计价材料费
清单项目综合单价
材 料 费 明 细 | 主要材料名称、规格、型号 |  |  |  |  | 单位 |  | 数量 | 单价（元） | 合价（元） |  | 暂估单价 （元） | 暂估合价 （元）
| 其他材料费 | [7 empty] | - |  |  | -
| 材料费小计 | [7 empty] | - |  |  | -
注：1.如不使用省级或行业建设主管部门发布的计价依据，可不填定额编码、名称等； 2.招标文件提供了暂估单价的材料，按暂估的单价填入表内“暂估单价”栏及“暂估合价”栏。
表-09

## 05措施项目费分析表【08榄核医院门诊楼-加固工程（建筑）】
措施项目费分析表
工程名称：08榄核医院门诊楼-加固工程（建筑） | [7 empty] | 第 1 页 共 1 页
序号 | 名称 | 单位 | 数 量 | 金 额（元）
|  |  |  | 人工费 | 材料费 | 机械费 | 管理费 |  | 利润 | 小计
1 | 绿色施工安全防护措施费
LSSGCSF00001 | 绿色施工安全防护措施费 | 项 | 1
2 | 措施其他项目
2.1 | 垂直运输工程 | 项 | 1
粤011703002001 | 单独装饰装修工程垂直运输 | 项 | 1
A1-22-22 换 | 多层建筑物 垂直运输高度 20m以内 | 万元 | 1.25
011707007001 | 施工过程中建筑装饰面及设备保护 | 项 | 1
A1-24-4 | 楼地面成品保护 麻袋 | 100m2 | 2
合计

## 06其他项目清单与计价汇总表【08榄核医院门诊楼-加固工程
其他项目清单与计价汇总表
工程名称：08榄核医院门诊楼-加固工程（建筑） |  |  | 标段： |  |  | 第 1 页 共 1 页
序号 | 项目名称 | 计算基数 |  | 费率（%） | 金额（元） |  | 备注
1 | 暂列金额 | 暂列金额
2 | 暂估价 | 暂估价材料合计+专业工程暂估价
2.1 | 材料暂估价 | 暂估价材料合计
2.2 | 专业工程暂估价 | 专业工程暂估价
3 | 计日工 | 计日工
4 | 总承包服务费 | 总承包服务费
5 | 预算包干费 | 预算包干费
6 | 工程优质费 | 工程优质费
7 | 概算幅度差 | 概算幅度差
8 | 现场签证费用 | 现场签证
9 | 索赔费用 | 索赔
10 | 其他费用 | 其他费用
| 合 计 | 1626.10
注：材料（工程设备）暂估单价进入清单项目综合单价，此处不汇总。
表—12

## 07消纳费【08榄核医院门诊楼-加固工程（建筑）】
消纳费
工程名称：08榄核医院门诊楼-加固工程（建筑） | [5 empty] | 第 1 页 共 1 页
序号 | 费用名称 | 单位 | 数量 | 单价（元） |  |  | 合价
合计
编制人： 证号： |  |  |  |  | 编制日期：

## 08税金项目清单与计价表【08榄核医院门诊楼-加固工程（建
税金项目清单与计价表
工程名称：08榄核医院门诊楼-加固工程（建筑） |  |  | 标段： |  | 第 1 页 共 1 页
序号 | 项目名称 | 计算基础 | 计算基数 | 计算费率 (%) |  | 金额(元)
1 | 增值税销项税额 | 分部分项合计+措施合计+其他项目 |  | 9
合 计
编制人（造价人员）： |  |  | 复核人（造价工程师）：
表—13

## 09工料机汇总表【08榄核医院门诊楼-加固工程（建筑）】
工料机汇总表
工程名称：08榄核医院门诊楼-加固工程（建筑）
序号 | 名称及规格 | 单位 | 数量 | 单价(元) | 合计(元)

## 01单位工程投标报价汇总表【08榄核医院门诊楼-加固工程（_1
单位工程投标报价汇总表
工程名称：08榄核医院门诊楼-加固工程（修缮） |  | 标段： |  | 第 1 页 共 1 页
序号 | 汇总内容 |  | 金额:(元) |  | 其中：暂估价(元)
1 | 分部分项合计
1.1 | 梁补强加固工程
1.2 | 板补强加固工程
2 | 措施合计
2.1 | 绿色施工安全防护措施费
2.2 | 其他措施费
3 | 其他项目
3.1 | 预算包干费
4 | 税前工程造价
5 | 增值税销项税额
6 | 总造价
7 | 人工费
投标报价合计=1+2+3+4+5
注：本表适用于单位工程招标控制价或投标报价的汇总，如无单位工程划分，单项工程也使用本表汇总
表—04

## 02 分部分项工程和单价措施项目清单与计价表【08榄核医院_2
分部分项工程和单价措施项目清单与计价表
工程名称：08榄核医院门诊楼-加固工程（修缮） |  |  |  | 标段： |  |  |  | 第 1 页 共 2 页
序号 | 项目编码 | 项目名称 | 项目特征描述 |  | 计量单位 | 工程量 | 金额（元）
[7 empty] | 综合单价 |  | 综合合价 | 其中
暂估价
梁补强加固工程
梁粘贴碳纤维布
1 | 粤R1-4-24 | 梁 碳纤维布 两层 | 1.梁粘贴碳纤维布2层 2.碳纤维布300g/m2 3.综合考虑:端部、节点、遇墙、遇柱增加费 4.按图纸要求施工 5.混凝土构件界面处理 6.表面防护采用掺改性聚丙烯纤维的1：2.5水泥砂浆（掺加比例1.0kg/m³）做10－20mm厚的批荡 |  | m2 | 265.96
2 | 粤R1-4-24 | 梁 碳纤维布 三层 | 1.梁粘贴碳纤维布3层 2.碳纤维布300g/m2 3.综合考虑:端部、节点、遇墙、遇柱增加费 4.按图纸要求施工 5.混凝土构件界面处理 6.表面防护采用掺改性聚丙烯纤维的1：2.5水泥砂浆（掺加比例1.0kg/m³）做10－20mm厚的批荡 |  | m2 | 60.48
3 | 粤R1-4-24 | 梁面粘贴U形箍板4mm厚 | 1.梁面粘贴钢板厚4MMU形箍板 2.采用粘贴法粘钢 3.钢材采用Q235B 4.按图纸要求施工 |  | m2 | 2.27
4 | 粤R1-4-24 | 梁面粘贴L形箍板4mm厚 | 1.梁面粘贴钢板厚4MML形箍板 2.采用粘贴法粘钢 3.钢材采用Q235B 4.按图纸要求施工 |  | m2 | 3.06
梁粘贴碳纤维布合计
梁补强加固工程合计
板补强加固工程
板粘贴碳纤维布
本页小计
注：为计取规费等的使用，可在表中增设其中：“定额人工费”。
表—08
分部分项工程和单价措施项目清单与计价表
工程名称：08榄核医院门诊楼-加固工程（修缮） |  |  |  | 标段： |  |  |  | 第 2 页 共 2 页
序号 | 项目编码 | 项目名称 | 项目特征描述 |  | 计量单位 | 工程量 | 金额（元）
[7 empty] | 综合单价 |  | 综合合价 | 其中
暂估价
5 | 粤R1-4-26 | 板 碳纤维布 单层 | 1、板粘贴碳纤维布2层 2、碳纤维布300g/m2 3.综合考虑:端部、节点、遇墙、遇柱增加费 4.按图纸要求施工 5.混凝土构件界面处理 6.表面防护采用掺改性聚丙烯纤维的1：2.5水泥砂浆（掺加比例1.0kg/m³）做10－20mm厚的批荡 |  | m2 | 77.39
板粘贴碳纤维布合计
板补强加固工程合计
分部分项合计
措施项目
单价措施合计
本页小计
合 计
注：为计取规费等的使用，可在表中增设其中：“定额人工费”。
表—08

## 03总价措施项目清单与计价表【08榄核医院门诊楼-加固工程_1
总价措施项目清单与计价表
工程名称：08榄核医院门诊楼-加固工程（修缮） |  |  |  |  | 标段： |  |  | 第 1 页 共 1 页
序号 | 项目编码 | 项目名称 | 计算基础 | 费率 (%) |  | 金额 (元) | 调整费率 (%) |  | 调整后金额 (元) | 备注
1 | 1.1 | 文明施工与环境保护、临时设施、安全施工 | 分部分项合计 | 3.0744 | [5 empty] | 以分部分项工程费为计算基础，费率3.0744%，粤建市函[2016]1113号
合 计
编制人（造价人员）： |  |  |  |  | 复核人（造价工程师）：
注：1.“计算基础”中安全文明施工费可为“定额基价”、“定额人工费”或“定额人工费+定额机械费”，其他项目可为“定额人工费”或“定额人工费+定额机械费”。 2.按施工方案计算的措施费，若无“计算基础”和“费率”的数值，也可只填“金额”数值，但应在备注栏说明施工方案出处或计算方法。
表-11

## 04综合单价分析表【08榄核医院门诊楼-加固工程（修缮）】
综合单价分析表
工程名称：08榄核医院门诊楼-加固工程（修缮） | [6 empty] | 标段： |  |  |  | 第 1 页 共 1 页
项目编码 |  |  |  | 项目名称 |  |  |  |  | 计量单位 |  |  | 工程量
清单综合单价组成明细
定额编号 | 定额项目名称 | 定额 单位 | 数量 | 单价 |  |  |  |  | 合价
|  |  |  | 人工费 | 材料费 | 机械费 |  | 管理费 和利润 | 人工费 | 材料费 |  | 机械费 | 管理费 和利润
人工单价 |  | 小计
元/工日 |  | 未计价材料费
清单项目综合单价
材 料 费 明 细 | 主要材料名称、规格、型号 |  |  |  |  | 单位 |  | 数量 | 单价（元） | 合价（元） |  | 暂估单价 （元） | 暂估合价 （元）
| 其他材料费 | [7 empty] | - |  |  | -
| 材料费小计 | [7 empty] | - |  |  | -
注：1.如不使用省级或行业建设主管部门发布的计价依据，可不填定额编码、名称等； 2.招标文件提供了暂估单价的材料，按暂估的单价填入表内“暂估单价”栏及“暂估合价”栏。
表-09

## 05措施项目费分析表【08榄核医院门诊楼-加固工程（修缮）】
措施项目费分析表
工程名称：08榄核医院门诊楼-加固工程（修缮） | [7 empty] | 第 1 页 共 1 页
序号 | 名称 | 单位 | 数 量 | 金 额（元）
|  |  |  | 人工费 | 材料费 | 机械费 | 管理费 |  | 利润 | 小计
1 | 安全文明施工措施费
1.1 | 文明施工与环境保护、临时设施、安全施工 | 项 | 1
合计

## 06其他项目清单与计价汇总表【08榄核医院门诊楼-加固工程_1
其他项目清单与计价汇总表
工程名称：08榄核医院门诊楼-加固工程（修缮） |  |  | 标段： |  |  | 第 1 页 共 1 页
序号 | 项目名称 | 计算基数 |  | 费率（%） | 金额（元） |  | 备注
1 | 材料检验试验费 | 材料检验试验费
2 | 工程优质费 | 工程优质费
3 | 暂列金额 | 暂列金额
4 | 暂估价 | 暂估价材料合计+专业工程暂估价
4.1 | 材料暂估价 | 暂估价材料合计
4.2 | 专业工程暂估价 | 专业工程暂估价
5 | 计日工 | 计日工
6 | 总承包服务费 | 总承包服务费
7 | 材料保管费 | 材料保管费
8 | 预算包干费 | 预算包干费
9 | 现场签证费用 | 现场签证
10 | 索赔费用 | 索赔
| 合 计 | 0.00
注：材料（工程设备）暂估单价进入清单项目综合单价，此处不汇总。
表—12

## 07消纳费【08榄核医院门诊楼-加固工程（修缮）】
消纳费
工程名称：08榄核医院门诊楼-加固工程（修缮） | [5 empty] | 第 1 页 共 1 页
序号 | 费用名称 | 单位 | 数量 | 单价（元） |  |  | 合价
合计
编制人： 证号： |  |  |  |  | 编制日期：

## 08税金项目清单与计价表【08榄核医院门诊楼-加固工程（修
税金项目清单与计价表
工程名称：08榄核医院门诊楼-加固工程（修缮） |  |  | 标段： |  | 第 1 页 共 1 页
序号 | 项目名称 | 计算基础 | 计算基数 | 计算费率 (%) |  | 金额(元)
1 | 增值税销项税额 | 分部分项合计+措施合计+其他项目 |  | 9
合 计
编制人（造价人员）： |  |  | 复核人（造价工程师）：
表—13

## 09工料机汇总表【08榄核医院门诊楼-加固工程（修缮）】
工料机汇总表
工程名称：08榄核医院门诊楼-加固工程（修缮）
序号 | 名称及规格 | 单位 | 数量 | 单价(元) | 合计(元)

## 01单位工程投标报价汇总表【09榄核医院影像楼-装修改造工
单位工程投标报价汇总表
工程名称：09榄核医院影像楼-装修改造工程 |  | 标段： |  | 第 1 页 共 1 页
序号 | 汇总内容 |  | 金额:(元) |  | 其中：暂估价(元)
1 | 分部分项合计
1.1 | 天花
1.2 | 加固恢复装饰
1.3 | 拆除工程
2 | 措施合计
2.1 | 绿色施工安全防护措施费
2.2 | 其他措施费
3 | 其他项目
3.1 | 预算包干费
3.2 | 消纳费
4 | 税前工程造价
5 | 增值税销项税额
6 | 总造价
7 | 人工费
投标报价合计=1+2+3+4+5
注：本表适用于单位工程招标控制价或投标报价的汇总，如无单位工程划分，单项工程也使用本表汇总
表—04

## 02 分部分项工程和单价措施项目清单与计价表【09榄核医院
分部分项工程和单价措施项目清单与计价表
工程名称：09榄核医院影像楼-装修改造工程 |  |  |  | 标段： |  |  |  | 第 1 页 共 2 页
序号 | 项目编码 | 项目名称 | 项目特征描述 |  | 计量单位 | 工程量 | 金额（元）
[7 empty] | 综合单价 |  | 综合合价 | 其中
暂估价
天花
1 | 011302001001 | 吊顶天棚 | MT-01 1.面层:1.2mm厚600×600铝扣板 2.龙骨:铝扣板专用扣件，φ8吊杆，轻钢龙骨 3.其他详见图纸及相关规范 |  | m2 | 262.17
2 | 011301001001 | 天棚涂料 | PT-01 1.面刷三遍白色无机涂料 2.满刮腻子找平，面纱纸打磨三遍 3.15mm厚1:3水泥砂浆批荡 4.其他详见图纸及相关规范 |  | m2 | 91.4
天花合计
加固恢复装饰
3 | 011201002001 | 涂料墙面 | PT-01 1.面刷三遍白色无机涂料 2.满刮腻子找平，面纱纸打磨三遍 3.15mm厚1:3水泥砂浆批荡 4.其他详见图纸及相关规范 |  | m2 | 404.47
4 | 011204003001 | 块料墙面 | CT-03 1.面层:12mm厚400×250mm釉面砖 2.找平层:20厚M15水泥砂浆找平层 3.其他详见图纸及相关规范 |  | m2 | 604.58
加固恢复装饰合计
拆除工程
5 | 011604002001 | 立面抹灰层拆除 | 1.铲除墙、柱抹灰面 2.拆除方式综合考虑 |  | m2 | 1285.29
6 | 010103002001 | 机械装自卸汽车运其他拆除料 | 1.建筑垃圾外运 2.运距:10km |  | m3 | 25.71
拆除工程合计
分部分项合计
措施项目
7 | 粤011701012001 | 活动脚手架 | 1.墙柱面活动脚手架 2.其他详见图纸及相关规范 |  | m2 | 1009.05
本页小计
注：为计取规费等的使用，可在表中增设其中：“定额人工费”。
表—08
分部分项工程和单价措施项目清单与计价表
工程名称：09榄核医院影像楼-装修改造工程 |  |  |  | 标段： |  |  |  | 第 2 页 共 2 页
序号 | 项目编码 | 项目名称 | 项目特征描述 |  | 计量单位 | 工程量 | 金额（元）
[7 empty] | 综合单价 |  | 综合合价 | 其中
暂估价
8 | 粤011701012002 | 活动脚手架 | 1.天棚活动脚手架 2.其他详见图纸及相关规范 |  | m2 | 222.48
9 | 粤011701010001 | 满堂脚手架 | 1.天棚满堂脚手架 2.其他详见图纸及相关规范 |  | m2 | 131.09
单价措施合计
本页小计
合 计
注：为计取规费等的使用，可在表中增设其中：“定额人工费”。
表—08

## 03总价措施项目清单与计价表【09榄核医院影像楼-装修改造
总价措施项目清单与计价表
工程名称：09榄核医院影像楼-装修改造工程 |  |  |  |  | 标段： |  |  | 第 1 页 共 1 页
序号 | 项目编码 | 项目名称 | 计算基础 | 费率 (%) |  | 金额 (元) | 调整费率 (%) |  | 调整后金额 (元) | 备注
1 | LSSGCSF00001 | 绿色施工安全防护措施费 | 分部分项人工费+分部分项机具费 | 13 | [5 empty] | 以分部分项的人工费与施工机具费之和为计算基础，费率19%
合 计
编制人（造价人员）： |  |  |  |  | 复核人（造价工程师）：
注：1.“计算基础”中安全文明施工费可为“定额基价”、“定额人工费”或“定额人工费+定额机械费”，其他项目可为“定额人工费”或“定额人工费+定额机械费”。 2.按施工方案计算的措施费，若无“计算基础”和“费率”的数值，也可只填“金额”数值，但应在备注栏说明施工方案出处或计算方法。
表-11

## 04综合单价分析表【09榄核医院影像楼-装修改造工程】
综合单价分析表
工程名称：09榄核医院影像楼-装修改造工程 | [6 empty] | 标段： |  |  |  | 第 1 页 共 1 页
项目编码 |  |  |  | 项目名称 |  |  |  |  | 计量单位 |  |  | 工程量
清单综合单价组成明细
定额编号 | 定额项目名称 | 定额 单位 | 数量 | 单价 |  |  |  |  | 合价
|  |  |  | 人工费 | 材料费 | 机械费 |  | 管理费 和利润 | 人工费 | 材料费 |  | 机械费 | 管理费 和利润
人工单价 |  | 小计
元/工日 |  | 未计价材料费
清单项目综合单价
材 料 费 明 细 | 主要材料名称、规格、型号 |  |  |  |  | 单位 |  | 数量 | 单价（元） | 合价（元） |  | 暂估单价 （元） | 暂估合价 （元）
| 其他材料费 | [7 empty] | - |  |  | -
| 材料费小计 | [7 empty] | - |  |  | -
注：1.如不使用省级或行业建设主管部门发布的计价依据，可不填定额编码、名称等； 2.招标文件提供了暂估单价的材料，按暂估的单价填入表内“暂估单价”栏及“暂估合价”栏。
表-09

## 05措施项目费分析表【09榄核医院影像楼-装修改造工程】
措施项目费分析表
工程名称：09榄核医院影像楼-装修改造工程 | [7 empty] | 第 1 页 共 1 页
序号 | 名称 | 单位 | 数 量 | 金 额（元）
|  |  |  | 人工费 | 材料费 | 机械费 | 管理费 |  | 利润 | 小计
1 | 绿色施工安全防护措施费
1.1 | 综合脚手架 | 项 | 1
粤011701012001 | 活动脚手架 | m2 | 1009.05
A1-21-136 | 墙柱面活动脚手架 | 100m2 | 10.09
粤011701012002 | 活动脚手架 | m2 | 222.48
A1-21-137 | 天棚活动脚手架 | 100m2 | 2.22
粤011701010001 | 满堂脚手架 | m2 | 131.09
A1-21-134 | 满堂脚手架(钢管) 基本层(3.6~5.2m) | 100m2 | 1.31
LSSGCSF00001 | 绿色施工安全防护措施费 | 项 | 1
合计

## 06其他项目清单与计价汇总表【09榄核医院影像楼-装修改造
其他项目清单与计价汇总表
工程名称：09榄核医院影像楼-装修改造工程 |  |  | 标段： |  |  | 第 1 页 共 1 页
序号 | 项目名称 | 计算基数 |  | 费率（%） | 金额（元） |  | 备注
1 | 暂列金额 | 暂列金额
2 | 暂估价 | 暂估价材料合计+专业工程暂估价
2.1 | 材料暂估价 | 暂估价材料合计
2.2 | 专业工程暂估价 | 专业工程暂估价
3 | 计日工 | 计日工
4 | 总承包服务费 | 总承包服务费
5 | 预算包干费 | 预算包干费
6 | 工程优质费 | 工程优质费
7 | 概算幅度差 | 概算幅度差
8 | 现场签证费用 | 现场签证
9 | 索赔费用 | 索赔
10 | 其他费用 | 其他费用
11 | 消纳费 | 消纳费
| 合 计 | 4340.99
注：材料（工程设备）暂估单价进入清单项目综合单价，此处不汇总。
表—12

## 07消纳费【09榄核医院影像楼-装修改造工程】
消纳费
工程名称：09榄核医院影像楼-装修改造工程 | [5 empty] | 第 1 页 共 1 页
序号 | 费用名称 | 单位 | 数量 | 单价（元） |  |  | 合价
1 | 消纳费
1.1 | 消纳费 | m3 | 25.71
合计
编制人： 证号： |  |  |  |  | 编制日期：

## 08税金项目清单与计价表【09榄核医院影像楼-装修改造工程】
税金项目清单与计价表
工程名称：09榄核医院影像楼-装修改造工程 |  |  | 标段： |  | 第 1 页 共 1 页
序号 | 项目名称 | 计算基础 | 计算基数 | 计算费率 (%) |  | 金额(元)
1 | 增值税销项税额 | 分部分项合计+措施合计+其他项目 |  | 9
合 计
编制人（造价人员）： |  |  | 复核人（造价工程师）：
表—13

## 09工料机汇总表【09榄核医院影像楼-装修改造工程】
工料机汇总表
工程名称：09榄核医院影像楼-装修改造工程
序号 | 名称及规格 | 单位 | 数量 | 单价(元) | 合计(元)

## 01单位工程投标报价汇总表【09榄核医院影像楼-加固工程（
单位工程投标报价汇总表
工程名称：09榄核医院影像楼-加固工程（建筑） |  | 标段： |  | 第 1 页 共 1 页
序号 | 汇总内容 |  | 金额:(元) |  | 其中：暂估价(元)
1 | 分部分项合计
1.1 | 墙补强加固工程
2 | 措施合计
2.1 | 绿色施工安全防护措施费
2.2 | 其他措施费
3 | 其他项目
3.1 | 预算包干费
3.2 | 消纳费
4 | 税前工程造价
5 | 增值税销项税额
6 | 总造价
7 | 人工费
投标报价合计=1+2+3+4+5
注：本表适用于单位工程招标控制价或投标报价的汇总，如无单位工程划分，单项工程也使用本表汇总
表—04

## 02 分部分项工程和单价措施项目清单与计价表【09榄核医院_1
分部分项工程和单价措施项目清单与计价表
工程名称：09榄核医院影像楼-加固工程（建筑） |  |  |  | 标段： |  |  |  | 第 1 页 共 1 页
序号 | 项目编码 | 项目名称 | 项目特征描述 |  | 计量单位 | 工程量 | 金额（元）
[7 empty] | 综合单价 |  | 综合合价 | 其中
暂估价
墙补强加固工程
墙钢筋网抹灰加固
1 | 010101003001 | 挖沟槽土方 | 1.人工挖沟槽、基坑土方 2.一、二类土深度在2m以内 |  | m3 | 263.58
2 | 010103001001 | 回填方 | 1.回填土、夯实机夯实 2.回填土来源综合考虑 |  | m3 | 253.04
3 | 010103002001 | 余方弃置 | 1.土方外运 2.运距:10km |  | m3 | 10.54
墙钢筋网抹灰加固合计
墙补强加固工程合计
分部分项合计
措施项目
4 | 粤011703002001 | 单独装饰装修工程垂直运输 | 1.装饰内容:单独装饰装修工程垂直运输 |  | 项 | 1
5 | 011707007001 | 施工过程中建筑装饰面及设备保护 | 1.施工过程中建筑装饰面及设备保护 |  | 项 | 1
单价措施合计
本页小计
合 计
注：为计取规费等的使用，可在表中增设其中：“定额人工费”。
表—08

## 03总价措施项目清单与计价表【09榄核医院影像楼-加固工程
总价措施项目清单与计价表
工程名称：09榄核医院影像楼-加固工程（建筑） |  |  |  |  | 标段： |  |  | 第 1 页 共 1 页
序号 | 项目编码 | 项目名称 | 计算基础 | 费率 (%) |  | 金额 (元) | 调整费率 (%) |  | 调整后金额 (元) | 备注
1 | LSSGCSF00001 | 绿色施工安全防护措施费 | 分部分项人工费+分部分项机具费 | 19 | [5 empty] | 以分部分项的人工费与施工机具费之和为计算基础，费率19%
合 计
编制人（造价人员）： |  |  |  |  | 复核人（造价工程师）：
注：1.“计算基础”中安全文明施工费可为“定额基价”、“定额人工费”或“定额人工费+定额机械费”，其他项目可为“定额人工费”或“定额人工费+定额机械费”。 2.按施工方案计算的措施费，若无“计算基础”和“费率”的数值，也可只填“金额”数值，但应在备注栏说明施工方案出处或计算方法。
表-11

## 04综合单价分析表【09榄核医院影像楼-加固工程（建筑）】
综合单价分析表
工程名称：09榄核医院影像楼-加固工程（建筑） | [6 empty] | 标段： |  |  |  | 第 1 页 共 1 页
项目编码 |  |  |  | 项目名称 |  |  |  |  | 计量单位 |  |  | 工程量
清单综合单价组成明细
定额编号 | 定额项目名称 | 定额 单位 | 数量 | 单价 |  |  |  |  | 合价
|  |  |  | 人工费 | 材料费 | 机械费 |  | 管理费 和利润 | 人工费 | 材料费 |  | 机械费 | 管理费 和利润
人工单价 |  | 小计
元/工日 |  | 未计价材料费
清单项目综合单价
材 料 费 明 细 | 主要材料名称、规格、型号 |  |  |  |  | 单位 |  | 数量 | 单价（元） | 合价（元） |  | 暂估单价 （元） | 暂估合价 （元）
| 其他材料费 | [7 empty] | - |  |  | -
| 材料费小计 | [7 empty] | - |  |  | -
注：1.如不使用省级或行业建设主管部门发布的计价依据，可不填定额编码、名称等； 2.招标文件提供了暂估单价的材料，按暂估的单价填入表内“暂估单价”栏及“暂估合价”栏。
表-09

## 05措施项目费分析表【09榄核医院影像楼-加固工程（建筑）】
措施项目费分析表
工程名称：09榄核医院影像楼-加固工程（建筑） | [7 empty] | 第 1 页 共 1 页
序号 | 名称 | 单位 | 数 量 | 金 额（元）
|  |  |  | 人工费 | 材料费 | 机械费 | 管理费 |  | 利润 | 小计
1 | 绿色施工安全防护措施费
1.1 | 综合脚手架 | 项 | 1
LSSGCSF00001 | 绿色施工安全防护措施费 | 项 | 1
2 | 措施其他项目
2.1 | 垂直运输工程 | 项 | 1
粤011703002001 | 单独装饰装修工程垂直运输 | 项 | 1
A1-22-22 换 | 多层建筑物 垂直运输高度 20m以内 | 万元 | 1.2
011707007001 | 施工过程中建筑装饰面及设备保护 | 项 | 1
A1-24-4 | 楼地面成品保护 麻袋 | 100m2 | 1
合计

## 06其他项目清单与计价汇总表【09榄核医院影像楼-加固工程
其他项目清单与计价汇总表
工程名称：09榄核医院影像楼-加固工程（建筑） |  |  | 标段： |  |  | 第 1 页 共 1 页
序号 | 项目名称 | 计算基数 |  | 费率（%） | 金额（元） |  | 备注
1 | 暂列金额 | 暂列金额
2 | 暂估价 | 暂估价材料合计+专业工程暂估价
2.1 | 材料暂估价 | 暂估价材料合计
2.2 | 专业工程暂估价 | 专业工程暂估价
3 | 计日工 | 计日工
4 | 总承包服务费 | 总承包服务费
5 | 预算包干费 | 预算包干费
6 | 工程优质费 | 工程优质费
7 | 概算幅度差 | 概算幅度差
8 | 现场签证费用 | 现场签证
9 | 索赔费用 | 索赔
10 | 其他费用 | 其他费用
11 | 消纳费 | 消纳费
| 合 计 | 1003.69
注：材料（工程设备）暂估单价进入清单项目综合单价，此处不汇总。
表—12

## 07消纳费【09榄核医院影像楼-加固工程（建筑）】
消纳费
工程名称：09榄核医院影像楼-加固工程（建筑） | [5 empty] | 第 1 页 共 1 页
序号 | 费用名称 | 单位 | 数量 | 单价（元） |  |  | 合价
1 | 消纳费
1.1 | 消纳费 | m3 | 10.54
合计
编制人： 证号： |  |  |  |  | 编制日期：

## 08税金项目清单与计价表【09榄核医院影像楼-加固工程（建
税金项目清单与计价表
工程名称：09榄核医院影像楼-加固工程（建筑） |  |  | 标段： |  | 第 1 页 共 1 页
序号 | 项目名称 | 计算基础 | 计算基数 | 计算费率 (%) |  | 金额(元)
1 | 增值税销项税额 | 分部分项合计+措施合计+其他项目 |  | 9
合 计
编制人（造价人员）： |  |  | 复核人（造价工程师）：
表—13

## 09工料机汇总表【09榄核医院影像楼-加固工程（建筑）】
工料机汇总表
工程名称：09榄核医院影像楼-加固工程（建筑）
序号 | 名称及规格 | 单位 | 数量 | 单价(元) | 合计(元)

## 01单位工程投标报价汇总表【09榄核医院影像楼-加固工程（_1
单位工程投标报价汇总表
工程名称：09榄核医院影像楼-加固工程（修缮） |  | 标段： |  | 第 1 页 共 1 页
序号 | 汇总内容 |  | 金额:(元) |  | 其中：暂估价(元)
1 | 分部分项合计
1.1 | 墙钢筋网抹灰加固
2 | 措施合计
2.1 | 绿色施工安全防护措施费
2.2 | 其他措施费
3 | 其他项目
3.1 | 预算包干费
4 | 税前工程造价
5 | 增值税销项税额
6 | 总造价
7 | 人工费
投标报价合计=1+2+3+4+5
注：本表适用于单位工程招标控制价或投标报价的汇总，如无单位工程划分，单项工程也使用本表汇总
表—04

## 02 分部分项工程和单价措施项目清单与计价表【09榄核医院_2
分部分项工程和单价措施项目清单与计价表
工程名称：09榄核医院影像楼-加固工程（修缮） |  |  |  | 标段： |  |  |  | 第 1 页 共 1 页
序号 | 项目编码 | 项目名称 | 项目特征描述 |  | 计量单位 | 工程量 | 金额（元）
[7 empty] | 综合单价 |  | 综合合价 | 其中
暂估价
墙钢筋网抹灰加固
1 | 粤R1-4-41 | 钢筋网墙面抹水泥砂浆 厚度4cm | 1.40厚M15水泥砂浆面层 2.水平筋8@200，竖向筋10@200 3.Φ12钢筋@700穿板筋，高强无收缩灌浆料或结构胶填实 4.单面加面层的钢筋网采用Φ6的L型锚筋,间距500mm;双面加面层的钢筋网采用Φ6的S型穿墙筋连接,间距500mm，穿墙孔洞需灌注植筋胶 5.综合考虑：门、窗、洞口钢筋加强，配筋加强带钢筋 6.其他详见图纸及相关规范 |  | m2 | 1520.4
墙钢筋网抹灰加固合计
分部分项合计
措施项目
单价措施合计
本页小计
合 计
注：为计取规费等的使用，可在表中增设其中：“定额人工费”。
表—08

## 03总价措施项目清单与计价表【09榄核医院影像楼-加固工程_1
总价措施项目清单与计价表
工程名称：09榄核医院影像楼-加固工程（修缮） |  |  |  |  | 标段： |  |  | 第 1 页 共 1 页
序号 | 项目编码 | 项目名称 | 计算基础 | 费率 (%) |  | 金额 (元) | 调整费率 (%) |  | 调整后金额 (元) | 备注
1 | 1.1 | 文明施工与环境保护、临时设施、安全施工 | 分部分项合计 | 3.0744 | [5 empty] | 以分部分项工程费为计算基础，费率3.0744%，粤建市函[2016]1113号
合 计
编制人（造价人员）： |  |  |  |  | 复核人（造价工程师）：
注：1.“计算基础”中安全文明施工费可为“定额基价”、“定额人工费”或“定额人工费+定额机械费”，其他项目可为“定额人工费”或“定额人工费+定额机械费”。 2.按施工方案计算的措施费，若无“计算基础”和“费率”的数值，也可只填“金额”数值，但应在备注栏说明施工方案出处或计算方法。
表-11

## 04综合单价分析表【09榄核医院影像楼-加固工程（修缮）】
综合单价分析表
工程名称：09榄核医院影像楼-加固工程（修缮） | [6 empty] | 标段： |  |  |  | 第 1 页 共 1 页
项目编码 |  |  |  | 项目名称 |  |  |  |  | 计量单位 |  |  | 工程量
清单综合单价组成明细
定额编号 | 定额项目名称 | 定额 单位 | 数量 | 单价 |  |  |  |  | 合价
|  |  |  | 人工费 | 材料费 | 机械费 |  | 管理费 和利润 | 人工费 | 材料费 |  | 机械费 | 管理费 和利润
人工单价 |  | 小计
元/工日 |  | 未计价材料费
清单项目综合单价
材 料 费 明 细 | 主要材料名称、规格、型号 |  |  |  |  | 单位 |  | 数量 | 单价（元） | 合价（元） |  | 暂估单价 （元） | 暂估合价 （元）
| 其他材料费 | [7 empty] | - |  |  | -
| 材料费小计 | [7 empty] | - |  |  | -
注：1.如不使用省级或行业建设主管部门发布的计价依据，可不填定额编码、名称等； 2.招标文件提供了暂估单价的材料，按暂估的单价填入表内“暂估单价”栏及“暂估合价”栏。
表-09

## 05措施项目费分析表【09榄核医院影像楼-加固工程（修缮）】
措施项目费分析表
工程名称：09榄核医院影像楼-加固工程（修缮） | [7 empty] | 第 1 页 共 1 页
序号 | 名称 | 单位 | 数 量 | 金 额（元）
|  |  |  | 人工费 | 材料费 | 机械费 | 管理费 |  | 利润 | 小计
1 | 安全文明施工措施费
1.1 | 文明施工与环境保护、临时设施、安全施工 | 项 | 1
合计

## 06其他项目清单与计价汇总表【09榄核医院影像楼-加固工程_1
其他项目清单与计价汇总表
工程名称：09榄核医院影像楼-加固工程（修缮） |  |  | 标段： |  |  | 第 1 页 共 1 页
序号 | 项目名称 | 计算基数 |  | 费率（%） | 金额（元） |  | 备注
1 | 材料检验试验费 | 材料检验试验费
2 | 工程优质费 | 工程优质费
3 | 暂列金额 | 暂列金额
4 | 暂估价 | 暂估价材料合计+专业工程暂估价
4.1 | 材料暂估价 | 暂估价材料合计
4.2 | 专业工程暂估价 | 专业工程暂估价
5 | 计日工 | 计日工
6 | 总承包服务费 | 总承包服务费
7 | 材料保管费 | 材料保管费
8 | 预算包干费 | 预算包干费
9 | 现场签证费用 | 现场签证
10 | 索赔费用 | 索赔
| 合 计 | 0.00
注：材料（工程设备）暂估单价进入清单项目综合单价，此处不汇总。
表—12

## 07消纳费【09榄核医院影像楼-加固工程（修缮）】
消纳费
工程名称：09榄核医院影像楼-加固工程（修缮） | [5 empty] | 第 1 页 共 1 页
序号 | 费用名称 | 单位 | 数量 | 单价（元） |  |  | 合价
合计
编制人： 证号： |  |  |  |  | 编制日期：

## 08税金项目清单与计价表【09榄核医院影像楼-加固工程（修
税金项目清单与计价表
工程名称：09榄核医院影像楼-加固工程（修缮） |  |  | 标段： |  | 第 1 页 共 1 页
序号 | 项目名称 | 计算基础 | 计算基数 | 计算费率 (%) |  | 金额(元)
1 | 增值税销项税额 | 分部分项合计+措施合计+其他项目 |  | 9
合 计
编制人（造价人员）： |  |  | 复核人（造价工程师）：
表—13

## 09工料机汇总表【09榄核医院影像楼-加固工程（修缮）】
工料机汇总表
工程名称：09榄核医院影像楼-加固工程（修缮）
序号 | 名称及规格 | 单位 | 数量 | 单价(元) | 合计(元)

## 01单位工程投标报价汇总表【09榄核医院影像楼-电气改造工
单位工程投标报价汇总表
工程名称：09榄核医院影像楼-电气改造工程 |  | 标段： |  | 第 1 页 共 1 页
序号 | 汇总内容 |  | 金额:(元) |  | 其中：暂估价(元)
1 | 分部分项合计
2 | 措施合计
2.1 | 绿色施工安全防护措施费
2.2 | 其他措施费
3 | 其他项目
3.1 | 预算包干费
4 | 税前工程造价
5 | 增值税销项税额
6 | 总造价
7 | 人工费
投标报价合计=1+2+3+4+5
注：本表适用于单位工程招标控制价或投标报价的汇总，如无单位工程划分，单项工程也使用本表汇总
表—04

## 02 分部分项工程和单价措施项目清单与计价表【09榄核医院_3
分部分项工程和单价措施项目清单与计价表
工程名称：09榄核医院影像楼-电气改造工程 |  |  |  | 标段： |  |  |  | 第 1 页 共 1 页
序号 | 项目编码 | 项目名称 | 项目特征描述 |  | 计量单位 | 工程量 | 金额（元）
[7 empty] | 综合单价 |  | 综合合价 | 其中
暂估价
整个项目
1 | 030404035001 | 插座 | 1.名称:单相二三脚安全性插座（拆除+更换） 2.规格:220V 10A |  | 个 | 50
2 | 030412001001 | 普通灯具 | 1.名称:吸顶平板灯（拆除+更换） 2.型号:1*18w, 1200lm，4200k 3.规格:600*600 |  | 套 | 76
分部分项合计
措施项目
3 | 031301017001 | 脚手架搭拆费 |  |  | 项 | 1
单价措施合计
本页小计
合 计
注：为计取规费等的使用，可在表中增设其中：“定额人工费”。
表—08

## 03总价措施项目清单与计价表【09榄核医院影像楼-电气改造
总价措施项目清单与计价表
工程名称：09榄核医院影像楼-电气改造工程 |  |  |  |  | 标段： |  |  | 第 1 页 共 1 页
序号 | 项目编码 | 项目名称 | 计算基础 | 费率 (%) |  | 金额 (元) | 调整费率 (%) |  | 调整后金额 (元) | 备注
1 | LSSGCSF00001 | 绿色施工安全防护措施费 | 分部分项人工费+分部分项机具费 | 35.77 | [5 empty] | 以分部分项的人工费与施工机具费之和为计算基础，费率35.77%
合 计
编制人（造价人员）： |  |  |  |  | 复核人（造价工程师）：
注：1.“计算基础”中安全文明施工费可为“定额基价”、“定额人工费”或“定额人工费+定额机械费”，其他项目可为“定额人工费”或“定额人工费+定额机械费”。 2.按施工方案计算的措施费，若无“计算基础”和“费率”的数值，也可只填“金额”数值，但应在备注栏说明施工方案出处或计算方法。
表-11

## 04综合单价分析表【09榄核医院影像楼-电气改造工程】
综合单价分析表
工程名称：09榄核医院影像楼-电气改造工程 | [6 empty] | 标段： |  |  |  | 第 1 页 共 1 页
项目编码 |  |  |  | 项目名称 |  |  |  |  | 计量单位 |  |  | 工程量
清单综合单价组成明细
定额编号 | 定额项目名称 | 定额 单位 | 数量 | 单价 |  |  |  |  | 合价
|  |  |  | 人工费 | 材料费 | 机械费 |  | 管理费 和利润 | 人工费 | 材料费 |  | 机械费 | 管理费 和利润
人工单价 |  | 小计
元/工日 |  | 未计价材料费
清单项目综合单价
材 料 费 明 细 | 主要材料名称、规格、型号 |  |  |  |  | 单位 |  | 数量 | 单价（元） | 合价（元） |  | 暂估单价 （元） | 暂估合价 （元）
| 其他材料费 | [7 empty] | - |  |  | -
| 材料费小计 | [7 empty] | - |  |  | -
注：1.如不使用省级或行业建设主管部门发布的计价依据，可不填定额编码、名称等； 2.招标文件提供了暂估单价的材料，按暂估的单价填入表内“暂估单价”栏及“暂估合价”栏。
表-09

## 05措施项目费分析表【09榄核医院影像楼-电气改造工程】
措施项目费分析表
工程名称：09榄核医院影像楼-电气改造工程 | [7 empty] | 第 1 页 共 1 页
序号 | 名称 | 单位 | 数 量 | 金 额（元）
|  |  |  | 人工费 | 材料费 | 机械费 | 管理费 |  | 利润 | 小计
1 | 绿色施工安全防护措施费
LSSGCSF00001 | 绿色施工安全防护措施费 | 项 | 1
2 | 措施其他项目
031301017001 | 脚手架搭拆费 | 项 | 1
BM248 | 脚手架搭拆费(单独承担埋地或沟槽敷设线缆工程除外)(电气设备安装工程，除10章) | 元 | 1
合计

## 06其他项目清单与计价汇总表【09榄核医院影像楼-电气改造
其他项目清单与计价汇总表
工程名称：09榄核医院影像楼-电气改造工程 |  |  | 标段： |  |  | 第 1 页 共 1 页
序号 | 项目名称 | 计算基数 |  | 费率（%） | 金额（元） |  | 备注
1 | 暂列金额 | 暂列金额
2 | 暂估价 | 暂估价材料合计+专业工程暂估价
2.1 | 材料暂估价 | 暂估价材料合计
2.2 | 专业工程暂估价 | 专业工程暂估价
3 | 计日工 | 计日工
4 | 总承包服务费 | 总承包服务费
5 | 预算包干费 | 预算包干费
6 | 工程优质费 | 工程优质费
7 | 概算幅度差 | 概算幅度差
8 | 现场签证费用 | 现场签证
9 | 索赔费用 | 索赔
10 | 其他费用 | 其他费用
| 合 计 | 236.02
注：材料（工程设备）暂估单价进入清单项目综合单价，此处不汇总。
表—12

## 07消纳费【09榄核医院影像楼-电气改造工程】
消纳费
工程名称：09榄核医院影像楼-电气改造工程 | [5 empty] | 第 1 页 共 1 页
序号 | 费用名称 | 单位 | 数量 | 单价（元） |  |  | 合价
合计
编制人： 证号： |  |  |  |  | 编制日期：

## 08税金项目清单与计价表【09榄核医院影像楼-电气改造工程】
税金项目清单与计价表
工程名称：09榄核医院影像楼-电气改造工程 |  |  | 标段： |  | 第 1 页 共 1 页
序号 | 项目名称 | 计算基础 | 计算基数 | 计算费率 (%) |  | 金额(元)
1 | 增值税销项税额 | 分部分项合计+措施合计+其他项目 |  | 9
合 计
编制人（造价人员）： |  |  | 复核人（造价工程师）：
表—13

## 09工料机汇总表【09榄核医院影像楼-电气改造工程】
工料机汇总表
工程名称：09榄核医院影像楼-电气改造工程
序号 | 名称及规格 | 单位 | 数量 | 单价(元) | 合计(元)

## 01单位工程投标报价汇总表【10榄核医院住院楼1-装修改造
单位工程投标报价汇总表
工程名称：10榄核医院住院楼1-装修改造工程 |  | 标段： |  | 第 1 页 共 1 页
序号 | 汇总内容 |  | 金额:(元) |  | 其中：暂估价(元)
1 | 分部分项合计
1.1 | 天花
1.2 | 墙面
1.3 | 地面恢复
1.4 | 拆除工程
2 | 措施合计
2.1 | 绿色施工安全防护措施费
2.2 | 其他措施费
3 | 其他项目
3.1 | 预算包干费
3.2 | 消纳费
4 | 税前工程造价
5 | 增值税销项税额
6 | 总造价
7 | 人工费
投标报价合计=1+2+3+4+5
注：本表适用于单位工程招标控制价或投标报价的汇总，如无单位工程划分，单项工程也使用本表汇总
表—04

## 02 分部分项工程和单价措施项目清单与计价表【10榄核医院
分部分项工程和单价措施项目清单与计价表
工程名称：10榄核医院住院楼1-装修改造工程 |  |  |  | 标段： |  |  |  | 第 1 页 共 2 页
序号 | 项目编码 | 项目名称 | 项目特征描述 |  | 计量单位 | 工程量 | 金额（元）
[7 empty] | 综合单价 |  | 综合合价 | 其中
暂估价
天花
1 | 011302001001 | 吊顶天棚 | MT-01 1.面层:1.2mm厚600×600铝扣板 2.龙骨:铝扣板专用扣件，φ8吊杆，轻钢龙骨 3.其他详见图纸及相关规范 |  | m2 | 257.39
2 | 011301001001 | 天棚涂料 | PT-01 1.面刷三遍白色无机涂料 2.满刮腻子找平，面纱纸打磨三遍 3.15mm厚1:3水泥砂浆批荡 4.其他详见图纸及相关规范 |  | m2 | 164.43
天花合计
墙面
3 | 011204003001 | 块料墙面 | CT-03 1.面层:12mm厚400×250mm釉面砖 2.找平层:20厚M15水泥砂浆找平层 3.其他详见图纸及相关规范 |  | m2 | 629.39
墙面合计
地面恢复
4 | 011102003001 | 块料楼地面 | CT-02 1.地砖规格:12mm厚600×600mm抛光砖 2.结合层:10厚M15水泥砂浆 3.找平层:30厚1:3水泥砂浆 4.其他详见图纸及相关规范 |  | m2 | 117
地面恢复合计
拆除工程
5 | 011605001001 | 平面块料拆除 | 1.地面面层拆除 2.拆除方式综合考虑 |  | m2 | 117
6 | 011604003001 | 天棚抹灰面拆除 | 1.天棚抹灰面拆除 2.拆除方式综合考虑 |  | m2 | 164.43
7 | 011604002001 | 立面抹灰层拆除 | 1.铲除墙、柱抹灰面 2.拆除方式综合考虑 |  | m2 | 854.49
8 | 010103002001 | 机械装自卸汽车运其他拆除料 | 1.建筑垃圾外运 2.运距:10km |  | m3 | 26.23
本页小计
注：为计取规费等的使用，可在表中增设其中：“定额人工费”。
表—08
分部分项工程和单价措施项目清单与计价表
工程名称：10榄核医院住院楼1-装修改造工程 |  |  |  | 标段： |  |  |  | 第 2 页 共 2 页
序号 | 项目编码 | 项目名称 | 项目特征描述 |  | 计量单位 | 工程量 | 金额（元）
[7 empty] | 综合单价 |  | 综合合价 | 其中
暂估价
拆除工程合计
分部分项合计
措施项目
9 | 粤011701012001 | 活动脚手架 | 1.墙柱面活动脚手架 2.其他详见图纸及相关规范 |  | m2 | 629.39
10 | 粤011701012002 | 活动脚手架 | 1.天棚活动脚手架 2.其他详见图纸及相关规范 |  | m2 | 396.13
单价措施合计
本页小计
合 计
注：为计取规费等的使用，可在表中增设其中：“定额人工费”。
表—08

## 03总价措施项目清单与计价表【10榄核医院住院楼1-装修改
总价措施项目清单与计价表
工程名称：10榄核医院住院楼1-装修改造工程 |  |  |  |  | 标段： |  |  | 第 1 页 共 1 页
序号 | 项目编码 | 项目名称 | 计算基础 | 费率 (%) |  | 金额 (元) | 调整费率 (%) |  | 调整后金额 (元) | 备注
1 | LSSGCSF00001 | 绿色施工安全防护措施费 | 分部分项人工费+分部分项机具费 | 13 | [5 empty] | 以分部分项的人工费与施工机具费之和为计算基础，费率19%
合 计
编制人（造价人员）： |  |  |  |  | 复核人（造价工程师）：
注：1.“计算基础”中安全文明施工费可为“定额基价”、“定额人工费”或“定额人工费+定额机械费”，其他项目可为“定额人工费”或“定额人工费+定额机械费”。 2.按施工方案计算的措施费，若无“计算基础”和“费率”的数值，也可只填“金额”数值，但应在备注栏说明施工方案出处或计算方法。
表-11

## 04综合单价分析表【10榄核医院住院楼1-装修改造工程】
综合单价分析表
工程名称：10榄核医院住院楼1-装修改造工程 | [6 empty] | 标段： |  |  |  | 第 1 页 共 1 页
项目编码 |  |  |  | 项目名称 |  |  |  |  | 计量单位 |  |  | 工程量
清单综合单价组成明细
定额编号 | 定额项目名称 | 定额 单位 | 数量 | 单价 |  |  |  |  | 合价
|  |  |  | 人工费 | 材料费 | 机械费 |  | 管理费 和利润 | 人工费 | 材料费 |  | 机械费 | 管理费 和利润
人工单价 |  | 小计
元/工日 |  | 未计价材料费
清单项目综合单价
材 料 费 明 细 | 主要材料名称、规格、型号 |  |  |  |  | 单位 |  | 数量 | 单价（元） | 合价（元） |  | 暂估单价 （元） | 暂估合价 （元）
| 其他材料费 | [7 empty] | - |  |  | -
| 材料费小计 | [7 empty] | - |  |  | -
注：1.如不使用省级或行业建设主管部门发布的计价依据，可不填定额编码、名称等； 2.招标文件提供了暂估单价的材料，按暂估的单价填入表内“暂估单价”栏及“暂估合价”栏。
表-09

## 05措施项目费分析表【10榄核医院住院楼1-装修改造工程】
措施项目费分析表
工程名称：10榄核医院住院楼1-装修改造工程 | [7 empty] | 第 1 页 共 1 页
序号 | 名称 | 单位 | 数 量 | 金 额（元）
|  |  |  | 人工费 | 材料费 | 机械费 | 管理费 |  | 利润 | 小计
1 | 绿色施工安全防护措施费
1.1 | 综合脚手架 | 项 | 1
粤011701012001 | 活动脚手架 | m2 | 629.39
A1-21-136 | 墙柱面活动脚手架 | 100m2 | 6.29
粤011701012002 | 活动脚手架 | m2 | 396.13
A1-21-137 | 天棚活动脚手架 | 100m2 | 3.96
LSSGCSF00001 | 绿色施工安全防护措施费 | 项 | 1
合计

## 06其他项目清单与计价汇总表【10榄核医院住院楼1-装修改
其他项目清单与计价汇总表
工程名称：10榄核医院住院楼1-装修改造工程 |  |  | 标段： |  |  | 第 1 页 共 1 页
序号 | 项目名称 | 计算基数 |  | 费率（%） | 金额（元） |  | 备注
1 | 暂列金额 | 暂列金额
2 | 暂估价 | 暂估价材料合计+专业工程暂估价
2.1 | 材料暂估价 | 暂估价材料合计
2.2 | 专业工程暂估价 | 专业工程暂估价
3 | 计日工 | 计日工
4 | 总承包服务费 | 总承包服务费
5 | 预算包干费 | 预算包干费
6 | 工程优质费 | 工程优质费
7 | 概算幅度差 | 概算幅度差
8 | 现场签证费用 | 现场签证
9 | 索赔费用 | 索赔
10 | 其他费用 | 其他费用
11 | 消纳费 | 消纳费
| 合 计 | 4237.25
注：材料（工程设备）暂估单价进入清单项目综合单价，此处不汇总。
表—12

## 07消纳费【10榄核医院住院楼1-装修改造工程】
消纳费
工程名称：10榄核医院住院楼1-装修改造工程 | [5 empty] | 第 1 页 共 1 页
序号 | 费用名称 | 单位 | 数量 | 单价（元） |  |  | 合价
1 | 消纳费
1.1 | 消纳费 | m3 | 26.23
合计
编制人： 证号： |  |  |  |  | 编制日期：

## 08税金项目清单与计价表【10榄核医院住院楼1-装修改造工
税金项目清单与计价表
工程名称：10榄核医院住院楼1-装修改造工程 |  |  | 标段： |  | 第 1 页 共 1 页
序号 | 项目名称 | 计算基础 | 计算基数 | 计算费率 (%) |  | 金额(元)
1 | 增值税销项税额 | 分部分项合计+措施合计+其他项目 |  | 9
合 计
编制人（造价人员）： |  |  | 复核人（造价工程师）：
表—13

## 09工料机汇总表【10榄核医院住院楼1-装修改造工程】
工料机汇总表
工程名称：10榄核医院住院楼1-装修改造工程
序号 | 名称及规格 | 单位 | 数量 | 单价(元) | 合计(元)

## 01单位工程投标报价汇总表【10榄核医院住院楼1-加固工程
单位工程投标报价汇总表
工程名称：10榄核医院住院楼1-加固工程（建筑） |  | 标段： |  | 第 1 页 共 1 页
序号 | 汇总内容 |  | 金额:(元) |  | 其中：暂估价(元)
1 | 分部分项合计
1.1 | 墙补强加固工程
1.2 | 板补强加固工程
2 | 措施合计
2.1 | 绿色施工安全防护措施费
2.2 | 其他措施费
3 | 其他项目
3.1 | 预算包干费
3.2 | 消纳费
4 | 税前工程造价
5 | 增值税销项税额
6 | 总造价
7 | 人工费
投标报价合计=1+2+3+4+5
注：本表适用于单位工程招标控制价或投标报价的汇总，如无单位工程划分，单项工程也使用本表汇总
表—04

## 02 分部分项工程和单价措施项目清单与计价表【10榄核医院_1
分部分项工程和单价措施项目清单与计价表
工程名称：10榄核医院住院楼1-加固工程（建筑） |  |  |  | 标段： |  |  |  | 第 1 页 共 2 页
序号 | 项目编码 | 项目名称 | 项目特征描述 |  | 计量单位 | 工程量 | 金额（元）
[7 empty] | 综合单价 |  | 综合合价 | 其中
暂估价
墙补强加固工程
墙钢筋网抹灰加固
1 | 010101003001 | 挖沟槽土方 | 1.人工挖沟槽、基坑土方 2.一、二类土深度在2m以内 |  | m3 | 152.22
2 | 010103001001 | 回填方 | 1.回填土、夯实机夯实 2.回填土来源综合考虑 |  | m3 | 146.13
3 | 010103002001 | 余方弃置 | 1.土方外运 2.运距:10km |  | m3 | 6.09
墙钢筋网抹灰加固合计
墙补强加固工程合计
板补强加固工程
新增钢梁
4 | 010604001001 | 钢梁 | 1.钢梁类型:成品H型钢梁（Q345B） 2.规格:HW-200×200×8×12 3.单根质量:≤0.5t 4.运输:金属结构件场内运输 |  | t | 0.28
5 | 011405001001 | 钢结构构件除锈、油漆、涂料 | 1、除锈:抛丸除锈 2、油漆:以红丹防锈漆两遍涂底，然后涂以银灰磁质面漆两遍 3、防火涂料:超薄型防火涂料，钢梁耐火极限1.5h |  | m2 | 6.54
6 | 010516002001 | 底板200×200×16mm | 1.底板规格:200×200×16mm 2.按图纸要求施工 |  | t | 0.001
7 | 010516002002 | 连接板100×170×12mm | 1.连接板规格:100×170×12mm 2.按图纸要求施工 |  | t | 0.001
8 | 010516002003 | 钢垫片100×100×4mm | 1.钢垫片规格:100×100×4mm 2.按图纸要求施工 |  | t | 0.001
9 | 010516001001 | 植高强螺杆M20 | 1.植高强螺杆M20 2.按图纸要求施工 |  | 套 | 16
新增钢梁合计
板补强加固工程合计
本页小计
注：为计取规费等的使用，可在表中增设其中：“定额人工费”。
表—08
分部分项工程和单价措施项目清单与计价表
工程名称：10榄核医院住院楼1-加固工程（建筑） |  |  |  | 标段： |  |  |  | 第 2 页 共 2 页
序号 | 项目编码 | 项目名称 | 项目特征描述 |  | 计量单位 | 工程量 | 金额（元）
[7 empty] | 综合单价 |  | 综合合价 | 其中
暂估价
分部分项合计
措施项目
10 | 粤011703002001 | 单独装饰装修工程垂直运输 | 1.装饰内容:单独装饰装修工程垂直运输 |  | 项 | 1
11 | 011707007001 | 施工过程中建筑装饰面及设备保护 | 1.施工过程中建筑装饰面及设备保护 |  | 项 | 1
单价措施合计
本页小计
合 计
注：为计取规费等的使用，可在表中增设其中：“定额人工费”。
表—08

## 03总价措施项目清单与计价表【10榄核医院住院楼1-加固工
总价措施项目清单与计价表
工程名称：10榄核医院住院楼1-加固工程（建筑） |  |  |  |  | 标段： |  |  | 第 1 页 共 1 页
序号 | 项目编码 | 项目名称 | 计算基础 | 费率 (%) |  | 金额 (元) | 调整费率 (%) |  | 调整后金额 (元) | 备注
1 | LSSGCSF00001 | 绿色施工安全防护措施费 | 分部分项人工费+分部分项机具费 | 19 | [5 empty] | 以分部分项的人工费与施工机具费之和为计算基础，费率19%
合 计
编制人（造价人员）： |  |  |  |  | 复核人（造价工程师）：
注：1.“计算基础”中安全文明施工费可为“定额基价”、“定额人工费”或“定额人工费+定额机械费”，其他项目可为“定额人工费”或“定额人工费+定额机械费”。 2.按施工方案计算的措施费，若无“计算基础”和“费率”的数值，也可只填“金额”数值，但应在备注栏说明施工方案出处或计算方法。
表-11

## 04综合单价分析表【10榄核医院住院楼1-加固工程（建筑）】
综合单价分析表
工程名称：10榄核医院住院楼1-加固工程（建筑） | [6 empty] | 标段： |  |  |  | 第 1 页 共 1 页
项目编码 |  |  |  | 项目名称 |  |  |  |  | 计量单位 |  |  | 工程量
清单综合单价组成明细
定额编号 | 定额项目名称 | 定额 单位 | 数量 | 单价 |  |  |  |  | 合价
|  |  |  | 人工费 | 材料费 | 机械费 |  | 管理费 和利润 | 人工费 | 材料费 |  | 机械费 | 管理费 和利润
人工单价 |  | 小计
元/工日 |  | 未计价材料费
清单项目综合单价
材 料 费 明 细 | 主要材料名称、规格、型号 |  |  |  |  | 单位 |  | 数量 | 单价（元） | 合价（元） |  | 暂估单价 （元） | 暂估合价 （元）
| 其他材料费 | [7 empty] | - |  |  | -
| 材料费小计 | [7 empty] | - |  |  | -
注：1.如不使用省级或行业建设主管部门发布的计价依据，可不填定额编码、名称等； 2.招标文件提供了暂估单价的材料，按暂估的单价填入表内“暂估单价”栏及“暂估合价”栏。
表-09

## 05措施项目费分析表【10榄核医院住院楼1-加固工程（建筑
措施项目费分析表
工程名称：10榄核医院住院楼1-加固工程（建筑） | [7 empty] | 第 1 页 共 1 页
序号 | 名称 | 单位 | 数 量 | 金 额（元）
|  |  |  | 人工费 | 材料费 | 机械费 | 管理费 |  | 利润 | 小计
1 | 绿色施工安全防护措施费
LSSGCSF00001 | 绿色施工安全防护措施费 | 项 | 1
2 | 措施其他项目
2.1 | 垂直运输工程 | 项 | 1
粤011703002001 | 单独装饰装修工程垂直运输 | 项 | 1
A1-22-22 换 | 多层建筑物 垂直运输高度 20m以内 | 万元 | 0.73
011707007001 | 施工过程中建筑装饰面及设备保护 | 项 | 1
A1-24-4 | 楼地面成品保护 麻袋 | 100m2 | 0.9
合计

## 06其他项目清单与计价汇总表【10榄核医院住院楼1-加固工
其他项目清单与计价汇总表
工程名称：10榄核医院住院楼1-加固工程（建筑） |  |  | 标段： |  |  | 第 1 页 共 1 页
序号 | 项目名称 | 计算基数 |  | 费率（%） | 金额（元） |  | 备注
1 | 暂列金额 | 暂列金额
2 | 暂估价 | 暂估价材料合计+专业工程暂估价
2.1 | 材料暂估价 | 暂估价材料合计
2.2 | 专业工程暂估价 | 专业工程暂估价
3 | 计日工 | 计日工
4 | 总承包服务费 | 总承包服务费
5 | 预算包干费 | 预算包干费
6 | 工程优质费 | 工程优质费
7 | 概算幅度差 | 概算幅度差
8 | 现场签证费用 | 现场签证
9 | 索赔费用 | 索赔
10 | 其他费用 | 其他费用
11 | 消纳费 | 消纳费
| 合 计 | 664.86
注：材料（工程设备）暂估单价进入清单项目综合单价，此处不汇总。
表—12

## 07消纳费【10榄核医院住院楼1-加固工程（建筑）】
消纳费
工程名称：10榄核医院住院楼1-加固工程（建筑） | [5 empty] | 第 1 页 共 1 页
序号 | 费用名称 | 单位 | 数量 | 单价（元） |  |  | 合价
1 | 消纳费
1.1 | 消纳费 | m3 | 6.09
合计
编制人： 证号： |  |  |  |  | 编制日期：

## 08税金项目清单与计价表【10榄核医院住院楼1-加固工程（
税金项目清单与计价表
工程名称：10榄核医院住院楼1-加固工程（建筑） |  |  | 标段： |  | 第 1 页 共 1 页
序号 | 项目名称 | 计算基础 | 计算基数 | 计算费率 (%) |  | 金额(元)
1 | 增值税销项税额 | 分部分项合计+措施合计+其他项目 |  | 9
合 计
编制人（造价人员）： |  |  | 复核人（造价工程师）：
表—13

## 09工料机汇总表【10榄核医院住院楼1-加固工程（建筑）】
工料机汇总表
工程名称：10榄核医院住院楼1-加固工程（建筑）
序号 | 名称及规格 | 单位 | 数量 | 单价(元) | 合计(元)

## 01单位工程投标报价汇总表【10榄核医院住院楼1-加固工程_1
单位工程投标报价汇总表
工程名称：10榄核医院住院楼1-加固工程（修缮） |  | 标段： |  | 第 1 页 共 1 页
序号 | 汇总内容 |  | 金额:(元) |  | 其中：暂估价(元)
1 | 分部分项合计
1.1 | 墙补强加固工程
1.2 | 板粘贴碳纤维布
2 | 措施合计
2.1 | 绿色施工安全防护措施费
2.2 | 其他措施费
3 | 其他项目
3.1 | 预算包干费
4 | 税前工程造价
5 | 增值税销项税额
6 | 总造价
7 | 人工费
投标报价合计=1+2+3+4+5
注：本表适用于单位工程招标控制价或投标报价的汇总，如无单位工程划分，单项工程也使用本表汇总
表—04

## 02 分部分项工程和单价措施项目清单与计价表【10榄核医院_2
分部分项工程和单价措施项目清单与计价表
工程名称：10榄核医院住院楼1-加固工程（修缮） |  |  |  | 标段： |  |  |  | 第 1 页 共 1 页
序号 | 项目编码 | 项目名称 | 项目特征描述 |  | 计量单位 | 工程量 | 金额（元）
[7 empty] | 综合单价 |  | 综合合价 | 其中
暂估价
墙补强加固工程
墙钢筋网抹灰加固
1 | 粤R1-4-41 | 钢筋网墙面抹水泥砂浆 厚度4cm | 1.40厚M15水泥砂浆面层 2.水平筋8@200，竖向筋10@200 3.Φ12钢筋@700穿板筋，高强无收缩灌浆料或结构胶填实 4.单面加面层的钢筋网采用Φ6的L型锚筋,间距500mm;双面加面层的钢筋网采用Φ6的S型穿墙筋连接,间距500mm，穿墙孔洞需灌注植筋胶 5.综合考虑：门、窗、洞口钢筋加强，配筋加强带钢筋 6.其他详见图纸及相关规范 |  | m2 | 954.49
墙钢筋网抹灰加固合计
墙补强加固工程合计
板粘贴碳纤维布
2 | 粤R1-4-26 | 板 碳纤维布 单层 | 1.板粘贴碳纤维布1层 2.碳纤维布300g/m2 3.综合考虑:端部、节点、遇墙、遇柱增加费 4.按图纸要求施工 5.混凝土构件界面处理 6.表面防护采用掺改性聚丙烯纤维的1：2.5水泥砂浆（掺加比例1.0kg/m³）做10－20mm厚的批荡 |  | m2 | 66.02
板粘贴碳纤维布合计
分部分项合计
措施项目
单价措施合计
本页小计
合 计
注：为计取规费等的使用，可在表中增设其中：“定额人工费”。
表—08

## 03总价措施项目清单与计价表【10榄核医院住院楼1-加固工_1
总价措施项目清单与计价表
工程名称：10榄核医院住院楼1-加固工程（修缮） |  |  |  |  | 标段： |  |  | 第 1 页 共 1 页
序号 | 项目编码 | 项目名称 | 计算基础 | 费率 (%) |  | 金额 (元) | 调整费率 (%) |  | 调整后金额 (元) | 备注
1 | 1.1 | 文明施工与环境保护、临时设施、安全施工 | 分部分项合计 | 3.0744 | [5 empty] | 以分部分项工程费为计算基础，费率3.0744%，粤建市函[2016]1113号
合 计
编制人（造价人员）： |  |  |  |  | 复核人（造价工程师）：
注：1.“计算基础”中安全文明施工费可为“定额基价”、“定额人工费”或“定额人工费+定额机械费”，其他项目可为“定额人工费”或“定额人工费+定额机械费”。 2.按施工方案计算的措施费，若无“计算基础”和“费率”的数值，也可只填“金额”数值，但应在备注栏说明施工方案出处或计算方法。
表-11

## 04综合单价分析表【10榄核医院住院楼1-加固工程（修缮）】
综合单价分析表
工程名称：10榄核医院住院楼1-加固工程（修缮） | [6 empty] | 标段： |  |  |  | 第 1 页 共 1 页
项目编码 |  |  |  | 项目名称 |  |  |  |  | 计量单位 |  |  | 工程量
清单综合单价组成明细
定额编号 | 定额项目名称 | 定额 单位 | 数量 | 单价 |  |  |  |  | 合价
|  |  |  | 人工费 | 材料费 | 机械费 |  | 管理费 和利润 | 人工费 | 材料费 |  | 机械费 | 管理费 和利润
人工单价 |  | 小计
元/工日 |  | 未计价材料费
清单项目综合单价
材 料 费 明 细 | 主要材料名称、规格、型号 |  |  |  |  | 单位 |  | 数量 | 单价（元） | 合价（元） |  | 暂估单价 （元） | 暂估合价 （元）
| 其他材料费 | [7 empty] | - |  |  | -
| 材料费小计 | [7 empty] | - |  |  | -
注：1.如不使用省级或行业建设主管部门发布的计价依据，可不填定额编码、名称等； 2.招标文件提供了暂估单价的材料，按暂估的单价填入表内“暂估单价”栏及“暂估合价”栏。
表-09

## 05措施项目费分析表【10榄核医院住院楼1-加固工程（修缮
措施项目费分析表
工程名称：10榄核医院住院楼1-加固工程（修缮） | [7 empty] | 第 1 页 共 1 页
序号 | 名称 | 单位 | 数 量 | 金 额（元）
|  |  |  | 人工费 | 材料费 | 机械费 | 管理费 |  | 利润 | 小计
1 | 安全文明施工措施费
1.1 | 文明施工与环境保护、临时设施、安全施工 | 项 | 1
合计

## 06其他项目清单与计价汇总表【10榄核医院住院楼1-加固工_1
其他项目清单与计价汇总表
工程名称：10榄核医院住院楼1-加固工程（修缮） |  |  | 标段： |  |  | 第 1 页 共 1 页
序号 | 项目名称 | 计算基数 |  | 费率（%） | 金额（元） |  | 备注
1 | 材料检验试验费 | 材料检验试验费
2 | 工程优质费 | 工程优质费
3 | 暂列金额 | 暂列金额
4 | 暂估价 | 暂估价材料合计+专业工程暂估价
4.1 | 材料暂估价 | 暂估价材料合计
4.2 | 专业工程暂估价 | 专业工程暂估价
5 | 计日工 | 计日工
6 | 总承包服务费 | 总承包服务费
7 | 材料保管费 | 材料保管费
8 | 预算包干费 | 预算包干费
9 | 现场签证费用 | 现场签证
10 | 索赔费用 | 索赔
| 合 计 | 0.00
注：材料（工程设备）暂估单价进入清单项目综合单价，此处不汇总。
表—12

## 07消纳费【10榄核医院住院楼1-加固工程（修缮）】
消纳费
工程名称：10榄核医院住院楼1-加固工程（修缮） | [5 empty] | 第 1 页 共 1 页
序号 | 费用名称 | 单位 | 数量 | 单价（元） |  |  | 合价
合计
编制人： 证号： |  |  |  |  | 编制日期：

## 08税金项目清单与计价表【10榄核医院住院楼1-加固工程（_1
税金项目清单与计价表
工程名称：10榄核医院住院楼1-加固工程（修缮） |  |  | 标段： |  | 第 1 页 共 1 页
序号 | 项目名称 | 计算基础 | 计算基数 | 计算费率 (%) |  | 金额(元)
1 | 增值税销项税额 | 分部分项合计+措施合计+其他项目 |  | 9
合 计
编制人（造价人员）： |  |  | 复核人（造价工程师）：
表—13

## 09工料机汇总表【10榄核医院住院楼1-加固工程（修缮）】
工料机汇总表
工程名称：10榄核医院住院楼1-加固工程（修缮）
序号 | 名称及规格 | 单位 | 数量 | 单价(元) | 合计(元)

## 01单位工程投标报价汇总表【10榄核医院住院楼1-电气改造
单位工程投标报价汇总表
工程名称：10榄核医院住院楼1-电气改造工程 |  | 标段： |  | 第 1 页 共 1 页
序号 | 汇总内容 |  | 金额:(元) |  | 其中：暂估价(元)
1 | 分部分项合计
2 | 措施合计
2.1 | 绿色施工安全防护措施费
2.2 | 其他措施费
3 | 其他项目
3.1 | 预算包干费
4 | 税前工程造价
5 | 增值税销项税额
6 | 总造价
7 | 人工费
投标报价合计=1+2+3+4+5
注：本表适用于单位工程招标控制价或投标报价的汇总，如无单位工程划分，单项工程也使用本表汇总
表—04

## 02 分部分项工程和单价措施项目清单与计价表【10榄核医院_3
分部分项工程和单价措施项目清单与计价表
工程名称：10榄核医院住院楼1-电气改造工程 |  |  |  | 标段： |  |  |  | 第 1 页 共 1 页
序号 | 项目编码 | 项目名称 | 项目特征描述 |  | 计量单位 | 工程量 | 金额（元）
[7 empty] | 综合单价 |  | 综合合价 | 其中
暂估价
整个项目
1 | 030404035001 | 插座 | 1.名称:单相二三脚安全性插座（拆除+更换） 2.规格:220V 10A |  | 个 | 56
2 | 030412001001 | 普通灯具 | 1.名称:吸顶平板灯（拆除+更换） 2.型号:1*18w, 1200lm，4200k 3.规格:600*600 |  | 套 | 72
分部分项合计
措施项目
3 | 031301017001 | 脚手架搭拆费 |  |  | 项 | 1
单价措施合计
本页小计
合 计
注：为计取规费等的使用，可在表中增设其中：“定额人工费”。
表—08

## 03总价措施项目清单与计价表【10榄核医院住院楼1-电气改
总价措施项目清单与计价表
工程名称：10榄核医院住院楼1-电气改造工程 |  |  |  |  | 标段： |  |  | 第 1 页 共 1 页
序号 | 项目编码 | 项目名称 | 计算基础 | 费率 (%) |  | 金额 (元) | 调整费率 (%) |  | 调整后金额 (元) | 备注
1 | LSSGCSF00001 | 绿色施工安全防护措施费 | 分部分项人工费+分部分项机具费 | 35.77 | [5 empty] | 以分部分项的人工费与施工机具费之和为计算基础，费率35.77%
合 计
编制人（造价人员）： |  |  |  |  | 复核人（造价工程师）：
注：1.“计算基础”中安全文明施工费可为“定额基价”、“定额人工费”或“定额人工费+定额机械费”，其他项目可为“定额人工费”或“定额人工费+定额机械费”。 2.按施工方案计算的措施费，若无“计算基础”和“费率”的数值，也可只填“金额”数值，但应在备注栏说明施工方案出处或计算方法。
表-11

## 04综合单价分析表【10榄核医院住院楼1-电气改造工程】
综合单价分析表
工程名称：10榄核医院住院楼1-电气改造工程 | [6 empty] | 标段： |  |  |  | 第 1 页 共 1 页
项目编码 |  |  |  | 项目名称 |  |  |  |  | 计量单位 |  |  | 工程量
清单综合单价组成明细
定额编号 | 定额项目名称 | 定额 单位 | 数量 | 单价 |  |  |  |  | 合价
|  |  |  | 人工费 | 材料费 | 机械费 |  | 管理费 和利润 | 人工费 | 材料费 |  | 机械费 | 管理费 和利润
人工单价 |  | 小计
元/工日 |  | 未计价材料费
清单项目综合单价
材 料 费 明 细 | 主要材料名称、规格、型号 |  |  |  |  | 单位 |  | 数量 | 单价（元） | 合价（元） |  | 暂估单价 （元） | 暂估合价 （元）
| 其他材料费 | [7 empty] | - |  |  | -
| 材料费小计 | [7 empty] | - |  |  | -
注：1.如不使用省级或行业建设主管部门发布的计价依据，可不填定额编码、名称等； 2.招标文件提供了暂估单价的材料，按暂估的单价填入表内“暂估单价”栏及“暂估合价”栏。
表-09

## 05措施项目费分析表【10榄核医院住院楼1-电气改造工程】
措施项目费分析表
工程名称：10榄核医院住院楼1-电气改造工程 | [7 empty] | 第 1 页 共 1 页
序号 | 名称 | 单位 | 数 量 | 金 额（元）
|  |  |  | 人工费 | 材料费 | 机械费 | 管理费 |  | 利润 | 小计
1 | 绿色施工安全防护措施费
LSSGCSF00001 | 绿色施工安全防护措施费 | 项 | 1
2 | 措施其他项目
031301017001 | 脚手架搭拆费 | 项 | 1
BM248 | 脚手架搭拆费(单独承担埋地或沟槽敷设线缆工程除外)(电气设备安装工程，除10章) | 元 | 1
合计

## 06其他项目清单与计价汇总表【10榄核医院住院楼1-电气改
其他项目清单与计价汇总表
工程名称：10榄核医院住院楼1-电气改造工程 |  |  | 标段： |  |  | 第 1 页 共 1 页
序号 | 项目名称 | 计算基数 |  | 费率（%） | 金额（元） |  | 备注
1 | 暂列金额 | 暂列金额
2 | 暂估价 | 暂估价材料合计+专业工程暂估价
2.1 | 材料暂估价 | 暂估价材料合计
2.2 | 专业工程暂估价 | 专业工程暂估价
3 | 计日工 | 计日工
4 | 总承包服务费 | 总承包服务费
5 | 预算包干费 | 预算包干费
6 | 工程优质费 | 工程优质费
7 | 概算幅度差 | 概算幅度差
8 | 现场签证费用 | 现场签证
9 | 索赔费用 | 索赔
10 | 其他费用 | 其他费用
| 合 计 | 232.84
注：材料（工程设备）暂估单价进入清单项目综合单价，此处不汇总。
表—12

## 07消纳费【10榄核医院住院楼1-电气改造工程】
消纳费
工程名称：10榄核医院住院楼1-电气改造工程 | [5 empty] | 第 1 页 共 1 页
序号 | 费用名称 | 单位 | 数量 | 单价（元） |  |  | 合价
合计
编制人： 证号： |  |  |  |  | 编制日期：

## 08税金项目清单与计价表【10榄核医院住院楼1-电气改造工
税金项目清单与计价表
工程名称：10榄核医院住院楼1-电气改造工程 |  |  | 标段： |  | 第 1 页 共 1 页
序号 | 项目名称 | 计算基础 | 计算基数 | 计算费率 (%) |  | 金额(元)
1 | 增值税销项税额 | 分部分项合计+措施合计+其他项目 |  | 9
合 计
编制人（造价人员）： |  |  | 复核人（造价工程师）：
表—13

## 09工料机汇总表【10榄核医院住院楼1-电气改造工程】
工料机汇总表
工程名称：10榄核医院住院楼1-电气改造工程
序号 | 名称及规格 | 单位 | 数量 | 单价(元) | 合计(元)

## 01单位工程投标报价汇总表【11榄核医院住院楼2-装修改造
单位工程投标报价汇总表
工程名称：11榄核医院住院楼2-装修改造工程 |  | 标段： |  | 第 1 页 共 1 页
序号 | 汇总内容 |  | 金额:(元) |  | 其中：暂估价(元)
1 | 分部分项合计
1.1 | 天花
1.2 | 墙面
1.3 | 地面恢复
1.4 | 拆除工程
2 | 措施合计
2.1 | 绿色施工安全防护措施费
2.2 | 其他措施费
3 | 其他项目
3.1 | 预算包干费
3.2 | 消纳费
4 | 税前工程造价
5 | 增值税销项税额
6 | 总造价
7 | 人工费
投标报价合计=1+2+3+4+5
注：本表适用于单位工程招标控制价或投标报价的汇总，如无单位工程划分，单项工程也使用本表汇总
表—04

## 02 分部分项工程和单价措施项目清单与计价表【11榄核医院
分部分项工程和单价措施项目清单与计价表
工程名称：11榄核医院住院楼2-装修改造工程 |  |  |  | 标段： |  |  |  | 第 1 页 共 2 页
序号 | 项目编码 | 项目名称 | 项目特征描述 |  | 计量单位 | 工程量 | 金额（元）
[7 empty] | 综合单价 |  | 综合合价 | 其中
暂估价
天花
1 | 011302001001 | 吊顶天棚 | MT-01 1.面层:1.2mm厚600×600铝扣板 2.龙骨:铝扣板专用扣件，φ8吊杆，轻钢龙骨 3.其他详见图纸及相关规范 |  | m2 | 204.61
2 | 011301001001 | 天棚涂料 | PT-01 1.面刷三遍白色无机涂料 2.满刮腻子找平，面纱纸打磨三遍 3.15mm厚1:3水泥砂浆批荡 4.其他详见图纸及相关规范 |  | m2 | 73.52
天花合计
墙面
3 | 011204003001 | 块料墙面 | CT-03 1.面层:12mm厚400×250mm釉面砖 2.找平层:20厚M15水泥砂浆找平层 3.其他详见图纸及相关规范 |  | m2 | 585.31
墙面合计
地面恢复
4 | 011102003001 | 块料楼地面 | CT-02 1.地砖规格:12mm厚600×600mm抛光砖 2.结合层:10厚M15水泥砂浆 3.找平层:30厚1:3水泥砂浆 4.其他详见图纸及相关规范 |  | m2 | 104.52
地面恢复合计
拆除工程
5 | 011605001001 | 平面块料拆除 | 1.地面面层拆除 2.拆除方式综合考虑 |  | m2 | 104.52
6 | 011604002001 | 立面抹灰层拆除 | 1.铲除墙、柱抹灰面 2.拆除方式综合考虑 |  | m2 | 722.37
7 | 011604003001 | 天棚抹灰面拆除 | 1.天棚抹灰面拆除 2.拆除方式综合考虑 |  | m2 | 73.52
8 | 010103002001 | 机械装自卸汽车运其他拆除料 | 1.建筑垃圾外运 2.运距:10km |  | m3 | 19.67
本页小计
注：为计取规费等的使用，可在表中增设其中：“定额人工费”。
表—08
分部分项工程和单价措施项目清单与计价表
工程名称：11榄核医院住院楼2-装修改造工程 |  |  |  | 标段： |  |  |  | 第 2 页 共 2 页
序号 | 项目编码 | 项目名称 | 项目特征描述 |  | 计量单位 | 工程量 | 金额（元）
[7 empty] | 综合单价 |  | 综合合价 | 其中
暂估价
拆除工程合计
分部分项合计
措施项目
9 | 粤011701012001 | 活动脚手架 | 1.墙柱面活动脚手架 2.其他详见图纸及相关规范 |  | m2 | 585.31
10 | 粤011701012002 | 活动脚手架 | 1.天棚活动脚手架 2.其他详见图纸及相关规范 |  | m2 | 278.13
单价措施合计
本页小计
合 计
注：为计取规费等的使用，可在表中增设其中：“定额人工费”。
表—08

## 03总价措施项目清单与计价表【11榄核医院住院楼2-装修改
总价措施项目清单与计价表
工程名称：11榄核医院住院楼2-装修改造工程 |  |  |  |  | 标段： |  |  | 第 1 页 共 1 页
序号 | 项目编码 | 项目名称 | 计算基础 | 费率 (%) |  | 金额 (元) | 调整费率 (%) |  | 调整后金额 (元) | 备注
1 | LSSGCSF00001 | 绿色施工安全防护措施费 | 分部分项人工费+分部分项机具费 | 13 | [5 empty] | 以分部分项的人工费与施工机具费之和为计算基础，费率19%
合 计
编制人（造价人员）： |  |  |  |  | 复核人（造价工程师）：
注：1.“计算基础”中安全文明施工费可为“定额基价”、“定额人工费”或“定额人工费+定额机械费”，其他项目可为“定额人工费”或“定额人工费+定额机械费”。 2.按施工方案计算的措施费，若无“计算基础”和“费率”的数值，也可只填“金额”数值，但应在备注栏说明施工方案出处或计算方法。
表-11

## 04综合单价分析表【11榄核医院住院楼2-装修改造工程】
综合单价分析表
工程名称：11榄核医院住院楼2-装修改造工程 | [6 empty] | 标段： |  |  |  | 第 1 页 共 1 页
项目编码 |  |  |  | 项目名称 |  |  |  |  | 计量单位 |  |  | 工程量
清单综合单价组成明细
定额编号 | 定额项目名称 | 定额 单位 | 数量 | 单价 |  |  |  |  | 合价
|  |  |  | 人工费 | 材料费 | 机械费 |  | 管理费 和利润 | 人工费 | 材料费 |  | 机械费 | 管理费 和利润
人工单价 |  | 小计
元/工日 |  | 未计价材料费
清单项目综合单价
材 料 费 明 细 | 主要材料名称、规格、型号 |  |  |  |  | 单位 |  | 数量 | 单价（元） | 合价（元） |  | 暂估单价 （元） | 暂估合价 （元）
| 其他材料费 | [7 empty] | - |  |  | -
| 材料费小计 | [7 empty] | - |  |  | -
注：1.如不使用省级或行业建设主管部门发布的计价依据，可不填定额编码、名称等； 2.招标文件提供了暂估单价的材料，按暂估的单价填入表内“暂估单价”栏及“暂估合价”栏。
表-09

## 05措施项目费分析表【11榄核医院住院楼2-装修改造工程】
措施项目费分析表
工程名称：11榄核医院住院楼2-装修改造工程 | [7 empty] | 第 1 页 共 1 页
序号 | 名称 | 单位 | 数 量 | 金 额（元）
|  |  |  | 人工费 | 材料费 | 机械费 | 管理费 |  | 利润 | 小计
1 | 绿色施工安全防护措施费
1.1 | 综合脚手架 | 项 | 1
粤011701012001 | 活动脚手架 | m2 | 585.31
A1-21-136 | 墙柱面活动脚手架 | 100m2 | 5.85
粤011701012002 | 活动脚手架 | m2 | 278.13
A1-21-137 | 天棚活动脚手架 | 100m2 | 2.78
LSSGCSF00001 | 绿色施工安全防护措施费 | 项 | 1
合计

## 06其他项目清单与计价汇总表【11榄核医院住院楼2-装修改
其他项目清单与计价汇总表
工程名称：11榄核医院住院楼2-装修改造工程 |  |  | 标段： |  |  | 第 1 页 共 1 页
序号 | 项目名称 | 计算基数 |  | 费率（%） | 金额（元） |  | 备注
1 | 暂列金额 | 暂列金额
2 | 暂估价 | 暂估价材料合计+专业工程暂估价
2.1 | 材料暂估价 | 暂估价材料合计
2.2 | 专业工程暂估价 | 专业工程暂估价
3 | 计日工 | 计日工
4 | 总承包服务费 | 总承包服务费
5 | 预算包干费 | 预算包干费
6 | 工程优质费 | 工程优质费
7 | 概算幅度差 | 概算幅度差
8 | 现场签证费用 | 现场签证
9 | 索赔费用 | 索赔
10 | 其他费用 | 其他费用
11 | 消纳费 | 消纳费
| 合 计 | 3487.16
注：材料（工程设备）暂估单价进入清单项目综合单价，此处不汇总。
表—12

## 07消纳费【11榄核医院住院楼2-装修改造工程】
消纳费
工程名称：11榄核医院住院楼2-装修改造工程 | [5 empty] | 第 1 页 共 1 页
序号 | 费用名称 | 单位 | 数量 | 单价（元） |  |  | 合价
1 | 消纳费
1.1 | 消纳费 | m3 | 19.67
合计
编制人： 证号： |  |  |  |  | 编制日期：

## 08税金项目清单与计价表【11榄核医院住院楼2-装修改造工
税金项目清单与计价表
工程名称：11榄核医院住院楼2-装修改造工程 |  |  | 标段： |  | 第 1 页 共 1 页
序号 | 项目名称 | 计算基础 | 计算基数 | 计算费率 (%) |  | 金额(元)
1 | 增值税销项税额 | 分部分项合计+措施合计+其他项目 |  | 9
合 计
编制人（造价人员）： |  |  | 复核人（造价工程师）：
表—13

## 09工料机汇总表【11榄核医院住院楼2-装修改造工程】
工料机汇总表
工程名称：11榄核医院住院楼2-装修改造工程
序号 | 名称及规格 | 单位 | 数量 | 单价(元) | 合计(元)

## 01单位工程投标报价汇总表【11榄核医院住院楼2-加固工程
单位工程投标报价汇总表
工程名称：11榄核医院住院楼2-加固工程（建筑） |  | 标段： |  | 第 1 页 共 1 页
序号 | 汇总内容 |  | 金额:(元) |  | 其中：暂估价(元)
1 | 分部分项合计
1.1 | 墙补强加固工程
2 | 措施合计
2.1 | 绿色施工安全防护措施费
2.2 | 其他措施费
3 | 其他项目
3.1 | 预算包干费
3.2 | 消纳费
4 | 税前工程造价
5 | 增值税销项税额
6 | 总造价
7 | 人工费
投标报价合计=1+2+3+4+5
注：本表适用于单位工程招标控制价或投标报价的汇总，如无单位工程划分，单项工程也使用本表汇总
表—04

## 02 分部分项工程和单价措施项目清单与计价表【11榄核医院_1
分部分项工程和单价措施项目清单与计价表
工程名称：11榄核医院住院楼2-加固工程（建筑） |  |  |  | 标段： |  |  |  | 第 1 页 共 1 页
序号 | 项目编码 | 项目名称 | 项目特征描述 |  | 计量单位 | 工程量 | 金额（元）
[7 empty] | 综合单价 |  | 综合合价 | 其中
暂估价
墙补强加固工程
墙钢筋网抹灰加固
1 | 010101003001 | 挖沟槽土方 | 1.人工挖沟槽、基坑土方 2.一、二类土深度在2m以内 |  | m3 | 154.56
2 | 010103001001 | 回填方 | 1.回填土、夯实机夯实 2.回填土来源综合考虑 |  | m3 | 148.38
3 | 010103002001 | 余方弃置 | 1.土方外运 2.运距:10km |  | m3 | 6.18
墙钢筋网抹灰加固合计
墙补强加固工程合计
分部分项合计
措施项目
4 | 粤011703002001 | 单独装饰装修工程垂直运输 | 1.装饰内容:单独装饰装修工程垂直运输 |  | 项 | 1
5 | 011707007001 | 施工过程中建筑装饰面及设备保护 | 1.施工过程中建筑装饰面及设备保护 |  | 项 | 1
单价措施合计
本页小计
合 计
注：为计取规费等的使用，可在表中增设其中：“定额人工费”。
表—08

## 03总价措施项目清单与计价表【11榄核医院住院楼2-加固工
总价措施项目清单与计价表
工程名称：11榄核医院住院楼2-加固工程（建筑） |  |  |  |  | 标段： |  |  | 第 1 页 共 1 页
序号 | 项目编码 | 项目名称 | 计算基础 | 费率 (%) |  | 金额 (元) | 调整费率 (%) |  | 调整后金额 (元) | 备注
1 | LSSGCSF00001 | 绿色施工安全防护措施费 | 分部分项人工费+分部分项机具费 | 19 | [5 empty] | 以分部分项的人工费与施工机具费之和为计算基础，费率19%
合 计
编制人（造价人员）： |  |  |  |  | 复核人（造价工程师）：
注：1.“计算基础”中安全文明施工费可为“定额基价”、“定额人工费”或“定额人工费+定额机械费”，其他项目可为“定额人工费”或“定额人工费+定额机械费”。 2.按施工方案计算的措施费，若无“计算基础”和“费率”的数值，也可只填“金额”数值，但应在备注栏说明施工方案出处或计算方法。
表-11

## 04综合单价分析表【11榄核医院住院楼2-加固工程（建筑）】
综合单价分析表
工程名称：11榄核医院住院楼2-加固工程（建筑） | [6 empty] | 标段： |  |  |  | 第 1 页 共 1 页
项目编码 |  |  |  | 项目名称 |  |  |  |  | 计量单位 |  |  | 工程量
清单综合单价组成明细
定额编号 | 定额项目名称 | 定额 单位 | 数量 | 单价 |  |  |  |  | 合价
|  |  |  | 人工费 | 材料费 | 机械费 |  | 管理费 和利润 | 人工费 | 材料费 |  | 机械费 | 管理费 和利润
人工单价 |  | 小计
元/工日 |  | 未计价材料费
清单项目综合单价
材 料 费 明 细 | 主要材料名称、规格、型号 |  |  |  |  | 单位 |  | 数量 | 单价（元） | 合价（元） |  | 暂估单价 （元） | 暂估合价 （元）
| 其他材料费 | [7 empty] | - |  |  | -
| 材料费小计 | [7 empty] | - |  |  | -
注：1.如不使用省级或行业建设主管部门发布的计价依据，可不填定额编码、名称等； 2.招标文件提供了暂估单价的材料，按暂估的单价填入表内“暂估单价”栏及“暂估合价”栏。
表-09

## 05措施项目费分析表【11榄核医院住院楼2-加固工程（建筑
措施项目费分析表
工程名称：11榄核医院住院楼2-加固工程（建筑） | [7 empty] | 第 1 页 共 1 页
序号 | 名称 | 单位 | 数 量 | 金 额（元）
|  |  |  | 人工费 | 材料费 | 机械费 | 管理费 |  | 利润 | 小计
1 | 绿色施工安全防护措施费
LSSGCSF00001 | 绿色施工安全防护措施费 | 项 | 1
2 | 措施其他项目
2.1 | 垂直运输工程 | 项 | 1
粤011703002001 | 单独装饰装修工程垂直运输 | 项 | 1
A1-22-22 换 | 多层建筑物 垂直运输高度 20m以内 | 万元 | 0.71
011707007001 | 施工过程中建筑装饰面及设备保护 | 项 | 1
A1-24-4 | 楼地面成品保护 麻袋 | 100m2 | 0.8
合计

## 06其他项目清单与计价汇总表【11榄核医院住院楼2-加固工
其他项目清单与计价汇总表
工程名称：11榄核医院住院楼2-加固工程（建筑） |  |  | 标段： |  |  | 第 1 页 共 1 页
序号 | 项目名称 | 计算基数 |  | 费率（%） | 金额（元） |  | 备注
1 | 暂列金额 | 暂列金额
2 | 暂估价 | 暂估价材料合计+专业工程暂估价
2.1 | 材料暂估价 | 暂估价材料合计
2.2 | 专业工程暂估价 | 专业工程暂估价
3 | 计日工 | 计日工
4 | 总承包服务费 | 总承包服务费
5 | 预算包干费 | 预算包干费
6 | 工程优质费 | 工程优质费
7 | 概算幅度差 | 概算幅度差
8 | 现场签证费用 | 现场签证
9 | 索赔费用 | 索赔
10 | 其他费用 | 其他费用
11 | 消纳费 | 消纳费
| 合 计 | 619.44
注：材料（工程设备）暂估单价进入清单项目综合单价，此处不汇总。
表—12

## 07消纳费【11榄核医院住院楼2-加固工程（建筑）】
消纳费
工程名称：11榄核医院住院楼2-加固工程（建筑） | [5 empty] | 第 1 页 共 1 页
序号 | 费用名称 | 单位 | 数量 | 单价（元） |  |  | 合价
1 | 消纳费
1.1 | 消纳费 | m3 | 6.18
合计
编制人： 证号： |  |  |  |  | 编制日期：

## 08税金项目清单与计价表【11榄核医院住院楼2-加固工程（
税金项目清单与计价表
工程名称：11榄核医院住院楼2-加固工程（建筑） |  |  | 标段： |  | 第 1 页 共 1 页
序号 | 项目名称 | 计算基础 | 计算基数 | 计算费率 (%) |  | 金额(元)
1 | 增值税销项税额 | 分部分项合计+措施合计+其他项目 |  | 9
合 计
编制人（造价人员）： |  |  | 复核人（造价工程师）：
表—13

## 09工料机汇总表【11榄核医院住院楼2-加固工程（建筑）】
工料机汇总表
工程名称：11榄核医院住院楼2-加固工程（建筑）
序号 | 名称及规格 | 单位 | 数量 | 单价(元) | 合计(元)

## 01单位工程投标报价汇总表【11榄核医院住院楼2-加固工程_1
单位工程投标报价汇总表
工程名称：11榄核医院住院楼2-加固工程（修缮） |  | 标段： |  | 第 1 页 共 1 页
序号 | 汇总内容 |  | 金额:(元) |  | 其中：暂估价(元)
1 | 分部分项合计
1.1 | 墙钢筋网抹灰加固
2 | 措施合计
2.1 | 绿色施工安全防护措施费
2.2 | 其他措施费
3 | 其他项目
3.1 | 预算包干费
4 | 税前工程造价
5 | 增值税销项税额
6 | 总造价
7 | 人工费
投标报价合计=1+2+3+4+5
注：本表适用于单位工程招标控制价或投标报价的汇总，如无单位工程划分，单项工程也使用本表汇总
表—04

## 02 分部分项工程和单价措施项目清单与计价表【11榄核医院_2
分部分项工程和单价措施项目清单与计价表
工程名称：11榄核医院住院楼2-加固工程（修缮） |  |  |  | 标段： |  |  |  | 第 1 页 共 1 页
序号 | 项目编码 | 项目名称 | 项目特征描述 |  | 计量单位 | 工程量 | 金额（元）
[7 empty] | 综合单价 |  | 综合合价 | 其中
暂估价
墙钢筋网抹灰加固
1 | 粤R1-4-41 | 钢筋网墙面抹水泥砂浆 厚度4cm | 1.40厚M15水泥砂浆面层 2.水平筋8@200，竖向筋10@200 3.Φ12钢筋@700穿板筋，高强无收缩灌浆料或结构胶填实 4.单面加面层的钢筋网采用Φ6的L型锚筋,间距500mm;双面加面层的钢筋网采用Φ6的S型穿墙筋连接,间距500mm，穿墙孔洞需灌注植筋胶 5.综合考虑：门、窗、洞口钢筋加强，配筋加强带钢筋 6.其他详见图纸及相关规范 |  | m2 | 822.37
墙钢筋网抹灰加固合计
分部分项合计
措施项目
单价措施合计
本页小计
合 计
注：为计取规费等的使用，可在表中增设其中：“定额人工费”。
表—08

## 03总价措施项目清单与计价表【11榄核医院住院楼2-加固工_1
总价措施项目清单与计价表
工程名称：11榄核医院住院楼2-加固工程（修缮） |  |  |  |  | 标段： |  |  | 第 1 页 共 1 页
序号 | 项目编码 | 项目名称 | 计算基础 | 费率 (%) |  | 金额 (元) | 调整费率 (%) |  | 调整后金额 (元) | 备注
1 | 1.1 | 文明施工与环境保护、临时设施、安全施工 | 分部分项合计 | 3.0744 | [5 empty] | 以分部分项工程费为计算基础，费率3.0744%，粤建市函[2016]1113号
合 计
编制人（造价人员）： |  |  |  |  | 复核人（造价工程师）：
注：1.“计算基础”中安全文明施工费可为“定额基价”、“定额人工费”或“定额人工费+定额机械费”，其他项目可为“定额人工费”或“定额人工费+定额机械费”。 2.按施工方案计算的措施费，若无“计算基础”和“费率”的数值，也可只填“金额”数值，但应在备注栏说明施工方案出处或计算方法。
表-11

## 04综合单价分析表【11榄核医院住院楼2-加固工程（修缮）】
综合单价分析表
工程名称：11榄核医院住院楼2-加固工程（修缮） | [6 empty] | 标段： |  |  |  | 第 1 页 共 1 页
项目编码 |  |  |  | 项目名称 |  |  |  |  | 计量单位 |  |  | 工程量
清单综合单价组成明细
定额编号 | 定额项目名称 | 定额 单位 | 数量 | 单价 |  |  |  |  | 合价
|  |  |  | 人工费 | 材料费 | 机械费 |  | 管理费 和利润 | 人工费 | 材料费 |  | 机械费 | 管理费 和利润
人工单价 |  | 小计
元/工日 |  | 未计价材料费
清单项目综合单价
材 料 费 明 细 | 主要材料名称、规格、型号 |  |  |  |  | 单位 |  | 数量 | 单价（元） | 合价（元） |  | 暂估单价 （元） | 暂估合价 （元）
| 其他材料费 | [7 empty] | - |  |  | -
| 材料费小计 | [7 empty] | - |  |  | -
注：1.如不使用省级或行业建设主管部门发布的计价依据，可不填定额编码、名称等； 2.招标文件提供了暂估单价的材料，按暂估的单价填入表内“暂估单价”栏及“暂估合价”栏。
表-09

## 05措施项目费分析表【11榄核医院住院楼2-加固工程（修缮
措施项目费分析表
工程名称：11榄核医院住院楼2-加固工程（修缮） | [7 empty] | 第 1 页 共 1 页
序号 | 名称 | 单位 | 数 量 | 金 额（元）
|  |  |  | 人工费 | 材料费 | 机械费 | 管理费 |  | 利润 | 小计
1 | 安全文明施工措施费
1.1 | 文明施工与环境保护、临时设施、安全施工 | 项 | 1
合计

## 06其他项目清单与计价汇总表【11榄核医院住院楼2-加固工_1
其他项目清单与计价汇总表
工程名称：11榄核医院住院楼2-加固工程（修缮） |  |  | 标段： |  |  | 第 1 页 共 1 页
序号 | 项目名称 | 计算基数 |  | 费率（%） | 金额（元） |  | 备注
1 | 材料检验试验费 | 材料检验试验费
2 | 工程优质费 | 工程优质费
3 | 暂列金额 | 暂列金额
4 | 暂估价 | 暂估价材料合计+专业工程暂估价
4.1 | 材料暂估价 | 暂估价材料合计
4.2 | 专业工程暂估价 | 专业工程暂估价
5 | 计日工 | 计日工
6 | 总承包服务费 | 总承包服务费
7 | 材料保管费 | 材料保管费
8 | 预算包干费 | 预算包干费
9 | 现场签证费用 | 现场签证
10 | 索赔费用 | 索赔
| 合 计 | 0.00
注：材料（工程设备）暂估单价进入清单项目综合单价，此处不汇总。
表—12

## 07消纳费【11榄核医院住院楼2-加固工程（修缮）】
消纳费
工程名称：11榄核医院住院楼2-加固工程（修缮） | [5 empty] | 第 1 页 共 1 页
序号 | 费用名称 | 单位 | 数量 | 单价（元） |  |  | 合价
合计
编制人： 证号： |  |  |  |  | 编制日期：

## 08税金项目清单与计价表【11榄核医院住院楼2-加固工程（_1
税金项目清单与计价表
工程名称：11榄核医院住院楼2-加固工程（修缮） |  |  | 标段： |  | 第 1 页 共 1 页
序号 | 项目名称 | 计算基础 | 计算基数 | 计算费率 (%) |  | 金额(元)
1 | 增值税销项税额 | 分部分项合计+措施合计+其他项目 |  | 9
合 计
编制人（造价人员）： |  |  | 复核人（造价工程师）：
表—13

## 09工料机汇总表【11榄核医院住院楼2-加固工程（修缮）】
工料机汇总表
工程名称：11榄核医院住院楼2-加固工程（修缮）
序号 | 名称及规格 | 单位 | 数量 | 单价(元) | 合计(元)

## 01单位工程投标报价汇总表【11榄核医院住院楼2-电气改造
单位工程投标报价汇总表
工程名称：11榄核医院住院楼2-电气改造工程 |  | 标段： |  | 第 1 页 共 1 页
序号 | 汇总内容 |  | 金额:(元) |  | 其中：暂估价(元)
1 | 分部分项合计
2 | 措施合计
2.1 | 绿色施工安全防护措施费
2.2 | 其他措施费
3 | 其他项目
3.1 | 预算包干费
4 | 税前工程造价
5 | 增值税销项税额
6 | 总造价
7 | 人工费
投标报价合计=1+2+3+4+5
注：本表适用于单位工程招标控制价或投标报价的汇总，如无单位工程划分，单项工程也使用本表汇总
表—04

## 02 分部分项工程和单价措施项目清单与计价表【11榄核医院_3
分部分项工程和单价措施项目清单与计价表
工程名称：11榄核医院住院楼2-电气改造工程 |  |  |  | 标段： |  |  |  | 第 1 页 共 1 页
序号 | 项目编码 | 项目名称 | 项目特征描述 |  | 计量单位 | 工程量 | 金额（元）
[7 empty] | 综合单价 |  | 综合合价 | 其中
暂估价
整个项目
1 | 030404035001 | 插座 | 1.名称:单相二三脚安全性插座（拆除+更换） 2.规格:220V 10A |  | 个 | 48
2 | 030412001001 | 普通灯具 | 1.名称:吸顶平板灯（拆除+更换） 2.型号:1*18w, 1200lm，4200k 3.规格:600*600 |  | 套 | 66
分部分项合计
措施项目
3 | 031301017001 | 脚手架搭拆费 |  |  | 项 | 1
单价措施合计
本页小计
合 计
注：为计取规费等的使用，可在表中增设其中：“定额人工费”。
表—08

## 03总价措施项目清单与计价表【11榄核医院住院楼2-电气改
总价措施项目清单与计价表
工程名称：11榄核医院住院楼2-电气改造工程 |  |  |  |  | 标段： |  |  | 第 1 页 共 1 页
序号 | 项目编码 | 项目名称 | 计算基础 | 费率 (%) |  | 金额 (元) | 调整费率 (%) |  | 调整后金额 (元) | 备注
1 | LSSGCSF00001 | 绿色施工安全防护措施费 | 分部分项人工费+分部分项机具费 | 35.77 | [5 empty] | 以分部分项的人工费与施工机具费之和为计算基础，费率35.77%
合 计
编制人（造价人员）： |  |  |  |  | 复核人（造价工程师）：
注：1.“计算基础”中安全文明施工费可为“定额基价”、“定额人工费”或“定额人工费+定额机械费”，其他项目可为“定额人工费”或“定额人工费+定额机械费”。 2.按施工方案计算的措施费，若无“计算基础”和“费率”的数值，也可只填“金额”数值，但应在备注栏说明施工方案出处或计算方法。
表-11

## 04综合单价分析表【11榄核医院住院楼2-电气改造工程】
综合单价分析表
工程名称：11榄核医院住院楼2-电气改造工程 | [6 empty] | 标段： |  |  |  | 第 1 页 共 1 页
项目编码 |  |  |  | 项目名称 |  |  |  |  | 计量单位 |  |  | 工程量
清单综合单价组成明细
定额编号 | 定额项目名称 | 定额 单位 | 数量 | 单价 |  |  |  |  | 合价
|  |  |  | 人工费 | 材料费 | 机械费 |  | 管理费 和利润 | 人工费 | 材料费 |  | 机械费 | 管理费 和利润
人工单价 |  | 小计
元/工日 |  | 未计价材料费
清单项目综合单价
材 料 费 明 细 | 主要材料名称、规格、型号 |  |  |  |  | 单位 |  | 数量 | 单价（元） | 合价（元） |  | 暂估单价 （元） | 暂估合价 （元）
| 其他材料费 | [7 empty] | - |  |  | -
| 材料费小计 | [7 empty] | - |  |  | -
注：1.如不使用省级或行业建设主管部门发布的计价依据，可不填定额编码、名称等； 2.招标文件提供了暂估单价的材料，按暂估的单价填入表内“暂估单价”栏及“暂估合价”栏。
表-09

## 05措施项目费分析表【11榄核医院住院楼2-电气改造工程】
措施项目费分析表
工程名称：11榄核医院住院楼2-电气改造工程 | [7 empty] | 第 1 页 共 1 页
序号 | 名称 | 单位 | 数 量 | 金 额（元）
|  |  |  | 人工费 | 材料费 | 机械费 | 管理费 |  | 利润 | 小计
1 | 绿色施工安全防护措施费
LSSGCSF00001 | 绿色施工安全防护措施费 | 项 | 1
2 | 措施其他项目
031301017001 | 脚手架搭拆费 | 项 | 1
BM248 | 脚手架搭拆费(单独承担埋地或沟槽敷设线缆工程除外)(电气设备安装工程，除10章) | 元 | 1
合计

## 06其他项目清单与计价汇总表【11榄核医院住院楼2-电气改
其他项目清单与计价汇总表
工程名称：11榄核医院住院楼2-电气改造工程 |  |  | 标段： |  |  | 第 1 页 共 1 页
序号 | 项目名称 | 计算基数 |  | 费率（%） | 金额（元） |  | 备注
1 | 暂列金额 | 暂列金额
2 | 暂估价 | 暂估价材料合计+专业工程暂估价
2.1 | 材料暂估价 | 暂估价材料合计
2.2 | 专业工程暂估价 | 专业工程暂估价
3 | 计日工 | 计日工
4 | 总承包服务费 | 总承包服务费
5 | 预算包干费 | 预算包干费
6 | 工程优质费 | 工程优质费
7 | 概算幅度差 | 概算幅度差
8 | 现场签证费用 | 现场签证
9 | 索赔费用 | 索赔
10 | 其他费用 | 其他费用
| 合 计 | 209.87
注：材料（工程设备）暂估单价进入清单项目综合单价，此处不汇总。
表—12

## 07消纳费【11榄核医院住院楼2-电气改造工程】
消纳费
工程名称：11榄核医院住院楼2-电气改造工程 | [5 empty] | 第 1 页 共 1 页
序号 | 费用名称 | 单位 | 数量 | 单价（元） |  |  | 合价
合计
编制人： 证号： |  |  |  |  | 编制日期：

## 08税金项目清单与计价表【11榄核医院住院楼2-电气改造工
税金项目清单与计价表
工程名称：11榄核医院住院楼2-电气改造工程 |  |  | 标段： |  | 第 1 页 共 1 页
序号 | 项目名称 | 计算基础 | 计算基数 | 计算费率 (%) |  | 金额(元)
1 | 增值税销项税额 | 分部分项合计+措施合计+其他项目 |  | 9
合 计
编制人（造价人员）： |  |  | 复核人（造价工程师）：
表—13

## 09工料机汇总表【11榄核医院住院楼2-电气改造工程】
工料机汇总表
工程名称：11榄核医院住院楼2-电气改造工程
序号 | 名称及规格 | 单位 | 数量 | 单价(元) | 合计(元)

## 01单位工程投标报价汇总表【12榄核医院综合行政楼-装修改
单位工程投标报价汇总表
工程名称：12榄核医院综合行政楼-装修改造工程 |  | 标段： |  | 第 1 页 共 1 页
序号 | 汇总内容 |  | 金额:(元) |  | 其中：暂估价(元)
1 | 分部分项合计
1.1 | 天花
1.2 | 墙面
1.3 | 地面恢复
1.4 | 拆除工程
2 | 措施合计
2.1 | 绿色施工安全防护措施费
2.2 | 其他措施费
3 | 其他项目
3.1 | 预算包干费
3.2 | 消纳费
4 | 税前工程造价
5 | 增值税销项税额
6 | 总造价
7 | 人工费
投标报价合计=1+2+3+4+5
注：本表适用于单位工程招标控制价或投标报价的汇总，如无单位工程划分，单项工程也使用本表汇总
表—04

## 02 分部分项工程和单价措施项目清单与计价表【12榄核医院
分部分项工程和单价措施项目清单与计价表
工程名称：12榄核医院综合行政楼-装修改造工程 |  |  |  | 标段： |  |  |  | 第 1 页 共 2 页
序号 | 项目编码 | 项目名称 | 项目特征描述 |  | 计量单位 | 工程量 | 金额（元）
[7 empty] | 综合单价 |  | 综合合价 | 其中
暂估价
天花
1 | 011302001001 | 吊顶天棚 | MT-01 1.面层:1.2mm厚600×600铝扣板 2.龙骨:铝扣板专用扣件，φ8吊杆，轻钢龙骨 3.其他详见图纸及相关规范 |  | m2 | 660
2 | 011301001001 | 天棚涂料 | PT-01 1.面刷三遍白色无机涂料 2.满刮腻子找平，面纱纸打磨三遍 3.15mm厚1:3水泥砂浆批荡 4.其他详见图纸及相关规范 |  | m2 | 337.95
天花合计
墙面
3 | 011204003001 | 块料墙面 | CT-03 1.面层:12mm厚400×250mm釉面砖 2.找平层:20厚M15水泥砂浆找平层 3.其他详见图纸及相关规范 |  | m2 | 94.51
4 | 011201002001 | 涂料墙面 | PT-01 1.面刷三遍白色无机涂料 2.满刮腻子找平，面纱纸打磨三遍 3.15mm厚1:3水泥砂浆批荡 4.其他详见图纸及相关规范 |  | m2 | 47.3
墙面合计
地面恢复
5 | 011102003001 | 块料楼地面 | CT-02 1.地砖规格:12mm厚600×600mm抛光砖 2.结合层:10厚M15水泥砂浆 3.找平层:30厚1:3水泥砂浆 4.其他详见图纸及相关规范 |  | m2 | 18.22
地面恢复合计
拆除工程
6 | 011605001001 | 平面块料拆除 | 1.地面面层拆除 2.拆除方式综合考虑 |  | m2 | 18.22
本页小计
注：为计取规费等的使用，可在表中增设其中：“定额人工费”。
表—08
分部分项工程和单价措施项目清单与计价表
工程名称：12榄核医院综合行政楼-装修改造工程 |  |  |  | 标段： |  |  |  | 第 2 页 共 2 页
序号 | 项目编码 | 项目名称 | 项目特征描述 |  | 计量单位 | 工程量 | 金额（元）
[7 empty] | 综合单价 |  | 综合合价 | 其中
暂估价
7 | 011604003001 | 天棚抹灰面拆除 | 1.天棚抹灰面拆除 2.拆除方式综合考虑 |  | m2 | 337.95
8 | 011604002001 | 立面抹灰层拆除 | 1.铲除墙、柱抹灰面 2.拆除方式综合考虑 |  | m2 | 141.81
9 | 011601001001 | 砖砌体拆除 | 1.柱体旁边拆除砖墙 2.拆除方式综合考虑 |  | m3 | 16.66
10 | 010103002001 | 机械装自卸汽车运其他拆除料 | 1.建筑垃圾外运 2.运距:10km |  | m3 | 27.17
拆除工程合计
分部分项合计
措施项目
11 | 粤011701012001 | 活动脚手架 | 1.墙柱面活动脚手架 2.其他详见图纸及相关规范 |  | m2 | 141.81
12 | 粤011701012002 | 活动脚手架 | 1.天棚活动脚手架 2.其他详见图纸及相关规范 |  | m2 | 997.95
单价措施合计
本页小计
合 计
注：为计取规费等的使用，可在表中增设其中：“定额人工费”。
表—08

## 03总价措施项目清单与计价表【12榄核医院综合行政楼-装修
总价措施项目清单与计价表
工程名称：12榄核医院综合行政楼-装修改造工程 |  |  |  |  | 标段： |  |  | 第 1 页 共 1 页
序号 | 项目编码 | 项目名称 | 计算基础 | 费率 (%) |  | 金额 (元) | 调整费率 (%) |  | 调整后金额 (元) | 备注
1 | LSSGCSF00001 | 绿色施工安全防护措施费 | 分部分项人工费+分部分项机具费 | 13 | [5 empty] | 以分部分项的人工费与施工机具费之和为计算基础，费率19%
合 计
编制人（造价人员）： |  |  |  |  | 复核人（造价工程师）：
注：1.“计算基础”中安全文明施工费可为“定额基价”、“定额人工费”或“定额人工费+定额机械费”，其他项目可为“定额人工费”或“定额人工费+定额机械费”。 2.按施工方案计算的措施费，若无“计算基础”和“费率”的数值，也可只填“金额”数值，但应在备注栏说明施工方案出处或计算方法。
表-11

## 04综合单价分析表【12榄核医院综合行政楼-装修改造工程】
综合单价分析表
工程名称：12榄核医院综合行政楼-装修改造工程 | [6 empty] | 标段： |  |  |  | 第 1 页 共 1 页
项目编码 |  |  |  | 项目名称 |  |  |  |  | 计量单位 |  |  | 工程量
清单综合单价组成明细
定额编号 | 定额项目名称 | 定额 单位 | 数量 | 单价 |  |  |  |  | 合价
|  |  |  | 人工费 | 材料费 | 机械费 |  | 管理费 和利润 | 人工费 | 材料费 |  | 机械费 | 管理费 和利润
人工单价 |  | 小计
元/工日 |  | 未计价材料费
清单项目综合单价
材 料 费 明 细 | 主要材料名称、规格、型号 |  |  |  |  | 单位 |  | 数量 | 单价（元） | 合价（元） |  | 暂估单价 （元） | 暂估合价 （元）
| 其他材料费 | [7 empty] | - |  |  | -
| 材料费小计 | [7 empty] | - |  |  | -
注：1.如不使用省级或行业建设主管部门发布的计价依据，可不填定额编码、名称等； 2.招标文件提供了暂估单价的材料，按暂估的单价填入表内“暂估单价”栏及“暂估合价”栏。
表-09

## 05措施项目费分析表【12榄核医院综合行政楼-装修改造工程】
措施项目费分析表
工程名称：12榄核医院综合行政楼-装修改造工程 | [7 empty] | 第 1 页 共 1 页
序号 | 名称 | 单位 | 数 量 | 金 额（元）
|  |  |  | 人工费 | 材料费 | 机械费 | 管理费 |  | 利润 | 小计
1 | 绿色施工安全防护措施费
1.1 | 综合脚手架 | 项 | 1
粤011701012001 | 活动脚手架 | m2 | 141.81
A1-21-136 | 墙柱面活动脚手架 | 100m2 | 1.42
粤011701012002 | 活动脚手架 | m2 | 997.95
A1-21-137 | 天棚活动脚手架 | 100m2 | 9.98
LSSGCSF00001 | 绿色施工安全防护措施费 | 项 | 1
合计

## 06其他项目清单与计价汇总表【12榄核医院综合行政楼-装修
其他项目清单与计价汇总表
工程名称：12榄核医院综合行政楼-装修改造工程 |  |  | 标段： |  |  | 第 1 页 共 1 页
序号 | 项目名称 | 计算基数 |  | 费率（%） | 金额（元） |  | 备注
1 | 暂列金额 | 暂列金额
2 | 暂估价 | 暂估价材料合计+专业工程暂估价
2.1 | 材料暂估价 | 暂估价材料合计
2.2 | 专业工程暂估价 | 专业工程暂估价
3 | 计日工 | 计日工
4 | 总承包服务费 | 总承包服务费
5 | 预算包干费 | 预算包干费
6 | 工程优质费 | 工程优质费
7 | 概算幅度差 | 概算幅度差
8 | 现场签证费用 | 现场签证
9 | 索赔费用 | 索赔
10 | 其他费用 | 其他费用
11 | 消纳费 | 消纳费
| 合 计 | 3461.80
注：材料（工程设备）暂估单价进入清单项目综合单价，此处不汇总。
表—12

## 07消纳费【12榄核医院综合行政楼-装修改造工程】
消纳费
工程名称：12榄核医院综合行政楼-装修改造工程 | [5 empty] | 第 1 页 共 1 页
序号 | 费用名称 | 单位 | 数量 | 单价（元） |  |  | 合价
1 | 消纳费
1.1 | 消纳费 | m3 | 27.17
合计
编制人： 证号： |  |  |  |  | 编制日期：

## 08税金项目清单与计价表【12榄核医院综合行政楼-装修改造
税金项目清单与计价表
工程名称：12榄核医院综合行政楼-装修改造工程 |  |  | 标段： |  | 第 1 页 共 1 页
序号 | 项目名称 | 计算基础 | 计算基数 | 计算费率 (%) |  | 金额(元)
1 | 增值税销项税额 | 分部分项合计+措施合计+其他项目 |  | 9
合 计
编制人（造价人员）： |  |  | 复核人（造价工程师）：
表—13

## 09工料机汇总表【12榄核医院综合行政楼-装修改造工程】
工料机汇总表
工程名称：12榄核医院综合行政楼-装修改造工程
序号 | 名称及规格 | 单位 | 数量 | 单价(元) | 合计(元)

## 01单位工程投标报价汇总表【12榄核医院综合行政楼-加固工
单位工程投标报价汇总表
工程名称：12榄核医院综合行政楼-加固工程（建筑） |  | 标段： |  | 第 1 页 共 1 页
序号 | 汇总内容 |  | 金额:(元) |  | 其中：暂估价(元)
1 | 分部分项合计
1.1 | 柱补强加固工程
1.2 | 墙补强加固工程
1.3 | 梁补强加固工程
1.4 | 板补强加固工程
2 | 措施合计
2.1 | 绿色施工安全防护措施费
2.2 | 其他措施费
3 | 其他项目
3.1 | 预算包干费
3.2 | 消纳费
4 | 税前工程造价
5 | 增值税销项税额
6 | 总造价
7 | 人工费
投标报价合计=1+2+3+4+5
注：本表适用于单位工程招标控制价或投标报价的汇总，如无单位工程划分，单项工程也使用本表汇总
表—04

## 02 分部分项工程和单价措施项目清单与计价表【12榄核医院_1
分部分项工程和单价措施项目清单与计价表
工程名称：12榄核医院综合行政楼-加固工程（建筑） |  |  |  | 标段： |  |  |  | 第 1 页 共 5 页
序号 | 项目编码 | 项目名称 | 项目特征描述 |  | 计量单位 | 工程量 | 金额（元）
[7 empty] | 综合单价 |  | 综合合价 | 其中
暂估价
柱补强加固工程
柱加大截面
1 | 010101004001 | 挖基坑土方 | 1.人工挖沟槽、基坑土方 2.一、二类土深度在2m以内 |  | m3 | 7.5
2 | 010103001001 | 回填方 | 1.回填土、夯实机夯实 2.回填土来源综合考虑 |  | m3 | 2.5
3 | 010103002001 | 余方弃置 | 1.土方外运 2.运距:10km |  | m3 | 5
4 | 010515001001 | 现浇构件带肋钢筋 Ф25以内 | 1.钢筋制安现浇构件螺纹钢φ25内 2.钢筋搭接、连接、焊接综合考虑 |  | t | 0.375
5 | 010515001002 | 现浇构件钢筋箍筋 Ф10以内 | 1.钢筋制安现浇构件箍筋φ10内 2.钢筋搭接、连接、焊接综合考虑 |  | t | 0.22
6 | 011615001001 | 开孔、封堵 | 1.柱边楼板钻孔、封堵 2.按图纸要求施工 |  | 个 | 5
7 | 040901008001 | 混凝土植筋 Φ8 | 1.钢筋制安植筋螺纹钢 2.混凝土植筋Φ8 3.植入原结构深度为10d 4.按图纸要求施工 |  | 根 | 119
8 | 040901008002 | 植筋 | 1.钢筋制安植筋螺纹钢 2.混凝土植筋Φ18 3.植入原混凝土 4.按图纸要求施工 |  | 根 | 3
9 | 040901008003 | 植筋 | 1.钢筋制安植筋螺纹钢 2.混凝土植筋Φ25 3.植入原混凝土 4.按图纸要求施工 |  | 根 | 11
10 | 011202001001 | 柱、梁面一般抹灰 | 1.新增箍筋与原有纵筋焊接处用M30高强砂浆抹平，约20mm厚 2.按图纸要求施工 |  | m2 | 4.74
11 | 010402001001 | 砌块墙 | 1.砌块品种、规格、强度等级:A5.0加气混凝土砌块 2.墙体类型:内墙200mm 3.砂浆强度等级:M5.0 |  | m3 | 2.12
本页小计
注：为计取规费等的使用，可在表中增设其中：“定额人工费”。
表—08
分部分项工程和单价措施项目清单与计价表
工程名称：12榄核医院综合行政楼-加固工程（建筑） |  |  |  | 标段： |  |  |  | 第 2 页 共 5 页
序号 | 项目编码 | 项目名称 | 项目特征描述 |  | 计量单位 | 工程量 | 金额（元）
[7 empty] | 综合单价 |  | 综合合价 | 其中
暂估价
12 | 011201002001 | 涂料墙柱面（柱加固后恢复） | PT-01 1.面刷三遍白色无机涂料 2.满刮腻子找平，面纱纸打磨三遍 3.15mm厚1:3水泥砂浆批荡 4.其他详见图纸及相关规范 |  | m2 | 21.2
13 | 011105003001 | 块料踢脚线（柱加固后恢复） | CT-01 1.面层:600×100×12mm厚釉面砖踢脚线 2.结合层:5mm厚M15砂浆 3.踢脚线高度:100mm 4.其他详见图纸及相关规范 |  | m2 | 2.12
柱加大截面合计
柱补强加固工程合计
墙补强加固工程
墙加大截面
14 | 010101004002 | 挖基坑土方 | 1.人工挖沟槽、基坑土方 2.一、二类土深度在2m以内 |  | m3 | 16
15 | 010103001002 | 回填方 | 1.回填土、夯实机夯实 2.回填土来源综合考虑 |  | m3 | 10.67
16 | 010103002002 | 余方弃置 | 1.土方外运 2.运距:10km |  | m3 | 5.33
17 | 010501001001 | 垫层 | 1.100厚C15垫层 2.按图纸要求施工 |  | m3 | 0.34
18 | 010501003001 | 独立基础 | 1.新增剪力墙基础 2.C30砼 3.按图纸要求施工 |  | m3 | 1.6
19 | 010515001003 | 现浇构件带肋钢筋 Ф25以内 | 1.钢筋制安现浇构件螺纹钢φ25内 2.钢筋搭接、连接、焊接综合考虑 |  | t | 1.374
20 | 010515001004 | 现浇构件钢筋箍筋 Ф10以内 | 1.钢筋制安现浇构件箍筋φ10内 2.钢筋搭接、连接、焊接综合考虑 |  | t | 0.02
本页小计
注：为计取规费等的使用，可在表中增设其中：“定额人工费”。
表—08
分部分项工程和单价措施项目清单与计价表
工程名称：12榄核医院综合行政楼-加固工程（建筑） |  |  |  | 标段： |  |  |  | 第 3 页 共 5 页
序号 | 项目编码 | 项目名称 | 项目特征描述 |  | 计量单位 | 工程量 | 金额（元）
[7 empty] | 综合单价 |  | 综合合价 | 其中
暂估价
21 | 040901008004 | 植筋 | 1.钢筋制安植筋螺纹钢 2.混凝土植筋Φ20 3.植入原混凝土 4.按图纸要求施工 |  | 根 | 28
22 | 010504001001 | 其他加固工程 新增翼墙 | 1.新增翼墙商品混凝土C30 2.按图纸要求施工 |  | m3 | 12
墙加大截面合计
墙补强加固工程合计
梁补强加固工程
梁截面加大
23 | 010515001005 | 现浇构件带肋钢筋 Ф25以内 | 1.钢筋制安现浇构件螺纹钢φ25内 2.钢筋搭接、连接、焊接综合考虑 |  | t | 1.23
24 | 010515001006 | 现浇构件钢筋箍筋 Ф10以内 | 1.钢筋制安现浇构件箍筋φ10内 2.钢筋搭接、连接、焊接综合考虑 |  | t | 0.17
25 | 040901008005 | 植筋 | 1.钢筋制安植筋螺纹钢 2.混凝土植筋Φ25 3.植入原混凝土 4.按图纸要求施工 |  | 根 | 50
26 | 040901008006 | 植筋 | 1.钢筋制安植筋螺纹钢 2.混凝土植筋Φ12 3.植入原混凝土 4.按图纸要求施工 |  | 根 | 12
梁截面加大合计
梁粘贴碳纤维布
27 | 010516001001 | M12锚栓 | 1.锚栓M12 2.按图纸要求施工 |  | 套 | 36
28 | 010516001002 | M16锚栓 | 1.锚栓M16 2.按图纸要求施工 |  | 套 | 216
梁粘贴碳纤维布合计
梁补强加固工程合计
板补强加固工程
本页小计
注：为计取规费等的使用，可在表中增设其中：“定额人工费”。
表—08
分部分项工程和单价措施项目清单与计价表
工程名称：12榄核医院综合行政楼-加固工程（建筑） |  |  |  | 标段： |  |  |  | 第 4 页 共 5 页
序号 | 项目编码 | 项目名称 | 项目特征描述 |  | 计量单位 | 工程量 | 金额（元）
[7 empty] | 综合单价 |  | 综合合价 | 其中
暂估价
新增钢梁
29 | 010604001001 | 钢梁 | 1.钢梁类型:成品H型钢梁（Q345B） 2.规格:HW-200×200×8×12 3.单根质量:≤0.5t 4.运输:金属结构件场内运输 |  | t | 0.17
30 | 011405001001 | 钢结构构件除锈、油漆、涂料 | 1、除锈:抛丸除锈 2、油漆:以红丹防锈漆两遍涂底，然后涂以银灰磁质面漆两遍 3、防火涂料:超薄型防火涂料，钢梁耐火极限1.5h |  | m2 | 10.43
31 | 010516002001 | 底板200×200×16mm | 1.底板规格:200×200×16mm 2.按图纸要求施工 |  | t | 0.001
32 | 010516002002 | 连接板100×170×12mm | 1.连接板规格:100×170×12mm 2.按图纸要求施工 |  | t | 0.001
33 | 010516002003 | 钢垫片100×100×4mm | 1.钢垫片规格:100×100×4mm 2.按图纸要求施工 |  | t | 0.001
34 | 010516001003 | 植高强螺杆M20 | 1.植高强螺杆M20 2.按图纸要求施工 |  | 套 | 12
新增钢梁合计
板补强加固工程合计
分部分项合计
措施项目
35 | 粤011703002001 | 单独装饰装修工程垂直运输 | 1.装饰内容:单独装饰装修工程垂直运输 |  | 项 | 1
36 | 011707007001 | 施工过程中建筑装饰面及设备保护 | 1.施工过程中建筑装饰面及设备保护 |  | 项 | 1
37 | 011702001001 | 基础 | 1.基础垫层模板 2.其他详见图纸及相关规范 |  | m2 | 2
38 | 011702001002 | 基础 | 1.基础模板 2.其他详见图纸及相关规范 |  | m2 | 12
39 | 011702011001 | 直形墙 | 1.直形墙模板 2.其他详见图纸及相关规范 |  | m2 | 127.6
本页小计
注：为计取规费等的使用，可在表中增设其中：“定额人工费”。
表—08
分部分项工程和单价措施项目清单与计价表
工程名称：12榄核医院综合行政楼-加固工程（建筑） |  |  |  | 标段： |  |  |  | 第 5 页 共 5 页
序号 | 项目编码 | 项目名称 | 项目特征描述 |  | 计量单位 | 工程量 | 金额（元）
[7 empty] | 综合单价 |  | 综合合价 | 其中
暂估价
单价措施合计
本页小计
合 计
注：为计取规费等的使用，可在表中增设其中：“定额人工费”。
表—08

## 03总价措施项目清单与计价表【12榄核医院综合行政楼-加固
总价措施项目清单与计价表
工程名称：12榄核医院综合行政楼-加固工程（建筑） |  |  |  |  | 标段： |  |  | 第 1 页 共 1 页
序号 | 项目编码 | 项目名称 | 计算基础 | 费率 (%) |  | 金额 (元) | 调整费率 (%) |  | 调整后金额 (元) | 备注
1 | LSSGCSF00001 | 绿色施工安全防护措施费 | 分部分项人工费+分部分项机具费 | 19 | [5 empty] | 以分部分项的人工费与施工机具费之和为计算基础，费率19%
合 计
编制人（造价人员）： |  |  |  |  | 复核人（造价工程师）：
注：1.“计算基础”中安全文明施工费可为“定额基价”、“定额人工费”或“定额人工费+定额机械费”，其他项目可为“定额人工费”或“定额人工费+定额机械费”。 2.按施工方案计算的措施费，若无“计算基础”和“费率”的数值，也可只填“金额”数值，但应在备注栏说明施工方案出处或计算方法。
表-11

## 04综合单价分析表【12榄核医院综合行政楼-加固工程（建筑
综合单价分析表
工程名称：12榄核医院综合行政楼-加固工程（建筑） | [6 empty] | 标段： |  |  |  | 第 1 页 共 1 页
项目编码 |  |  |  | 项目名称 |  |  |  |  | 计量单位 |  |  | 工程量
清单综合单价组成明细
定额编号 | 定额项目名称 | 定额 单位 | 数量 | 单价 |  |  |  |  | 合价
|  |  |  | 人工费 | 材料费 | 机械费 |  | 管理费 和利润 | 人工费 | 材料费 |  | 机械费 | 管理费 和利润
人工单价 |  | 小计
元/工日 |  | 未计价材料费
清单项目综合单价
材 料 费 明 细 | 主要材料名称、规格、型号 |  |  |  |  | 单位 |  | 数量 | 单价（元） | 合价（元） |  | 暂估单价 （元） | 暂估合价 （元）
| 其他材料费 | [7 empty] | - |  |  | -
| 材料费小计 | [7 empty] | - |  |  | -
注：1.如不使用省级或行业建设主管部门发布的计价依据，可不填定额编码、名称等； 2.招标文件提供了暂估单价的材料，按暂估的单价填入表内“暂估单价”栏及“暂估合价”栏。
表-09

## 05措施项目费分析表【12榄核医院综合行政楼-加固工程（建
措施项目费分析表
工程名称：12榄核医院综合行政楼-加固工程（建筑） | [7 empty] | 第 1 页 共 1 页
序号 | 名称 | 单位 | 数 量 | 金 额（元）
|  |  |  | 人工费 | 材料费 | 机械费 | 管理费 |  | 利润 | 小计
1 | 绿色施工安全防护措施费
1.1 | 综合脚手架 | 项 | 1
LSSGCSF00001 | 绿色施工安全防护措施费 | 项 | 1
2 | 措施其他项目
2.1 | 垂直运输工程 | 项 | 1
粤011703002001 | 单独装饰装修工程垂直运输 | 项 | 1
A1-22-22 换 | 多层建筑物 垂直运输高度 20m以内 | 万元 | 0.61
011707007001 | 施工过程中建筑装饰面及设备保护 | 项 | 1
A1-24-4 | 楼地面成品保护 麻袋 | 100m2 | 1.1
011702001001 | 基础 | m2 | 2
A1-20-12 | 基础垫层模板 | 100m2 | 0.02
011702001002 | 基础 | m2 | 12
A1-20-13 | 桩承台模板 | 100m2 | 0.12
011702011001 | 直形墙 | m2 | 127.6
A1-20-51 | 直形墙模板 墙厚(cm以内) 40 支模高度3.6m内 | 100m2 | 1.28
合计

## 06其他项目清单与计价汇总表【12榄核医院综合行政楼-加固
其他项目清单与计价汇总表
工程名称：12榄核医院综合行政楼-加固工程（建筑） |  |  | 标段： |  |  | 第 1 页 共 1 页
序号 | 项目名称 | 计算基数 |  | 费率（%） | 金额（元） |  | 备注
1 | 暂列金额 | 暂列金额
2 | 暂估价 | 暂估价材料合计+专业工程暂估价
2.1 | 材料暂估价 | 暂估价材料合计
2.2 | 专业工程暂估价 | 专业工程暂估价
3 | 计日工 | 计日工
4 | 总承包服务费 | 总承包服务费
5 | 预算包干费 | 预算包干费
6 | 工程优质费 | 工程优质费
7 | 概算幅度差 | 概算幅度差
8 | 现场签证费用 | 现场签证
9 | 索赔费用 | 索赔
10 | 其他费用 | 其他费用
11 | 消纳费 | 消纳费
| 合 计 | 907.81
注：材料（工程设备）暂估单价进入清单项目综合单价，此处不汇总。
表—12

## 07消纳费【12榄核医院综合行政楼-加固工程（建筑）】
消纳费
工程名称：12榄核医院综合行政楼-加固工程（建筑） | [5 empty] | 第 1 页 共 1 页
序号 | 费用名称 | 单位 | 数量 | 单价（元） |  |  | 合价
1 | 消纳费
1.1 | 消纳费 | m3 | 10.33
合计
编制人： 证号： |  |  |  |  | 编制日期：

## 08税金项目清单与计价表【12榄核医院综合行政楼-加固工程
税金项目清单与计价表
工程名称：12榄核医院综合行政楼-加固工程（建筑） |  |  | 标段： |  | 第 1 页 共 1 页
序号 | 项目名称 | 计算基础 | 计算基数 | 计算费率 (%) |  | 金额(元)
1 | 增值税销项税额 | 分部分项合计+措施合计+其他项目 |  | 9
合 计
编制人（造价人员）： |  |  | 复核人（造价工程师）：
表—13

## 09工料机汇总表【12榄核医院综合行政楼-加固工程（建筑）】
工料机汇总表
工程名称：12榄核医院综合行政楼-加固工程（建筑）
序号 | 名称及规格 | 单位 | 数量 | 单价(元) | 合计(元)

## 01单位工程投标报价汇总表【12榄核医院综合行政楼-加固工_1
单位工程投标报价汇总表
工程名称：12榄核医院综合行政楼-加固工程（修缮） |  | 标段： |  | 第 1 页 共 1 页
序号 | 汇总内容 |  | 金额:(元) |  | 其中：暂估价(元)
1 | 分部分项合计
1.1 | 柱补强加固工程
1.2 | 梁补强加固工程
1.3 | 板粘贴碳纤维布
2 | 措施合计
2.1 | 绿色施工安全防护措施费
2.2 | 其他措施费
3 | 其他项目
3.1 | 预算包干费
4 | 税前工程造价
5 | 增值税销项税额
6 | 总造价
7 | 人工费
投标报价合计=1+2+3+4+5
注：本表适用于单位工程招标控制价或投标报价的汇总，如无单位工程划分，单项工程也使用本表汇总
表—04

## 02 分部分项工程和单价措施项目清单与计价表【12榄核医院_2
分部分项工程和单价措施项目清单与计价表
工程名称：12榄核医院综合行政楼-加固工程（修缮） |  |  |  | 标段： |  |  |  | 第 1 页 共 3 页
序号 | 项目编码 | 项目名称 | 项目特征描述 |  | 计量单位 | 工程量 | 金额（元）
[7 empty] | 综合单价 |  | 综合合价 | 其中
暂估价
柱补强加固工程
柱加大截面
1 | 粤R1-4-39 | 其他加固工程 外包混凝土 柱 | 1.柱外包混凝土 2.C30商品混凝土 3.按图纸要求施工 4.混凝土凿毛、模板制安、混凝土（制作）运输、浇捣、养护 |  | m3 | 1.23
柱加大截面合计
柱补强加固工程合计
梁补强加固工程
梁截面加大
2 | 粤R1-4-40 | 其他加固工程 外包混凝土 梁 | 1.梁外包混凝土 2.C30商品混凝土 3.混凝土凿毛、模板制安、混凝土（制作）运输、浇捣、养护 4.按图纸要求施工 |  | m3 | 3.1
梁截面加大合计
梁粘贴碳纤维布
3 | 粤R1-4-24 | 梁 碳纤维布 一层 | 1.梁粘贴碳纤维布1层 2.碳纤维布300g/m2 3.综合考虑:端部、节点、遇墙、遇柱增加费 4.按图纸要求施工 5.混凝土构件界面处理 6.表面防护采用掺改性聚丙烯纤维的1：2.5水泥砂浆（掺加比例1.0kg/m³）做10－20mm厚的批荡 |  | m2 | 74.47
本页小计
注：为计取规费等的使用，可在表中增设其中：“定额人工费”。
表—08
分部分项工程和单价措施项目清单与计价表
工程名称：12榄核医院综合行政楼-加固工程（修缮） |  |  |  | 标段： |  |  |  | 第 2 页 共 3 页
序号 | 项目编码 | 项目名称 | 项目特征描述 |  | 计量单位 | 工程量 | 金额（元）
[7 empty] | 综合单价 |  | 综合合价 | 其中
暂估价
4 | 粤R1-4-24 | 梁 碳纤维布 两层 | 1.梁粘贴碳纤维布2层 2.碳纤维布300g/m2 3.综合考虑:端部、节点、遇墙、遇柱增加费 4.按图纸要求施工 5.混凝土构件界面处理 6.表面防护采用掺改性聚丙烯纤维的1：2.5水泥砂浆（掺加比例1.0kg/m³）做10－20mm厚的批荡 |  | m2 | 76.57
5 | 粤R1-4-24 | 梁 碳纤维布 三层 | 1.梁粘贴碳纤维布3层 2.碳纤维布300g/m2 3.综合考虑:端部、节点、遇墙、遇柱增加费 4.按图纸要求施工 5.混凝土构件界面处理 6.表面防护采用掺改性聚丙烯纤维的1：2.5水泥砂浆（掺加比例1.0kg/m³）做10－20mm厚的批荡 |  | m2 | 19.98
6 | 粤R1-4-24 | 梁面粘贴U形箍板4mm厚 | 1.梁面粘贴钢板厚4MMU形箍板 2.采用粘贴法粘钢 3.钢材采用Q235B 4.按图纸要求施工 |  | m2 | 4.31
7 | 粤R1-4-24 | 梁面粘贴L形箍板4mm厚 | 1.梁面粘贴钢板厚4MML形箍板 2.采用粘贴法粘钢 3.钢材采用Q235B 4.按图纸要求施工 |  | m2 | 5.78
梁粘贴碳纤维布合计
梁补强加固工程合计
板粘贴碳纤维布
本页小计
注：为计取规费等的使用，可在表中增设其中：“定额人工费”。
表—08
分部分项工程和单价措施项目清单与计价表
工程名称：12榄核医院综合行政楼-加固工程（修缮） |  |  |  | 标段： |  |  |  | 第 3 页 共 3 页
序号 | 项目编码 | 项目名称 | 项目特征描述 |  | 计量单位 | 工程量 | 金额（元）
[7 empty] | 综合单价 |  | 综合合价 | 其中
暂估价
8 | 粤R1-4-26 | 板 碳纤维布 单层 | 1.板粘贴碳纤维布1层 2.碳纤维布300g/m2 3.综合考虑:端部、节点、遇墙、遇柱增加费 4.按图纸要求施工 5.混凝土构件界面处理 6.表面防护采用掺改性聚丙烯纤维的1：2.5水泥砂浆（掺加比例1.0kg/m³）做10－20mm厚的批荡 |  | m2 | 62.05
板粘贴碳纤维布合计
分部分项合计
措施项目
单价措施合计
本页小计
合 计
注：为计取规费等的使用，可在表中增设其中：“定额人工费”。
表—08

## 03总价措施项目清单与计价表【12榄核医院综合行政楼-加固_1
总价措施项目清单与计价表
工程名称：12榄核医院综合行政楼-加固工程（修缮） |  |  |  |  | 标段： |  |  | 第 1 页 共 1 页
序号 | 项目编码 | 项目名称 | 计算基础 | 费率 (%) |  | 金额 (元) | 调整费率 (%) |  | 调整后金额 (元) | 备注
1 | 1.1 | 文明施工与环境保护、临时设施、安全施工 | 分部分项合计 | 3.0744 | [5 empty] | 以分部分项工程费为计算基础，费率3.0744%，粤建市函[2016]1113号
合 计
编制人（造价人员）： |  |  |  |  | 复核人（造价工程师）：
注：1.“计算基础”中安全文明施工费可为“定额基价”、“定额人工费”或“定额人工费+定额机械费”，其他项目可为“定额人工费”或“定额人工费+定额机械费”。 2.按施工方案计算的措施费，若无“计算基础”和“费率”的数值，也可只填“金额”数值，但应在备注栏说明施工方案出处或计算方法。
表-11

## 04综合单价分析表【12榄核医院综合行政楼-加固工程（修缮
综合单价分析表
工程名称：12榄核医院综合行政楼-加固工程（修缮） | [6 empty] | 标段： |  |  |  | 第 1 页 共 1 页
项目编码 |  |  |  | 项目名称 |  |  |  |  | 计量单位 |  |  | 工程量
清单综合单价组成明细
定额编号 | 定额项目名称 | 定额 单位 | 数量 | 单价 |  |  |  |  | 合价
|  |  |  | 人工费 | 材料费 | 机械费 |  | 管理费 和利润 | 人工费 | 材料费 |  | 机械费 | 管理费 和利润
人工单价 |  | 小计
元/工日 |  | 未计价材料费
清单项目综合单价
材 料 费 明 细 | 主要材料名称、规格、型号 |  |  |  |  | 单位 |  | 数量 | 单价（元） | 合价（元） |  | 暂估单价 （元） | 暂估合价 （元）
| 其他材料费 | [7 empty] | - |  |  | -
| 材料费小计 | [7 empty] | - |  |  | -
注：1.如不使用省级或行业建设主管部门发布的计价依据，可不填定额编码、名称等； 2.招标文件提供了暂估单价的材料，按暂估的单价填入表内“暂估单价”栏及“暂估合价”栏。
表-09

## 05措施项目费分析表【12榄核医院综合行政楼-加固工程（修
措施项目费分析表
工程名称：12榄核医院综合行政楼-加固工程（修缮） | [7 empty] | 第 1 页 共 1 页
序号 | 名称 | 单位 | 数 量 | 金 额（元）
|  |  |  | 人工费 | 材料费 | 机械费 | 管理费 |  | 利润 | 小计
1 | 安全文明施工措施费
1.1 | 文明施工与环境保护、临时设施、安全施工 | 项 | 1
合计

## 06其他项目清单与计价汇总表【12榄核医院综合行政楼-加固_1
其他项目清单与计价汇总表
工程名称：12榄核医院综合行政楼-加固工程（修缮） |  |  | 标段： |  |  | 第 1 页 共 1 页
序号 | 项目名称 | 计算基数 |  | 费率（%） | 金额（元） |  | 备注
1 | 材料检验试验费 | 材料检验试验费
2 | 工程优质费 | 工程优质费
3 | 暂列金额 | 暂列金额
4 | 暂估价 | 暂估价材料合计+专业工程暂估价
4.1 | 材料暂估价 | 暂估价材料合计
4.2 | 专业工程暂估价 | 专业工程暂估价
5 | 计日工 | 计日工
6 | 总承包服务费 | 总承包服务费
7 | 材料保管费 | 材料保管费
8 | 预算包干费 | 预算包干费
9 | 现场签证费用 | 现场签证
10 | 索赔费用 | 索赔
| 合 计 | 0.00
注：材料（工程设备）暂估单价进入清单项目综合单价，此处不汇总。
表—12

## 07消纳费【12榄核医院综合行政楼-加固工程（修缮）】
消纳费
工程名称：12榄核医院综合行政楼-加固工程（修缮） | [5 empty] | 第 1 页 共 1 页
序号 | 费用名称 | 单位 | 数量 | 单价（元） |  |  | 合价
合计
编制人： 证号： |  |  |  |  | 编制日期：

## 08税金项目清单与计价表【12榄核医院综合行政楼-加固工程_1
税金项目清单与计价表
工程名称：12榄核医院综合行政楼-加固工程（修缮） |  |  | 标段： |  | 第 1 页 共 1 页
序号 | 项目名称 | 计算基础 | 计算基数 | 计算费率 (%) |  | 金额(元)
1 | 增值税销项税额 | 分部分项合计+措施合计+其他项目 |  | 9
合 计
编制人（造价人员）： |  |  | 复核人（造价工程师）：
表—13

## 09工料机汇总表【12榄核医院综合行政楼-加固工程（修缮）】
工料机汇总表
工程名称：12榄核医院综合行政楼-加固工程（修缮）
序号 | 名称及规格 | 单位 | 数量 | 单价(元) | 合计(元)

## 01单位工程投标报价汇总表【13新沙医院办公楼-装修改造工
单位工程投标报价汇总表
工程名称：13新沙医院办公楼-装修改造工程 |  | 标段： |  | 第 1 页 共 1 页
序号 | 汇总内容 |  | 金额:(元) |  | 其中：暂估价(元)
1 | 分部分项合计
1.1 | 天花
1.2 | 加固恢复装饰
1.3 | 地面恢复
1.4 | 拆除工程
2 | 措施合计
2.1 | 绿色施工安全防护措施费
2.2 | 其他措施费
3 | 其他项目
3.1 | 预算包干费
3.2 | 消纳费
4 | 税前工程造价
5 | 增值税销项税额
6 | 总造价
7 | 人工费
投标报价合计=1+2+3+4+5
注：本表适用于单位工程招标控制价或投标报价的汇总，如无单位工程划分，单项工程也使用本表汇总
表—04

## 02 分部分项工程和单价措施项目清单与计价表【13新沙医院
分部分项工程和单价措施项目清单与计价表
工程名称：13新沙医院办公楼-装修改造工程 |  |  |  | 标段： |  |  |  | 第 1 页 共 2 页
序号 | 项目编码 | 项目名称 | 项目特征描述 |  | 计量单位 | 工程量 | 金额（元）
[7 empty] | 综合单价 |  | 综合合价 | 其中
暂估价
天花
1 | 011302001001 | 吊顶天棚 | MT-01 1.面层:1.2mm厚600×600铝扣板 2.龙骨:铝扣板专用扣件，φ8吊杆，轻钢龙骨 3.其他详见图纸及相关规范 |  | m2 | 23.92
2 | 011301001001 | 天棚涂料 | PT-01 1.面刷三遍白色无机涂料 2.满刮腻子找平，面纱纸打磨三遍 3.15mm厚1:3水泥砂浆批荡 4.其他详见图纸及相关规范 |  | m2 | 148.6
天花合计
加固恢复装饰
3 | 011202001001 | 柱、梁面一般抹灰 | PT-01 1.面刷三遍白色无机涂料 2.满刮腻子找平，面纱纸打磨三遍 3.15mm厚1:3水泥砂浆批荡 4.其他详见图纸及相关规范 |  | m2 | 152.7
加固恢复装饰合计
地面恢复
4 | 011102003001 | 块料楼地面 | CT-02 1.地砖规格:12mm厚600×600mm抛光砖 2.结合层:10厚M15水泥砂浆 3.找平层:30厚1:3水泥砂浆 4.其他详见图纸及相关规范 |  | m2 | 10.86
地面恢复合计
拆除工程
5 | 011605001001 | 平面块料拆除 | 1.地面面层拆除 2.拆除方式综合考虑 |  | m2 | 10.86
6 | 011604003001 | 天棚抹灰面拆除 | 1.天棚抹灰面拆除 2.拆除方式综合考虑 |  | m2 | 148.6
7 | 011601001001 | 砖砌体拆除 | 1.柱体旁边拆除砖墙 2.拆除方式综合考虑 |  | m3 | 10.85
本页小计
注：为计取规费等的使用，可在表中增设其中：“定额人工费”。
表—08
分部分项工程和单价措施项目清单与计价表
工程名称：13新沙医院办公楼-装修改造工程 |  |  |  | 标段： |  |  |  | 第 2 页 共 2 页
序号 | 项目编码 | 项目名称 | 项目特征描述 |  | 计量单位 | 工程量 | 金额（元）
[7 empty] | 综合单价 |  | 综合合价 | 其中
暂估价
8 | 010103002001 | 机械装自卸汽车运其他拆除料 | 1.建筑垃圾外运 2.运距:10km |  | m3 | 14.37
拆除工程合计
分部分项合计
措施项目
9 | 粤011701012001 | 活动脚手架 | 1.墙柱面活动脚手架 2.其他详见图纸及相关规范 |  | m2 | 152.7
10 | 粤011701012002 | 活动脚手架 | 1.天棚活动脚手架 2.其他详见图纸及相关规范 |  | m2 | 170.33
单价措施合计
本页小计
合 计
注：为计取规费等的使用，可在表中增设其中：“定额人工费”。
表—08

## 03总价措施项目清单与计价表【13新沙医院办公楼-装修改造
总价措施项目清单与计价表
工程名称：13新沙医院办公楼-装修改造工程 |  |  |  |  | 标段： |  |  | 第 1 页 共 1 页
序号 | 项目编码 | 项目名称 | 计算基础 | 费率 (%) |  | 金额 (元) | 调整费率 (%) |  | 调整后金额 (元) | 备注
1 | LSSGCSF00001 | 绿色施工安全防护措施费 | 分部分项人工费+分部分项机具费 | 13 | [5 empty] | 以分部分项的人工费与施工机具费之和为计算基础，费率19%
合 计
编制人（造价人员）： |  |  |  |  | 复核人（造价工程师）：
注：1.“计算基础”中安全文明施工费可为“定额基价”、“定额人工费”或“定额人工费+定额机械费”，其他项目可为“定额人工费”或“定额人工费+定额机械费”。 2.按施工方案计算的措施费，若无“计算基础”和“费率”的数值，也可只填“金额”数值，但应在备注栏说明施工方案出处或计算方法。
表-11

## 04综合单价分析表【13新沙医院办公楼-装修改造工程】
综合单价分析表
工程名称：13新沙医院办公楼-装修改造工程 | [6 empty] | 标段： |  |  |  | 第 1 页 共 1 页
项目编码 |  |  |  | 项目名称 |  |  |  |  | 计量单位 |  |  | 工程量
清单综合单价组成明细
定额编号 | 定额项目名称 | 定额 单位 | 数量 | 单价 |  |  |  |  | 合价
|  |  |  | 人工费 | 材料费 | 机械费 |  | 管理费 和利润 | 人工费 | 材料费 |  | 机械费 | 管理费 和利润
人工单价 |  | 小计
元/工日 |  | 未计价材料费
清单项目综合单价
材 料 费 明 细 | 主要材料名称、规格、型号 |  |  |  |  | 单位 |  | 数量 | 单价（元） | 合价（元） |  | 暂估单价 （元） | 暂估合价 （元）
| 其他材料费 | [7 empty] | - |  |  | -
| 材料费小计 | [7 empty] | - |  |  | -
注：1.如不使用省级或行业建设主管部门发布的计价依据，可不填定额编码、名称等； 2.招标文件提供了暂估单价的材料，按暂估的单价填入表内“暂估单价”栏及“暂估合价”栏。
表-09

## 05措施项目费分析表【13新沙医院办公楼-装修改造工程】
措施项目费分析表
工程名称：13新沙医院办公楼-装修改造工程 | [7 empty] | 第 1 页 共 1 页
序号 | 名称 | 单位 | 数 量 | 金 额（元）
|  |  |  | 人工费 | 材料费 | 机械费 | 管理费 |  | 利润 | 小计
1 | 绿色施工安全防护措施费
1.1 | 综合脚手架 | 项 | 1
粤011701012001 | 活动脚手架 | m2 | 152.7
A1-21-136 | 墙柱面活动脚手架 | 100m2 | 1.53
粤011701012002 | 活动脚手架 | m2 | 170.33
A1-21-137 | 天棚活动脚手架 | 100m2 | 1.7
LSSGCSF00001 | 绿色施工安全防护措施费 | 项 | 1
合计

## 06其他项目清单与计价汇总表【13新沙医院办公楼-装修改造
其他项目清单与计价汇总表
工程名称：13新沙医院办公楼-装修改造工程 |  |  | 标段： |  |  | 第 1 页 共 1 页
序号 | 项目名称 | 计算基数 |  | 费率（%） | 金额（元） |  | 备注
1 | 暂列金额 | 暂列金额
2 | 暂估价 | 暂估价材料合计+专业工程暂估价
2.1 | 材料暂估价 | 暂估价材料合计
2.2 | 专业工程暂估价 | 专业工程暂估价
3 | 计日工 | 计日工
4 | 总承包服务费 | 总承包服务费
5 | 预算包干费 | 预算包干费
6 | 工程优质费 | 工程优质费
7 | 概算幅度差 | 概算幅度差
8 | 现场签证费用 | 现场签证
9 | 索赔费用 | 索赔
10 | 其他费用 | 其他费用
11 | 消纳费 | 消纳费
| 合 计 | 1194.91
注：材料（工程设备）暂估单价进入清单项目综合单价，此处不汇总。
表—12

## 07消纳费【13新沙医院办公楼-装修改造工程】
消纳费
工程名称：13新沙医院办公楼-装修改造工程 | [5 empty] | 第 1 页 共 1 页
序号 | 费用名称 | 单位 | 数量 | 单价（元） |  |  | 合价
1 | 消纳费
1.1 | 消纳费 | m3 | 14.37
合计
编制人： 证号： |  |  |  |  | 编制日期：

## 08税金项目清单与计价表【13新沙医院办公楼-装修改造工程】
税金项目清单与计价表
工程名称：13新沙医院办公楼-装修改造工程 |  |  | 标段： |  | 第 1 页 共 1 页
序号 | 项目名称 | 计算基础 | 计算基数 | 计算费率 (%) |  | 金额(元)
1 | 增值税销项税额 | 分部分项合计+措施合计+其他项目 |  | 9
合 计
编制人（造价人员）： |  |  | 复核人（造价工程师）：
表—13

## 09工料机汇总表【13新沙医院办公楼-装修改造工程】
工料机汇总表
工程名称：13新沙医院办公楼-装修改造工程
序号 | 名称及规格 | 单位 | 数量 | 单价(元) | 合计(元)

## 01单位工程投标报价汇总表【13新沙医院办公楼-加固工程（
单位工程投标报价汇总表
工程名称：13新沙医院办公楼-加固工程（建筑） |  | 标段： |  | 第 1 页 共 1 页
序号 | 汇总内容 |  | 金额:(元) |  | 其中：暂估价(元)
1 | 分部分项合计
1.1 | 柱补强加固工程
1.2 | 梁补强加固工程
2 | 措施合计
2.1 | 绿色施工安全防护措施费
2.2 | 其他措施费
3 | 其他项目
3.1 | 预算包干费
3.2 | 消纳费
4 | 税前工程造价
5 | 增值税销项税额
6 | 总造价
7 | 人工费
投标报价合计=1+2+3+4+5
注：本表适用于单位工程招标控制价或投标报价的汇总，如无单位工程划分，单项工程也使用本表汇总
表—04

## 02 分部分项工程和单价措施项目清单与计价表【13新沙医院_1
分部分项工程和单价措施项目清单与计价表
工程名称：13新沙医院办公楼-加固工程（建筑） |  |  |  | 标段： |  |  |  | 第 1 页 共 3 页
序号 | 项目编码 | 项目名称 | 项目特征描述 |  | 计量单位 | 工程量 | 金额（元）
[7 empty] | 综合单价 |  | 综合合价 | 其中
暂估价
柱补强加固工程
柱加大截面
1 | 010101004001 | 挖基坑土方 | 1.人工挖沟槽、基坑土方 2.一、二类土深度在2m以内 |  | m3 | 39
2 | 010103001001 | 回填方 | 1.回填土、夯实机夯实 2.回填土来源综合考虑 |  | m3 | 37.05
3 | 010103002001 | 余方弃置 | 1.土方外运 2.运距:10KM |  | m3 | 1.95
4 | 010515001001 | 现浇构件带肋钢筋 Ф25以内 | 1.钢筋制安现浇构件螺纹钢φ25内 2.钢筋搭接、连接、焊接综合考虑 |  | t | 2.27
5 | 010515001002 | 现浇构件钢筋箍筋 Ф10以内 | 1.钢筋制安现浇构件箍筋φ10内 2.钢筋搭接、连接、焊接综合考虑 |  | t | 0.81
6 | 011615001001 | 开孔、封堵 | 1.柱边楼板钻孔、封堵 2.按图纸要求施工 |  | 个 | 196
7 | 040901008001 | 混凝土植筋 Φ8 | 1.钢筋制安植筋螺纹钢 2.混凝土植筋Φ8 3.植入原结构深度为10d 4.按图纸要求施工 |  | 根 | 1920
8 | 040901008002 | 植筋 | 1.钢筋制安植筋螺纹钢 2.混凝土植筋Φ25 3.植入原混凝土 4.按图纸要求施工 |  | 根 | 66
9 | 040901008003 | 植筋 | 1.钢筋制安植筋螺纹钢 2.混凝土植筋Φ16 3.植入原混凝土 4.按图纸要求施工 |  | 根 | 32
10 | 011202001001 | 柱、梁面一般抹灰 | 1.新增箍筋与原有纵筋焊接处用M30高强砂浆抹平，约20mm厚 2.按图纸要求施工 |  | m2 | 33
11 | 010402001001 | 砌块墙 | 1.砌块品种、规格、强度等级:加气混凝土砌块 2.墙体类型:内墙 3.砂浆强度等级:M5 |  | m3 | 10.85
本页小计
注：为计取规费等的使用，可在表中增设其中：“定额人工费”。
表—08
分部分项工程和单价措施项目清单与计价表
工程名称：13新沙医院办公楼-加固工程（建筑） |  |  |  | 标段： |  |  |  | 第 2 页 共 3 页
序号 | 项目编码 | 项目名称 | 项目特征描述 |  | 计量单位 | 工程量 | 金额（元）
[7 empty] | 综合单价 |  | 综合合价 | 其中
暂估价
12 | 011201002001 | 涂料墙柱面（柱加固后恢复） | PT-01 1.面刷三遍白色无机涂料 2.满刮腻子找平，面纱纸打磨三遍 3.15mm厚1:3水泥砂浆批荡 4.其他详见图纸及相关规范 |  | m2 | 108.5
13 | 011105003001 | 块料踢脚线（柱加固后恢复） | CT-01 1.面层:600×100×12mm厚釉面砖踢脚线 2.结合层:5mm厚M15砂浆 3.踢脚线高度:100mm 4.其他详见图纸及相关规范 |  | m2 | 10.85
柱加大截面合计
柱补强加固工程合计
梁补强加固工程
梁截面加大
14 | 010515001003 | 现浇构件带肋钢筋 Ф25以内 | 1.钢筋制安现浇构件螺纹钢φ25内 2.钢筋搭接、连接、焊接综合考虑 |  | t | 0.25
15 | 010515001004 | 现浇构件钢筋箍筋 Ф10以内 | 1.钢筋制安现浇构件箍筋φ10内 2.钢筋搭接、连接、焊接综合考虑 |  | t | 0.04
16 | 040901008004 | 植筋 | 1.钢筋制安植筋螺纹钢 2.混凝土植筋Φ25 3.植入原混凝土 4.按图纸要求施工 |  | 根 | 28
梁截面加大合计
梁粘贴碳纤维布
17 | 010516001001 | M12锚栓 | 1.锚栓M12 2.按图纸要求施工 |  | 套 | 8
18 | 010516001002 | M16锚栓 | 1.锚栓M16 2.按图纸要求施工 |  | 套 | 86
梁粘贴碳纤维布合计
新增钢梁
本页小计
注：为计取规费等的使用，可在表中增设其中：“定额人工费”。
表—08
分部分项工程和单价措施项目清单与计价表
工程名称：13新沙医院办公楼-加固工程（建筑） |  |  |  | 标段： |  |  |  | 第 3 页 共 3 页
序号 | 项目编码 | 项目名称 | 项目特征描述 |  | 计量单位 | 工程量 | 金额（元）
[7 empty] | 综合单价 |  | 综合合价 | 其中
暂估价
19 | 010604001001 | 钢梁 | 1.钢梁类型:成品H型钢梁（Q345B） 2.规格:HW-200×200×8×12 3.单根质量:≤0.5t 4.运输:金属结构件场内运输 |  | t | 0.74
20 | 011405001001 | 钢结构构件除锈、油漆、涂料 | 1、除锈:抛丸除锈 2、油漆:以红丹防锈漆两遍涂底，然后涂以银灰磁质面漆两遍 3、防火涂料:超薄型防火涂料，钢梁耐火极限1.5h |  | m2 | 13.31
21 | 010516002001 | 底板200×200×16mm | 1.底板规格:200×200×16mm 2.按图纸要求施工 |  | t | 0.003
22 | 010516002002 | 连接板100×170×12mm | 1.连接板规格:100×170×12mm 2.按图纸要求施工 |  | t | 0.003
23 | 010516002003 | 钢垫片100×100×4mm | 1.钢垫片规格:100×100×4mm 2.按图纸要求施工 |  | t | 0.002
24 | 010516001003 | 植高强螺杆M20 | 1.植高强螺杆M20 2.按图纸要求施工 |  | 套 | 38
新增钢梁合计
梁补强加固工程合计
分部分项合计
措施项目
25 | 粤011703002001 | 单独装饰装修工程垂直运输 | 1.装饰内容:单独装饰装修工程垂直运输 |  | 项 | 1
26 | 011707007001 | 施工过程中建筑装饰面及设备保护 | 1.施工过程中建筑装饰面及设备保护 |  | 项 | 1
单价措施合计
本页小计
合 计
注：为计取规费等的使用，可在表中增设其中：“定额人工费”。
表—08

## 03总价措施项目清单与计价表【13新沙医院办公楼-加固工程
总价措施项目清单与计价表
工程名称：13新沙医院办公楼-加固工程（建筑） |  |  |  |  | 标段： |  |  | 第 1 页 共 1 页
序号 | 项目编码 | 项目名称 | 计算基础 | 费率 (%) |  | 金额 (元) | 调整费率 (%) |  | 调整后金额 (元) | 备注
1 | LSSGCSF00001 | 绿色施工安全防护措施费 | 分部分项人工费+分部分项机具费 | 19 | [5 empty] | 以分部分项的人工费与施工机具费之和为计算基础，费率19%
合 计
编制人（造价人员）： |  |  |  |  | 复核人（造价工程师）：
注：1.“计算基础”中安全文明施工费可为“定额基价”、“定额人工费”或“定额人工费+定额机械费”，其他项目可为“定额人工费”或“定额人工费+定额机械费”。 2.按施工方案计算的措施费，若无“计算基础”和“费率”的数值，也可只填“金额”数值，但应在备注栏说明施工方案出处或计算方法。
表-11

## 04综合单价分析表【13新沙医院办公楼-加固工程（建筑）】
综合单价分析表
工程名称：13新沙医院办公楼-加固工程（建筑） | [6 empty] | 标段： |  |  |  | 第 1 页 共 1 页
项目编码 |  |  |  | 项目名称 |  |  |  |  | 计量单位 |  |  | 工程量
清单综合单价组成明细
定额编号 | 定额项目名称 | 定额 单位 | 数量 | 单价 |  |  |  |  | 合价
|  |  |  | 人工费 | 材料费 | 机械费 |  | 管理费 和利润 | 人工费 | 材料费 |  | 机械费 | 管理费 和利润
人工单价 |  | 小计
元/工日 |  | 未计价材料费
清单项目综合单价
材 料 费 明 细 | 主要材料名称、规格、型号 |  |  |  |  | 单位 |  | 数量 | 单价（元） | 合价（元） |  | 暂估单价 （元） | 暂估合价 （元）
| 其他材料费 | [7 empty] | - |  |  | -
| 材料费小计 | [7 empty] | - |  |  | -
注：1.如不使用省级或行业建设主管部门发布的计价依据，可不填定额编码、名称等； 2.招标文件提供了暂估单价的材料，按暂估的单价填入表内“暂估单价”栏及“暂估合价”栏。
表-09

## 05措施项目费分析表【13新沙医院办公楼-加固工程（建筑）】
措施项目费分析表
工程名称：13新沙医院办公楼-加固工程（建筑） | [7 empty] | 第 1 页 共 1 页
序号 | 名称 | 单位 | 数 量 | 金 额（元）
|  |  |  | 人工费 | 材料费 | 机械费 | 管理费 |  | 利润 | 小计
1 | 绿色施工安全防护措施费
1.1 | 综合脚手架 | 项 | 1
LSSGCSF00001 | 绿色施工安全防护措施费 | 项 | 1
2 | 措施其他项目
2.1 | 垂直运输工程 | 项 | 1
粤011703002001 | 单独装饰装修工程垂直运输 | 项 | 1
A1-22-22 换 | 多层建筑物 垂直运输高度 20m以内 | 万元 | 1.51
011707007001 | 施工过程中建筑装饰面及设备保护 | 项 | 1
A1-24-4 | 楼地面成品保护 麻袋 | 100m2 | 0.7
合计

## 06其他项目清单与计价汇总表【13新沙医院办公楼-加固工程
其他项目清单与计价汇总表
工程名称：13新沙医院办公楼-加固工程（建筑） |  |  | 标段： |  |  | 第 1 页 共 1 页
序号 | 项目名称 | 计算基数 |  | 费率（%） | 金额（元） |  | 备注
1 | 暂列金额 | 暂列金额
2 | 暂估价 | 暂估价材料合计+专业工程暂估价
2.1 | 材料暂估价 | 暂估价材料合计
2.2 | 专业工程暂估价 | 专业工程暂估价
3 | 计日工 | 计日工
4 | 总承包服务费 | 总承包服务费
5 | 预算包干费 | 预算包干费
6 | 工程优质费 | 工程优质费
7 | 概算幅度差 | 概算幅度差
8 | 现场签证费用 | 现场签证
9 | 索赔费用 | 索赔
10 | 其他费用 | 其他费用
11 | 消纳费 | 消纳费
| 合 计 | 1682.69
注：材料（工程设备）暂估单价进入清单项目综合单价，此处不汇总。
表—12

## 07消纳费【13新沙医院办公楼-加固工程（建筑）】
消纳费
工程名称：13新沙医院办公楼-加固工程（建筑） | [5 empty] | 第 1 页 共 1 页
序号 | 费用名称 | 单位 | 数量 | 单价（元） |  |  | 合价
1 | 消纳费
1.1 | 消纳费 | m3 | 1.95
合计
编制人： 证号： |  |  |  |  | 编制日期：

## 08税金项目清单与计价表【13新沙医院办公楼-加固工程（建
税金项目清单与计价表
工程名称：13新沙医院办公楼-加固工程（建筑） |  |  | 标段： |  | 第 1 页 共 1 页
序号 | 项目名称 | 计算基础 | 计算基数 | 计算费率 (%) |  | 金额(元)
1 | 增值税销项税额 | 分部分项合计+措施合计+其他项目 |  | 9
合 计
编制人（造价人员）： |  |  | 复核人（造价工程师）：
表—13

## 09工料机汇总表【13新沙医院办公楼-加固工程（建筑）】
工料机汇总表
工程名称：13新沙医院办公楼-加固工程（建筑）
序号 | 名称及规格 | 单位 | 数量 | 单价(元) | 合计(元)

## 01单位工程投标报价汇总表【13新沙医院办公楼-加固工程（_1
单位工程投标报价汇总表
工程名称：13新沙医院办公楼-加固工程（修缮） |  | 标段： |  | 第 1 页 共 1 页
序号 | 汇总内容 |  | 金额:(元) |  | 其中：暂估价(元)
1 | 分部分项合计
1.1 | 柱补强加固工程
1.2 | 梁补强加固工程
2 | 措施合计
2.1 | 绿色施工安全防护措施费
2.2 | 其他措施费
3 | 其他项目
3.1 | 预算包干费
4 | 税前工程造价
5 | 增值税销项税额
6 | 总造价
7 | 人工费
投标报价合计=1+2+3+4+5
注：本表适用于单位工程招标控制价或投标报价的汇总，如无单位工程划分，单项工程也使用本表汇总
表—04

## 02 分部分项工程和单价措施项目清单与计价表【13新沙医院_2
分部分项工程和单价措施项目清单与计价表
工程名称：13新沙医院办公楼-加固工程（修缮） |  |  |  | 标段： |  |  |  | 第 1 页 共 2 页
序号 | 项目编码 | 项目名称 | 项目特征描述 |  | 计量单位 | 工程量 | 金额（元）
[7 empty] | 综合单价 |  | 综合合价 | 其中
暂估价
柱补强加固工程
柱加大截面
1 | 粤R1-4-39 | 其他加固工程 外包混凝土 柱 | 1.柱外包混凝土 2.C30商品混凝土 3.按图纸要求施工 4.混凝土凿毛、模板制安、混凝土（制作）运输、浇捣、养护 |  | m3 | 9.43
柱加大截面合计
柱补强加固工程合计
梁补强加固工程
梁截面加大
2 | 粤R1-4-40 | 其他加固工程 外包混凝土 梁 | 1.梁外包混凝土 2.C30商品混凝土 3.混凝土凿毛、模板制安、混凝土（制作）运输、浇捣、养护 4.按图纸要求施工 |  | m3 | 0.5
梁截面加大合计
梁粘贴碳纤维布
3 | 粤R1-4-24 | 梁 碳纤维布 单层 | 1.梁粘贴碳纤维布1层 2.碳纤维布300g/m2 3.综合考虑:端部、节点、遇墙、遇柱增加费 4.按图纸要求施工 5.混凝土构件界面处理 6.表面防护采用掺改性聚丙烯纤维的1：2.5水泥砂浆（掺加比例1.0kg/m³）做10－20mm厚的批荡 |  | m2 | 126.32
4 | 粤R1-4-24 | 梁面粘贴U形箍板4mm厚 | 1.梁面粘贴钢板厚4MMU形箍板 2.采用粘贴法粘钢 3.钢材采用Q235B 4.按图纸要求施工 |  | m2 | 2.18
梁粘贴碳纤维布合计
本页小计
注：为计取规费等的使用，可在表中增设其中：“定额人工费”。
表—08
分部分项工程和单价措施项目清单与计价表
工程名称：13新沙医院办公楼-加固工程（修缮） |  |  |  | 标段： |  |  |  | 第 2 页 共 2 页
序号 | 项目编码 | 项目名称 | 项目特征描述 |  | 计量单位 | 工程量 | 金额（元）
[7 empty] | 综合单价 |  | 综合合价 | 其中
暂估价
梁补强加固工程合计
分部分项合计
措施项目
单价措施合计
本页小计
合 计
注：为计取规费等的使用，可在表中增设其中：“定额人工费”。
表—08

## 03总价措施项目清单与计价表【13新沙医院办公楼-加固工程_1
总价措施项目清单与计价表
工程名称：13新沙医院办公楼-加固工程（修缮） |  |  |  |  | 标段： |  |  | 第 1 页 共 1 页
序号 | 项目编码 | 项目名称 | 计算基础 | 费率 (%) |  | 金额 (元) | 调整费率 (%) |  | 调整后金额 (元) | 备注
1 | 1.1 | 文明施工与环境保护、临时设施、安全施工 | 分部分项合计 | 3.0744 | [5 empty] | 以分部分项工程费为计算基础，费率3.0744%，粤建市函[2016]1113号
合 计
编制人（造价人员）： |  |  |  |  | 复核人（造价工程师）：
注：1.“计算基础”中安全文明施工费可为“定额基价”、“定额人工费”或“定额人工费+定额机械费”，其他项目可为“定额人工费”或“定额人工费+定额机械费”。 2.按施工方案计算的措施费，若无“计算基础”和“费率”的数值，也可只填“金额”数值，但应在备注栏说明施工方案出处或计算方法。
表-11

## 04综合单价分析表【13新沙医院办公楼-加固工程（修缮）】
综合单价分析表
工程名称：13新沙医院办公楼-加固工程（修缮） | [6 empty] | 标段： |  |  |  | 第 1 页 共 1 页
项目编码 |  |  |  | 项目名称 |  |  |  |  | 计量单位 |  |  | 工程量
清单综合单价组成明细
定额编号 | 定额项目名称 | 定额 单位 | 数量 | 单价 |  |  |  |  | 合价
|  |  |  | 人工费 | 材料费 | 机械费 |  | 管理费 和利润 | 人工费 | 材料费 |  | 机械费 | 管理费 和利润
人工单价 |  | 小计
元/工日 |  | 未计价材料费
清单项目综合单价
材 料 费 明 细 | 主要材料名称、规格、型号 |  |  |  |  | 单位 |  | 数量 | 单价（元） | 合价（元） |  | 暂估单价 （元） | 暂估合价 （元）
| 其他材料费 | [7 empty] | - |  |  | -
| 材料费小计 | [7 empty] | - |  |  | -
注：1.如不使用省级或行业建设主管部门发布的计价依据，可不填定额编码、名称等； 2.招标文件提供了暂估单价的材料，按暂估的单价填入表内“暂估单价”栏及“暂估合价”栏。
表-09

## 05措施项目费分析表【13新沙医院办公楼-加固工程（修缮）】
措施项目费分析表
工程名称：13新沙医院办公楼-加固工程（修缮） | [7 empty] | 第 1 页 共 1 页
序号 | 名称 | 单位 | 数 量 | 金 额（元）
|  |  |  | 人工费 | 材料费 | 机械费 | 管理费 |  | 利润 | 小计
1 | 安全文明施工措施费
1.1 | 文明施工与环境保护、临时设施、安全施工 | 项 | 1
合计

## 06其他项目清单与计价汇总表【13新沙医院办公楼-加固工程_1
其他项目清单与计价汇总表
工程名称：13新沙医院办公楼-加固工程（修缮） |  |  | 标段： |  |  | 第 1 页 共 1 页
序号 | 项目名称 | 计算基数 |  | 费率（%） | 金额（元） |  | 备注
1 | 材料检验试验费 | 材料检验试验费
2 | 工程优质费 | 工程优质费
3 | 暂列金额 | 暂列金额
4 | 暂估价 | 暂估价材料合计+专业工程暂估价
4.1 | 材料暂估价 | 暂估价材料合计
4.2 | 专业工程暂估价 | 专业工程暂估价
5 | 计日工 | 计日工
6 | 总承包服务费 | 总承包服务费
7 | 材料保管费 | 材料保管费
8 | 预算包干费 | 预算包干费
9 | 现场签证费用 | 现场签证
10 | 索赔费用 | 索赔
| 合 计 | 0.00
注：材料（工程设备）暂估单价进入清单项目综合单价，此处不汇总。
表—12

## 07消纳费【13新沙医院办公楼-加固工程（修缮）】
消纳费
工程名称：13新沙医院办公楼-加固工程（修缮） | [5 empty] | 第 1 页 共 1 页
序号 | 费用名称 | 单位 | 数量 | 单价（元） |  |  | 合价
合计
编制人： 证号： |  |  |  |  | 编制日期：

## 08税金项目清单与计价表【13新沙医院办公楼-加固工程（修
税金项目清单与计价表
工程名称：13新沙医院办公楼-加固工程（修缮） |  |  | 标段： |  | 第 1 页 共 1 页
序号 | 项目名称 | 计算基础 | 计算基数 | 计算费率 (%) |  | 金额(元)
1 | 增值税销项税额 | 分部分项合计+措施合计+其他项目 |  | 9
合 计
编制人（造价人员）： |  |  | 复核人（造价工程师）：
表—13

## 09工料机汇总表【13新沙医院办公楼-加固工程（修缮）】
工料机汇总表
工程名称：13新沙医院办公楼-加固工程（修缮）
序号 | 名称及规格 | 单位 | 数量 | 单价(元) | 合计(元)

## 01单位工程投标报价汇总表【13新沙医院办公楼-电气改造工
单位工程投标报价汇总表
工程名称：13新沙医院办公楼-电气改造工程 |  | 标段： |  | 第 1 页 共 1 页
序号 | 汇总内容 |  | 金额:(元) |  | 其中：暂估价(元)
1 | 分部分项合计
2 | 措施合计
2.1 | 绿色施工安全防护措施费
2.2 | 其他措施费
3 | 其他项目
3.1 | 预算包干费
4 | 税前工程造价
5 | 增值税销项税额
6 | 总造价
7 | 人工费
投标报价合计=1+2+3+4+5
注：本表适用于单位工程招标控制价或投标报价的汇总，如无单位工程划分，单项工程也使用本表汇总
表—04

## 02 分部分项工程和单价措施项目清单与计价表【13新沙医院_3
分部分项工程和单价措施项目清单与计价表
工程名称：13新沙医院办公楼-电气改造工程 |  |  |  | 标段： |  |  |  | 第 1 页 共 1 页
序号 | 项目编码 | 项目名称 | 项目特征描述 |  | 计量单位 | 工程量 | 金额（元）
[7 empty] | 综合单价 |  | 综合合价 | 其中
暂估价
整个项目
1 | 030404035001 | 插座 | 1.名称:单相二三脚安全性插座（拆除+更换） 2.规格:220V 10A |  | 个 | 23
2 | 030412001001 | 普通灯具 | 1.名称:吸顶平板灯（拆除+更换） 2.型号:1*18w, 1200lm，4200k 3.规格:600*600 |  | 套 | 8
分部分项合计
措施项目
3 | 031301017001 | 脚手架搭拆费 |  |  | 项 | 1
单价措施合计
本页小计
合 计
注：为计取规费等的使用，可在表中增设其中：“定额人工费”。
表—08

## 03总价措施项目清单与计价表【13新沙医院办公楼-电气改造
总价措施项目清单与计价表
工程名称：13新沙医院办公楼-电气改造工程 |  |  |  |  | 标段： |  |  | 第 1 页 共 1 页
序号 | 项目编码 | 项目名称 | 计算基础 | 费率 (%) |  | 金额 (元) | 调整费率 (%) |  | 调整后金额 (元) | 备注
1 | LSSGCSF00001 | 绿色施工安全防护措施费 | 分部分项人工费+分部分项机具费 | 35.77 | [5 empty] | 以分部分项的人工费与施工机具费之和为计算基础，费率35.77%
合 计
编制人（造价人员）： |  |  |  |  | 复核人（造价工程师）：
注：1.“计算基础”中安全文明施工费可为“定额基价”、“定额人工费”或“定额人工费+定额机械费”，其他项目可为“定额人工费”或“定额人工费+定额机械费”。 2.按施工方案计算的措施费，若无“计算基础”和“费率”的数值，也可只填“金额”数值，但应在备注栏说明施工方案出处或计算方法。
表-11

## 04综合单价分析表【13新沙医院办公楼-电气改造工程】
综合单价分析表
工程名称：13新沙医院办公楼-电气改造工程 | [6 empty] | 标段： |  |  |  | 第 1 页 共 1 页
项目编码 |  |  |  | 项目名称 |  |  |  |  | 计量单位 |  |  | 工程量
清单综合单价组成明细
定额编号 | 定额项目名称 | 定额 单位 | 数量 | 单价 |  |  |  |  | 合价
|  |  |  | 人工费 | 材料费 | 机械费 |  | 管理费 和利润 | 人工费 | 材料费 |  | 机械费 | 管理费 和利润
人工单价 |  | 小计
元/工日 |  | 未计价材料费
清单项目综合单价
材 料 费 明 细 | 主要材料名称、规格、型号 |  |  |  |  | 单位 |  | 数量 | 单价（元） | 合价（元） |  | 暂估单价 （元） | 暂估合价 （元）
| 其他材料费 | [7 empty] | - |  |  | -
| 材料费小计 | [7 empty] | - |  |  | -
注：1.如不使用省级或行业建设主管部门发布的计价依据，可不填定额编码、名称等； 2.招标文件提供了暂估单价的材料，按暂估的单价填入表内“暂估单价”栏及“暂估合价”栏。
表-09

## 05措施项目费分析表【13新沙医院办公楼-电气改造工程】
措施项目费分析表
工程名称：13新沙医院办公楼-电气改造工程 | [7 empty] | 第 1 页 共 1 页
序号 | 名称 | 单位 | 数 量 | 金 额（元）
|  |  |  | 人工费 | 材料费 | 机械费 | 管理费 |  | 利润 | 小计
1 | 绿色施工安全防护措施费
LSSGCSF00001 | 绿色施工安全防护措施费 | 项 | 1
2 | 措施其他项目
031301017001 | 脚手架搭拆费 | 项 | 1
BM248 | 脚手架搭拆费(单独承担埋地或沟槽敷设线缆工程除外)(电气设备安装工程，除10章) | 元 | 1
合计

## 06其他项目清单与计价汇总表【13新沙医院办公楼-电气改造
其他项目清单与计价汇总表
工程名称：13新沙医院办公楼-电气改造工程 |  |  | 标段： |  |  | 第 1 页 共 1 页
序号 | 项目名称 | 计算基数 |  | 费率（%） | 金额（元） |  | 备注
1 | 暂列金额 | 暂列金额
2 | 暂估价 | 暂估价材料合计+专业工程暂估价
2.1 | 材料暂估价 | 暂估价材料合计
2.2 | 专业工程暂估价 | 专业工程暂估价
3 | 计日工 | 计日工
4 | 总承包服务费 | 总承包服务费
5 | 预算包干费 | 预算包干费
6 | 工程优质费 | 工程优质费
7 | 概算幅度差 | 概算幅度差
8 | 现场签证费用 | 现场签证
9 | 索赔费用 | 索赔
10 | 其他费用 | 其他费用
| 合 计 | 43.84
注：材料（工程设备）暂估单价进入清单项目综合单价，此处不汇总。
表—12

## 07消纳费【13新沙医院办公楼-电气改造工程】
消纳费
工程名称：13新沙医院办公楼-电气改造工程 | [5 empty] | 第 1 页 共 1 页
序号 | 费用名称 | 单位 | 数量 | 单价（元） |  |  | 合价
合计
编制人： 证号： |  |  |  |  | 编制日期：

## 08税金项目清单与计价表【13新沙医院办公楼-电气改造工程】
税金项目清单与计价表
工程名称：13新沙医院办公楼-电气改造工程 |  |  | 标段： |  | 第 1 页 共 1 页
序号 | 项目名称 | 计算基础 | 计算基数 | 计算费率 (%) |  | 金额(元)
1 | 增值税销项税额 | 分部分项合计+措施合计+其他项目 |  | 9
合 计
编制人（造价人员）： |  |  | 复核人（造价工程师）：
表—13

## 09工料机汇总表【13新沙医院办公楼-电气改造工程】
工料机汇总表
工程名称：13新沙医院办公楼-电气改造工程
序号 | 名称及规格 | 单位 | 数量 | 单价(元) | 合计(元)

## 01单位工程投标报价汇总表【13新沙医院办公楼-给排水工程】
单位工程投标报价汇总表
工程名称：13新沙医院办公楼-给排水工程 |  | 标段： |  | 第 1 页 共 1 页
序号 | 汇总内容 |  | 金额:(元) |  | 其中：暂估价(元)
1 | 分部分项合计
2 | 措施合计
2.1 | 绿色施工安全防护措施费
2.2 | 其他措施费
3 | 其他项目
3.1 | 预算包干费
3.2 | 消纳费
4 | 税前工程造价
5 | 增值税销项税额
6 | 总造价
7 | 人工费
投标报价合计=1+2+3+4+5
注：本表适用于单位工程招标控制价或投标报价的汇总，如无单位工程划分，单项工程也使用本表汇总
表—04

## 02 分部分项工程和单价措施项目清单与计价表【13新沙医院_4
分部分项工程和单价措施项目清单与计价表
工程名称：13新沙医院办公楼-给排水工程 |  |  |  | 标段： |  |  |  | 第 1 页 共 1 页
序号 | 项目编码 | 项目名称 | 项目特征描述 |  | 计量单位 | 工程量 | 金额（元）
[7 empty] | 综合单价 |  | 综合合价 | 其中
暂估价
整个项目
1 | 031003001001 | 螺纹阀门 | 1.名称:球阀(全铜） 2.规格、压力等级:DN15 3.连接形式:螺纹连接 |  | 个 | 1
2 | 031004003001 | 洗脸盆 | 1.材质:台式洗脸盆(套） |  | 组 | 1
3 | 031001007001 | 复合管 | 1.名称:钢塑复合管 2.介质:给水 3.材质、规格:DN15 4.连接形式:螺纹连接 5.压力试验及吹、洗设计要求:冲洗、消毒 6.其他:管卡子安装 |  | m | 10
4 | 031001006001 | 塑料管 | 1.名称:加厚UPVC排水管 2.介质:污水 3.材质、规格:De110 4.连接形式:粘接 5.其他:管卡安装 |  | m | 2
分部分项合计
措施项目
5 | 031301017001 | 脚手架搭拆费 |  |  | 项 | 1
单价措施合计
本页小计
合 计
注：为计取规费等的使用，可在表中增设其中：“定额人工费”。
表—08

## 03总价措施项目清单与计价表【13新沙医院办公楼-给排水工
总价措施项目清单与计价表
工程名称：13新沙医院办公楼-给排水工程 |  |  |  |  | 标段： |  |  | 第 1 页 共 1 页
序号 | 项目编码 | 项目名称 | 计算基础 | 费率 (%) |  | 金额 (元) | 调整费率 (%) |  | 调整后金额 (元) | 备注
1 | LSSGCSF00001 | 绿色施工安全防护措施费 | 分部分项人工费+分部分项机具费 | 35.77 | [5 empty] | 以分部分项的人工费与施工机具费之和为计算基础，费率35.77%
合 计
编制人（造价人员）： |  |  |  |  | 复核人（造价工程师）：
注：1.“计算基础”中安全文明施工费可为“定额基价”、“定额人工费”或“定额人工费+定额机械费”，其他项目可为“定额人工费”或“定额人工费+定额机械费”。 2.按施工方案计算的措施费，若无“计算基础”和“费率”的数值，也可只填“金额”数值，但应在备注栏说明施工方案出处或计算方法。
表-11

## 04综合单价分析表【13新沙医院办公楼-给排水工程】
综合单价分析表
工程名称：13新沙医院办公楼-给排水工程 | [6 empty] | 标段： |  |  |  | 第 1 页 共 1 页
项目编码 |  |  |  | 项目名称 |  |  |  |  | 计量单位 |  |  | 工程量
清单综合单价组成明细
定额编号 | 定额项目名称 | 定额 单位 | 数量 | 单价 |  |  |  |  | 合价
|  |  |  | 人工费 | 材料费 | 机械费 |  | 管理费 和利润 | 人工费 | 材料费 |  | 机械费 | 管理费 和利润
人工单价 |  | 小计
元/工日 |  | 未计价材料费
清单项目综合单价
材 料 费 明 细 | 主要材料名称、规格、型号 |  |  |  |  | 单位 |  | 数量 | 单价（元） | 合价（元） |  | 暂估单价 （元） | 暂估合价 （元）
| 其他材料费 | [7 empty] | - |  |  | -
| 材料费小计 | [7 empty] | - |  |  | -
注：1.如不使用省级或行业建设主管部门发布的计价依据，可不填定额编码、名称等； 2.招标文件提供了暂估单价的材料，按暂估的单价填入表内“暂估单价”栏及“暂估合价”栏。
表-09

## 05措施项目费分析表【13新沙医院办公楼-给排水工程】
措施项目费分析表
工程名称：13新沙医院办公楼-给排水工程 | [7 empty] | 第 1 页 共 1 页
序号 | 名称 | 单位 | 数 量 | 金 额（元）
|  |  |  | 人工费 | 材料费 | 机械费 | 管理费 |  | 利润 | 小计
1 | 绿色施工安全防护措施费
LSSGCSF00001 | 绿色施工安全防护措施费 | 项 | 1
2 | 措施其他项目
031301017001 | 脚手架搭拆费 | 项 | 1
BM399 | 脚手架搭拆费(单独承担埋地管道工程除外)(给排水、采暖、燃气工程) | 元 | 1
合计

## 06其他项目清单与计价汇总表【13新沙医院办公楼-给排水工
其他项目清单与计价汇总表
工程名称：13新沙医院办公楼-给排水工程 |  |  | 标段： |  |  | 第 1 页 共 1 页
序号 | 项目名称 | 计算基数 |  | 费率（%） | 金额（元） |  | 备注
1 | 暂列金额 | 暂列金额
2 | 暂估价 | 暂估价材料合计+专业工程暂估价
2.1 | 材料暂估价 | 暂估价材料合计
2.2 | 专业工程暂估价 | 专业工程暂估价
3 | 计日工 | 计日工
4 | 总承包服务费 | 总承包服务费
5 | 预算包干费 | 预算包干费
6 | 工程优质费 | 工程优质费
7 | 概算幅度差 | 概算幅度差
8 | 现场签证费用 | 现场签证
9 | 索赔费用 | 索赔
10 | 其他费用 | 其他费用
| 合 计 | 31.48
注：材料（工程设备）暂估单价进入清单项目综合单价，此处不汇总。
表—12

## 07消纳费【13新沙医院办公楼-给排水工程】
消纳费
工程名称：13新沙医院办公楼-给排水工程 | [5 empty] | 第 1 页 共 1 页
序号 | 费用名称 | 单位 | 数量 | 单价（元） |  |  | 合价
合计
编制人： 证号： |  |  |  |  | 编制日期：

## 08税金项目清单与计价表【13新沙医院办公楼-给排水工程】
税金项目清单与计价表
工程名称：13新沙医院办公楼-给排水工程 |  |  | 标段： |  | 第 1 页 共 1 页
序号 | 项目名称 | 计算基础 | 计算基数 | 计算费率 (%) |  | 金额(元)
1 | 增值税销项税额 | 分部分项合计+措施合计+其他项目 |  | 9
合 计
编制人（造价人员）： |  |  | 复核人（造价工程师）：
表—13

## 09工料机汇总表【13新沙医院办公楼-给排水工程】
工料机汇总表
工程名称：13新沙医院办公楼-给排水工程
序号 | 名称及规格 | 单位 | 数量 | 单价(元) | 合计(元)

## 01单位工程投标报价汇总表【14新沙医院职工宿舍-装修改造
单位工程投标报价汇总表
工程名称：14新沙医院职工宿舍-装修改造工程 |  | 标段： |  | 第 1 页 共 1 页
序号 | 汇总内容 |  | 金额:(元) |  | 其中：暂估价(元)
1 | 分部分项合计
1.1 | 天花
1.2 | 墙面
1.3 | 加固恢复装饰
1.4 | 地面恢复
1.5 | 拆除工程
2 | 措施合计
2.1 | 绿色施工安全防护措施费
2.2 | 其他措施费
3 | 其他项目
3.1 | 预算包干费
3.2 | 消纳费
4 | 税前工程造价
5 | 增值税销项税额
6 | 总造价
7 | 人工费
投标报价合计=1+2+3+4+5
注：本表适用于单位工程招标控制价或投标报价的汇总，如无单位工程划分，单项工程也使用本表汇总
表—04

## 02 分部分项工程和单价措施项目清单与计价表【14新沙医院
分部分项工程和单价措施项目清单与计价表
工程名称：14新沙医院职工宿舍-装修改造工程 |  |  |  | 标段： |  |  |  | 第 1 页 共 2 页
序号 | 项目编码 | 项目名称 | 项目特征描述 |  | 计量单位 | 工程量 | 金额（元）
[7 empty] | 综合单价 |  | 综合合价 | 其中
暂估价
天花
1 | 011301001001 | 天棚涂料 | PT-01 1.面刷三遍白色无机涂料 2.满刮腻子找平，面纱纸打磨三遍 3.15mm厚1:3水泥砂浆批荡 4.其他详见图纸及相关规范 |  | m2 | 127.34
天花合计
墙面
墙面合计
加固恢复装饰
2 | 011301001002 | 天棚抹灰 | 砂浆加固 1.15mm厚1:3水泥砂浆批荡 2.其他详见图纸及相关规范 |  | m2 | 10.08
3 | 011202001001 | 柱、梁面一般抹灰 | PT-01 1.面刷三遍白色无机涂料 2.满刮腻子找平，面纱纸打磨三遍 3.15mm厚1:3水泥砂浆批荡 4.其他详见图纸及相关规范 |  | m2 | 89.09
加固恢复装饰合计
地面恢复
4 | 011102003001 | 块料楼地面 | CT-02 1.地砖规格:12mm厚600×600mm抛光砖 2.结合层:10厚M15水泥砂浆 3.找平层:30厚1:3水泥砂浆 4.其他详见图纸及相关规范 |  | m2 | 10.66
地面恢复合计
拆除工程
5 | 011605001001 | 平面块料拆除 | 1.地面面层拆除 2.拆除方式综合考虑 |  | m2 | 10.66
6 | 011604003001 | 天棚抹灰面拆除 | 1.天棚抹灰面拆除 2.拆除方式综合考虑 |  | m2 | 170.3
7 | 011604002001 | 立面抹灰层拆除 | 1.铲除墙、柱抹灰面 2.拆除方式综合考虑 |  | m2 | 39.6
本页小计
注：为计取规费等的使用，可在表中增设其中：“定额人工费”。
表—08
分部分项工程和单价措施项目清单与计价表
工程名称：14新沙医院职工宿舍-装修改造工程 |  |  |  | 标段： |  |  |  | 第 2 页 共 2 页
序号 | 项目编码 | 项目名称 | 项目特征描述 |  | 计量单位 | 工程量 | 金额（元）
[7 empty] | 综合单价 |  | 综合合价 | 其中
暂估价
8 | 011601001001 | 砖砌体拆除 | 1.柱体旁边拆除砖墙 2.拆除方式综合考虑 |  | m3 | 1.75
9 | 010103002001 | 机械装自卸汽车运其他拆除料 | 1.建筑垃圾外运 2.运距：10km |  | m3 | 6.48
拆除工程合计
分部分项合计
措施项目
10 | 粤011701012001 | 活动脚手架 | 1.墙柱面活动脚手架 2.其他详见图纸及相关规范 |  | m2 | 89.09
11 | 粤011701012002 | 活动脚手架 | 1.天棚活动脚手架 2.其他详见图纸及相关规范 |  | m2 | 137.42
单价措施合计
本页小计
合 计
注：为计取规费等的使用，可在表中增设其中：“定额人工费”。
表—08

## 03总价措施项目清单与计价表【14新沙医院职工宿舍-装修改
总价措施项目清单与计价表
工程名称：14新沙医院职工宿舍-装修改造工程 |  |  |  |  | 标段： |  |  | 第 1 页 共 1 页
序号 | 项目编码 | 项目名称 | 计算基础 | 费率 (%) |  | 金额 (元) | 调整费率 (%) |  | 调整后金额 (元) | 备注
1 | LSSGCSF00001 | 绿色施工安全防护措施费 | 分部分项人工费+分部分项机具费 | 13 | [5 empty] | 以分部分项的人工费与施工机具费之和为计算基础，费率19%
合 计
编制人（造价人员）： |  |  |  |  | 复核人（造价工程师）：
注：1.“计算基础”中安全文明施工费可为“定额基价”、“定额人工费”或“定额人工费+定额机械费”，其他项目可为“定额人工费”或“定额人工费+定额机械费”。 2.按施工方案计算的措施费，若无“计算基础”和“费率”的数值，也可只填“金额”数值，但应在备注栏说明施工方案出处或计算方法。
表-11

## 04综合单价分析表【14新沙医院职工宿舍-装修改造工程】
综合单价分析表
工程名称：14新沙医院职工宿舍-装修改造工程 | [6 empty] | 标段： |  |  |  | 第 1 页 共 1 页
项目编码 |  |  |  | 项目名称 |  |  |  |  | 计量单位 |  |  | 工程量
清单综合单价组成明细
定额编号 | 定额项目名称 | 定额 单位 | 数量 | 单价 |  |  |  |  | 合价
|  |  |  | 人工费 | 材料费 | 机械费 |  | 管理费 和利润 | 人工费 | 材料费 |  | 机械费 | 管理费 和利润
人工单价 |  | 小计
元/工日 |  | 未计价材料费
清单项目综合单价
材 料 费 明 细 | 主要材料名称、规格、型号 |  |  |  |  | 单位 |  | 数量 | 单价（元） | 合价（元） |  | 暂估单价 （元） | 暂估合价 （元）
| 其他材料费 | [7 empty] | - |  |  | -
| 材料费小计 | [7 empty] | - |  |  | -
注：1.如不使用省级或行业建设主管部门发布的计价依据，可不填定额编码、名称等； 2.招标文件提供了暂估单价的材料，按暂估的单价填入表内“暂估单价”栏及“暂估合价”栏。
表-09

## 05措施项目费分析表【14新沙医院职工宿舍-装修改造工程】
措施项目费分析表
工程名称：14新沙医院职工宿舍-装修改造工程 | [7 empty] | 第 1 页 共 1 页
序号 | 名称 | 单位 | 数 量 | 金 额（元）
|  |  |  | 人工费 | 材料费 | 机械费 | 管理费 |  | 利润 | 小计
1 | 绿色施工安全防护措施费
1.1 | 综合脚手架 | 项 | 1
粤011701012001 | 活动脚手架 | m2 | 89.09
A1-21-136 | 墙柱面活动脚手架 | 100m2 | 0.89
粤011701012002 | 活动脚手架 | m2 | 137.42
A1-21-137 | 天棚活动脚手架 | 100m2 | 1.37
LSSGCSF00001 | 绿色施工安全防护措施费 | 项 | 1
合计

## 06其他项目清单与计价汇总表【14新沙医院职工宿舍-装修改
其他项目清单与计价汇总表
工程名称：14新沙医院职工宿舍-装修改造工程 |  |  | 标段： |  |  | 第 1 页 共 1 页
序号 | 项目名称 | 计算基数 |  | 费率（%） | 金额（元） |  | 备注
1 | 暂列金额 | 暂列金额
2 | 暂估价 | 暂估价材料合计+专业工程暂估价
2.1 | 材料暂估价 | 暂估价材料合计
2.2 | 专业工程暂估价 | 专业工程暂估价
3 | 计日工 | 计日工
4 | 总承包服务费 | 总承包服务费
5 | 预算包干费 | 预算包干费
6 | 工程优质费 | 工程优质费
7 | 概算幅度差 | 概算幅度差
8 | 现场签证费用 | 现场签证
9 | 索赔费用 | 索赔
10 | 其他费用 | 其他费用
11 | 消纳费 | 消纳费
| 合 计 | 808.37
注：材料（工程设备）暂估单价进入清单项目综合单价，此处不汇总。
表—12

## 07消纳费【14新沙医院职工宿舍-装修改造工程】
消纳费
工程名称：14新沙医院职工宿舍-装修改造工程 | [5 empty] | 第 1 页 共 1 页
序号 | 费用名称 | 单位 | 数量 | 单价（元） |  |  | 合价
1 | 消纳费
1.1 | 消纳费 | m3 | 6.48
合计
编制人： 证号： |  |  |  |  | 编制日期：

## 08税金项目清单与计价表【14新沙医院职工宿舍-装修改造工
税金项目清单与计价表
工程名称：14新沙医院职工宿舍-装修改造工程 |  |  | 标段： |  | 第 1 页 共 1 页
序号 | 项目名称 | 计算基础 | 计算基数 | 计算费率 (%) |  | 金额(元)
1 | 增值税销项税额 | 分部分项合计+措施合计+其他项目 |  | 9
合 计
编制人（造价人员）： |  |  | 复核人（造价工程师）：
表—13

## 09工料机汇总表【14新沙医院职工宿舍-装修改造工程】
工料机汇总表
工程名称：14新沙医院职工宿舍-装修改造工程
序号 | 名称及规格 | 单位 | 数量 | 单价(元) | 合计(元)

## 01单位工程投标报价汇总表【14新沙医院职工宿舍-加固工程
单位工程投标报价汇总表
工程名称：14新沙医院职工宿舍-加固工程（建筑） |  | 标段： |  | 第 1 页 共 1 页
序号 | 汇总内容 |  | 金额:(元) |  | 其中：暂估价(元)
1 | 分部分项合计
1.1 | 柱补强加固工程
1.2 | 梁补强加固工程
2 | 措施合计
2.1 | 绿色施工安全防护措施费
2.2 | 其他措施费
3 | 其他项目
3.1 | 预算包干费
3.2 | 消纳费
4 | 税前工程造价
5 | 增值税销项税额
6 | 总造价
7 | 人工费
投标报价合计=1+2+3+4+5
注：本表适用于单位工程招标控制价或投标报价的汇总，如无单位工程划分，单项工程也使用本表汇总
表—04

## 02 分部分项工程和单价措施项目清单与计价表【14新沙医院_1
分部分项工程和单价措施项目清单与计价表
工程名称：14新沙医院职工宿舍-加固工程（建筑） |  |  |  | 标段： |  |  |  | 第 1 页 共 3 页
序号 | 项目编码 | 项目名称 | 项目特征描述 |  | 计量单位 | 工程量 | 金额（元）
[7 empty] | 综合单价 |  | 综合合价 | 其中
暂估价
柱补强加固工程
柱加大截面
1 | 010101004001 | 挖基坑土方 | 1.人工挖沟槽、基坑土方 2.一、二类土深度在2m以内 |  | m3 | 16.78
2 | 010103001001 | 回填方 | 1.回填土、夯实机夯实 2.回填土来源综合考虑 |  | m3 | 15.21
3 | 010103002001 | 余方弃置 | 1.土方外运 2.运距：10KM |  | m3 | 1.57
4 | 010515001001 | 现浇构件带肋钢筋 Ф25以内 | 1.钢筋制安现浇构件螺纹钢φ25内 2.钢筋搭接、连接、焊接综合考虑 |  | t | 1.412
5 | 010515001002 | 现浇构件钢筋箍筋 Ф10以内 | 1.钢筋制安现浇构件箍筋φ10内 2.钢筋搭接、连接、焊接综合考虑 |  | t | 0.366
6 | 011615001001 | 开孔、封堵 | 1.柱边楼板钻孔、封堵 2.按图纸要求施工 |  | 个 | 263
7 | 040901008001 | 混凝土植筋 Φ8 | 1.钢筋制安植筋螺纹钢 2.混凝土植筋Φ8 3.植入原结构深度为10d 4.按图纸要求施工 |  | 根 | 1354
8 | 040901008002 | 植筋 | 1.钢筋制安植筋螺纹钢 2.混凝土植筋Φ18 3.植入原混凝土 4.按图纸要求施工 |  | 根 | 161
9 | 011202001001 | 柱、梁面一般抹灰 | 1.新增箍筋与原有纵筋焊接处用M30高强砂浆抹平，约20mm厚 2.按图纸要求施工 |  | m2 | 15.2
10 | 010402001001 | 砌块墙 | 1.砌块品种、规格、强度等级:加气混凝土砌块 2.墙体类型:内墙 3.砂浆强度等级:M5 |  | m3 | 1.75
11 | 011201002001 | 涂料墙柱面（柱加固后恢复） | PT-01 1.面刷三遍白色无机涂料 2.满刮腻子找平，面纱纸打磨三遍 3.15mm厚1:3水泥砂浆批荡 4.其他详见图纸及相关规范 |  | m2 | 17.5
本页小计
注：为计取规费等的使用，可在表中增设其中：“定额人工费”。
表—08
分部分项工程和单价措施项目清单与计价表
工程名称：14新沙医院职工宿舍-加固工程（建筑） |  |  |  | 标段： |  |  |  | 第 2 页 共 3 页
序号 | 项目编码 | 项目名称 | 项目特征描述 |  | 计量单位 | 工程量 | 金额（元）
[7 empty] | 综合单价 |  | 综合合价 | 其中
暂估价
12 | 011105003001 | 块料踢脚线（柱加固后恢复） | CT-01 1.面层:600×100×12mm厚釉面砖踢脚线 2.结合层:5mm厚M15砂浆 3.踢脚线高度:100mm 4.其他详见图纸及相关规范 |  | m2 | 1.75
柱加大截面合计
柱补强加固工程合计
梁补强加固工程
梁截面加大
13 | 010515001003 | 现浇构件带肋钢筋(Ⅲ级以上) Ф25以内 | 1.钢筋制安现浇构件螺纹钢φ25内 2.钢筋搭接、焊接综合考虑 |  | t | 2.25
14 | 010515001004 | 现浇构件钢筋箍筋(Ⅰ级以上) Ф10以内 | 1.钢筋制安现浇构件箍筋φ10内 2.钢筋搭接、焊接综合考虑 |  | t | 1.04
15 | 040901008003 | 植筋 | 1.钢筋制安植筋螺纹钢 2.混凝土植筋Φ18 3.植入原混凝土 4.按图纸要求施工 |  | 根 | 100
梁截面加大合计
梁粘贴碳纤维布
16 | 010516001001 | M12锚栓 | 1.锚栓M12 2.按图纸要求施工 |  | 套 | 64
17 | 010516001002 | M16锚栓 | 1.锚栓M16 2.按图纸要求施工 |  | 套 | 128
梁粘贴碳纤维布合计
梁补强加固工程合计
分部分项合计
措施项目
18 | 粤011703002001 | 单独装饰装修工程垂直运输 | 1.装饰内容:单独装饰装修工程垂直运输 |  | 项 | 1
本页小计
注：为计取规费等的使用，可在表中增设其中：“定额人工费”。
表—08
分部分项工程和单价措施项目清单与计价表
工程名称：14新沙医院职工宿舍-加固工程（建筑） |  |  |  | 标段： |  |  |  | 第 3 页 共 3 页
序号 | 项目编码 | 项目名称 | 项目特征描述 |  | 计量单位 | 工程量 | 金额（元）
[7 empty] | 综合单价 |  | 综合合价 | 其中
暂估价
19 | 011707007001 | 施工过程中建筑装饰面及设备保护 | 1.施工过程中建筑装饰面及设备保护 |  | 项 | 1
单价措施合计
本页小计
合 计
注：为计取规费等的使用，可在表中增设其中：“定额人工费”。
表—08

## 03总价措施项目清单与计价表【14新沙医院职工宿舍-加固工
总价措施项目清单与计价表
工程名称：14新沙医院职工宿舍-加固工程（建筑） |  |  |  |  | 标段： |  |  | 第 1 页 共 1 页
序号 | 项目编码 | 项目名称 | 计算基础 | 费率 (%) |  | 金额 (元) | 调整费率 (%) |  | 调整后金额 (元) | 备注
1 | LSSGCSF00001 | 绿色施工安全防护措施费 | 分部分项人工费+分部分项机具费 | 19 | [5 empty] | 以分部分项的人工费与施工机具费之和为计算基础，费率19%
合 计
编制人（造价人员）： |  |  |  |  | 复核人（造价工程师）：
注：1.“计算基础”中安全文明施工费可为“定额基价”、“定额人工费”或“定额人工费+定额机械费”，其他项目可为“定额人工费”或“定额人工费+定额机械费”。 2.按施工方案计算的措施费，若无“计算基础”和“费率”的数值，也可只填“金额”数值，但应在备注栏说明施工方案出处或计算方法。
表-11

## 04综合单价分析表【14新沙医院职工宿舍-加固工程（建筑）】
综合单价分析表
工程名称：14新沙医院职工宿舍-加固工程（建筑） | [6 empty] | 标段： |  |  |  | 第 1 页 共 1 页
项目编码 |  |  |  | 项目名称 |  |  |  |  | 计量单位 |  |  | 工程量
清单综合单价组成明细
定额编号 | 定额项目名称 | 定额 单位 | 数量 | 单价 |  |  |  |  | 合价
|  |  |  | 人工费 | 材料费 | 机械费 |  | 管理费 和利润 | 人工费 | 材料费 |  | 机械费 | 管理费 和利润
人工单价 |  | 小计
元/工日 |  | 未计价材料费
清单项目综合单价
材 料 费 明 细 | 主要材料名称、规格、型号 |  |  |  |  | 单位 |  | 数量 | 单价（元） | 合价（元） |  | 暂估单价 （元） | 暂估合价 （元）
| 其他材料费 | [7 empty] | - |  |  | -
| 材料费小计 | [7 empty] | - |  |  | -
注：1.如不使用省级或行业建设主管部门发布的计价依据，可不填定额编码、名称等； 2.招标文件提供了暂估单价的材料，按暂估的单价填入表内“暂估单价”栏及“暂估合价”栏。
表-09

## 05措施项目费分析表【14新沙医院职工宿舍-加固工程（建筑
措施项目费分析表
工程名称：14新沙医院职工宿舍-加固工程（建筑） | [7 empty] | 第 1 页 共 1 页
序号 | 名称 | 单位 | 数 量 | 金 额（元）
|  |  |  | 人工费 | 材料费 | 机械费 | 管理费 |  | 利润 | 小计
1 | 绿色施工安全防护措施费
1.1 | 综合脚手架 | 项 | 1
LSSGCSF00001 | 绿色施工安全防护措施费 | 项 | 1
2 | 措施其他项目
2.1 | 垂直运输工程 | 项 | 1
粤011703002001 | 单独装饰装修工程垂直运输 | 项 | 1
A1-22-22 换 | 多层建筑物 垂直运输高度 20m以内 | 万元 | 0.93
011707007001 | 施工过程中建筑装饰面及设备保护 | 项 | 1
A1-24-4 | 楼地面成品保护 麻袋 | 100m2 | 0.9
合计

## 06其他项目清单与计价汇总表【14新沙医院职工宿舍-加固工
其他项目清单与计价汇总表
工程名称：14新沙医院职工宿舍-加固工程（建筑） |  |  | 标段： |  |  | 第 1 页 共 1 页
序号 | 项目名称 | 计算基数 |  | 费率（%） | 金额（元） |  | 备注
1 | 暂列金额 | 暂列金额
2 | 暂估价 | 暂估价材料合计+专业工程暂估价
2.1 | 材料暂估价 | 暂估价材料合计
2.2 | 专业工程暂估价 | 专业工程暂估价
3 | 计日工 | 计日工
4 | 总承包服务费 | 总承包服务费
5 | 预算包干费 | 预算包干费
6 | 工程优质费 | 工程优质费
7 | 概算幅度差 | 概算幅度差
8 | 现场签证费用 | 现场签证
9 | 索赔费用 | 索赔
10 | 其他费用 | 其他费用
11 | 消纳费 | 消纳费
| 合 计 | 1281.83
注：材料（工程设备）暂估单价进入清单项目综合单价，此处不汇总。
表—12

## 07消纳费【14新沙医院职工宿舍-加固工程（建筑）】
消纳费
工程名称：14新沙医院职工宿舍-加固工程（建筑） | [5 empty] | 第 1 页 共 1 页
序号 | 费用名称 | 单位 | 数量 | 单价（元） |  |  | 合价
1 | 消纳费
1.1 | 消纳费 | m3 | 1.57
合计
编制人： 证号： |  |  |  |  | 编制日期：

## 08税金项目清单与计价表【14新沙医院职工宿舍-加固工程（
税金项目清单与计价表
工程名称：14新沙医院职工宿舍-加固工程（建筑） |  |  | 标段： |  | 第 1 页 共 1 页
序号 | 项目名称 | 计算基础 | 计算基数 | 计算费率 (%) |  | 金额(元)
1 | 增值税销项税额 | 分部分项合计+措施合计+其他项目 |  | 9
合 计
编制人（造价人员）： |  |  | 复核人（造价工程师）：
表—13

## 09工料机汇总表【14新沙医院职工宿舍-加固工程（建筑）】
工料机汇总表
工程名称：14新沙医院职工宿舍-加固工程（建筑）
序号 | 名称及规格 | 单位 | 数量 | 单价(元) | 合计(元)

## 01单位工程投标报价汇总表【14新沙医院职工宿舍-加固工程_1
单位工程投标报价汇总表
工程名称：14新沙医院职工宿舍-加固工程（修缮） |  | 标段： |  | 第 1 页 共 1 页
序号 | 汇总内容 |  | 金额:(元) |  | 其中：暂估价(元)
1 | 分部分项合计
1.1 | 柱补强加固工程
1.2 | 梁补强加固工程
2 | 措施合计
2.1 | 绿色施工安全防护措施费
2.2 | 其他措施费
3 | 其他项目
3.1 | 预算包干费
4 | 税前工程造价
5 | 增值税销项税额
6 | 总造价
7 | 人工费
投标报价合计=1+2+3+4+5
注：本表适用于单位工程招标控制价或投标报价的汇总，如无单位工程划分，单项工程也使用本表汇总
表—04

## 02 分部分项工程和单价措施项目清单与计价表【14新沙医院_2
分部分项工程和单价措施项目清单与计价表
工程名称：14新沙医院职工宿舍-加固工程（修缮） |  |  |  | 标段： |  |  |  | 第 1 页 共 2 页
序号 | 项目编码 | 项目名称 | 项目特征描述 |  | 计量单位 | 工程量 | 金额（元）
[7 empty] | 综合单价 |  | 综合合价 | 其中
暂估价
柱补强加固工程
柱加大截面
1 | 粤R1-4-39 | 其他加固工程 外包混凝土 柱 | 1.柱外包混凝土 2.C30商品混凝土 3.按图纸要求施工 4.混凝土凿毛、模板制安、混凝土（制作）运输、浇捣、养护 |  | m3 | 6.97
柱加大截面合计
柱补强加固工程合计
梁补强加固工程
梁截面加大
2 | 粤R1-4-40 | 其他加固工程 外包混凝土 梁 | 1.梁外包混凝土 2.C30商品混凝土 3.混凝土凿毛、模板制安、混凝土（制作）运输、浇捣、养护 4.按图纸要求施工 |  | m3 | 3.79
梁截面加大合计
梁粘贴碳纤维布
3 | 粤R1-4-24 | 梁 碳纤维布 单层 | 1.梁粘贴碳纤维布1层 2.碳纤维布300g/m2 3.综合考虑:端部、节点、遇墙、遇柱增加费 4.按图纸要求施工 5.混凝土构件界面处理 6.表面防护采用掺改性聚丙烯纤维的1：2.5水泥砂浆（掺加比例1.0kg/m³）做10－20mm厚的批荡 |  | m2 | 76.8
4 | 粤R1-4-24 | 梁面粘贴U形箍板4mm厚 | 1.梁面粘贴钢板厚4MMU形箍板 2.采用粘贴法粘钢 3.钢材采用Q235B 4.按图纸要求施工 |  | m2 | 0.13
本页小计
注：为计取规费等的使用，可在表中增设其中：“定额人工费”。
表—08
分部分项工程和单价措施项目清单与计价表
工程名称：14新沙医院职工宿舍-加固工程（修缮） |  |  |  | 标段： |  |  |  | 第 2 页 共 2 页
序号 | 项目编码 | 项目名称 | 项目特征描述 |  | 计量单位 | 工程量 | 金额（元）
[7 empty] | 综合单价 |  | 综合合价 | 其中
暂估价
5 | 粤R1-4-24 | 梁面粘贴L形箍板4mm厚 | 1.梁面粘贴钢板厚4MML形箍板 2.采用粘贴法粘钢 3.钢材采用Q235B 4.按图纸要求施工 |  | m2 | 0.35
梁粘贴碳纤维布合计
梁补强加固工程合计
分部分项合计
措施项目
单价措施合计
本页小计
合 计
注：为计取规费等的使用，可在表中增设其中：“定额人工费”。
表—08

## 03总价措施项目清单与计价表【14新沙医院职工宿舍-加固工_1
总价措施项目清单与计价表
工程名称：14新沙医院职工宿舍-加固工程（修缮） |  |  |  |  | 标段： |  |  | 第 1 页 共 1 页
序号 | 项目编码 | 项目名称 | 计算基础 | 费率 (%) |  | 金额 (元) | 调整费率 (%) |  | 调整后金额 (元) | 备注
1 | 1.1 | 文明施工与环境保护、临时设施、安全施工 | 分部分项合计 | 3.0744 | [5 empty] | 以分部分项工程费为计算基础，费率3.0744%，粤建市函[2016]1113号
合 计
编制人（造价人员）： |  |  |  |  | 复核人（造价工程师）：
注：1.“计算基础”中安全文明施工费可为“定额基价”、“定额人工费”或“定额人工费+定额机械费”，其他项目可为“定额人工费”或“定额人工费+定额机械费”。 2.按施工方案计算的措施费，若无“计算基础”和“费率”的数值，也可只填“金额”数值，但应在备注栏说明施工方案出处或计算方法。
表-11

## 04综合单价分析表【14新沙医院职工宿舍-加固工程（修缮）】
综合单价分析表
工程名称：14新沙医院职工宿舍-加固工程（修缮） | [6 empty] | 标段： |  |  |  | 第 1 页 共 1 页
项目编码 |  |  |  | 项目名称 |  |  |  |  | 计量单位 |  |  | 工程量
清单综合单价组成明细
定额编号 | 定额项目名称 | 定额 单位 | 数量 | 单价 |  |  |  |  | 合价
|  |  |  | 人工费 | 材料费 | 机械费 |  | 管理费 和利润 | 人工费 | 材料费 |  | 机械费 | 管理费 和利润
人工单价 |  | 小计
元/工日 |  | 未计价材料费
清单项目综合单价
材 料 费 明 细 | 主要材料名称、规格、型号 |  |  |  |  | 单位 |  | 数量 | 单价（元） | 合价（元） |  | 暂估单价 （元） | 暂估合价 （元）
| 其他材料费 | [7 empty] | - |  |  | -
| 材料费小计 | [7 empty] | - |  |  | -
注：1.如不使用省级或行业建设主管部门发布的计价依据，可不填定额编码、名称等； 2.招标文件提供了暂估单价的材料，按暂估的单价填入表内“暂估单价”栏及“暂估合价”栏。
表-09

## 05措施项目费分析表【14新沙医院职工宿舍-加固工程（修缮
措施项目费分析表
工程名称：14新沙医院职工宿舍-加固工程（修缮） | [7 empty] | 第 1 页 共 1 页
序号 | 名称 | 单位 | 数 量 | 金 额（元）
|  |  |  | 人工费 | 材料费 | 机械费 | 管理费 |  | 利润 | 小计
1 | 安全文明施工措施费
1.1 | 文明施工与环境保护、临时设施、安全施工 | 项 | 1
合计

## 06其他项目清单与计价汇总表【14新沙医院职工宿舍-加固工_1
其他项目清单与计价汇总表
工程名称：14新沙医院职工宿舍-加固工程（修缮） |  |  | 标段： |  |  | 第 1 页 共 1 页
序号 | 项目名称 | 计算基数 |  | 费率（%） | 金额（元） |  | 备注
1 | 材料检验试验费 | 材料检验试验费
2 | 工程优质费 | 工程优质费
3 | 暂列金额 | 暂列金额
4 | 暂估价 | 暂估价材料合计+专业工程暂估价
4.1 | 材料暂估价 | 暂估价材料合计
4.2 | 专业工程暂估价 | 专业工程暂估价
5 | 计日工 | 计日工
6 | 总承包服务费 | 总承包服务费
7 | 材料保管费 | 材料保管费
8 | 预算包干费 | 预算包干费
9 | 现场签证费用 | 现场签证
10 | 索赔费用 | 索赔
| 合 计 | 0.00
注：材料（工程设备）暂估单价进入清单项目综合单价，此处不汇总。
表—12

## 07消纳费【14新沙医院职工宿舍-加固工程（修缮）】
消纳费
工程名称：14新沙医院职工宿舍-加固工程（修缮） | [5 empty] | 第 1 页 共 1 页
序号 | 费用名称 | 单位 | 数量 | 单价（元） |  |  | 合价
合计
编制人： 证号： |  |  |  |  | 编制日期：

## 08税金项目清单与计价表【14新沙医院职工宿舍-加固工程（_1
税金项目清单与计价表
工程名称：14新沙医院职工宿舍-加固工程（修缮） |  |  | 标段： |  | 第 1 页 共 1 页
序号 | 项目名称 | 计算基础 | 计算基数 | 计算费率 (%) |  | 金额(元)
1 | 增值税销项税额 | 分部分项合计+措施合计+其他项目 |  | 9
合 计
编制人（造价人员）： |  |  | 复核人（造价工程师）：
表—13

## 09工料机汇总表【14新沙医院职工宿舍-加固工程（修缮）】
工料机汇总表
工程名称：14新沙医院职工宿舍-加固工程（修缮）
序号 | 名称及规格 | 单位 | 数量 | 单价(元) | 合计(元)

## 01单位工程投标报价汇总表【14新沙医院职工宿舍-电气改造
单位工程投标报价汇总表
工程名称：14新沙医院职工宿舍-电气改造工程 |  | 标段： |  | 第 1 页 共 1 页
序号 | 汇总内容 |  | 金额:(元) |  | 其中：暂估价(元)
1 | 分部分项合计
2 | 措施合计
2.1 | 绿色施工安全防护措施费
2.2 | 其他措施费
3 | 其他项目
3.1 | 预算包干费
4 | 税前工程造价
5 | 增值税销项税额
6 | 总造价
7 | 人工费
投标报价合计=1+2+3+4+5
注：本表适用于单位工程招标控制价或投标报价的汇总，如无单位工程划分，单项工程也使用本表汇总
表—04

## 02 分部分项工程和单价措施项目清单与计价表【14新沙医院_3
分部分项工程和单价措施项目清单与计价表
工程名称：14新沙医院职工宿舍-电气改造工程 |  |  |  | 标段： |  |  |  | 第 1 页 共 1 页
序号 | 项目编码 | 项目名称 | 项目特征描述 |  | 计量单位 | 工程量 | 金额（元）
[7 empty] | 综合单价 |  | 综合合价 | 其中
暂估价
整个项目
1 | 030404035001 | 插座 | 1.名称:单相二三脚安全性插座（拆除+更换） 2.规格:220V 10A |  | 个 | 23
2 | 030412001001 | 普通灯具 | 1.名称:吸顶平板灯（拆除+更换） 2.型号:1*18w, 1200lm，4200k 3.规格:600*600 |  | 套 | 12
分部分项合计
措施项目
3 | 031301017001 | 脚手架搭拆费 |  |  | 项 | 1
单价措施合计
本页小计
合 计
注：为计取规费等的使用，可在表中增设其中：“定额人工费”。
表—08

## 03总价措施项目清单与计价表【14新沙医院职工宿舍-电气改
总价措施项目清单与计价表
工程名称：14新沙医院职工宿舍-电气改造工程 |  |  |  |  | 标段： |  |  | 第 1 页 共 1 页
序号 | 项目编码 | 项目名称 | 计算基础 | 费率 (%) |  | 金额 (元) | 调整费率 (%) |  | 调整后金额 (元) | 备注
1 | LSSGCSF00001 | 绿色施工安全防护措施费 | 分部分项人工费+分部分项机具费 | 35.77 | [5 empty] | 以分部分项的人工费与施工机具费之和为计算基础，费率35.77%
合 计
编制人（造价人员）： |  |  |  |  | 复核人（造价工程师）：
注：1.“计算基础”中安全文明施工费可为“定额基价”、“定额人工费”或“定额人工费+定额机械费”，其他项目可为“定额人工费”或“定额人工费+定额机械费”。 2.按施工方案计算的措施费，若无“计算基础”和“费率”的数值，也可只填“金额”数值，但应在备注栏说明施工方案出处或计算方法。
表-11

## 04综合单价分析表【14新沙医院职工宿舍-电气改造工程】
综合单价分析表
工程名称：14新沙医院职工宿舍-电气改造工程 | [6 empty] | 标段： |  |  |  | 第 1 页 共 1 页
项目编码 |  |  |  | 项目名称 |  |  |  |  | 计量单位 |  |  | 工程量
清单综合单价组成明细
定额编号 | 定额项目名称 | 定额 单位 | 数量 | 单价 |  |  |  |  | 合价
|  |  |  | 人工费 | 材料费 | 机械费 |  | 管理费 和利润 | 人工费 | 材料费 |  | 机械费 | 管理费 和利润
人工单价 |  | 小计
元/工日 |  | 未计价材料费
清单项目综合单价
材 料 费 明 细 | 主要材料名称、规格、型号 |  |  |  |  | 单位 |  | 数量 | 单价（元） | 合价（元） |  | 暂估单价 （元） | 暂估合价 （元）
| 其他材料费 | [7 empty] | - |  |  | -
| 材料费小计 | [7 empty] | - |  |  | -
注：1.如不使用省级或行业建设主管部门发布的计价依据，可不填定额编码、名称等； 2.招标文件提供了暂估单价的材料，按暂估的单价填入表内“暂估单价”栏及“暂估合价”栏。
表-09

## 05措施项目费分析表【14新沙医院职工宿舍-电气改造工程】
措施项目费分析表
工程名称：14新沙医院职工宿舍-电气改造工程 | [7 empty] | 第 1 页 共 1 页
序号 | 名称 | 单位 | 数 量 | 金 额（元）
|  |  |  | 人工费 | 材料费 | 机械费 | 管理费 |  | 利润 | 小计
1 | 绿色施工安全防护措施费
LSSGCSF00001 | 绿色施工安全防护措施费 | 项 | 1
2 | 措施其他项目
031301017001 | 脚手架搭拆费 | 项 | 1
BM248 | 脚手架搭拆费(单独承担埋地或沟槽敷设线缆工程除外)(电气设备安装工程，除10章) | 元 | 1
合计

## 06其他项目清单与计价汇总表【14新沙医院职工宿舍-电气改
其他项目清单与计价汇总表
工程名称：14新沙医院职工宿舍-电气改造工程 |  |  | 标段： |  |  | 第 1 页 共 1 页
序号 | 项目名称 | 计算基数 |  | 费率（%） | 金额（元） |  | 备注
1 | 暂列金额 | 暂列金额
2 | 暂估价 | 暂估价材料合计+专业工程暂估价
2.1 | 材料暂估价 | 暂估价材料合计
2.2 | 专业工程暂估价 | 专业工程暂估价
3 | 计日工 | 计日工
4 | 总承包服务费 | 总承包服务费
5 | 预算包干费 | 预算包干费
6 | 工程优质费 | 工程优质费
7 | 概算幅度差 | 概算幅度差
8 | 现场签证费用 | 现场签证
9 | 索赔费用 | 索赔
10 | 其他费用 | 其他费用
| 合 计 | 53.44
注：材料（工程设备）暂估单价进入清单项目综合单价，此处不汇总。
表—12

## 07消纳费【14新沙医院职工宿舍-电气改造工程】
消纳费
工程名称：14新沙医院职工宿舍-电气改造工程 | [5 empty] | 第 1 页 共 1 页
序号 | 费用名称 | 单位 | 数量 | 单价（元） |  |  | 合价
合计
编制人： 证号： |  |  |  |  | 编制日期：

## 08税金项目清单与计价表【14新沙医院职工宿舍-电气改造工
税金项目清单与计价表
工程名称：14新沙医院职工宿舍-电气改造工程 |  |  | 标段： |  | 第 1 页 共 1 页
序号 | 项目名称 | 计算基础 | 计算基数 | 计算费率 (%) |  | 金额(元)
1 | 增值税销项税额 | 分部分项合计+措施合计+其他项目 |  | 9
合 计
编制人（造价人员）： |  |  | 复核人（造价工程师）：
表—13

## 09工料机汇总表【14新沙医院职工宿舍-电气改造工程】
工料机汇总表
工程名称：14新沙医院职工宿舍-电气改造工程
序号 | 名称及规格 | 单位 | 数量 | 单价(元) | 合计(元)

## 01单位工程投标报价汇总表【15鱼窝头医院分院办公楼-装修
单位工程投标报价汇总表
工程名称：15鱼窝头医院分院办公楼-装修改造工程 |  | 标段： |  | 第 1 页 共 1 页
序号 | 汇总内容 |  | 金额:(元) |  | 其中：暂估价(元)
1 | 分部分项合计
1.1 | 天花
1.2 | 加固恢复装饰
1.3 | 拆除工程
2 | 措施合计
2.1 | 绿色施工安全防护措施费
2.2 | 其他措施费
3 | 其他项目
3.1 | 预算包干费
3.2 | 消纳费
4 | 税前工程造价
5 | 增值税销项税额
6 | 总造价
7 | 人工费
投标报价合计=1+2+3+4+5
注：本表适用于单位工程招标控制价或投标报价的汇总，如无单位工程划分，单项工程也使用本表汇总
表—04

## 02 分部分项工程和单价措施项目清单与计价表【15鱼窝头医
分部分项工程和单价措施项目清单与计价表
工程名称：15鱼窝头医院分院办公楼-装修改造工程 |  |  |  | 标段： |  |  |  | 第 1 页 共 2 页
序号 | 项目编码 | 项目名称 | 项目特征描述 |  | 计量单位 | 工程量 | 金额（元）
[7 empty] | 综合单价 |  | 综合合价 | 其中
暂估价
天花
1 | 011301001001 | 天棚涂料 | PT-01 1.面刷三遍白色无机涂料 2.满刮腻子找平，面纱纸打磨三遍 3.15mm厚1:3水泥砂浆批荡 4.其他详见图纸及相关规范 |  | m2 | 84.53
天花合计
加固恢复装饰
2 | 011204003001 | 块料墙面 | CT-04 1.面层:12mm厚300×200mm釉面砖 2.找平层:20厚M15水泥砂浆找平层 3.其他详见图纸及相关规范 |  | m2 | 176.92
3 | 011201002001 | 涂料墙面 | PT-01 1.面刷三遍白色无机涂料 2.满刮腻子找平，面纱纸打磨三遍 3.15mm厚1:3水泥砂浆批荡 4.其他详见图纸及相关规范 |  | m2 | 97.48
4 | 011301001002 | 天棚涂料 | PT-01 1.面刷三遍白色无机涂料 2.满刮腻子找平，面纱纸打磨三遍 3.15mm厚1:3水泥砂浆批荡 4.其他详见图纸及相关规范 |  | m2 | 34.81
加固恢复装饰合计
拆除工程
5 | 011604003001 | 天棚抹灰面拆除 | 1.天棚抹灰面拆除 2.拆除方式综合考虑 |  | m2 | 34.81
6 | 011604002001 | 立面抹灰层拆除 | 1.铲除墙、柱抹灰面 2.拆除方式综合考虑 |  | m2 | 315.37
7 | 010103002001 | 机械装自卸汽车运其他拆除料 | 1.建筑垃圾外运 2.运距:10km |  | m3 | 7
拆除工程合计
分部分项合计
措施项目
本页小计
注：为计取规费等的使用，可在表中增设其中：“定额人工费”。
表—08
分部分项工程和单价措施项目清单与计价表
工程名称：15鱼窝头医院分院办公楼-装修改造工程 |  |  |  | 标段： |  |  |  | 第 2 页 共 2 页
序号 | 项目编码 | 项目名称 | 项目特征描述 |  | 计量单位 | 工程量 | 金额（元）
[7 empty] | 综合单价 |  | 综合合价 | 其中
暂估价
8 | 粤011701012001 | 活动脚手架 | 1.墙柱面活动脚手架 2.其他详见图纸及相关规范 |  | m2 | 274.4
9 | 粤011701012002 | 活动脚手架 | 1.天棚活动脚手架 2.其他详见图纸及相关规范 |  | m2 | 119.34
单价措施合计
本页小计
合 计
注：为计取规费等的使用，可在表中增设其中：“定额人工费”。
表—08

## 03总价措施项目清单与计价表【15鱼窝头医院分院办公楼-装
总价措施项目清单与计价表
工程名称：15鱼窝头医院分院办公楼-装修改造工程 |  |  |  |  | 标段： |  |  | 第 1 页 共 1 页
序号 | 项目编码 | 项目名称 | 计算基础 | 费率 (%) |  | 金额 (元) | 调整费率 (%) |  | 调整后金额 (元) | 备注
1 | LSSGCSF00001 | 绿色施工安全防护措施费 | 分部分项人工费+分部分项机具费 | 13 | [5 empty] | 以分部分项的人工费与施工机具费之和为计算基础，费率19%
合 计
编制人（造价人员）： |  |  |  |  | 复核人（造价工程师）：
注：1.“计算基础”中安全文明施工费可为“定额基价”、“定额人工费”或“定额人工费+定额机械费”，其他项目可为“定额人工费”或“定额人工费+定额机械费”。 2.按施工方案计算的措施费，若无“计算基础”和“费率”的数值，也可只填“金额”数值，但应在备注栏说明施工方案出处或计算方法。
表-11

## 04综合单价分析表【15鱼窝头医院分院办公楼-装修改造工程】
综合单价分析表
工程名称：15鱼窝头医院分院办公楼-装修改造工程 | [6 empty] | 标段： |  |  |  | 第 1 页 共 1 页
项目编码 |  |  |  | 项目名称 |  |  |  |  | 计量单位 |  |  | 工程量
清单综合单价组成明细
定额编号 | 定额项目名称 | 定额 单位 | 数量 | 单价 |  |  |  |  | 合价
|  |  |  | 人工费 | 材料费 | 机械费 |  | 管理费 和利润 | 人工费 | 材料费 |  | 机械费 | 管理费 和利润
人工单价 |  | 小计
元/工日 |  | 未计价材料费
清单项目综合单价
材 料 费 明 细 | 主要材料名称、规格、型号 |  |  |  |  | 单位 |  | 数量 | 单价（元） | 合价（元） |  | 暂估单价 （元） | 暂估合价 （元）
| 其他材料费 | [7 empty] | - |  |  | -
| 材料费小计 | [7 empty] | - |  |  | -
注：1.如不使用省级或行业建设主管部门发布的计价依据，可不填定额编码、名称等； 2.招标文件提供了暂估单价的材料，按暂估的单价填入表内“暂估单价”栏及“暂估合价”栏。
表-09

## 05措施项目费分析表【15鱼窝头医院分院办公楼-装修改造工
措施项目费分析表
工程名称：15鱼窝头医院分院办公楼-装修改造工程 | [7 empty] | 第 1 页 共 1 页
序号 | 名称 | 单位 | 数 量 | 金 额（元）
|  |  |  | 人工费 | 材料费 | 机械费 | 管理费 |  | 利润 | 小计
1 | 绿色施工安全防护措施费
1.1 | 综合脚手架 | 项 | 1
粤011701012001 | 活动脚手架 | m2 | 274.4
A1-21-136 | 墙柱面活动脚手架 | 100m2 | 2.74
粤011701012002 | 活动脚手架 | m2 | 119.34
A1-21-137 | 天棚活动脚手架 | 100m2 | 1.19
LSSGCSF00001 | 绿色施工安全防护措施费 | 项 | 1
合计

## 06其他项目清单与计价汇总表【15鱼窝头医院分院办公楼-装
其他项目清单与计价汇总表
工程名称：15鱼窝头医院分院办公楼-装修改造工程 |  |  | 标段： |  |  | 第 1 页 共 1 页
序号 | 项目名称 | 计算基数 |  | 费率（%） | 金额（元） |  | 备注
1 | 暂列金额 | 暂列金额
2 | 暂估价 | 暂估价材料合计+专业工程暂估价
2.1 | 材料暂估价 | 暂估价材料合计
2.2 | 专业工程暂估价 | 专业工程暂估价
3 | 计日工 | 计日工
4 | 总承包服务费 | 总承包服务费
5 | 预算包干费 | 预算包干费
6 | 工程优质费 | 工程优质费
7 | 概算幅度差 | 概算幅度差
8 | 现场签证费用 | 现场签证
9 | 索赔费用 | 索赔
10 | 其他费用 | 其他费用
11 | 消纳费 | 消纳费
| 合 计 | 1314.51
注：材料（工程设备）暂估单价进入清单项目综合单价，此处不汇总。
表—12

## 07消纳费【15鱼窝头医院分院办公楼-装修改造工程】
消纳费
工程名称：15鱼窝头医院分院办公楼-装修改造工程 | [5 empty] | 第 1 页 共 1 页
序号 | 费用名称 | 单位 | 数量 | 单价（元） |  |  | 合价
1 | 消纳费
1.1 | 消纳费 | m3 | 7
合计
编制人： 证号： |  |  |  |  | 编制日期：

## 08税金项目清单与计价表【15鱼窝头医院分院办公楼-装修改
税金项目清单与计价表
工程名称：15鱼窝头医院分院办公楼-装修改造工程 |  |  | 标段： |  | 第 1 页 共 1 页
序号 | 项目名称 | 计算基础 | 计算基数 | 计算费率 (%) |  | 金额(元)
1 | 增值税销项税额 | 分部分项合计+措施合计+其他项目 |  | 9
合 计
编制人（造价人员）： |  |  | 复核人（造价工程师）：
表—13

## 09工料机汇总表【15鱼窝头医院分院办公楼-装修改造工程】
工料机汇总表
工程名称：15鱼窝头医院分院办公楼-装修改造工程
序号 | 名称及规格 | 单位 | 数量 | 单价(元) | 合计(元)

## 01单位工程投标报价汇总表【15鱼窝头医院分院办公楼-加固
单位工程投标报价汇总表
工程名称：15鱼窝头医院分院办公楼-加固工程（建筑） |  | 标段： |  | 第 1 页 共 1 页
序号 | 汇总内容 |  | 金额:(元) |  | 其中：暂估价(元)
1 | 分部分项合计
1.1 | 墙补强加固工程
2 | 措施合计
2.1 | 绿色施工安全防护措施费
2.2 | 其他措施费
3 | 其他项目
3.1 | 预算包干费
3.2 | 消纳费
4 | 税前工程造价
5 | 增值税销项税额
6 | 总造价
7 | 人工费
投标报价合计=1+2+3+4+5
注：本表适用于单位工程招标控制价或投标报价的汇总，如无单位工程划分，单项工程也使用本表汇总
表—04

## 02 分部分项工程和单价措施项目清单与计价表【15鱼窝头医_1
分部分项工程和单价措施项目清单与计价表
工程名称：15鱼窝头医院分院办公楼-加固工程（建筑） |  |  |  | 标段： |  |  |  | 第 1 页 共 1 页
序号 | 项目编码 | 项目名称 | 项目特征描述 |  | 计量单位 | 工程量 | 金额（元）
[7 empty] | 综合单价 |  | 综合合价 | 其中
暂估价
墙补强加固工程
墙钢筋网抹灰加固
1 | 010101003001 | 挖沟槽土方 | 1.人工挖沟槽、基坑土方 2.一、二类土深度在2m以内 |  | m3 | 74.16
2 | 010103001001 | 回填方 | 1.回填土、夯实机夯实 2.回填土来源综合考虑 |  | m3 | 71.19
3 | 010103002001 | 余方弃置 | 1.土方外运 2.运距:10KM |  | m3 | 2.97
墙钢筋网抹灰加固合计
墙补强加固工程合计
分部分项合计
措施项目
4 | 粤011703002001 | 单独装饰装修工程垂直运输 | 1.装饰内容:单独装饰装修工程垂直运输 |  | 项 | 1
5 | 011707007001 | 施工过程中建筑装饰面及设备保护 | 1.施工过程中建筑装饰面及设备保护 |  | 项 | 1
单价措施合计
本页小计
合 计
注：为计取规费等的使用，可在表中增设其中：“定额人工费”。
表—08

## 03总价措施项目清单与计价表【15鱼窝头医院分院办公楼-加
总价措施项目清单与计价表
工程名称：15鱼窝头医院分院办公楼-加固工程（建筑） |  |  |  |  | 标段： |  |  | 第 1 页 共 1 页
序号 | 项目编码 | 项目名称 | 计算基础 | 费率 (%) |  | 金额 (元) | 调整费率 (%) |  | 调整后金额 (元) | 备注
1 | LSSGCSF00001 | 绿色施工安全防护措施费 | 分部分项人工费+分部分项机具费 | 19 | [5 empty] | 以分部分项的人工费与施工机具费之和为计算基础，费率19%
合 计
编制人（造价人员）： |  |  |  |  | 复核人（造价工程师）：
注：1.“计算基础”中安全文明施工费可为“定额基价”、“定额人工费”或“定额人工费+定额机械费”，其他项目可为“定额人工费”或“定额人工费+定额机械费”。 2.按施工方案计算的措施费，若无“计算基础”和“费率”的数值，也可只填“金额”数值，但应在备注栏说明施工方案出处或计算方法。
表-11

## 04综合单价分析表【15鱼窝头医院分院办公楼-加固工程（建
综合单价分析表
工程名称：15鱼窝头医院分院办公楼-加固工程（建筑） | [6 empty] | 标段： |  |  |  | 第 1 页 共 1 页
项目编码 |  |  |  | 项目名称 |  |  |  |  | 计量单位 |  |  | 工程量
清单综合单价组成明细
定额编号 | 定额项目名称 | 定额 单位 | 数量 | 单价 |  |  |  |  | 合价
|  |  |  | 人工费 | 材料费 | 机械费 |  | 管理费 和利润 | 人工费 | 材料费 |  | 机械费 | 管理费 和利润
人工单价 |  | 小计
元/工日 |  | 未计价材料费
清单项目综合单价
材 料 费 明 细 | 主要材料名称、规格、型号 |  |  |  |  | 单位 |  | 数量 | 单价（元） | 合价（元） |  | 暂估单价 （元） | 暂估合价 （元）
| 其他材料费 | [7 empty] | - |  |  | -
| 材料费小计 | [7 empty] | - |  |  | -
注：1.如不使用省级或行业建设主管部门发布的计价依据，可不填定额编码、名称等； 2.招标文件提供了暂估单价的材料，按暂估的单价填入表内“暂估单价”栏及“暂估合价”栏。
表-09

## 05措施项目费分析表【15鱼窝头医院分院办公楼-加固工程（
措施项目费分析表
工程名称：15鱼窝头医院分院办公楼-加固工程（建筑） | [7 empty] | 第 1 页 共 1 页
序号 | 名称 | 单位 | 数 量 | 金 额（元）
|  |  |  | 人工费 | 材料费 | 机械费 | 管理费 |  | 利润 | 小计
1 | 绿色施工安全防护措施费
1.1 | 综合脚手架 | 项 | 1
LSSGCSF00001 | 绿色施工安全防护措施费 | 项 | 1
2 | 措施其他项目
2.1 | 垂直运输工程 | 项 | 1
粤011703002001 | 单独装饰装修工程垂直运输 | 项 | 1
A1-22-22 | 多层建筑物 垂直运输高度 20m以内 | 万元 | 0.35
011707007001 | 施工过程中建筑装饰面及设备保护 | 项 | 1
A1-24-4 | 楼地面成品保护 麻袋 | 100m2 | 0.9
合计

## 06其他项目清单与计价汇总表【15鱼窝头医院分院办公楼-加
其他项目清单与计价汇总表
工程名称：15鱼窝头医院分院办公楼-加固工程（建筑） |  |  | 标段： |  |  | 第 1 页 共 1 页
序号 | 项目名称 | 计算基数 |  | 费率（%） | 金额（元） |  | 备注
1 | 暂列金额 | 暂列金额
2 | 暂估价 | 暂估价材料合计+专业工程暂估价
2.1 | 材料暂估价 | 暂估价材料合计
2.2 | 专业工程暂估价 | 专业工程暂估价
3 | 计日工 | 计日工
4 | 总承包服务费 | 总承包服务费
5 | 预算包干费 | 预算包干费
6 | 工程优质费 | 工程优质费
7 | 概算幅度差 | 概算幅度差
8 | 现场签证费用 | 现场签证
9 | 索赔费用 | 索赔
10 | 其他费用 | 其他费用
11 | 消纳费 | 消纳费
| 合 计 | 297.29
注：材料（工程设备）暂估单价进入清单项目综合单价，此处不汇总。
表—12

## 07消纳费【15鱼窝头医院分院办公楼-加固工程（建筑）】
消纳费
工程名称：15鱼窝头医院分院办公楼-加固工程（建筑） | [5 empty] | 第 1 页 共 1 页
序号 | 费用名称 | 单位 | 数量 | 单价（元） |  |  | 合价
1 | 消纳费
1.1 | 消纳费 | m3 | 2.97
合计
编制人： 证号： |  |  |  |  | 编制日期：

## 08税金项目清单与计价表【15鱼窝头医院分院办公楼-加固工
税金项目清单与计价表
工程名称：15鱼窝头医院分院办公楼-加固工程（建筑） |  |  | 标段： |  | 第 1 页 共 1 页
序号 | 项目名称 | 计算基础 | 计算基数 | 计算费率 (%) |  | 金额(元)
1 | 增值税销项税额 | 分部分项合计+措施合计+其他项目 |  | 9
合 计
编制人（造价人员）： |  |  | 复核人（造价工程师）：
表—13

## 09工料机汇总表【15鱼窝头医院分院办公楼-加固工程（建筑
工料机汇总表
工程名称：15鱼窝头医院分院办公楼-加固工程（建筑）
序号 | 名称及规格 | 单位 | 数量 | 单价(元) | 合计(元)

## 01单位工程投标报价汇总表【15鱼窝头医院分院办公楼-加固_1
单位工程投标报价汇总表
工程名称：15鱼窝头医院分院办公楼-加固工程（修缮） |  | 标段： |  | 第 1 页 共 1 页
序号 | 汇总内容 |  | 金额:(元) |  | 其中：暂估价(元)
1 | 分部分项合计
1.1 | 墙钢筋网抹灰加固
2 | 措施合计
2.1 | 绿色施工安全防护措施费
2.2 | 其他措施费
3 | 其他项目
3.1 | 预算包干费
4 | 税前工程造价
5 | 增值税销项税额
6 | 总造价
7 | 人工费
投标报价合计=1+2+3+4+5
注：本表适用于单位工程招标控制价或投标报价的汇总，如无单位工程划分，单项工程也使用本表汇总
表—04

## 02 分部分项工程和单价措施项目清单与计价表【15鱼窝头医_2
分部分项工程和单价措施项目清单与计价表
工程名称：15鱼窝头医院分院办公楼-加固工程（修缮） |  |  |  | 标段： |  |  |  | 第 1 页 共 1 页
序号 | 项目编码 | 项目名称 | 项目特征描述 |  | 计量单位 | 工程量 | 金额（元）
[7 empty] | 综合单价 |  | 综合合价 | 其中
暂估价
墙钢筋网抹灰加固
1 | 粤R1-4-41 | 钢筋网墙面抹水泥砂浆 厚度4cm | 1.40厚M15水泥砂浆面层 2.水平筋8@200，竖向筋10@200 3.Φ12钢筋@700穿板筋，高强无收缩灌浆料或结构胶填实 4.单面加面层的钢筋网采用Φ6的L型锚筋,间距500mm;双面加面层的钢筋网采用Φ6的S型穿墙筋连接,间距500mm，穿墙孔洞需灌注植筋胶 5.综合考虑：门、窗、洞口钢筋加强，配筋加强带钢筋 6.其他详见图纸及相关规范 |  | m2 | 315.37
墙钢筋网抹灰加固合计
分部分项合计
措施项目
单价措施合计
本页小计
合 计
注：为计取规费等的使用，可在表中增设其中：“定额人工费”。
表—08

## 03总价措施项目清单与计价表【15鱼窝头医院分院办公楼-加_1
总价措施项目清单与计价表
工程名称：15鱼窝头医院分院办公楼-加固工程（修缮） |  |  |  |  | 标段： |  |  | 第 1 页 共 1 页
序号 | 项目编码 | 项目名称 | 计算基础 | 费率 (%) |  | 金额 (元) | 调整费率 (%) |  | 调整后金额 (元) | 备注
1 | 1.1 | 文明施工与环境保护、临时设施、安全施工 | 分部分项合计 | 3.0744 | [5 empty] | 以分部分项工程费为计算基础，费率3.0744%，粤建市函[2016]1113号
合 计
编制人（造价人员）： |  |  |  |  | 复核人（造价工程师）：
注：1.“计算基础”中安全文明施工费可为“定额基价”、“定额人工费”或“定额人工费+定额机械费”，其他项目可为“定额人工费”或“定额人工费+定额机械费”。 2.按施工方案计算的措施费，若无“计算基础”和“费率”的数值，也可只填“金额”数值，但应在备注栏说明施工方案出处或计算方法。
表-11

## 04综合单价分析表【15鱼窝头医院分院办公楼-加固工程（修
综合单价分析表
工程名称：15鱼窝头医院分院办公楼-加固工程（修缮） | [6 empty] | 标段： |  |  |  | 第 1 页 共 1 页
项目编码 |  |  |  | 项目名称 |  |  |  |  | 计量单位 |  |  | 工程量
清单综合单价组成明细
定额编号 | 定额项目名称 | 定额 单位 | 数量 | 单价 |  |  |  |  | 合价
|  |  |  | 人工费 | 材料费 | 机械费 |  | 管理费 和利润 | 人工费 | 材料费 |  | 机械费 | 管理费 和利润
人工单价 |  | 小计
元/工日 |  | 未计价材料费
清单项目综合单价
材 料 费 明 细 | 主要材料名称、规格、型号 |  |  |  |  | 单位 |  | 数量 | 单价（元） | 合价（元） |  | 暂估单价 （元） | 暂估合价 （元）
| 其他材料费 | [7 empty] | - |  |  | -
| 材料费小计 | [7 empty] | - |  |  | -
注：1.如不使用省级或行业建设主管部门发布的计价依据，可不填定额编码、名称等； 2.招标文件提供了暂估单价的材料，按暂估的单价填入表内“暂估单价”栏及“暂估合价”栏。
表-09

## 05措施项目费分析表【15鱼窝头医院分院办公楼-加固工程（_1
措施项目费分析表
工程名称：15鱼窝头医院分院办公楼-加固工程（修缮） | [7 empty] | 第 1 页 共 1 页
序号 | 名称 | 单位 | 数 量 | 金 额（元）
|  |  |  | 人工费 | 材料费 | 机械费 | 管理费 |  | 利润 | 小计
1 | 安全文明施工措施费
1.1 | 文明施工与环境保护、临时设施、安全施工 | 项 | 1
合计

## 06其他项目清单与计价汇总表【15鱼窝头医院分院办公楼-加_1
其他项目清单与计价汇总表
工程名称：15鱼窝头医院分院办公楼-加固工程（修缮） |  |  | 标段： |  |  | 第 1 页 共 1 页
序号 | 项目名称 | 计算基数 |  | 费率（%） | 金额（元） |  | 备注
1 | 材料检验试验费 | 材料检验试验费
2 | 工程优质费 | 工程优质费
3 | 暂列金额 | 暂列金额
4 | 暂估价 | 暂估价材料合计+专业工程暂估价
4.1 | 材料暂估价 | 暂估价材料合计
4.2 | 专业工程暂估价 | 专业工程暂估价
5 | 计日工 | 计日工
6 | 总承包服务费 | 总承包服务费
7 | 材料保管费 | 材料保管费
8 | 预算包干费 | 预算包干费
9 | 现场签证费用 | 现场签证
10 | 索赔费用 | 索赔
| 合 计 | 0.00
注：材料（工程设备）暂估单价进入清单项目综合单价，此处不汇总。
表—12

## 07消纳费【15鱼窝头医院分院办公楼-加固工程（修缮）】
消纳费
工程名称：15鱼窝头医院分院办公楼-加固工程（修缮） | [5 empty] | 第 1 页 共 1 页
序号 | 费用名称 | 单位 | 数量 | 单价（元） |  |  | 合价
合计
编制人： 证号： |  |  |  |  | 编制日期：

## 08税金项目清单与计价表【15鱼窝头医院分院办公楼-加固工_1
税金项目清单与计价表
工程名称：15鱼窝头医院分院办公楼-加固工程（修缮） |  |  | 标段： |  | 第 1 页 共 1 页
序号 | 项目名称 | 计算基础 | 计算基数 | 计算费率 (%) |  | 金额(元)
1 | 增值税销项税额 | 分部分项合计+措施合计+其他项目 |  | 9
合 计
编制人（造价人员）： |  |  | 复核人（造价工程师）：
表—13

## 09工料机汇总表【15鱼窝头医院分院办公楼-加固工程（修缮
工料机汇总表
工程名称：15鱼窝头医院分院办公楼-加固工程（修缮）
序号 | 名称及规格 | 单位 | 数量 | 单价(元) | 合计(元)

## 01单位工程投标报价汇总表【15鱼窝头医院分院办公楼-电气
单位工程投标报价汇总表
工程名称：15鱼窝头医院分院办公楼-电气改造工程 |  | 标段： |  | 第 1 页 共 1 页
序号 | 汇总内容 |  | 金额:(元) |  | 其中：暂估价(元)
1 | 分部分项合计
2 | 措施合计
2.1 | 绿色施工安全防护措施费
2.2 | 其他措施费
3 | 其他项目
3.1 | 预算包干费
4 | 税前工程造价
5 | 增值税销项税额
6 | 总造价
7 | 人工费
投标报价合计=1+2+3+4+5
注：本表适用于单位工程招标控制价或投标报价的汇总，如无单位工程划分，单项工程也使用本表汇总
表—04

## 02 分部分项工程和单价措施项目清单与计价表【15鱼窝头医_3
分部分项工程和单价措施项目清单与计价表
工程名称：15鱼窝头医院分院办公楼-电气改造工程 |  |  |  | 标段： |  |  |  | 第 1 页 共 1 页
序号 | 项目编码 | 项目名称 | 项目特征描述 |  | 计量单位 | 工程量 | 金额（元）
[7 empty] | 综合单价 |  | 综合合价 | 其中
暂估价
整个项目
1 | 030404035001 | 插座 | 1.名称:单相二三脚安全性插座（拆除+更换） 2.规格:220V 10A |  | 个 | 28
2 | 030412001001 | 普通灯具 | 1.名称:吸顶平板灯（拆除+更换） 2.型号:1*18w, 1200lm，4200k 3.规格:600*600 |  | 套 | 18
分部分项合计
措施项目
3 | 031301017001 | 脚手架搭拆费 |  |  | 项 | 1
单价措施合计
本页小计
合 计
注：为计取规费等的使用，可在表中增设其中：“定额人工费”。
表—08

## 03总价措施项目清单与计价表【15鱼窝头医院分院办公楼-电
总价措施项目清单与计价表
工程名称：15鱼窝头医院分院办公楼-电气改造工程 |  |  |  |  | 标段： |  |  | 第 1 页 共 1 页
序号 | 项目编码 | 项目名称 | 计算基础 | 费率 (%) |  | 金额 (元) | 调整费率 (%) |  | 调整后金额 (元) | 备注
1 | LSSGCSF00001 | 绿色施工安全防护措施费 | 分部分项人工费+分部分项机具费 | 35.77 | [5 empty] | 以分部分项的人工费与施工机具费之和为计算基础，费率35.77%
合 计
编制人（造价人员）： |  |  |  |  | 复核人（造价工程师）：
注：1.“计算基础”中安全文明施工费可为“定额基价”、“定额人工费”或“定额人工费+定额机械费”，其他项目可为“定额人工费”或“定额人工费+定额机械费”。 2.按施工方案计算的措施费，若无“计算基础”和“费率”的数值，也可只填“金额”数值，但应在备注栏说明施工方案出处或计算方法。
表-11

## 04综合单价分析表【15鱼窝头医院分院办公楼-电气改造工程】
综合单价分析表
工程名称：15鱼窝头医院分院办公楼-电气改造工程 | [6 empty] | 标段： |  |  |  | 第 1 页 共 1 页
项目编码 |  |  |  | 项目名称 |  |  |  |  | 计量单位 |  |  | 工程量
清单综合单价组成明细
定额编号 | 定额项目名称 | 定额 单位 | 数量 | 单价 |  |  |  |  | 合价
|  |  |  | 人工费 | 材料费 | 机械费 |  | 管理费 和利润 | 人工费 | 材料费 |  | 机械费 | 管理费 和利润
人工单价 |  | 小计
元/工日 |  | 未计价材料费
清单项目综合单价
材 料 费 明 细 | 主要材料名称、规格、型号 |  |  |  |  | 单位 |  | 数量 | 单价（元） | 合价（元） |  | 暂估单价 （元） | 暂估合价 （元）
| 其他材料费 | [7 empty] | - |  |  | -
| 材料费小计 | [7 empty] | - |  |  | -
注：1.如不使用省级或行业建设主管部门发布的计价依据，可不填定额编码、名称等； 2.招标文件提供了暂估单价的材料，按暂估的单价填入表内“暂估单价”栏及“暂估合价”栏。
表-09

## 05措施项目费分析表【15鱼窝头医院分院办公楼-电气改造工
措施项目费分析表
工程名称：15鱼窝头医院分院办公楼-电气改造工程 | [7 empty] | 第 1 页 共 1 页
序号 | 名称 | 单位 | 数 量 | 金 额（元）
|  |  |  | 人工费 | 材料费 | 机械费 | 管理费 |  | 利润 | 小计
1 | 绿色施工安全防护措施费
LSSGCSF00001 | 绿色施工安全防护措施费 | 项 | 1
2 | 措施其他项目
031301017001 | 脚手架搭拆费 | 项 | 1
BM248 | 脚手架搭拆费(单独承担埋地或沟槽敷设线缆工程除外)(电气设备安装工程，除10章) | 元 | 1
合计

## 06其他项目清单与计价汇总表【15鱼窝头医院分院办公楼-电
其他项目清单与计价汇总表
工程名称：15鱼窝头医院分院办公楼-电气改造工程 |  |  | 标段： |  |  | 第 1 页 共 1 页
序号 | 项目名称 | 计算基数 |  | 费率（%） | 金额（元） |  | 备注
1 | 暂列金额 | 暂列金额
2 | 暂估价 | 暂估价材料合计+专业工程暂估价
2.1 | 材料暂估价 | 暂估价材料合计
2.2 | 专业工程暂估价 | 专业工程暂估价
3 | 计日工 | 计日工
4 | 总承包服务费 | 总承包服务费
5 | 预算包干费 | 预算包干费
6 | 工程优质费 | 工程优质费
7 | 概算幅度差 | 概算幅度差
8 | 现场签证费用 | 现场签证
9 | 索赔费用 | 索赔
10 | 其他费用 | 其他费用
| 合 计 | 73.20
注：材料（工程设备）暂估单价进入清单项目综合单价，此处不汇总。
表—12

## 07消纳费【15鱼窝头医院分院办公楼-电气改造工程】
消纳费
工程名称：15鱼窝头医院分院办公楼-电气改造工程 | [5 empty] | 第 1 页 共 1 页
序号 | 费用名称 | 单位 | 数量 | 单价（元） |  |  | 合价
合计
编制人： 证号： |  |  |  |  | 编制日期：

## 08税金项目清单与计价表【15鱼窝头医院分院办公楼-电气改
税金项目清单与计价表
工程名称：15鱼窝头医院分院办公楼-电气改造工程 |  |  | 标段： |  | 第 1 页 共 1 页
序号 | 项目名称 | 计算基础 | 计算基数 | 计算费率 (%) |  | 金额(元)
1 | 增值税销项税额 | 分部分项合计+措施合计+其他项目 |  | 9
合 计
编制人（造价人员）： |  |  | 复核人（造价工程师）：
表—13

## 09工料机汇总表【15鱼窝头医院分院办公楼-电气改造工程】
工料机汇总表
工程名称：15鱼窝头医院分院办公楼-电气改造工程
序号 | 名称及规格 | 单位 | 数量 | 单价(元) | 合计(元)

## 01单位工程投标报价汇总表【16鱼窝头医院分院旧楼-装修改
单位工程投标报价汇总表
工程名称：16鱼窝头医院分院旧楼-装修改造工程 |  | 标段： |  | 第 1 页 共 1 页
序号 | 汇总内容 |  | 金额:(元) |  | 其中：暂估价(元)
1 | 分部分项合计
1.1 | 天花
1.2 | 加固恢复装饰
1.3 | 地面恢复
1.4 | 拆除工程
2 | 措施合计
2.1 | 绿色施工安全防护措施费
2.2 | 其他措施费
3 | 其他项目
3.1 | 预算包干费
3.2 | 消纳费
4 | 税前工程造价
5 | 增值税销项税额
6 | 总造价
7 | 人工费
投标报价合计=1+2+3+4+5
注：本表适用于单位工程招标控制价或投标报价的汇总，如无单位工程划分，单项工程也使用本表汇总
表—04

## 02 分部分项工程和单价措施项目清单与计价表【16鱼窝头医
分部分项工程和单价措施项目清单与计价表
工程名称：16鱼窝头医院分院旧楼-装修改造工程 |  |  |  | 标段： |  |  |  | 第 1 页 共 2 页
序号 | 项目编码 | 项目名称 | 项目特征描述 |  | 计量单位 | 工程量 | 金额（元）
[7 empty] | 综合单价 |  | 综合合价 | 其中
暂估价
天花
1 | 011301001001 | 天棚涂料 | PT-01 1.面刷三遍白色无机涂料 2.满刮腻子找平，面纱纸打磨三遍 3.15mm厚1:3水泥砂浆批荡 4.其他详见图纸及相关规范 |  | m2 | 215.84
天花合计
加固恢复装饰
2 | 011204003001 | 块料墙面 | CT-04 1.面层:12mm厚300×200mm釉面砖 2.找平层:20厚M15水泥砂浆找平层 3.其他详见图纸及相关规范 |  | m2 | 72.5
3 | 011201002001 | 涂料墙面 | PT-01 1.面刷三遍白色无机涂料 2.满刮腻子找平，面纱纸打磨三遍 3.15mm厚1:3水泥砂浆批荡 4.其他详见图纸及相关规范 |  | m2 | 67.63
加固恢复装饰合计
地面恢复
4 | 011102003001 | 块料楼地面 | CT-02 1.地砖规格:12mm厚600×600mm抛光砖 2.结合层:10厚M15水泥砂浆 3.找平层:30厚1:3水泥砂浆 4.其他详见图纸及相关规范 |  | m2 | 17.28
地面恢复合计
拆除工程
5 | 011605001001 | 平面块料拆除 | 1.地面面层拆除 2.拆除方式综合考虑 |  | m2 | 17.28
6 | 011604003001 | 天棚抹灰面拆除 | 1.天棚抹灰面拆除 2.拆除方式综合考虑 |  | m2 | 215.84
7 | 011604002001 | 立面抹灰层拆除 | 1.铲除墙、柱抹灰面 2.拆除方式综合考虑 |  | m2 | 67.63
本页小计
注：为计取规费等的使用，可在表中增设其中：“定额人工费”。
表—08
分部分项工程和单价措施项目清单与计价表
工程名称：16鱼窝头医院分院旧楼-装修改造工程 |  |  |  | 标段： |  |  |  | 第 2 页 共 2 页
序号 | 项目编码 | 项目名称 | 项目特征描述 |  | 计量单位 | 工程量 | 金额（元）
[7 empty] | 综合单价 |  | 综合合价 | 其中
暂估价
8 | 010103002001 | 机械装自卸汽车运其他拆除料 | 1.建筑垃圾外运 2.运距:10km |  | m3 | 6.36
拆除工程合计
分部分项合计
措施项目
9 | 粤011701012001 | 活动脚手架 | 1.墙柱面活动脚手架 2.其他详见图纸及相关规范 |  | m2 | 140.13
10 | 粤011701012002 | 活动脚手架 | 1.天棚活动脚手架 2.其他详见图纸及相关规范 |  | m2 | 88.65
单价措施合计
本页小计
合 计
注：为计取规费等的使用，可在表中增设其中：“定额人工费”。
表—08

## 03总价措施项目清单与计价表【16鱼窝头医院分院旧楼-装修
总价措施项目清单与计价表
工程名称：16鱼窝头医院分院旧楼-装修改造工程 |  |  |  |  | 标段： |  |  | 第 1 页 共 1 页
序号 | 项目编码 | 项目名称 | 计算基础 | 费率 (%) |  | 金额 (元) | 调整费率 (%) |  | 调整后金额 (元) | 备注
1 | LSSGCSF00001 | 绿色施工安全防护措施费 | 分部分项人工费+分部分项机具费 | 13 | [5 empty] | 以分部分项的人工费与施工机具费之和为计算基础，费率19%
合 计
编制人（造价人员）： |  |  |  |  | 复核人（造价工程师）：
注：1.“计算基础”中安全文明施工费可为“定额基价”、“定额人工费”或“定额人工费+定额机械费”，其他项目可为“定额人工费”或“定额人工费+定额机械费”。 2.按施工方案计算的措施费，若无“计算基础”和“费率”的数值，也可只填“金额”数值，但应在备注栏说明施工方案出处或计算方法。
表-11

## 04综合单价分析表【16鱼窝头医院分院旧楼-装修改造工程】
综合单价分析表
工程名称：16鱼窝头医院分院旧楼-装修改造工程 | [6 empty] | 标段： |  |  |  | 第 1 页 共 1 页
项目编码 |  |  |  | 项目名称 |  |  |  |  | 计量单位 |  |  | 工程量
清单综合单价组成明细
定额编号 | 定额项目名称 | 定额 单位 | 数量 | 单价 |  |  |  |  | 合价
|  |  |  | 人工费 | 材料费 | 机械费 |  | 管理费 和利润 | 人工费 | 材料费 |  | 机械费 | 管理费 和利润
人工单价 |  | 小计
元/工日 |  | 未计价材料费
清单项目综合单价
材 料 费 明 细 | 主要材料名称、规格、型号 |  |  |  |  | 单位 |  | 数量 | 单价（元） | 合价（元） |  | 暂估单价 （元） | 暂估合价 （元）
| 其他材料费 | [7 empty] | - |  |  | -
| 材料费小计 | [7 empty] | - |  |  | -
注：1.如不使用省级或行业建设主管部门发布的计价依据，可不填定额编码、名称等； 2.招标文件提供了暂估单价的材料，按暂估的单价填入表内“暂估单价”栏及“暂估合价”栏。
表-09

## 05措施项目费分析表【16鱼窝头医院分院旧楼-装修改造工程】
措施项目费分析表
工程名称：16鱼窝头医院分院旧楼-装修改造工程 | [7 empty] | 第 1 页 共 1 页
序号 | 名称 | 单位 | 数 量 | 金 额（元）
|  |  |  | 人工费 | 材料费 | 机械费 | 管理费 |  | 利润 | 小计
1 | 绿色施工安全防护措施费
1.1 | 综合脚手架 | 项 | 1
粤011701012001 | 活动脚手架 | m2 | 140.13
A1-21-136 | 墙柱面活动脚手架 | 100m2 | 1.4
粤011701012002 | 活动脚手架 | m2 | 88.65
A1-21-137 | 天棚活动脚手架 | 100m2 | 0.89
LSSGCSF00001 | 绿色施工安全防护措施费 | 项 | 1
合计

## 06其他项目清单与计价汇总表【16鱼窝头医院分院旧楼-装修
其他项目清单与计价汇总表
工程名称：16鱼窝头医院分院旧楼-装修改造工程 |  |  | 标段： |  |  | 第 1 页 共 1 页
序号 | 项目名称 | 计算基数 |  | 费率（%） | 金额（元） |  | 备注
1 | 暂列金额 | 暂列金额
2 | 暂估价 | 暂估价材料合计+专业工程暂估价
2.1 | 材料暂估价 | 暂估价材料合计
2.2 | 专业工程暂估价 | 专业工程暂估价
3 | 计日工 | 计日工
4 | 总承包服务费 | 总承包服务费
5 | 预算包干费 | 预算包干费
6 | 工程优质费 | 工程优质费
7 | 概算幅度差 | 概算幅度差
8 | 现场签证费用 | 现场签证
9 | 索赔费用 | 索赔
10 | 其他费用 | 其他费用
11 | 消纳费 | 消纳费
| 合 计 | 1265.14
注：材料（工程设备）暂估单价进入清单项目综合单价，此处不汇总。
表—12

## 07消纳费【16鱼窝头医院分院旧楼-装修改造工程】
消纳费
工程名称：16鱼窝头医院分院旧楼-装修改造工程 | [5 empty] | 第 1 页 共 1 页
序号 | 费用名称 | 单位 | 数量 | 单价（元） |  |  | 合价
1 | 消纳费
1.1 | 消纳费 | m3 | 6.36
合计
编制人： 证号： |  |  |  |  | 编制日期：

## 08税金项目清单与计价表【16鱼窝头医院分院旧楼-装修改造
税金项目清单与计价表
工程名称：16鱼窝头医院分院旧楼-装修改造工程 |  |  | 标段： |  | 第 1 页 共 1 页
序号 | 项目名称 | 计算基础 | 计算基数 | 计算费率 (%) |  | 金额(元)
1 | 增值税销项税额 | 分部分项合计+措施合计+其他项目 |  | 9
合 计
编制人（造价人员）： |  |  | 复核人（造价工程师）：
表—13

## 09工料机汇总表【16鱼窝头医院分院旧楼-装修改造工程】
工料机汇总表
工程名称：16鱼窝头医院分院旧楼-装修改造工程
序号 | 名称及规格 | 单位 | 数量 | 单价(元) | 合计(元)

## 01单位工程投标报价汇总表【16鱼窝头医院分院旧楼-加固工
单位工程投标报价汇总表
工程名称：16鱼窝头医院分院旧楼-加固工程（建筑） |  | 标段： |  | 第 1 页 共 1 页
序号 | 汇总内容 |  | 金额:(元) |  | 其中：暂估价(元)
1 | 分部分项合计
1.1 | 墙补强加固工程
1.2 | 梁补强加固工程
2 | 措施合计
2.1 | 绿色施工安全防护措施费
2.2 | 其他措施费
3 | 其他项目
3.1 | 预算包干费
3.2 | 消纳费
4 | 税前工程造价
5 | 增值税销项税额
6 | 总造价
7 | 人工费
投标报价合计=1+2+3+4+5
注：本表适用于单位工程招标控制价或投标报价的汇总，如无单位工程划分，单项工程也使用本表汇总
表—04

## 02 分部分项工程和单价措施项目清单与计价表【16鱼窝头医_1
分部分项工程和单价措施项目清单与计价表
工程名称：16鱼窝头医院分院旧楼-加固工程（建筑） |  |  |  | 标段： |  |  |  | 第 1 页 共 3 页
序号 | 项目编码 | 项目名称 | 项目特征描述 |  | 计量单位 | 工程量 | 金额（元）
[7 empty] | 综合单价 |  | 综合合价 | 其中
暂估价
墙补强加固工程
墙加大截面
1 | 010101003001 | 挖沟槽土方 | 1.人工挖沟槽、基坑土方 2.一、二类土深度在2m以内 |  | m3 | 7.69
2 | 010103001001 | 回填方 | 1.回填土、夯实机夯实 2.回填土来源综合考虑 |  | m3 | 5.12
3 | 010103002001 | 余方弃置 | 1.土方外运 2.运距:10km |  | m3 | 2.57
4 | 010501003001 | 新增基础 | 1.新增剪力墙基础 2.C30砼 3.按图纸要求施工 |  | m3 | 3.2
5 | 010501001001 | 垫层 | 1.100厚C15垫层 2.按图纸要求施工 |  | m3 | 0.5
6 | 010515001001 | 现浇构件钢筋箍筋 Ф10以内 | 1.钢筋制安现浇构件螺纹钢φ10内 2.钢筋搭接、连接、焊接综合考虑 |  | t | 1.05
7 | 010515001002 | 现浇构件带肋钢筋 Ф25以内 | 1.钢筋制安现浇构件螺纹钢φ25内 2.钢筋搭接、连接、焊接综合考虑 |  | t | 2.412
8 | 040901008001 | 植筋 | 1.钢筋制安植筋螺纹钢 2.混凝土植筋Φ20 3.植入原基础25d 4.按图纸要求施工 |  | 根 | 60
9 | 010504001001 | 其他加固工程 新增翼墙 | 1.新增翼墙商品混凝土 2.混凝土凿毛、模板制安、混凝土（制作）运输、浇捣、养护 3.按图纸要求施工 |  | m3 | 10.14
墙加大截面合计
墙钢筋网抹灰加固
10 | 010101003002 | 挖沟槽土方 | 1.人工挖沟槽、基坑土方 2.一、二类土深度在2m以内 |  | m3 | 12.6
11 | 010103001002 | 回填方 | 1.回填土、夯实机夯实 2.回填土来源综合考虑 |  | m3 | 12.1
12 | 010103002002 | 余方弃置 | 1.土方外运 2.运距:10KM |  | m3 | 0.5
本页小计
注：为计取规费等的使用，可在表中增设其中：“定额人工费”。
表—08
分部分项工程和单价措施项目清单与计价表
工程名称：16鱼窝头医院分院旧楼-加固工程（建筑） |  |  |  | 标段： |  |  |  | 第 2 页 共 3 页
序号 | 项目编码 | 项目名称 | 项目特征描述 |  | 计量单位 | 工程量 | 金额（元）
[7 empty] | 综合单价 |  | 综合合价 | 其中
暂估价
墙钢筋网抹灰加固合计
墙补强加固工程合计
梁补强加固工程
梁截面加大
13 | 010515001003 | 现浇构件带肋钢筋 Ф25以内 | 1.钢筋制安现浇构件螺纹钢φ25内 2.钢筋搭接、连接、焊接综合考虑 |  | t | 0.16
14 | 010515001004 | 现浇构件钢筋箍筋 Ф10以内 | 1.钢筋制安现浇构件箍筋φ10内 2.钢筋搭接、连接、焊接综合考虑 |  | t | 0.043
15 | 040901008002 | 植筋 | 1.钢筋制安植筋螺纹钢 2.混凝土植筋Φ25 3.植入原基础25d 4.按图纸要求施工 |  | 根 | 32
梁截面加大合计
梁粘贴碳纤维布
16 | 010516001001 | M12锚栓 | 1.锚栓M12 2.按图纸要求施工 |  | 套 | 4
17 | 010516001002 | M16锚栓 | 1.锚栓M16 2.按图纸要求施工 |  | 套 | 16
梁粘贴碳纤维布合计
梁补强加固工程合计
分部分项合计
措施项目
18 | 粤011703002001 | 单独装饰装修工程垂直运输 | 1.装饰内容:单独装饰装修工程垂直运输 |  | 项 | 1
19 | 011707007001 | 施工过程中建筑装饰面及设备保护 | 1.施工过程中建筑装饰面及设备保护 |  | 项 | 1
20 | 011702001001 | 基础 | 1.基础垫层模板 2.其他详见图纸及相关规范 |  | m2 | 2
本页小计
注：为计取规费等的使用，可在表中增设其中：“定额人工费”。
表—08
分部分项工程和单价措施项目清单与计价表
工程名称：16鱼窝头医院分院旧楼-加固工程（建筑） |  |  |  | 标段： |  |  |  | 第 3 页 共 3 页
序号 | 项目编码 | 项目名称 | 项目特征描述 |  | 计量单位 | 工程量 | 金额（元）
[7 empty] | 综合单价 |  | 综合合价 | 其中
暂估价
21 | 011702001002 | 基础 | 1.基础模板 2.其他详见图纸及相关规范 |  | m2 | 12
22 | 011702011001 | 直形墙 | 1.直形墙模板 2.其他详见图纸及相关规范 |  | m2 | 96.2
单价措施合计
本页小计
合 计
注：为计取规费等的使用，可在表中增设其中：“定额人工费”。
表—08

## 03总价措施项目清单与计价表【16鱼窝头医院分院旧楼-加固
总价措施项目清单与计价表
工程名称：16鱼窝头医院分院旧楼-加固工程（建筑） |  |  |  |  | 标段： |  |  | 第 1 页 共 1 页
序号 | 项目编码 | 项目名称 | 计算基础 | 费率 (%) |  | 金额 (元) | 调整费率 (%) |  | 调整后金额 (元) | 备注
1 | LSSGCSF00001 | 绿色施工安全防护措施费 | 分部分项人工费+分部分项机具费 | 19 | [5 empty] | 以分部分项的人工费与施工机具费之和为计算基础，费率19%
合 计
编制人（造价人员）： |  |  |  |  | 复核人（造价工程师）：
注：1.“计算基础”中安全文明施工费可为“定额基价”、“定额人工费”或“定额人工费+定额机械费”，其他项目可为“定额人工费”或“定额人工费+定额机械费”。 2.按施工方案计算的措施费，若无“计算基础”和“费率”的数值，也可只填“金额”数值，但应在备注栏说明施工方案出处或计算方法。
表-11

## 04综合单价分析表【16鱼窝头医院分院旧楼-加固工程（建筑
综合单价分析表
工程名称：16鱼窝头医院分院旧楼-加固工程（建筑） | [6 empty] | 标段： |  |  |  | 第 1 页 共 1 页
项目编码 |  |  |  | 项目名称 |  |  |  |  | 计量单位 |  |  | 工程量
清单综合单价组成明细
定额编号 | 定额项目名称 | 定额 单位 | 数量 | 单价 |  |  |  |  | 合价
|  |  |  | 人工费 | 材料费 | 机械费 |  | 管理费 和利润 | 人工费 | 材料费 |  | 机械费 | 管理费 和利润
人工单价 |  | 小计
元/工日 |  | 未计价材料费
清单项目综合单价
材 料 费 明 细 | 主要材料名称、规格、型号 |  |  |  |  | 单位 |  | 数量 | 单价（元） | 合价（元） |  | 暂估单价 （元） | 暂估合价 （元）
| 其他材料费 | [7 empty] | - |  |  | -
| 材料费小计 | [7 empty] | - |  |  | -
注：1.如不使用省级或行业建设主管部门发布的计价依据，可不填定额编码、名称等； 2.招标文件提供了暂估单价的材料，按暂估的单价填入表内“暂估单价”栏及“暂估合价”栏。
表-09

## 05措施项目费分析表【16鱼窝头医院分院旧楼-加固工程（建
措施项目费分析表
工程名称：16鱼窝头医院分院旧楼-加固工程（建筑） | [7 empty] | 第 1 页 共 1 页
序号 | 名称 | 单位 | 数 量 | 金 额（元）
|  |  |  | 人工费 | 材料费 | 机械费 | 管理费 |  | 利润 | 小计
1 | 绿色施工安全防护措施费
1.1 | 综合脚手架 | 项 | 1
LSSGCSF00001 | 绿色施工安全防护措施费 | 项 | 1
2 | 措施其他项目
2.1 | 垂直运输工程 | 项 | 1
粤011703002001 | 单独装饰装修工程垂直运输 | 项 | 1
A1-22-22 | 多层建筑物 垂直运输高度 20m以内 | 万元 | 0.96
011707007001 | 施工过程中建筑装饰面及设备保护 | 项 | 1
A1-24-4 | 楼地面成品保护 麻袋 | 100m2 | 0.7
011702001001 | 基础 | m2 | 2
A1-20-12 | 基础垫层模板 | 100m2 | 0.02
011702001002 | 基础 | m2 | 12
A1-20-13 | 桩承台模板 | 100m2 | 0.12
011702011001 | 直形墙 | m2 | 96.2
A1-20-51 | 直形墙模板 墙厚(cm以内) 40 支模高度3.6m内 | 100m2 | 0.96
合计

## 06其他项目清单与计价汇总表【16鱼窝头医院分院旧楼-加固
其他项目清单与计价汇总表
工程名称：16鱼窝头医院分院旧楼-加固工程（建筑） |  |  | 标段： |  |  | 第 1 页 共 1 页
序号 | 项目名称 | 计算基数 |  | 费率（%） | 金额（元） |  | 备注
1 | 暂列金额 | 暂列金额
2 | 暂估价 | 暂估价材料合计+专业工程暂估价
2.1 | 材料暂估价 | 暂估价材料合计
2.2 | 专业工程暂估价 | 专业工程暂估价
3 | 计日工 | 计日工
4 | 总承包服务费 | 总承包服务费
5 | 预算包干费 | 预算包干费
6 | 工程优质费 | 工程优质费
7 | 概算幅度差 | 概算幅度差
8 | 现场签证费用 | 现场签证
9 | 索赔费用 | 索赔
10 | 其他费用 | 其他费用
11 | 消纳费 | 消纳费
| 合 计 | 573.01
注：材料（工程设备）暂估单价进入清单项目综合单价，此处不汇总。
表—12

## 07消纳费【16鱼窝头医院分院旧楼-加固工程（建筑）】
消纳费
工程名称：16鱼窝头医院分院旧楼-加固工程（建筑） | [5 empty] | 第 1 页 共 1 页
序号 | 费用名称 | 单位 | 数量 | 单价（元） |  |  | 合价
1 | 消纳费
1.1 | 消纳费 | m3 | 3.07
合计
编制人： 证号： |  |  |  |  | 编制日期：

## 08税金项目清单与计价表【16鱼窝头医院分院旧楼-加固工程
税金项目清单与计价表
工程名称：16鱼窝头医院分院旧楼-加固工程（建筑） |  |  | 标段： |  | 第 1 页 共 1 页
序号 | 项目名称 | 计算基础 | 计算基数 | 计算费率 (%) |  | 金额(元)
1 | 增值税销项税额 | 分部分项合计+措施合计+其他项目 |  | 9
合 计
编制人（造价人员）： |  |  | 复核人（造价工程师）：
表—13

## 09工料机汇总表【16鱼窝头医院分院旧楼-加固工程（建筑）】
工料机汇总表
工程名称：16鱼窝头医院分院旧楼-加固工程（建筑）
序号 | 名称及规格 | 单位 | 数量 | 单价(元) | 合计(元)

## 01单位工程投标报价汇总表【16鱼窝头医院分院旧楼-加固工_1
单位工程投标报价汇总表
工程名称：16鱼窝头医院分院旧楼-加固工程（修缮） |  | 标段： |  | 第 1 页 共 1 页
序号 | 汇总内容 |  | 金额:(元) |  | 其中：暂估价(元)
1 | 分部分项合计
1.1 | 柱补强加固工程
1.2 | 墙补强加固工程
1.3 | 梁补强加固工程
2 | 措施合计
2.1 | 绿色施工安全防护措施费
2.2 | 其他措施费
3 | 其他项目
3.1 | 预算包干费
4 | 税前工程造价
5 | 增值税销项税额
6 | 总造价
7 | 人工费
投标报价合计=1+2+3+4+5
注：本表适用于单位工程招标控制价或投标报价的汇总，如无单位工程划分，单项工程也使用本表汇总
表—04

## 02 分部分项工程和单价措施项目清单与计价表【16鱼窝头医_2
分部分项工程和单价措施项目清单与计价表
工程名称：16鱼窝头医院分院旧楼-加固工程（修缮） |  |  |  | 标段： |  |  |  | 第 1 页 共 2 页
序号 | 项目编码 | 项目名称 | 项目特征描述 |  | 计量单位 | 工程量 | 金额（元）
[7 empty] | 综合单价 |  | 综合合价 | 其中
暂估价
柱补强加固工程
柱粘贴碳纤维布
1 | 粤R1-4-22 | 柱 碳纤维布 两层 | 1.柱粘贴碳纤维布2层 2.碳纤维布300g/m2 3.综合考虑:端部、节点、遇梁增加费 4.按图纸要求施工 5.混凝土构件界面处理 6.表面防护采用掺改性聚丙烯纤维的1：2.5水泥砂浆（掺加比例1.0kg/m³）做10－20mm厚的批荡 |  | m2 | 6.85
柱粘贴碳纤维布合计
柱补强加固工程合计
墙补强加固工程
墙钢筋网抹灰加固
2 | 粤R1-4-41 | 钢筋网墙面抹水泥砂浆 厚度4cm | 1.40厚M15水泥砂浆面层 2.水平筋8@200，竖向筋10@200 3.穿墙孔洞需灌注植筋胶 4.单面加面层的钢筋网采用Φ6的L型锚筋,间距500mm;双面加面层的钢筋网采用Φ6的S型穿墙筋连接,间距500mm 5.综合考虑：门、窗、洞口钢筋加强，配筋加强带钢筋 6.其他详见图纸及相关规范 |  | m2 | 66.36
墙钢筋网抹灰加固合计
墙补强加固工程合计
梁补强加固工程
梁截面加大
本页小计
注：为计取规费等的使用，可在表中增设其中：“定额人工费”。
表—08
分部分项工程和单价措施项目清单与计价表
工程名称：16鱼窝头医院分院旧楼-加固工程（修缮） |  |  |  | 标段： |  |  |  | 第 2 页 共 2 页
序号 | 项目编码 | 项目名称 | 项目特征描述 |  | 计量单位 | 工程量 | 金额（元）
[7 empty] | 综合单价 |  | 综合合价 | 其中
暂估价
3 | 粤R1-4-40 | 其他加固工程 外包混凝土 梁 | 1.梁外包混凝土 2.C30商品混凝土 3.混凝土凿毛、模板制安、混凝土（制作）运输、浇捣、养护 4.按图纸要求施工 |  | m3 | 0.44
梁截面加大合计
梁粘贴碳纤维布
4 | 粤R1-4-24 | 梁 碳纤维布 两层 | 1.梁粘贴碳纤维布2层 2.碳纤维布300g/m2 3.综合考虑:端部、节点、遇墙、遇柱增加费 4.按图纸要求施工 5.混凝土构件界面处理 6.表面防护采用掺改性聚丙烯纤维的1：2.5水泥砂浆（掺加比例1.0kg/m³）做10－20mm厚的批荡 |  | m2 | 20
5 | 粤R1-4-24 | 梁面粘贴U形箍板4mm厚 | 1.梁面粘贴钢板厚4MMU形箍板 2.采用粘贴法粘钢 3.钢材采用Q235B 4.按图纸要求施工 |  | m2 | 0.46
6 | 粤R1-4-24 | 梁面粘贴L形箍板4mm厚 | 1.梁面粘贴钢板厚4MML形箍板 2.采用粘贴法粘钢 3.钢材采用Q235B 4.按图纸要求施工 |  | m2 | 0.59
梁粘贴碳纤维布合计
梁补强加固工程合计
分部分项合计
措施项目
单价措施合计
本页小计
合 计
注：为计取规费等的使用，可在表中增设其中：“定额人工费”。
表—08

## 03总价措施项目清单与计价表【16鱼窝头医院分院旧楼-加固_1
总价措施项目清单与计价表
工程名称：16鱼窝头医院分院旧楼-加固工程（修缮） |  |  |  |  | 标段： |  |  | 第 1 页 共 1 页
序号 | 项目编码 | 项目名称 | 计算基础 | 费率 (%) |  | 金额 (元) | 调整费率 (%) |  | 调整后金额 (元) | 备注
1 | 1.1 | 文明施工与环境保护、临时设施、安全施工 | 分部分项合计 | 3.0744 | [5 empty] | 以分部分项工程费为计算基础，费率3.0744%，粤建市函[2016]1113号
合 计
编制人（造价人员）： |  |  |  |  | 复核人（造价工程师）：
注：1.“计算基础”中安全文明施工费可为“定额基价”、“定额人工费”或“定额人工费+定额机械费”，其他项目可为“定额人工费”或“定额人工费+定额机械费”。 2.按施工方案计算的措施费，若无“计算基础”和“费率”的数值，也可只填“金额”数值，但应在备注栏说明施工方案出处或计算方法。
表-11

## 04综合单价分析表【16鱼窝头医院分院旧楼-加固工程（修缮
综合单价分析表
工程名称：16鱼窝头医院分院旧楼-加固工程（修缮） | [6 empty] | 标段： |  |  |  | 第 1 页 共 1 页
项目编码 |  |  |  | 项目名称 |  |  |  |  | 计量单位 |  |  | 工程量
清单综合单价组成明细
定额编号 | 定额项目名称 | 定额 单位 | 数量 | 单价 |  |  |  |  | 合价
|  |  |  | 人工费 | 材料费 | 机械费 |  | 管理费 和利润 | 人工费 | 材料费 |  | 机械费 | 管理费 和利润
人工单价 |  | 小计
元/工日 |  | 未计价材料费
清单项目综合单价
材 料 费 明 细 | 主要材料名称、规格、型号 |  |  |  |  | 单位 |  | 数量 | 单价（元） | 合价（元） |  | 暂估单价 （元） | 暂估合价 （元）
| 其他材料费 | [7 empty] | - |  |  | -
| 材料费小计 | [7 empty] | - |  |  | -
注：1.如不使用省级或行业建设主管部门发布的计价依据，可不填定额编码、名称等； 2.招标文件提供了暂估单价的材料，按暂估的单价填入表内“暂估单价”栏及“暂估合价”栏。
表-09

## 05措施项目费分析表【16鱼窝头医院分院旧楼-加固工程（修
措施项目费分析表
工程名称：16鱼窝头医院分院旧楼-加固工程（修缮） | [7 empty] | 第 1 页 共 1 页
序号 | 名称 | 单位 | 数 量 | 金 额（元）
|  |  |  | 人工费 | 材料费 | 机械费 | 管理费 |  | 利润 | 小计
1 | 安全文明施工措施费
1.1 | 文明施工与环境保护、临时设施、安全施工 | 项 | 1
合计

## 06其他项目清单与计价汇总表【16鱼窝头医院分院旧楼-加固_1
其他项目清单与计价汇总表
工程名称：16鱼窝头医院分院旧楼-加固工程（修缮） |  |  | 标段： |  |  | 第 1 页 共 1 页
序号 | 项目名称 | 计算基数 |  | 费率（%） | 金额（元） |  | 备注
1 | 材料检验试验费 | 材料检验试验费
2 | 工程优质费 | 工程优质费
3 | 暂列金额 | 暂列金额
4 | 暂估价 | 暂估价材料合计+专业工程暂估价
4.1 | 材料暂估价 | 暂估价材料合计
4.2 | 专业工程暂估价 | 专业工程暂估价
5 | 计日工 | 计日工
6 | 总承包服务费 | 总承包服务费
7 | 材料保管费 | 材料保管费
8 | 预算包干费 | 预算包干费
9 | 现场签证费用 | 现场签证
10 | 索赔费用 | 索赔
| 合 计 | 0.00
注：材料（工程设备）暂估单价进入清单项目综合单价，此处不汇总。
表—12

## 07消纳费【16鱼窝头医院分院旧楼-加固工程（修缮）】
消纳费
工程名称：16鱼窝头医院分院旧楼-加固工程（修缮） | [5 empty] | 第 1 页 共 1 页
序号 | 费用名称 | 单位 | 数量 | 单价（元） |  |  | 合价
合计
编制人： 证号： |  |  |  |  | 编制日期：

## 08税金项目清单与计价表【16鱼窝头医院分院旧楼-加固工程_1
税金项目清单与计价表
工程名称：16鱼窝头医院分院旧楼-加固工程（修缮） |  |  | 标段： |  | 第 1 页 共 1 页
序号 | 项目名称 | 计算基础 | 计算基数 | 计算费率 (%) |  | 金额(元)
1 | 增值税销项税额 | 分部分项合计+措施合计+其他项目 |  | 9
合 计
编制人（造价人员）： |  |  | 复核人（造价工程师）：
表—13

## 09工料机汇总表【16鱼窝头医院分院旧楼-加固工程（修缮）】
工料机汇总表
工程名称：16鱼窝头医院分院旧楼-加固工程（修缮）
序号 | 名称及规格 | 单位 | 数量 | 单价(元) | 合计(元)

## 01单位工程投标报价汇总表【16鱼窝头医院分院旧楼-电气改
单位工程投标报价汇总表
工程名称：16鱼窝头医院分院旧楼-电气改造工程 |  | 标段： |  | 第 1 页 共 1 页
序号 | 汇总内容 |  | 金额:(元) |  | 其中：暂估价(元)
1 | 分部分项合计
2 | 措施合计
2.1 | 绿色施工安全防护措施费
2.2 | 其他措施费
3 | 其他项目
3.1 | 预算包干费
4 | 税前工程造价
5 | 增值税销项税额
6 | 总造价
7 | 人工费
投标报价合计=1+2+3+4+5
注：本表适用于单位工程招标控制价或投标报价的汇总，如无单位工程划分，单项工程也使用本表汇总
表—04

## 02 分部分项工程和单价措施项目清单与计价表【16鱼窝头医_3
分部分项工程和单价措施项目清单与计价表
工程名称：16鱼窝头医院分院旧楼-电气改造工程 |  |  |  | 标段： |  |  |  | 第 1 页 共 1 页
序号 | 项目编码 | 项目名称 | 项目特征描述 |  | 计量单位 | 工程量 | 金额（元）
[7 empty] | 综合单价 |  | 综合合价 | 其中
暂估价
整个项目
1 | 030404035001 | 插座 | 1.名称:单相二三脚安全性插座（拆除+更换） 2.规格:220V 10A |  | 个 | 14
2 | 030412001001 | 普通灯具 | 1.名称:吸顶平板灯（拆除+更换） 2.型号:1*18w, 1200lm，4200k 3.规格:600*600 |  | 套 | 24
分部分项合计
措施项目
3 | 031301017001 | 脚手架搭拆费 |  |  | 项 | 1
单价措施合计
本页小计
合 计
注：为计取规费等的使用，可在表中增设其中：“定额人工费”。
表—08

## 03总价措施项目清单与计价表【16鱼窝头医院分院旧楼-电气
总价措施项目清单与计价表
工程名称：16鱼窝头医院分院旧楼-电气改造工程 |  |  |  |  | 标段： |  |  | 第 1 页 共 1 页
序号 | 项目编码 | 项目名称 | 计算基础 | 费率 (%) |  | 金额 (元) | 调整费率 (%) |  | 调整后金额 (元) | 备注
1 | LSSGCSF00001 | 绿色施工安全防护措施费 | 分部分项人工费+分部分项机具费 | 35.77 | [5 empty] | 以分部分项的人工费与施工机具费之和为计算基础，费率35.77%
合 计
编制人（造价人员）： |  |  |  |  | 复核人（造价工程师）：
注：1.“计算基础”中安全文明施工费可为“定额基价”、“定额人工费”或“定额人工费+定额机械费”，其他项目可为“定额人工费”或“定额人工费+定额机械费”。 2.按施工方案计算的措施费，若无“计算基础”和“费率”的数值，也可只填“金额”数值，但应在备注栏说明施工方案出处或计算方法。
表-11

## 04综合单价分析表【16鱼窝头医院分院旧楼-电气改造工程】
综合单价分析表
工程名称：16鱼窝头医院分院旧楼-电气改造工程 | [6 empty] | 标段： |  |  |  | 第 1 页 共 1 页
项目编码 |  |  |  | 项目名称 |  |  |  |  | 计量单位 |  |  | 工程量
清单综合单价组成明细
定额编号 | 定额项目名称 | 定额 单位 | 数量 | 单价 |  |  |  |  | 合价
|  |  |  | 人工费 | 材料费 | 机械费 |  | 管理费 和利润 | 人工费 | 材料费 |  | 机械费 | 管理费 和利润
人工单价 |  | 小计
元/工日 |  | 未计价材料费
清单项目综合单价
材 料 费 明 细 | 主要材料名称、规格、型号 |  |  |  |  | 单位 |  | 数量 | 单价（元） | 合价（元） |  | 暂估单价 （元） | 暂估合价 （元）
| 其他材料费 | [7 empty] | - |  |  | -
| 材料费小计 | [7 empty] | - |  |  | -
注：1.如不使用省级或行业建设主管部门发布的计价依据，可不填定额编码、名称等； 2.招标文件提供了暂估单价的材料，按暂估的单价填入表内“暂估单价”栏及“暂估合价”栏。
表-09

## 05措施项目费分析表【16鱼窝头医院分院旧楼-电气改造工程】
措施项目费分析表
工程名称：16鱼窝头医院分院旧楼-电气改造工程 | [7 empty] | 第 1 页 共 1 页
序号 | 名称 | 单位 | 数 量 | 金 额（元）
|  |  |  | 人工费 | 材料费 | 机械费 | 管理费 |  | 利润 | 小计
1 | 绿色施工安全防护措施费
LSSGCSF00001 | 绿色施工安全防护措施费 | 项 | 1
2 | 措施其他项目
031301017001 | 脚手架搭拆费 | 项 | 1
BM248 | 脚手架搭拆费(单独承担埋地或沟槽敷设线缆工程除外)(电气设备安装工程，除10章) | 元 | 1
合计

## 06其他项目清单与计价汇总表【16鱼窝头医院分院旧楼-电气
其他项目清单与计价汇总表
工程名称：16鱼窝头医院分院旧楼-电气改造工程 |  |  | 标段： |  |  | 第 1 页 共 1 页
序号 | 项目名称 | 计算基数 |  | 费率（%） | 金额（元） |  | 备注
1 | 暂列金额 | 暂列金额
2 | 暂估价 | 暂估价材料合计+专业工程暂估价
2.1 | 材料暂估价 | 暂估价材料合计
2.2 | 专业工程暂估价 | 专业工程暂估价
3 | 计日工 | 计日工
4 | 总承包服务费 | 总承包服务费
5 | 预算包干费 | 预算包干费
6 | 工程优质费 | 工程优质费
7 | 概算幅度差 | 概算幅度差
8 | 现场签证费用 | 现场签证
9 | 索赔费用 | 索赔
10 | 其他费用 | 其他费用
| 合 计 | 72.62
注：材料（工程设备）暂估单价进入清单项目综合单价，此处不汇总。
表—12

## 07消纳费【16鱼窝头医院分院旧楼-电气改造工程】
消纳费
工程名称：16鱼窝头医院分院旧楼-电气改造工程 | [5 empty] | 第 1 页 共 1 页
序号 | 费用名称 | 单位 | 数量 | 单价（元） |  |  | 合价
合计
编制人： 证号： |  |  |  |  | 编制日期：

## 08税金项目清单与计价表【16鱼窝头医院分院旧楼-电气改造
税金项目清单与计价表
工程名称：16鱼窝头医院分院旧楼-电气改造工程 |  |  | 标段： |  | 第 1 页 共 1 页
序号 | 项目名称 | 计算基础 | 计算基数 | 计算费率 (%) |  | 金额(元)
1 | 增值税销项税额 | 分部分项合计+措施合计+其他项目 |  | 9
合 计
编制人（造价人员）： |  |  | 复核人（造价工程师）：
表—13

## 09工料机汇总表【16鱼窝头医院分院旧楼-电气改造工程】
工料机汇总表
工程名称：16鱼窝头医院分院旧楼-电气改造工程
序号 | 名称及规格 | 单位 | 数量 | 单价(元) | 合计(元)

## 01单位工程投标报价汇总表【17鱼窝头医院分院药房仓库-装
单位工程投标报价汇总表
工程名称：17鱼窝头医院分院药房仓库-装修改造工程 |  | 标段： |  | 第 1 页 共 1 页
序号 | 汇总内容 |  | 金额:(元) |  | 其中：暂估价(元)
1 | 分部分项合计
1.1 | 天花
1.2 | 加固恢复装饰
1.3 | 地面恢复
1.4 | 拆除工程
2 | 措施合计
2.1 | 绿色施工安全防护措施费
2.2 | 其他措施费
3 | 其他项目
3.1 | 预算包干费
3.2 | 消纳费
4 | 税前工程造价
5 | 增值税销项税额
6 | 总造价
7 | 人工费
投标报价合计=1+2+3+4+5
注：本表适用于单位工程招标控制价或投标报价的汇总，如无单位工程划分，单项工程也使用本表汇总
表—04

## 02 分部分项工程和单价措施项目清单与计价表【17鱼窝头医
分部分项工程和单价措施项目清单与计价表
工程名称：17鱼窝头医院分院药房仓库-装修改造工程 |  |  |  | 标段： |  |  |  | 第 1 页 共 2 页
序号 | 项目编码 | 项目名称 | 项目特征描述 |  | 计量单位 | 工程量 | 金额（元）
[7 empty] | 综合单价 |  | 综合合价 | 其中
暂估价
天花
1 | 011302001001 | 吊顶天棚 | MT-01 1.面层:1.2mm厚600×600铝扣板 2.龙骨:铝扣板专用扣件，φ8吊杆，轻钢龙骨 3.其他详见图纸及相关规范 |  | m2 | 96.58
2 | 011301001001 | 天棚涂料 | PT-01 1.面刷三遍白色无机涂料 2.满刮腻子找平，面纱纸打磨三遍 3.15mm厚1:3水泥砂浆批荡 4.其他详见图纸及相关规范 |  | m2 | 27.65
天花合计
加固恢复装饰
3 | 011204003001 | 块料墙面 | CT-02 1.面层:12mm厚300×200mm釉面砖 2.找平层:20厚M15水泥砂浆找平层 3.其他详见图纸及相关规范 |  | m2 | 31.98
4 | 011201002001 | 涂料墙面 | PT-01 1.面刷三遍白色无机涂料 2.满刮腻子找平，面纱纸打磨三遍 3.15mm厚1:3水泥砂浆批荡 4.其他详见图纸及相关规范 |  | m2 | 61
5 | 011105003001 | 块料踢脚线 T03 | 1.地砖踢脚,材料同楼地面,稀水泥浆擦缝 2.粘贴层:5厚M15砂浆 3.其他详见图纸及相关规范 |  | m2 | 2
加固恢复装饰合计
地面恢复
6 | 011102003001 | 块料楼地面 | CT-02 1.地砖规格:12mm厚600×600mm抛光砖 2.结合层:10厚M15水泥砂浆 3.找平层:30厚1:3水泥砂浆 4.其他详见图纸及相关规范 |  | m2 | 13.92
本页小计
注：为计取规费等的使用，可在表中增设其中：“定额人工费”。
表—08
分部分项工程和单价措施项目清单与计价表
工程名称：17鱼窝头医院分院药房仓库-装修改造工程 |  |  |  | 标段： |  |  |  | 第 2 页 共 2 页
序号 | 项目编码 | 项目名称 | 项目特征描述 |  | 计量单位 | 工程量 | 金额（元）
[7 empty] | 综合单价 |  | 综合合价 | 其中
暂估价
地面恢复合计
拆除工程
7 | 011605001001 | 平面块料拆除 | 1.地面面层拆除 2.拆除方式综合考虑 |  | m2 | 13.92
8 | 011604003001 | 天棚抹灰面拆除 | 1.天棚抹灰面拆除 2.拆除方式综合考虑 |  | m2 | 41.47
9 | 011604002001 | 立面抹灰层拆除 | 1.铲除墙、柱抹灰面 2.拆除方式综合考虑 |  | m2 | 25.3
10 | 011601001001 | 砖砌体拆除 | 1.柱体旁边拆除砖墙 2.拆除方式综合考虑 |  | m3 | 9.4
11 | 010103002001 | 机械装自卸汽车运其他拆除料 | 1.建筑垃圾外运 2.运距:10km |  | m3 | 11.43
拆除工程合计
分部分项合计
措施项目
12 | 粤011701012001 | 活动脚手架 | 1.墙柱面活动脚手架 2.其他详见图纸及相关规范 |  | m2 | 92.98
13 | 粤011701012002 | 活动脚手架 | 1.天棚活动脚手架 2.其他详见图纸及相关规范 |  | m2 | 124.23
单价措施合计
本页小计
合 计
注：为计取规费等的使用，可在表中增设其中：“定额人工费”。
表—08

## 03总价措施项目清单与计价表【17鱼窝头医院分院药房仓库-
总价措施项目清单与计价表
工程名称：17鱼窝头医院分院药房仓库-装修改造工程 |  |  |  |  | 标段： |  |  | 第 1 页 共 1 页
序号 | 项目编码 | 项目名称 | 计算基础 | 费率 (%) |  | 金额 (元) | 调整费率 (%) |  | 调整后金额 (元) | 备注
1 | LSSGCSF00001 | 绿色施工安全防护措施费 | 分部分项人工费+分部分项机具费 | 13 | [5 empty] | 以分部分项的人工费与施工机具费之和为计算基础，费率19%
合 计
编制人（造价人员）： |  |  |  |  | 复核人（造价工程师）：
注：1.“计算基础”中安全文明施工费可为“定额基价”、“定额人工费”或“定额人工费+定额机械费”，其他项目可为“定额人工费”或“定额人工费+定额机械费”。 2.按施工方案计算的措施费，若无“计算基础”和“费率”的数值，也可只填“金额”数值，但应在备注栏说明施工方案出处或计算方法。
表-11

## 04综合单价分析表【17鱼窝头医院分院药房仓库-装修改造工
综合单价分析表
工程名称：17鱼窝头医院分院药房仓库-装修改造工程 | [6 empty] | 标段： |  |  |  | 第 1 页 共 1 页
项目编码 |  |  |  | 项目名称 |  |  |  |  | 计量单位 |  |  | 工程量
清单综合单价组成明细
定额编号 | 定额项目名称 | 定额 单位 | 数量 | 单价 |  |  |  |  | 合价
|  |  |  | 人工费 | 材料费 | 机械费 |  | 管理费 和利润 | 人工费 | 材料费 |  | 机械费 | 管理费 和利润
人工单价 |  | 小计
元/工日 |  | 未计价材料费
清单项目综合单价
材 料 费 明 细 | 主要材料名称、规格、型号 |  |  |  |  | 单位 |  | 数量 | 单价（元） | 合价（元） |  | 暂估单价 （元） | 暂估合价 （元）
| 其他材料费 | [7 empty] | - |  |  | -
| 材料费小计 | [7 empty] | - |  |  | -
注：1.如不使用省级或行业建设主管部门发布的计价依据，可不填定额编码、名称等； 2.招标文件提供了暂估单价的材料，按暂估的单价填入表内“暂估单价”栏及“暂估合价”栏。
表-09

## 05措施项目费分析表【17鱼窝头医院分院药房仓库-装修改造
措施项目费分析表
工程名称：17鱼窝头医院分院药房仓库-装修改造工程 | [7 empty] | 第 1 页 共 1 页
序号 | 名称 | 单位 | 数 量 | 金 额（元）
|  |  |  | 人工费 | 材料费 | 机械费 | 管理费 |  | 利润 | 小计
1 | 绿色施工安全防护措施费
1.1 | 综合脚手架 | 项 | 1
粤011701012001 | 活动脚手架 | m2 | 92.98
A1-21-136 | 墙柱面活动脚手架 | 100m2 | 0.93
粤011701012002 | 活动脚手架 | m2 | 124.23
A1-21-137 | 天棚活动脚手架 | 100m2 | 1.24
LSSGCSF00001 | 绿色施工安全防护措施费 | 项 | 1
合计

## 06其他项目清单与计价汇总表【17鱼窝头医院分院药房仓库-
其他项目清单与计价汇总表
工程名称：17鱼窝头医院分院药房仓库-装修改造工程 |  |  | 标段： |  |  | 第 1 页 共 1 页
序号 | 项目名称 | 计算基数 |  | 费率（%） | 金额（元） |  | 备注
1 | 暂列金额 | 暂列金额
2 | 暂估价 | 暂估价材料合计+专业工程暂估价
2.1 | 材料暂估价 | 暂估价材料合计
2.2 | 专业工程暂估价 | 专业工程暂估价
3 | 计日工 | 计日工
4 | 总承包服务费 | 总承包服务费
5 | 预算包干费 | 预算包干费
6 | 工程优质费 | 工程优质费
7 | 概算幅度差 | 概算幅度差
8 | 现场签证费用 | 现场签证
9 | 索赔费用 | 索赔
10 | 其他费用 | 其他费用
11 | 消纳费 | 消纳费
| 合 计 | 843.04
注：材料（工程设备）暂估单价进入清单项目综合单价，此处不汇总。
表—12

## 07消纳费【17鱼窝头医院分院药房仓库-装修改造工程】
消纳费
工程名称：17鱼窝头医院分院药房仓库-装修改造工程 | [5 empty] | 第 1 页 共 1 页
序号 | 费用名称 | 单位 | 数量 | 单价（元） |  |  | 合价
1 | 消纳费
1.1 | 消纳费 | m3 | 11.43
合计
编制人： 证号： |  |  |  |  | 编制日期：

## 08税金项目清单与计价表【17鱼窝头医院分院药房仓库-装修
税金项目清单与计价表
工程名称：17鱼窝头医院分院药房仓库-装修改造工程 |  |  | 标段： |  | 第 1 页 共 1 页
序号 | 项目名称 | 计算基础 | 计算基数 | 计算费率 (%) |  | 金额(元)
1 | 增值税销项税额 | 分部分项合计+措施合计+其他项目 |  | 9
合 计
编制人（造价人员）： |  |  | 复核人（造价工程师）：
表—13

## 09工料机汇总表【17鱼窝头医院分院药房仓库-装修改造工程】
工料机汇总表
工程名称：17鱼窝头医院分院药房仓库-装修改造工程
序号 | 名称及规格 | 单位 | 数量 | 单价(元) | 合计(元)

## 01单位工程投标报价汇总表【17鱼窝头医院分院药房仓库-加
单位工程投标报价汇总表
工程名称：17鱼窝头医院分院药房仓库-加固工程（建筑） |  | 标段： |  | 第 1 页 共 1 页
序号 | 汇总内容 |  | 金额:(元) |  | 其中：暂估价(元)
1 | 分部分项合计
1.1 | 柱补强加固工程
1.2 | 墙补强加固工程
1.3 | 梁补强加固工程
2 | 措施合计
2.1 | 绿色施工安全防护措施费
2.2 | 其他措施费
3 | 其他项目
3.1 | 预算包干费
3.2 | 消纳费
4 | 税前工程造价
5 | 增值税销项税额
6 | 总造价
7 | 人工费
投标报价合计=1+2+3+4+5
注：本表适用于单位工程招标控制价或投标报价的汇总，如无单位工程划分，单项工程也使用本表汇总
表—04

## 02 分部分项工程和单价措施项目清单与计价表【17鱼窝头医_1
分部分项工程和单价措施项目清单与计价表
工程名称：17鱼窝头医院分院药房仓库-加固工程（建筑） |  |  |  | 标段： |  |  |  | 第 1 页 共 3 页
序号 | 项目编码 | 项目名称 | 项目特征描述 |  | 计量单位 | 工程量 | 金额（元）
[7 empty] | 综合单价 |  | 综合合价 | 其中
暂估价
柱补强加固工程
柱加大截面
1 | 010101004001 | 挖基坑土方 | 1.人工挖沟槽、基坑土方 2.一、二类土深度在2m以内 |  | m3 | 20.88
2 | 010103001001 | 回填方 | 1.回填土、夯实机夯实 2.回填土来源综合考虑 |  | m3 | 17.08
3 | 010103002001 | 余方弃置 | 1.土方外运 2.运距:10KM |  | m3 | 3.8
4 | 010515001001 | 现浇构件带肋钢筋 Ф25以内 | 1.钢筋制安现浇构件螺纹钢φ25内 2.钢筋搭接、连接、焊接综合考虑 |  | t | 0.707
5 | 010515001002 | 现浇构件钢筋箍筋 Ф10以内 | 1.钢筋制安现浇构件箍筋φ10内 2.钢筋搭接、连接、焊接综合考虑 |  | t | 0.287
6 | 011615001001 | 开孔、封堵 | 1.柱边楼板钻孔、封堵 2.按图纸要求施工 |  | 个 | 8
7 | 040901008001 | 混凝土植筋 Φ8 | 1.钢筋制安植筋螺纹钢 2.混凝土植筋Φ8 3.植入原结构深度为10d 4.按图纸要求施工 |  | 根 | 136
8 | 040901008002 | 植筋 | 1.钢筋制安植筋螺纹钢 2.混凝土植筋Φ25 3.植入原混凝土 4.按图纸要求施工 |  | 根 | 12
9 | 011202001001 | 柱、梁面一般抹灰 | 1.新增箍筋与原有纵筋焊接处用M30高强砂浆抹平，约20mm厚 2.按图纸要求施工 |  | m2 | 9.2
10 | 010402001001 | 砌块墙 | 1.砌块品种、规格、强度等级:A5.0加气混凝土砌块 2.墙体类型:内墙200mm 3.砂浆强度等级:M5.0 |  | m3 | 9.4
11 | 011201002001 | 涂料墙柱面（柱加固后恢复） | PT-01 1.面刷三遍白色无机涂料 2.满刮腻子找平，面纱纸打磨三遍 3.15mm厚1:3水泥砂浆批荡 4.其他详见图纸及相关规范 |  | m2 | 94
本页小计
注：为计取规费等的使用，可在表中增设其中：“定额人工费”。
表—08
分部分项工程和单价措施项目清单与计价表
工程名称：17鱼窝头医院分院药房仓库-加固工程（建筑） |  |  |  | 标段： |  |  |  | 第 2 页 共 3 页
序号 | 项目编码 | 项目名称 | 项目特征描述 |  | 计量单位 | 工程量 | 金额（元）
[7 empty] | 综合单价 |  | 综合合价 | 其中
暂估价
12 | 011105003001 | 块料踢脚线（柱加固后恢复） | CT-01 1.面层:600×100×12mm厚釉面砖踢脚线 2.结合层:5mm厚M15砂浆 3.踢脚线高度:100mm 4.其他详见图纸及相关规范 |  | m2 | 9.4
柱加大截面合计
柱补强加固工程合计
墙补强加固工程
墙加大截面
13 | 010101003001 | 挖沟槽土方 | 1.人工挖沟槽、基坑土方 2.一、二类土深度在2m以内 |  | m3 | 6.67
14 | 010103001002 | 回填方 | 1.回填土、夯实机夯实 2.回填土来源综合考虑 |  | m3 | 4.45
15 | 010103002002 | 余方弃置 | 1.土方外运 2.运距:10km |  | m3 | 2.22
16 | 010501001001 | 垫层 | 1.100厚C15垫层 2.按图纸要求施工 |  | m3 | 0.23
17 | 010501003001 | 独立基础 | 1.新增剪力墙基础 2.C30砼 3.按图纸要求施工 |  | m3 | 1.6
18 | 010515001003 | 现浇构件带肋钢筋 Ф25以内 | 1.钢筋制安现浇构件螺纹钢φ25内 2.钢筋搭接、焊接综合考虑 |  | t | 2.045
19 | 010515001004 | 现浇构件钢筋箍筋 Ф10以内 | 1.钢筋制安现浇构件箍筋φ10内 2.钢筋搭接、焊接综合考虑 |  | t | 0.52
20 | 040901008003 | 植筋 | 1.钢筋制安植筋螺纹钢 2.混凝土植筋Φ20 3.植入原基础 4.按图纸要求施工 |  | 根 | 60
21 | 010504001001 | 其他加固工程 新增翼墙 | 1.新增翼墙商品混凝土C30 2.按图纸要求施工 |  | m3 | 9.2
墙加大截面合计
墙补强加固工程合计
梁补强加固工程
本页小计
注：为计取规费等的使用，可在表中增设其中：“定额人工费”。
表—08
分部分项工程和单价措施项目清单与计价表
工程名称：17鱼窝头医院分院药房仓库-加固工程（建筑） |  |  |  | 标段： |  |  |  | 第 3 页 共 3 页
序号 | 项目编码 | 项目名称 | 项目特征描述 |  | 计量单位 | 工程量 | 金额（元）
[7 empty] | 综合单价 |  | 综合合价 | 其中
暂估价
梁截面加大
22 | 010515001005 | 现浇构件带肋钢筋 Ф25以内 | 1.钢筋制安现浇构件螺纹钢φ25内 2.钢筋搭接、焊接综合考虑 |  | t | 0.89
23 | 010515001006 | 现浇构件钢筋箍筋 Ф10以内 | 1.钢筋制安现浇构件箍筋φ10内 2.钢筋搭接、焊接综合考虑 |  | t | 0.117
24 | 040901008004 | 植筋 | 1.钢筋制安植筋螺纹钢 2.混凝土植筋Φ25 3.植入原混凝土 4.按图纸要求施工 |  | 根 | 50
梁截面加大合计
梁粘贴碳纤维布
25 | 010516001001 | M12锚栓 | 1.锚栓M12 2.按图纸要求施工 |  | 套 | 6
26 | 010516001002 | M16锚栓 | 1.锚栓M16 2.按图纸要求施工 |  | 套 | 18
梁粘贴碳纤维布合计
梁补强加固工程合计
分部分项合计
措施项目
27 | 粤011703002001 | 单独装饰装修工程垂直运输 | 1.装饰内容:单独装饰装修工程垂直运输 |  | 项 | 1
28 | 011707007001 | 施工过程中建筑装饰面及设备保护 | 1.施工过程中建筑装饰面及设备保护 |  | 项 | 1
29 | 011702001001 | 基础 | 1.基础垫层模板 2.其他详见图纸及相关规范 |  | m2 | 2
30 | 011702001002 | 基础 | 1.基础模板 2.其他详见图纸及相关规范 |  | m2 | 12
31 | 011702011001 | 直形墙 | 1.直形墙模板 2.其他详见图纸及相关规范 |  | m2 | 88.88
单价措施合计
本页小计
合 计
注：为计取规费等的使用，可在表中增设其中：“定额人工费”。
表—08

## 03总价措施项目清单与计价表【17鱼窝头医院分院药房仓库-_1
总价措施项目清单与计价表
工程名称：17鱼窝头医院分院药房仓库-加固工程（建筑） |  |  |  |  | 标段： |  |  | 第 1 页 共 1 页
序号 | 项目编码 | 项目名称 | 计算基础 | 费率 (%) |  | 金额 (元) | 调整费率 (%) |  | 调整后金额 (元) | 备注
1 | LSSGCSF00001 | 绿色施工安全防护措施费 | 分部分项人工费+分部分项机具费 | 19 | [5 empty] | 以分部分项的人工费与施工机具费之和为计算基础，费率19%
合 计
编制人（造价人员）： |  |  |  |  | 复核人（造价工程师）：
注：1.“计算基础”中安全文明施工费可为“定额基价”、“定额人工费”或“定额人工费+定额机械费”，其他项目可为“定额人工费”或“定额人工费+定额机械费”。 2.按施工方案计算的措施费，若无“计算基础”和“费率”的数值，也可只填“金额”数值，但应在备注栏说明施工方案出处或计算方法。
表-11

## 04综合单价分析表【17鱼窝头医院分院药房仓库-加固工程（
综合单价分析表
工程名称：17鱼窝头医院分院药房仓库-加固工程（建筑） | [6 empty] | 标段： |  |  |  | 第 1 页 共 1 页
项目编码 |  |  |  | 项目名称 |  |  |  |  | 计量单位 |  |  | 工程量
清单综合单价组成明细
定额编号 | 定额项目名称 | 定额 单位 | 数量 | 单价 |  |  |  |  | 合价
|  |  |  | 人工费 | 材料费 | 机械费 |  | 管理费 和利润 | 人工费 | 材料费 |  | 机械费 | 管理费 和利润
人工单价 |  | 小计
元/工日 |  | 未计价材料费
清单项目综合单价
材 料 费 明 细 | 主要材料名称、规格、型号 |  |  |  |  | 单位 |  | 数量 | 单价（元） | 合价（元） |  | 暂估单价 （元） | 暂估合价 （元）
| 其他材料费 | [7 empty] | - |  |  | -
| 材料费小计 | [7 empty] | - |  |  | -
注：1.如不使用省级或行业建设主管部门发布的计价依据，可不填定额编码、名称等； 2.招标文件提供了暂估单价的材料，按暂估的单价填入表内“暂估单价”栏及“暂估合价”栏。
表-09

## 05措施项目费分析表【17鱼窝头医院分院药房仓库-加固工程
措施项目费分析表
工程名称：17鱼窝头医院分院药房仓库-加固工程（建筑） | [7 empty] | 第 1 页 共 1 页
序号 | 名称 | 单位 | 数 量 | 金 额（元）
|  |  |  | 人工费 | 材料费 | 机械费 | 管理费 |  | 利润 | 小计
1 | 绿色施工安全防护措施费
1.1 | 综合脚手架 | 项 | 1
LSSGCSF00001 | 绿色施工安全防护措施费 | 项 | 1
2 | 措施其他项目
2.1 | 垂直运输工程 | 项 | 1
粤011703002001 | 单独装饰装修工程垂直运输 | 项 | 1
A1-22-22 换 | 多层建筑物 垂直运输高度 20m以内 | 万元 | 0.62
011707007001 | 施工过程中建筑装饰面及设备保护 | 项 | 1
A1-24-4 | 楼地面成品保护 麻袋 | 100m2 | 1.1
011702001001 | 基础 | m2 | 2
A1-20-12 | 基础垫层模板 | 100m2 | 0.02
011702001002 | 基础 | m2 | 12
A1-20-13 | 桩承台模板 | 100m2 | 0.12
011702011001 | 直形墙 | m2 | 88.88
A1-20-51 | 直形墙模板 墙厚(cm以内) 40 支模高度3.6m内 | 100m2 | 0.89
合计

## 06其他项目清单与计价汇总表【17鱼窝头医院分院药房仓库-_1
其他项目清单与计价汇总表
工程名称：17鱼窝头医院分院药房仓库-加固工程（建筑） |  |  | 标段： |  |  | 第 1 页 共 1 页
序号 | 项目名称 | 计算基数 |  | 费率（%） | 金额（元） |  | 备注
1 | 暂列金额 | 暂列金额
2 | 暂估价 | 暂估价材料合计+专业工程暂估价
2.1 | 材料暂估价 | 暂估价材料合计
2.2 | 专业工程暂估价 | 专业工程暂估价
3 | 计日工 | 计日工
4 | 总承包服务费 | 总承包服务费
5 | 预算包干费 | 预算包干费
6 | 工程优质费 | 工程优质费
7 | 概算幅度差 | 概算幅度差
8 | 现场签证费用 | 现场签证
9 | 索赔费用 | 索赔
10 | 其他费用 | 其他费用
11 | 消纳费 | 消纳费
| 合 计 | 1093.05
注：材料（工程设备）暂估单价进入清单项目综合单价，此处不汇总。
表—12

## 07消纳费【17鱼窝头医院分院药房仓库-加固工程（建筑）】
消纳费
工程名称：17鱼窝头医院分院药房仓库-加固工程（建筑） | [5 empty] | 第 1 页 共 1 页
序号 | 费用名称 | 单位 | 数量 | 单价（元） |  |  | 合价
1 | 消纳费
1.1 | 消纳费 | m3 | 6.02
合计
编制人： 证号： |  |  |  |  | 编制日期：

## 08税金项目清单与计价表【17鱼窝头医院分院药房仓库-加固
税金项目清单与计价表
工程名称：17鱼窝头医院分院药房仓库-加固工程（建筑） |  |  | 标段： |  | 第 1 页 共 1 页
序号 | 项目名称 | 计算基础 | 计算基数 | 计算费率 (%) |  | 金额(元)
1 | 增值税销项税额 | 分部分项合计+措施合计+其他项目 |  | 9
合 计
编制人（造价人员）： |  |  | 复核人（造价工程师）：
表—13

## 09工料机汇总表【17鱼窝头医院分院药房仓库-加固工程（建
工料机汇总表
工程名称：17鱼窝头医院分院药房仓库-加固工程（建筑）
序号 | 名称及规格 | 单位 | 数量 | 单价(元) | 合计(元)

## 01单位工程投标报价汇总表【17鱼窝头医院分院药房仓库-加_1
单位工程投标报价汇总表
工程名称：17鱼窝头医院分院药房仓库-加固工程（修缮） |  | 标段： |  | 第 1 页 共 1 页
序号 | 汇总内容 |  | 金额:(元) |  | 其中：暂估价(元)
1 | 分部分项合计
1.1 | 柱补强加固工程
1.2 | 梁补强加固工程
2 | 措施合计
2.1 | 绿色施工安全防护措施费
2.2 | 其他措施费
3 | 其他项目
3.1 | 预算包干费
4 | 税前工程造价
5 | 增值税销项税额
6 | 总造价
7 | 人工费
投标报价合计=1+2+3+4+5
注：本表适用于单位工程招标控制价或投标报价的汇总，如无单位工程划分，单项工程也使用本表汇总
表—04

## 02 分部分项工程和单价措施项目清单与计价表【17鱼窝头医_2
分部分项工程和单价措施项目清单与计价表
工程名称：17鱼窝头医院分院药房仓库-加固工程（修缮） |  |  |  | 标段： |  |  |  | 第 1 页 共 2 页
序号 | 项目编码 | 项目名称 | 项目特征描述 |  | 计量单位 | 工程量 | 金额（元）
[7 empty] | 综合单价 |  | 综合合价 | 其中
暂估价
柱补强加固工程
柱加大截面
1 | 粤R1-4-39 | 其他加固工程 外包混凝土 柱 | 1.柱外包混凝土 2.C35商品混凝土 3.按图纸要求施工 4.混凝土凿毛、模板制安、混凝土（制作）运输、浇捣、养护 |  | m3 | 3.8
柱加大截面合计
柱补强加固工程合计
梁补强加固工程
梁截面加大
2 | 粤R1-4-40 | 其他加固工程 外包混凝土 梁 | 1.梁外包混凝土 2.C35商品混凝土 3.混凝土凿毛、模板制安、混凝土（制作）运输、浇捣、养护 4.按图纸要求施工 |  | m3 | 2.13
梁截面加大合计
梁粘贴碳纤维布
3 | 粤R1-4-24 | 梁 碳纤维布 两层 | 1.梁粘贴碳纤维布2层 2.碳纤维布300g/m2 3.综合考虑:端部、节点、遇墙、遇柱增加费 4.按图纸要求施工 5.混凝土构件界面处理 6.表面防护采用掺改性聚丙烯纤维的1：2.5水泥砂浆（掺加比例1.0kg/m³）做10－20mm厚的批荡 |  | m2 | 18.2
4 | 粤R1-4-24 | 梁面粘贴U形箍板4mm厚 | 1.梁面粘贴钢板厚4MMU形箍板 2.采用粘贴法粘钢 3.钢材采用Q235B 4.按图纸要求施工 |  | m2 | 0.34
本页小计
注：为计取规费等的使用，可在表中增设其中：“定额人工费”。
表—08
分部分项工程和单价措施项目清单与计价表
工程名称：17鱼窝头医院分院药房仓库-加固工程（修缮） |  |  |  | 标段： |  |  |  | 第 2 页 共 2 页
序号 | 项目编码 | 项目名称 | 项目特征描述 |  | 计量单位 | 工程量 | 金额（元）
[7 empty] | 综合单价 |  | 综合合价 | 其中
暂估价
5 | 粤R1-4-24 | 梁面粘贴L形箍板4mm厚 | 1.梁面粘贴钢板厚4MML形箍板 2.采用粘贴法粘钢 3.钢材采用Q235B 4.按图纸要求施工 |  | m2 | 0.49
梁粘贴碳纤维布合计
梁补强加固工程合计
分部分项合计
措施项目
单价措施合计
本页小计
合 计
注：为计取规费等的使用，可在表中增设其中：“定额人工费”。
表—08

## 03总价措施项目清单与计价表【17鱼窝头医院分院药房仓库-_2
总价措施项目清单与计价表
工程名称：17鱼窝头医院分院药房仓库-加固工程（修缮） |  |  |  |  | 标段： |  |  | 第 1 页 共 1 页
序号 | 项目编码 | 项目名称 | 计算基础 | 费率 (%) |  | 金额 (元) | 调整费率 (%) |  | 调整后金额 (元) | 备注
1 | 1.1 | 文明施工与环境保护、临时设施、安全施工 | 分部分项合计 | 3.0744 | [5 empty] | 以分部分项工程费为计算基础，费率3.0744%，粤建市函[2016]1113号
合 计
编制人（造价人员）： |  |  |  |  | 复核人（造价工程师）：
注：1.“计算基础”中安全文明施工费可为“定额基价”、“定额人工费”或“定额人工费+定额机械费”，其他项目可为“定额人工费”或“定额人工费+定额机械费”。 2.按施工方案计算的措施费，若无“计算基础”和“费率”的数值，也可只填“金额”数值，但应在备注栏说明施工方案出处或计算方法。
表-11

## 04综合单价分析表【17鱼窝头医院分院药房仓库-加固工程（_1
综合单价分析表
工程名称：17鱼窝头医院分院药房仓库-加固工程（修缮） | [6 empty] | 标段： |  |  |  | 第 1 页 共 1 页
项目编码 |  |  |  | 项目名称 |  |  |  |  | 计量单位 |  |  | 工程量
清单综合单价组成明细
定额编号 | 定额项目名称 | 定额 单位 | 数量 | 单价 |  |  |  |  | 合价
|  |  |  | 人工费 | 材料费 | 机械费 |  | 管理费 和利润 | 人工费 | 材料费 |  | 机械费 | 管理费 和利润
人工单价 |  | 小计
元/工日 |  | 未计价材料费
清单项目综合单价
材 料 费 明 细 | 主要材料名称、规格、型号 |  |  |  |  | 单位 |  | 数量 | 单价（元） | 合价（元） |  | 暂估单价 （元） | 暂估合价 （元）
| 其他材料费 | [7 empty] | - |  |  | -
| 材料费小计 | [7 empty] | - |  |  | -
注：1.如不使用省级或行业建设主管部门发布的计价依据，可不填定额编码、名称等； 2.招标文件提供了暂估单价的材料，按暂估的单价填入表内“暂估单价”栏及“暂估合价”栏。
表-09

## 05措施项目费分析表【17鱼窝头医院分院药房仓库-加固工程_1
措施项目费分析表
工程名称：17鱼窝头医院分院药房仓库-加固工程（修缮） | [7 empty] | 第 1 页 共 1 页
序号 | 名称 | 单位 | 数 量 | 金 额（元）
|  |  |  | 人工费 | 材料费 | 机械费 | 管理费 |  | 利润 | 小计
1 | 安全文明施工措施费
1.1 | 文明施工与环境保护、临时设施、安全施工 | 项 | 1
合计

## 06其他项目清单与计价汇总表【17鱼窝头医院分院药房仓库-_2
其他项目清单与计价汇总表
工程名称：17鱼窝头医院分院药房仓库-加固工程（修缮） |  |  | 标段： |  |  | 第 1 页 共 1 页
序号 | 项目名称 | 计算基数 |  | 费率（%） | 金额（元） |  | 备注
1 | 材料检验试验费 | 材料检验试验费
2 | 工程优质费 | 工程优质费
3 | 暂列金额 | 暂列金额
4 | 暂估价 | 暂估价材料合计+专业工程暂估价
4.1 | 材料暂估价 | 暂估价材料合计
4.2 | 专业工程暂估价 | 专业工程暂估价
5 | 计日工 | 计日工
6 | 总承包服务费 | 总承包服务费
7 | 材料保管费 | 材料保管费
8 | 预算包干费 | 预算包干费
9 | 现场签证费用 | 现场签证
10 | 索赔费用 | 索赔
| 合 计 | 0.00
注：材料（工程设备）暂估单价进入清单项目综合单价，此处不汇总。
表—12

## 07消纳费【17鱼窝头医院分院药房仓库-加固工程（修缮）】
消纳费
工程名称：17鱼窝头医院分院药房仓库-加固工程（修缮） | [5 empty] | 第 1 页 共 1 页
序号 | 费用名称 | 单位 | 数量 | 单价（元） |  |  | 合价
合计
编制人： 证号： |  |  |  |  | 编制日期：

## 08税金项目清单与计价表【17鱼窝头医院分院药房仓库-加固_1
税金项目清单与计价表
工程名称：17鱼窝头医院分院药房仓库-加固工程（修缮） |  |  | 标段： |  | 第 1 页 共 1 页
序号 | 项目名称 | 计算基础 | 计算基数 | 计算费率 (%) |  | 金额(元)
1 | 增值税销项税额 | 分部分项合计+措施合计+其他项目 |  | 9
合 计
编制人（造价人员）： |  |  | 复核人（造价工程师）：
表—13

## 09工料机汇总表【17鱼窝头医院分院药房仓库-加固工程（修
工料机汇总表
工程名称：17鱼窝头医院分院药房仓库-加固工程（修缮）
序号 | 名称及规格 | 单位 | 数量 | 单价(元) | 合计(元)

## 01单位工程投标报价汇总表【17鱼窝头医院分院药房仓库-电
单位工程投标报价汇总表
工程名称：17鱼窝头医院分院药房仓库-电气改造工程 |  | 标段： |  | 第 1 页 共 1 页
序号 | 汇总内容 |  | 金额:(元) |  | 其中：暂估价(元)
1 | 分部分项合计
2 | 措施合计
2.1 | 绿色施工安全防护措施费
2.2 | 其他措施费
3 | 其他项目
3.1 | 预算包干费
4 | 税前工程造价
5 | 增值税销项税额
6 | 总造价
7 | 人工费
投标报价合计=1+2+3+4+5
注：本表适用于单位工程招标控制价或投标报价的汇总，如无单位工程划分，单项工程也使用本表汇总
表—04

## 02 分部分项工程和单价措施项目清单与计价表【17鱼窝头医_3
分部分项工程和单价措施项目清单与计价表
工程名称：17鱼窝头医院分院药房仓库-电气改造工程 |  |  |  | 标段： |  |  |  | 第 1 页 共 1 页
序号 | 项目编码 | 项目名称 | 项目特征描述 |  | 计量单位 | 工程量 | 金额（元）
[7 empty] | 综合单价 |  | 综合合价 | 其中
暂估价
整个项目
1 | 030404035001 | 插座 | 1.名称:单相二三脚安全性插座（拆除+更换） 2.规格:220V 10A |  | 个 | 4
2 | 030412001001 | 普通灯具 | 1.名称:吸顶平板灯（拆除+更换） 2.型号:1*18w, 1200lm，4200k 3.规格:600*600 |  | 套 | 50
分部分项合计
措施项目
3 | 031301017001 | 脚手架搭拆费 |  |  | 项 | 1
单价措施合计
本页小计
合 计
注：为计取规费等的使用，可在表中增设其中：“定额人工费”。
表—08

## 03总价措施项目清单与计价表【17鱼窝头医院分院药房仓库-_3
总价措施项目清单与计价表
工程名称：17鱼窝头医院分院药房仓库-电气改造工程 |  |  |  |  | 标段： |  |  | 第 1 页 共 1 页
序号 | 项目编码 | 项目名称 | 计算基础 | 费率 (%) |  | 金额 (元) | 调整费率 (%) |  | 调整后金额 (元) | 备注
1 | LSSGCSF00001 | 绿色施工安全防护措施费 | 分部分项人工费+分部分项机具费 | 35.77 | [5 empty] | 以分部分项的人工费与施工机具费之和为计算基础，费率35.77%
合 计
编制人（造价人员）： |  |  |  |  | 复核人（造价工程师）：
注：1.“计算基础”中安全文明施工费可为“定额基价”、“定额人工费”或“定额人工费+定额机械费”，其他项目可为“定额人工费”或“定额人工费+定额机械费”。 2.按施工方案计算的措施费，若无“计算基础”和“费率”的数值，也可只填“金额”数值，但应在备注栏说明施工方案出处或计算方法。
表-11

## 04综合单价分析表【17鱼窝头医院分院药房仓库-电气改造工
综合单价分析表
工程名称：17鱼窝头医院分院药房仓库-电气改造工程 | [6 empty] | 标段： |  |  |  | 第 1 页 共 1 页
项目编码 |  |  |  | 项目名称 |  |  |  |  | 计量单位 |  |  | 工程量
清单综合单价组成明细
定额编号 | 定额项目名称 | 定额 单位 | 数量 | 单价 |  |  |  |  | 合价
|  |  |  | 人工费 | 材料费 | 机械费 |  | 管理费 和利润 | 人工费 | 材料费 |  | 机械费 | 管理费 和利润
人工单价 |  | 小计
元/工日 |  | 未计价材料费
清单项目综合单价
材 料 费 明 细 | 主要材料名称、规格、型号 |  |  |  |  | 单位 |  | 数量 | 单价（元） | 合价（元） |  | 暂估单价 （元） | 暂估合价 （元）
| 其他材料费 | [7 empty] | - |  |  | -
| 材料费小计 | [7 empty] | - |  |  | -
注：1.如不使用省级或行业建设主管部门发布的计价依据，可不填定额编码、名称等； 2.招标文件提供了暂估单价的材料，按暂估的单价填入表内“暂估单价”栏及“暂估合价”栏。
表-09

## 05措施项目费分析表【17鱼窝头医院分院药房仓库-电气改造
措施项目费分析表
工程名称：17鱼窝头医院分院药房仓库-电气改造工程 | [7 empty] | 第 1 页 共 1 页
序号 | 名称 | 单位 | 数 量 | 金 额（元）
|  |  |  | 人工费 | 材料费 | 机械费 | 管理费 |  | 利润 | 小计
1 | 绿色施工安全防护措施费
LSSGCSF00001 | 绿色施工安全防护措施费 | 项 | 1
2 | 措施其他项目
031301017001 | 脚手架搭拆费 | 项 | 1
BM248 | 脚手架搭拆费(单独承担埋地或沟槽敷设线缆工程除外)(电气设备安装工程，除10章) | 元 | 1
合计

## 06其他项目清单与计价汇总表【17鱼窝头医院分院药房仓库-_3
其他项目清单与计价汇总表
工程名称：17鱼窝头医院分院药房仓库-电气改造工程 |  |  | 标段： |  |  | 第 1 页 共 1 页
序号 | 项目名称 | 计算基数 |  | 费率（%） | 金额（元） |  | 备注
1 | 暂列金额 | 暂列金额
2 | 暂估价 | 暂估价材料合计+专业工程暂估价
2.1 | 材料暂估价 | 暂估价材料合计
2.2 | 专业工程暂估价 | 专业工程暂估价
3 | 计日工 | 计日工
4 | 总承包服务费 | 总承包服务费
5 | 预算包干费 | 预算包干费
6 | 工程优质费 | 工程优质费
7 | 概算幅度差 | 概算幅度差
8 | 现场签证费用 | 现场签证
9 | 索赔费用 | 索赔
10 | 其他费用 | 其他费用
| 合 计 | 124.33
注：材料（工程设备）暂估单价进入清单项目综合单价，此处不汇总。
表—12

## 07消纳费【17鱼窝头医院分院药房仓库-电气改造工程】
消纳费
工程名称：17鱼窝头医院分院药房仓库-电气改造工程 | [5 empty] | 第 1 页 共 1 页
序号 | 费用名称 | 单位 | 数量 | 单价（元） |  |  | 合价
合计
编制人： 证号： |  |  |  |  | 编制日期：

## 08税金项目清单与计价表【17鱼窝头医院分院药房仓库-电气
税金项目清单与计价表
工程名称：17鱼窝头医院分院药房仓库-电气改造工程 |  |  | 标段： |  | 第 1 页 共 1 页
序号 | 项目名称 | 计算基础 | 计算基数 | 计算费率 (%) |  | 金额(元)
1 | 增值税销项税额 | 分部分项合计+措施合计+其他项目 |  | 9
合 计
编制人（造价人员）： |  |  | 复核人（造价工程师）：
表—13

## 09工料机汇总表【17鱼窝头医院分院药房仓库-电气改造工程】
工料机汇总表
工程名称：17鱼窝头医院分院药房仓库-电气改造工程
序号 | 名称及规格 | 单位 | 数量 | 单价(元) | 合计(元)

## 01单位工程投标报价汇总表【18鱼窝头医院总院旧楼-装修改
单位工程投标报价汇总表
工程名称：18鱼窝头医院总院旧楼-装修改造工程 |  | 标段： |  | 第 1 页 共 1 页
序号 | 汇总内容 |  | 金额:(元) |  | 其中：暂估价(元)
1 | 分部分项合计
1.1 | 天花
1.2 | 墙面
1.3 | 拆除工程
2 | 措施合计
2.1 | 绿色施工安全防护措施费
2.2 | 其他措施费
3 | 其他项目
3.1 | 预算包干费
3.2 | 消纳费
4 | 税前工程造价
5 | 增值税销项税额
6 | 总造价
7 | 人工费
投标报价合计=1+2+3+4+5
注：本表适用于单位工程招标控制价或投标报价的汇总，如无单位工程划分，单项工程也使用本表汇总
表—04

## 02 分部分项工程和单价措施项目清单与计价表【18鱼窝头医
分部分项工程和单价措施项目清单与计价表
工程名称：18鱼窝头医院总院旧楼-装修改造工程 |  |  |  | 标段： |  |  |  | 第 1 页 共 1 页
序号 | 项目编码 | 项目名称 | 项目特征描述 |  | 计量单位 | 工程量 | 金额（元）
[7 empty] | 综合单价 |  | 综合合价 | 其中
暂估价
天花
1 | 011301001001 | 天棚涂料 | PT-01 1.面刷三遍白色无机涂料 2.满刮腻子找平，面纱纸打磨三遍 3.15mm厚1:3水泥砂浆批荡 4.其他详见图纸及相关规范 |  | m2 | 548.38
天花合计
墙面
2 | 011204003001 | 块料墙面 | CT-02 1.面层:12mm厚150×150mm釉面砖 2.找平层:20厚M15水泥砂浆找平层 3.其他详见图纸及相关规范 |  | m2 | 548.71
3 | 011201002001 | 涂料墙面 | PT-01 1.面刷三遍白色无机涂料 2.满刮腻子找平，面纱纸打磨三遍 3.15mm厚1:3水泥砂浆批荡 4.其他详见图纸及相关规范 |  | m2 | 737.01
墙面合计
拆除工程
4 | 011604002001 | 立面抹灰层拆除 | 1.铲除墙、柱抹灰面 2.拆除方式综合考虑 |  | m2 | 1625.02
5 | 010103002001 | 机械装自卸汽车运其他拆除料 | 1.建筑垃圾外运 2.运距:10km |  | m3 | 32.5
拆除工程合计
分部分项合计
措施项目
6 | 粤011701012001 | 活动脚手架 | 1.墙柱面活动脚手架 2.其他详见图纸及相关规范 |  | m2 | 1285.72
7 | 粤011701012002 | 活动脚手架 | 1.天棚活动脚手架 2.其他详见图纸及相关规范 |  | m2 | 548.38
单价措施合计
本页小计
合 计
注：为计取规费等的使用，可在表中增设其中：“定额人工费”。
表—08

## 03总价措施项目清单与计价表【18鱼窝头医院总院旧楼-装修
总价措施项目清单与计价表
工程名称：18鱼窝头医院总院旧楼-装修改造工程 |  |  |  |  | 标段： |  |  | 第 1 页 共 1 页
序号 | 项目编码 | 项目名称 | 计算基础 | 费率 (%) |  | 金额 (元) | 调整费率 (%) |  | 调整后金额 (元) | 备注
1 | LSSGCSF00001 | 绿色施工安全防护措施费 | 分部分项人工费+分部分项机具费 | 13 | [5 empty] | 以分部分项的人工费与施工机具费之和为计算基础，费率19%
合 计
编制人（造价人员）： |  |  |  |  | 复核人（造价工程师）：
注：1.“计算基础”中安全文明施工费可为“定额基价”、“定额人工费”或“定额人工费+定额机械费”，其他项目可为“定额人工费”或“定额人工费+定额机械费”。 2.按施工方案计算的措施费，若无“计算基础”和“费率”的数值，也可只填“金额”数值，但应在备注栏说明施工方案出处或计算方法。
表-11

## 04综合单价分析表【18鱼窝头医院总院旧楼-装修改造工程】
综合单价分析表
工程名称：18鱼窝头医院总院旧楼-装修改造工程 | [6 empty] | 标段： |  |  |  | 第 1 页 共 1 页
项目编码 |  |  |  | 项目名称 |  |  |  |  | 计量单位 |  |  | 工程量
清单综合单价组成明细
定额编号 | 定额项目名称 | 定额 单位 | 数量 | 单价 |  |  |  |  | 合价
|  |  |  | 人工费 | 材料费 | 机械费 |  | 管理费 和利润 | 人工费 | 材料费 |  | 机械费 | 管理费 和利润
人工单价 |  | 小计
元/工日 |  | 未计价材料费
清单项目综合单价
材 料 费 明 细 | 主要材料名称、规格、型号 |  |  |  |  | 单位 |  | 数量 | 单价（元） | 合价（元） |  | 暂估单价 （元） | 暂估合价 （元）
| 其他材料费 | [7 empty] | - |  |  | -
| 材料费小计 | [7 empty] | - |  |  | -
注：1.如不使用省级或行业建设主管部门发布的计价依据，可不填定额编码、名称等； 2.招标文件提供了暂估单价的材料，按暂估的单价填入表内“暂估单价”栏及“暂估合价”栏。
表-09

## 05措施项目费分析表【18鱼窝头医院总院旧楼-装修改造工程】
措施项目费分析表
工程名称：18鱼窝头医院总院旧楼-装修改造工程 | [7 empty] | 第 1 页 共 1 页
序号 | 名称 | 单位 | 数 量 | 金 额（元）
|  |  |  | 人工费 | 材料费 | 机械费 | 管理费 |  | 利润 | 小计
1 | 绿色施工安全防护措施费
1.1 | 综合脚手架 | 项 | 1
粤011701012001 | 活动脚手架 | m2 | 1285.72
A1-21-136 | 墙柱面活动脚手架 | 100m2 | 12.86
粤011701012002 | 活动脚手架 | m2 | 548.38
A1-21-137 | 天棚活动脚手架 | 100m2 | 5.48
LSSGCSF00001 | 绿色施工安全防护措施费 | 项 | 1
合计

## 06其他项目清单与计价汇总表【18鱼窝头医院总院旧楼-装修
其他项目清单与计价汇总表
工程名称：18鱼窝头医院总院旧楼-装修改造工程 |  |  | 标段： |  |  | 第 1 页 共 1 页
序号 | 项目名称 | 计算基数 |  | 费率（%） | 金额（元） |  | 备注
1 | 暂列金额 | 暂列金额
2 | 暂估价 | 暂估价材料合计+专业工程暂估价
2.1 | 材料暂估价 | 暂估价材料合计
2.2 | 专业工程暂估价 | 专业工程暂估价
3 | 计日工 | 计日工
4 | 总承包服务费 | 总承包服务费
5 | 预算包干费 | 预算包干费
6 | 工程优质费 | 工程优质费
7 | 概算幅度差 | 概算幅度差
8 | 现场签证费用 | 现场签证
9 | 索赔费用 | 索赔
10 | 其他费用 | 其他费用
11 | 消纳费 | 消纳费
| 合 计 | 5666.80
注：材料（工程设备）暂估单价进入清单项目综合单价，此处不汇总。
表—12

## 07消纳费【18鱼窝头医院总院旧楼-装修改造工程】
消纳费
工程名称：18鱼窝头医院总院旧楼-装修改造工程 | [5 empty] | 第 1 页 共 1 页
序号 | 费用名称 | 单位 | 数量 | 单价（元） |  |  | 合价
1 | 消纳费
1.1 | 消纳费 | m3 | 32.5
合计
编制人： 证号： |  |  |  |  | 编制日期：

## 08税金项目清单与计价表【18鱼窝头医院总院旧楼-装修改造
税金项目清单与计价表
工程名称：18鱼窝头医院总院旧楼-装修改造工程 |  |  | 标段： |  | 第 1 页 共 1 页
序号 | 项目名称 | 计算基础 | 计算基数 | 计算费率 (%) |  | 金额(元)
1 | 增值税销项税额 | 分部分项合计+措施合计+其他项目 |  | 9
合 计
编制人（造价人员）： |  |  | 复核人（造价工程师）：
表—13

## 09工料机汇总表【18鱼窝头医院总院旧楼-装修改造工程】
工料机汇总表
工程名称：18鱼窝头医院总院旧楼-装修改造工程
序号 | 名称及规格 | 单位 | 数量 | 单价(元) | 合计(元)

## 01单位工程投标报价汇总表【18鱼窝头医院总院旧楼-加固工
单位工程投标报价汇总表
工程名称：18鱼窝头医院总院旧楼-加固工程（建筑） |  | 标段： |  | 第 1 页 共 1 页
序号 | 汇总内容 |  | 金额:(元) |  | 其中：暂估价(元)
1 | 分部分项合计
1.1 | 墙补强加固工程
2 | 措施合计
2.1 | 绿色施工安全防护措施费
2.2 | 其他措施费
3 | 其他项目
3.1 | 预算包干费
3.2 | 消纳费
4 | 税前工程造价
5 | 增值税销项税额
6 | 总造价
7 | 人工费
投标报价合计=1+2+3+4+5
注：本表适用于单位工程招标控制价或投标报价的汇总，如无单位工程划分，单项工程也使用本表汇总
表—04

## 02 分部分项工程和单价措施项目清单与计价表【18鱼窝头医_1
分部分项工程和单价措施项目清单与计价表
工程名称：18鱼窝头医院总院旧楼-加固工程（建筑） |  |  |  | 标段： |  |  |  | 第 1 页 共 1 页
序号 | 项目编码 | 项目名称 | 项目特征描述 |  | 计量单位 | 工程量 | 金额（元）
[7 empty] | 综合单价 |  | 综合合价 | 其中
暂估价
墙补强加固工程
墙钢筋网抹灰加固
1 | 010101003001 | 挖沟槽土方 | 1.人工挖沟槽、基坑土方 2.一、二类土深度在2m以内 |  | m3 | 366.45
2 | 010103001001 | 回填方 | 1.回填土、夯实机夯实 2.回填土来源综合考虑 |  | m3 | 351.79
3 | 010103002001 | 余方弃置 | 1.土方外运 2.运距:10KM |  | m3 | 14.66
墙钢筋网抹灰加固合计
墙补强加固工程合计
分部分项合计
措施项目
4 | 粤011703002001 | 单独装饰装修工程垂直运输 | 1.装饰内容:单独装饰装修工程垂直运输 |  | 项 | 1
5 | 011707007001 | 施工过程中建筑装饰面及设备保护 | 1.施工过程中建筑装饰面及设备保护 |  | 项 | 1
单价措施合计
本页小计
合 计
注：为计取规费等的使用，可在表中增设其中：“定额人工费”。
表—08

## 03总价措施项目清单与计价表【18鱼窝头医院总院旧楼-加固
总价措施项目清单与计价表
工程名称：18鱼窝头医院总院旧楼-加固工程（建筑） |  |  |  |  | 标段： |  |  | 第 1 页 共 1 页
序号 | 项目编码 | 项目名称 | 计算基础 | 费率 (%) |  | 金额 (元) | 调整费率 (%) |  | 调整后金额 (元) | 备注
1 | LSSGCSF00001 | 绿色施工安全防护措施费 | 分部分项人工费+分部分项机具费 | 19 | [5 empty] | 以分部分项的人工费与施工机具费之和为计算基础，费率19%
合 计
编制人（造价人员）： |  |  |  |  | 复核人（造价工程师）：
注：1.“计算基础”中安全文明施工费可为“定额基价”、“定额人工费”或“定额人工费+定额机械费”，其他项目可为“定额人工费”或“定额人工费+定额机械费”。 2.按施工方案计算的措施费，若无“计算基础”和“费率”的数值，也可只填“金额”数值，但应在备注栏说明施工方案出处或计算方法。
表-11

## 04综合单价分析表【18鱼窝头医院总院旧楼-加固工程（建筑
综合单价分析表
工程名称：18鱼窝头医院总院旧楼-加固工程（建筑） | [6 empty] | 标段： |  |  |  | 第 1 页 共 1 页
项目编码 |  |  |  | 项目名称 |  |  |  |  | 计量单位 |  |  | 工程量
清单综合单价组成明细
定额编号 | 定额项目名称 | 定额 单位 | 数量 | 单价 |  |  |  |  | 合价
|  |  |  | 人工费 | 材料费 | 机械费 |  | 管理费 和利润 | 人工费 | 材料费 |  | 机械费 | 管理费 和利润
人工单价 |  | 小计
元/工日 |  | 未计价材料费
清单项目综合单价
材 料 费 明 细 | 主要材料名称、规格、型号 |  |  |  |  | 单位 |  | 数量 | 单价（元） | 合价（元） |  | 暂估单价 （元） | 暂估合价 （元）
| 其他材料费 | [7 empty] | - |  |  | -
| 材料费小计 | [7 empty] | - |  |  | -
注：1.如不使用省级或行业建设主管部门发布的计价依据，可不填定额编码、名称等； 2.招标文件提供了暂估单价的材料，按暂估的单价填入表内“暂估单价”栏及“暂估合价”栏。
表-09

## 05措施项目费分析表【18鱼窝头医院总院旧楼-加固工程（建
措施项目费分析表
工程名称：18鱼窝头医院总院旧楼-加固工程（建筑） | [7 empty] | 第 1 页 共 1 页
序号 | 名称 | 单位 | 数 量 | 金 额（元）
|  |  |  | 人工费 | 材料费 | 机械费 | 管理费 |  | 利润 | 小计
1 | 绿色施工安全防护措施费
1.1 | 综合脚手架 | 项 | 1
LSSGCSF00001 | 绿色施工安全防护措施费 | 项 | 1
2 | 措施其他项目
2.1 | 垂直运输工程 | 项 | 1
粤011703002001 | 单独装饰装修工程垂直运输 | 项 | 1
A1-22-22 换 | 多层建筑物 垂直运输高度 20m以内 | 万元 | 1.67
011707007001 | 施工过程中建筑装饰面及设备保护 | 项 | 1
A1-24-4 | 楼地面成品保护 麻袋 | 100m2 | 1.4
合计

## 06其他项目清单与计价汇总表【18鱼窝头医院总院旧楼-加固
其他项目清单与计价汇总表
工程名称：18鱼窝头医院总院旧楼-加固工程（建筑） |  |  | 标段： |  |  | 第 1 页 共 1 页
序号 | 项目名称 | 计算基数 |  | 费率（%） | 金额（元） |  | 备注
1 | 暂列金额 | 暂列金额
2 | 暂估价 | 暂估价材料合计+专业工程暂估价
2.1 | 材料暂估价 | 暂估价材料合计
2.2 | 专业工程暂估价 | 专业工程暂估价
3 | 计日工 | 计日工
4 | 总承包服务费 | 总承包服务费
5 | 预算包干费 | 预算包干费
6 | 工程优质费 | 工程优质费
7 | 概算幅度差 | 概算幅度差
8 | 现场签证费用 | 现场签证
9 | 索赔费用 | 索赔
10 | 其他费用 | 其他费用
11 | 消纳费 | 消纳费
| 合 计 | 1468.78
注：材料（工程设备）暂估单价进入清单项目综合单价，此处不汇总。
表—12

## 07消纳费【18鱼窝头医院总院旧楼-加固工程（建筑）】
消纳费
工程名称：18鱼窝头医院总院旧楼-加固工程（建筑） | [5 empty] | 第 1 页 共 1 页
序号 | 费用名称 | 单位 | 数量 | 单价（元） |  |  | 合价
1 | 消纳费
1.1 | 消纳费 | m3 | 14.66
合计
编制人： 证号： |  |  |  |  | 编制日期：

## 08税金项目清单与计价表【18鱼窝头医院总院旧楼-加固工程
税金项目清单与计价表
工程名称：18鱼窝头医院总院旧楼-加固工程（建筑） |  |  | 标段： |  | 第 1 页 共 1 页
序号 | 项目名称 | 计算基础 | 计算基数 | 计算费率 (%) |  | 金额(元)
1 | 增值税销项税额 | 分部分项合计+措施合计+其他项目 |  | 9
合 计
编制人（造价人员）： |  |  | 复核人（造价工程师）：
表—13

## 09工料机汇总表【18鱼窝头医院总院旧楼-加固工程（建筑）】
工料机汇总表
工程名称：18鱼窝头医院总院旧楼-加固工程（建筑）
序号 | 名称及规格 | 单位 | 数量 | 单价(元) | 合计(元)

## 01单位工程投标报价汇总表【18鱼窝头医院总院旧楼-加固工_1
单位工程投标报价汇总表
工程名称：18鱼窝头医院总院旧楼-加固工程（修缮） |  | 标段： |  | 第 1 页 共 1 页
序号 | 汇总内容 |  | 金额:(元) |  | 其中：暂估价(元)
1 | 分部分项合计
1.1 | 墙钢筋网抹灰加固
2 | 措施合计
2.1 | 绿色施工安全防护措施费
2.2 | 其他措施费
3 | 其他项目
3.1 | 预算包干费
4 | 税前工程造价
5 | 增值税销项税额
6 | 总造价
7 | 人工费
投标报价合计=1+2+3+4+5
注：本表适用于单位工程招标控制价或投标报价的汇总，如无单位工程划分，单项工程也使用本表汇总
表—04

## 02 分部分项工程和单价措施项目清单与计价表【18鱼窝头医_2
分部分项工程和单价措施项目清单与计价表
工程名称：18鱼窝头医院总院旧楼-加固工程（修缮） |  |  |  | 标段： |  |  |  | 第 1 页 共 1 页
序号 | 项目编码 | 项目名称 | 项目特征描述 |  | 计量单位 | 工程量 | 金额（元）
[7 empty] | 综合单价 |  | 综合合价 | 其中
暂估价
墙钢筋网抹灰加固
1 | 粤R1-4-41 | 钢筋网墙面抹水泥砂浆 厚度4cm | 1.40厚M15水泥砂浆面层 2.水平筋8@200，竖向筋10@200 3.Φ12钢筋@700穿板筋，高强无收缩灌浆料或结构胶填实 4.单面加面层的钢筋网采用Φ6的L型锚筋,间距500mm;双面加面层的钢筋网采用Φ6的S型穿墙筋连接,间距500mm，穿墙孔洞需灌注植筋胶 5.综合考虑：门、窗、洞口钢筋加强，配筋加强带钢筋 6.其他详见图纸及相关规范 |  | m2 | 1725.02
墙钢筋网抹灰加固合计
分部分项合计
措施项目
单价措施合计
本页小计
合 计
注：为计取规费等的使用，可在表中增设其中：“定额人工费”。
表—08

## 03总价措施项目清单与计价表【18鱼窝头医院总院旧楼-加固_1
总价措施项目清单与计价表
工程名称：18鱼窝头医院总院旧楼-加固工程（修缮） |  |  |  |  | 标段： |  |  | 第 1 页 共 1 页
序号 | 项目编码 | 项目名称 | 计算基础 | 费率 (%) |  | 金额 (元) | 调整费率 (%) |  | 调整后金额 (元) | 备注
1 | 1.1 | 文明施工与环境保护、临时设施、安全施工 | 分部分项合计 | 3.0744 | [5 empty] | 以分部分项工程费为计算基础，费率3.0744%，粤建市函[2016]1113号
合 计
编制人（造价人员）： |  |  |  |  | 复核人（造价工程师）：
注：1.“计算基础”中安全文明施工费可为“定额基价”、“定额人工费”或“定额人工费+定额机械费”，其他项目可为“定额人工费”或“定额人工费+定额机械费”。 2.按施工方案计算的措施费，若无“计算基础”和“费率”的数值，也可只填“金额”数值，但应在备注栏说明施工方案出处或计算方法。
表-11

## 04综合单价分析表【18鱼窝头医院总院旧楼-加固工程（修缮
综合单价分析表
工程名称：18鱼窝头医院总院旧楼-加固工程（修缮） | [6 empty] | 标段： |  |  |  | 第 1 页 共 1 页
项目编码 |  |  |  | 项目名称 |  |  |  |  | 计量单位 |  |  | 工程量
清单综合单价组成明细
定额编号 | 定额项目名称 | 定额 单位 | 数量 | 单价 |  |  |  |  | 合价
|  |  |  | 人工费 | 材料费 | 机械费 |  | 管理费 和利润 | 人工费 | 材料费 |  | 机械费 | 管理费 和利润
人工单价 |  | 小计
元/工日 |  | 未计价材料费
清单项目综合单价
材 料 费 明 细 | 主要材料名称、规格、型号 |  |  |  |  | 单位 |  | 数量 | 单价（元） | 合价（元） |  | 暂估单价 （元） | 暂估合价 （元）
| 其他材料费 | [7 empty] | - |  |  | -
| 材料费小计 | [7 empty] | - |  |  | -
注：1.如不使用省级或行业建设主管部门发布的计价依据，可不填定额编码、名称等； 2.招标文件提供了暂估单价的材料，按暂估的单价填入表内“暂估单价”栏及“暂估合价”栏。
表-09

## 05措施项目费分析表【18鱼窝头医院总院旧楼-加固工程（修
措施项目费分析表
工程名称：18鱼窝头医院总院旧楼-加固工程（修缮） | [7 empty] | 第 1 页 共 1 页
序号 | 名称 | 单位 | 数 量 | 金 额（元）
|  |  |  | 人工费 | 材料费 | 机械费 | 管理费 |  | 利润 | 小计
1 | 安全文明施工措施费
1.1 | 文明施工与环境保护、临时设施、安全施工 | 项 | 1
合计

## 06其他项目清单与计价汇总表【18鱼窝头医院总院旧楼-加固_1
其他项目清单与计价汇总表
工程名称：18鱼窝头医院总院旧楼-加固工程（修缮） |  |  | 标段： |  |  | 第 1 页 共 1 页
序号 | 项目名称 | 计算基数 |  | 费率（%） | 金额（元） |  | 备注
1 | 材料检验试验费 | 材料检验试验费
2 | 工程优质费 | 工程优质费
3 | 暂列金额 | 暂列金额
4 | 暂估价 | 暂估价材料合计+专业工程暂估价
4.1 | 材料暂估价 | 暂估价材料合计
4.2 | 专业工程暂估价 | 专业工程暂估价
5 | 计日工 | 计日工
6 | 总承包服务费 | 总承包服务费
7 | 材料保管费 | 材料保管费
8 | 预算包干费 | 预算包干费
9 | 现场签证费用 | 现场签证
10 | 索赔费用 | 索赔
| 合 计 | 0.00
注：材料（工程设备）暂估单价进入清单项目综合单价，此处不汇总。
表—12

## 07消纳费【18鱼窝头医院总院旧楼-加固工程（修缮）】
消纳费
工程名称：18鱼窝头医院总院旧楼-加固工程（修缮） | [5 empty] | 第 1 页 共 1 页
序号 | 费用名称 | 单位 | 数量 | 单价（元） |  |  | 合价
合计
编制人： 证号： |  |  |  |  | 编制日期：

## 08税金项目清单与计价表【18鱼窝头医院总院旧楼-加固工程_1
税金项目清单与计价表
工程名称：18鱼窝头医院总院旧楼-加固工程（修缮） |  |  | 标段： |  | 第 1 页 共 1 页
序号 | 项目名称 | 计算基础 | 计算基数 | 计算费率 (%) |  | 金额(元)
1 | 增值税销项税额 | 分部分项合计+措施合计+其他项目 |  | 9
合 计
编制人（造价人员）： |  |  | 复核人（造价工程师）：
表—13

## 09工料机汇总表【18鱼窝头医院总院旧楼-加固工程（修缮）】
工料机汇总表
工程名称：18鱼窝头医院总院旧楼-加固工程（修缮）
序号 | 名称及规格 | 单位 | 数量 | 单价(元) | 合计(元)

## 01单位工程投标报价汇总表【18鱼窝头医院总院旧楼-电气改
单位工程投标报价汇总表
工程名称：18鱼窝头医院总院旧楼-电气改造工程 |  | 标段： |  | 第 1 页 共 1 页
序号 | 汇总内容 |  | 金额:(元) |  | 其中：暂估价(元)
1 | 分部分项合计
2 | 措施合计
2.1 | 绿色施工安全防护措施费
2.2 | 其他措施费
3 | 其他项目
3.1 | 预算包干费
4 | 税前工程造价
5 | 增值税销项税额
6 | 总造价
7 | 人工费
投标报价合计=1+2+3+4+5
注：本表适用于单位工程招标控制价或投标报价的汇总，如无单位工程划分，单项工程也使用本表汇总
表—04

## 02 分部分项工程和单价措施项目清单与计价表【18鱼窝头医_3
分部分项工程和单价措施项目清单与计价表
工程名称：18鱼窝头医院总院旧楼-电气改造工程 |  |  |  | 标段： |  |  |  | 第 1 页 共 1 页
序号 | 项目编码 | 项目名称 | 项目特征描述 |  | 计量单位 | 工程量 | 金额（元）
[7 empty] | 综合单价 |  | 综合合价 | 其中
暂估价
整个项目
1 | 030404035001 | 插座 | 1.名称:单相二三脚安全性插座（拆除+更换） 2.规格:220V 10A |  | 个 | 106
2 | 030412001001 | 普通灯具 | 1.名称:吸顶平板灯（拆除+更换） 2.型号:1*18w, 1200lm，4200k 3.规格:600*600 |  | 套 | 60
分部分项合计
措施项目
3 | 031301017001 | 脚手架搭拆费 |  |  | 项 | 1
单价措施合计
本页小计
合 计
注：为计取规费等的使用，可在表中增设其中：“定额人工费”。
表—08

## 03总价措施项目清单与计价表【18鱼窝头医院总院旧楼-电气
总价措施项目清单与计价表
工程名称：18鱼窝头医院总院旧楼-电气改造工程 |  |  |  |  | 标段： |  |  | 第 1 页 共 1 页
序号 | 项目编码 | 项目名称 | 计算基础 | 费率 (%) |  | 金额 (元) | 调整费率 (%) |  | 调整后金额 (元) | 备注
1 | LSSGCSF00001 | 绿色施工安全防护措施费 | 分部分项人工费+分部分项机具费 | 35.77 | [5 empty] | 以分部分项的人工费与施工机具费之和为计算基础，费率35.77%
合 计
编制人（造价人员）： |  |  |  |  | 复核人（造价工程师）：
注：1.“计算基础”中安全文明施工费可为“定额基价”、“定额人工费”或“定额人工费+定额机械费”，其他项目可为“定额人工费”或“定额人工费+定额机械费”。 2.按施工方案计算的措施费，若无“计算基础”和“费率”的数值，也可只填“金额”数值，但应在备注栏说明施工方案出处或计算方法。
表-11

## 04综合单价分析表【18鱼窝头医院总院旧楼-电气改造工程】
综合单价分析表
工程名称：18鱼窝头医院总院旧楼-电气改造工程 | [6 empty] | 标段： |  |  |  | 第 1 页 共 1 页
项目编码 |  |  |  | 项目名称 |  |  |  |  | 计量单位 |  |  | 工程量
清单综合单价组成明细
定额编号 | 定额项目名称 | 定额 单位 | 数量 | 单价 |  |  |  |  | 合价
|  |  |  | 人工费 | 材料费 | 机械费 |  | 管理费 和利润 | 人工费 | 材料费 |  | 机械费 | 管理费 和利润
人工单价 |  | 小计
元/工日 |  | 未计价材料费
清单项目综合单价
材 料 费 明 细 | 主要材料名称、规格、型号 |  |  |  |  | 单位 |  | 数量 | 单价（元） | 合价（元） |  | 暂估单价 （元） | 暂估合价 （元）
| 其他材料费 | [7 empty] | - |  |  | -
| 材料费小计 | [7 empty] | - |  |  | -
注：1.如不使用省级或行业建设主管部门发布的计价依据，可不填定额编码、名称等； 2.招标文件提供了暂估单价的材料，按暂估的单价填入表内“暂估单价”栏及“暂估合价”栏。
表-09

## 05措施项目费分析表【18鱼窝头医院总院旧楼-电气改造工程】
措施项目费分析表
工程名称：18鱼窝头医院总院旧楼-电气改造工程 | [7 empty] | 第 1 页 共 1 页
序号 | 名称 | 单位 | 数 量 | 金 额（元）
|  |  |  | 人工费 | 材料费 | 机械费 | 管理费 |  | 利润 | 小计
1 | 绿色施工安全防护措施费
LSSGCSF00001 | 绿色施工安全防护措施费 | 项 | 1
2 | 措施其他项目
031301017001 | 脚手架搭拆费 | 项 | 1
BM248 | 脚手架搭拆费(单独承担埋地或沟槽敷设线缆工程除外)(电气设备安装工程，除10章) | 元 | 1
合计

## 06其他项目清单与计价汇总表【18鱼窝头医院总院旧楼-电气
其他项目清单与计价汇总表
工程名称：18鱼窝头医院总院旧楼-电气改造工程 |  |  | 标段： |  |  | 第 1 页 共 1 页
序号 | 项目名称 | 计算基数 |  | 费率（%） | 金额（元） |  | 备注
1 | 暂列金额 | 暂列金额
2 | 暂估价 | 暂估价材料合计+专业工程暂估价
2.1 | 材料暂估价 | 暂估价材料合计
2.2 | 专业工程暂估价 | 专业工程暂估价
3 | 计日工 | 计日工
4 | 总承包服务费 | 总承包服务费
5 | 预算包干费 | 预算包干费
6 | 工程优质费 | 工程优质费
7 | 概算幅度差 | 概算幅度差
8 | 现场签证费用 | 现场签证
9 | 索赔费用 | 索赔
10 | 其他费用 | 其他费用
| 合 计 | 257.58
注：材料（工程设备）暂估单价进入清单项目综合单价，此处不汇总。
表—12

## 07消纳费【18鱼窝头医院总院旧楼-电气改造工程】
消纳费
工程名称：18鱼窝头医院总院旧楼-电气改造工程 | [5 empty] | 第 1 页 共 1 页
序号 | 费用名称 | 单位 | 数量 | 单价（元） |  |  | 合价
合计
编制人： 证号： |  |  |  |  | 编制日期：

## 08税金项目清单与计价表【18鱼窝头医院总院旧楼-电气改造
税金项目清单与计价表
工程名称：18鱼窝头医院总院旧楼-电气改造工程 |  |  | 标段： |  | 第 1 页 共 1 页
序号 | 项目名称 | 计算基础 | 计算基数 | 计算费率 (%) |  | 金额(元)
1 | 增值税销项税额 | 分部分项合计+措施合计+其他项目 |  | 9
合 计
编制人（造价人员）： |  |  | 复核人（造价工程师）：
表—13

## 09工料机汇总表【18鱼窝头医院总院旧楼-电气改造工程】
工料机汇总表
工程名称：18鱼窝头医院总院旧楼-电气改造工程
序号 | 名称及规格 | 单位 | 数量 | 单价(元) | 合计(元)