## 表-04 单位工程招标控制价汇总表
单位工程预算价汇总表
工程名称：茂名市电白区第一中学学生宿舍综合楼建设项目-安装 |  |  | 标段： | 第 1 页 共 1 页
序号 | 汇总内容 | 金额:(元) |  |  | 其中：暂估价(元)
1 | 分部分项合计 |  |  |  | 555340.01
1.1 | C.4电气设备安装工程 |  |  |  | 106326.93
1.2 | C.7通风工程
1.3 | C.9消防工程 |  |  |  | 24924.28
1.4 | C.10给排水、采暖、燃气工程 |  |  |  | 424088.8
1.5 | 室外排水工程-给排水总平面图
2 | 措施合计
2.1 | 绿色施工安全防护措施费 | 323729.88
2.2 | 其他措施费
3 | 其他项目 |  |  |  | －
3.1 | 暂列金额 | 423772.97
3.2 | 暂估价 | 1237840.01
3.3 | 计日工
3.4 | 总承包服务费
3.5 | 预算包干费
3.6 | 工程优质费
3.7 | 概算幅度差
3.8 | 索赔费用
3.9 | 现场签证费用
3.10 | 其他费用
4 | 税前工程造价
5 | 增值税销项税额 |  |  |  | －
6 | 总造价
7 | 人工费
预算价合计=1+2+3+5 |  |  |  |  | 555340.01
注：本表适用于单位工程招标控制价或投标报价的汇总，如无单位工程划分，单项工程也使用本表汇总
表—04

## 表-08 分部分项工程和单价措施项目清单与计价表
分部分项工程和单价措施项目清单与计价表
工程名称：茂名市电白区第一中学学生宿舍综合楼建设项目-安装 |  |  |  | 标段： |  |  |  | 第 1 页 共 29 页
序号 | 项目编码 | 项目名称 | 项目特征描述 |  | 计量单位 | 工程量 | 金额（元）
[7 empty] | 综合单价 |  | 综合合价 | 其中
暂估价
| C.4 | 电气设备安装工程 | [7 empty] | 106326.93
|  | 强电系统 | [7 empty] | 87366.93
1 | 030404017001 | 配电箱 | 1.名称:宿舍空调配电箱2AP1/2AP2/3AP1/3AP2/4AP1/4AP2/5AP1/5AP2/6AP1/6AP2 2.型号:[Pe=21kW,Kx=0.8,Pjs=16.8kW,COS∅=0.8,Ijs=31.92A,元件包含1个C50/3P,1个SPD浪涌保护器,15个C16/2P+30mA] 3.安装方式:落地式 4.其他:满足设计图纸要求 |  | 台 | 10 |  |  |  | 29179.5
2 | 030404017002 | 配电箱 | 1.名称:空调箱1AP1 2.型号:[Pe=150kW,Kx=0.8,Pjs=120kW,COS∅=0.8,Ijs=228A,元件包含1个In=315A CM3-400L/3310,1个SPD浪涌保护器等] 3.安装方式:落地式 4.其他:满足设计图纸要求 |  | 台 | 1 |  |  |  | 858.22
3 | 030404017003 | 配电箱 | 1.名称:宿舍照明配电箱2AL1/2AL2/3AL1/3AL2/4AL1/4AL2/5AL1/5AL2/6AL1/6AL2 2.型号:[Pe=10kW,Kx=1.0,Pjs=10kW,COS∅=0.8,Ijs=19A,元件包含1个C25/3P,1个SPD浪涌保护器,6个C16/1P,3个C16/2P] 3.安装方式:悬挂式 |  | 台 | 10 |  |  |  | 15448
本页小计 | [9 empty] | 45485.72
注：为计取规费等的使用，可在表中增设其中：“定额人工费”。
表—08
分部分项工程和单价措施项目清单与计价表
工程名称：茂名市电白区第一中学学生宿舍综合楼建设项目-安装 |  |  |  | 标段： |  |  |  | 第 2 页 共 29 页
序号 | 项目编码 | 项目名称 | 项目特征描述 |  | 计量单位 | 工程量 | 金额（元）
[7 empty] | 综合单价 |  | 综合合价 | 其中
暂估价
4 | 030404017004 | 配电箱 | 1.名称:电表箱1AL1 2.型号:[Pe=150kW,Kx=0.8,Pjs=120kW,COS∅=0.8,Ijs=228A,元件包含1个In=315A CM3-400L/3310,1个SPD浪涌保护器,3个C25A/2P,9个C16A/1P,7个C16A/2P,5个C16A/2P+30mA] 3.安装方式:悬挂式 4.其他:满足设计图纸要求 |  | 台 | 1 |  |  |  | 4291.11
5 | 030404017005 | 配电箱 | 1.名称:户内照明分配电箱AL1 2.规格:[Pe=3kW,Kx=1.0,Pjs=3kW,COS∅=0.8,Ijs=17.1A,元件包含1个25A/2P,1个16/1P,3个16/2P+30mA,1个C16A/2P] 3.安装方式:悬挂式 4.其他:满足设计图纸要求 |  | 台 | 2 |  |  |  | 1115.68
6 | 030404017006 | 配电箱 | 1.名称:公共照明配电箱1ALGG1/1ALGG2 2.型号:[Pe=10kW,Kx=1.0,Pjs=10kW,COS∅=0.8,Ijs=19A,元件包含1个C32/3P,1个SPD浪涌保护器,9个C16/1P,6个C16A/2P+30mA] 3.安装方式:悬挂式 4.其他:满足设计图纸要求 |  | 台 | 2 |  |  |  | 4376.94
本页小计 | [9 empty] | 9783.73
注：为计取规费等的使用，可在表中增设其中：“定额人工费”。
表—08
分部分项工程和单价措施项目清单与计价表
工程名称：茂名市电白区第一中学学生宿舍综合楼建设项目-安装 |  |  |  | 标段： |  |  |  | 第 3 页 共 29 页
序号 | 项目编码 | 项目名称 | 项目特征描述 |  | 计量单位 | 工程量 | 金额（元）
[7 empty] | 综合单价 |  | 综合合价 | 其中
暂估价
7 | 030404017007 | 配电箱 | 1.名称:首层应急照明配电箱1ALEZ 2.型号:[Pe=5kW,Kx=1.0,Pjs=5kW,COS∅=0.8,Ijs=9.5A,元件包含2个CM5G-63A/3P,2个PC级 In=32A CAP1-100M/4 自带断路器功能,1个SPD浪涌保护器,4个C20/1P,1个C20/3P] 3.安装方式:悬挂式 4.其他:满足设计图纸要求 |  | 台 | 1 |  |  |  | 2145.55
8 | 030404017008 | 配电箱 | 1.名称:应急照明集中电源箱1ALE1/2ALE1/2ALE2 2.型号:[元件包含1个C16A/1P,应急照明集中电源DZ-FP1000w/220(6个分支回路)] 3.安装方式:悬挂式 4.其他:满足设计图纸要求 |  | 台 | 3 |  |  |  | 2574.66
9 | 030404017009 | 配电箱 | 1.名称:客梯动力配电箱RAPKT1/RAPKT2 2.型号:[Pe=16.5kW,Kx=1.0,Pjs=16.5kW,COS∅=0.6,Ijs=41.7A,元件包含2个CM5G-125A/3P,2个PC级 In=63A CAP1-100M/4 自带断路器功能,1个SPD浪涌保护器,4个CM3-100L3300 In=50A带隔离功能,4个C16/2P+30mA,2个C16/1P,1个C16/3P] 3.安装方式:悬挂式 4.其他:满足设计图纸要求 |  | 台 | 2 |  |  |  | 8238.92
本页小计 | [9 empty] | 12959.13
注：为计取规费等的使用，可在表中增设其中：“定额人工费”。
表—08
分部分项工程和单价措施项目清单与计价表
工程名称：茂名市电白区第一中学学生宿舍综合楼建设项目-安装 |  |  |  | 标段： |  |  |  | 第 4 页 共 29 页
序号 | 项目编码 | 项目名称 | 项目特征描述 |  | 计量单位 | 工程量 | 金额（元）
[7 empty] | 综合单价 |  | 综合合价 | 其中
暂估价
10 | 030404017010 | 配电箱 | 1.名称:生活泵房配电箱1APSB1/1APSB2 2.型号:[Pe=15kW,Kx=1.0,Pjs=15kW,COS∅=0.8,Ijs=28.5A,元件包含1个In=40A CM3-100L/3300,1个In=25A CM3-100L/3300,3个C16/2P+30mA,1个C16/1P,1个SPD浪涌保护器] 3.安装方式:悬挂式 4.其他:满足设计图纸要求 |  | 台 | 2 |  |  |  | 2403.02
11 | 030404017011 | 配电箱 | 1.名称:太阳能热泵配电箱RAPRB1/RAPRB2 2.型号:[Pe=40kW,Kx=0.8,Pjs=32kW,COS∅=0.8,Ijs=60.8A,元件包含1个In=80A CM3-100L/3300,1个SPD浪涌保护器,2个In=32A CM3-100L/3300,5个In=20A CM3-100L/3300] 3.安装方式:悬挂式 4.其他:满足设计图纸要求 |  | 台 | 2 |  |  |  | 4634.4
12 | 030404016001 | 控制箱 | 1.名称:生活泵控制箱1SBKX1/1SBKX2 2.型号:[Pe=7.0kW,COS∅=0.8,Ijs=13.3A,元件包含1个In=25A CM3-100L/3300,2个D20/4P+300mA,2个LC1-D09C,2个LRD-14C] 3.安装方式:落地式 4.其他:满足设计图纸要求 |  | 台 | 2 |  |  |  | 4806.04
13 | 030404016002 | 控制箱 | 1.名称:空气源热泵控制箱1/空气源热泵控制箱2 2.型号:[元件包含1个C32/3P+30mA,1个LC1-D32C,1个LRD-35C] 3.安装方式:落地式 4.其他:满足设计图纸要求 |  | 台 | 2 |  |  |  | 1544.8
本页小计 | [9 empty] | 13388.26
注：为计取规费等的使用，可在表中增设其中：“定额人工费”。
表—08
分部分项工程和单价措施项目清单与计价表
工程名称：茂名市电白区第一中学学生宿舍综合楼建设项目-安装 |  |  |  | 标段： |  |  |  | 第 5 页 共 29 页
序号 | 项目编码 | 项目名称 | 项目特征描述 |  | 计量单位 | 工程量 | 金额（元）
[7 empty] | 综合单价 |  | 综合合价 | 其中
暂估价
14 | 030404016003 | 控制箱 | 1.名称:热泵循环泵控制箱1/热泵循环泵控制箱2 2.型号:[元件包含1个C20/3P+30mA,1个LC1-D09C,1个LRD-08C] 3.安装方式:落地式 4.其他:满足设计图纸要求 |  | 台 | 2 |  |  |  | 1373.16
15 | 030404016004 | 控制箱 | 1.名称:强制循环泵控制箱1/强制循环泵控制箱2 2.型号:[元件包含1个C20/3P,2个C20/4P+30mA,2个LC1-D09C,2个LRD-10C] 3.安装方式:落地式 4.其他:满足设计图纸要求 |  | 台 | 2 |  |  |  | 2574.66
16 | 030404016005 | 控制箱 | 1.名称:热水循环加压泵控制箱 2.型号:[元件包含1个C20/3P,2个C20/4P+30mA,2个LC1-D09C,2个LRD-08C] 3.安装方式:落地式 4.其他:满足设计图纸要求 |  | 台 | 1 |  |  |  | 1802.27
17 | 030404033001 | 风扇 | 1.名称:带保护罩吊扇 2.规格:220V 1X55W 3.安装方式:吸顶安装 |  | 台 | 186
18 | 030404034001 | 照明开关 | 1.名称:一位单控开关 2.规格:250V 10A 3.安装方式:距地1.4m安装 |  | 个 | 16
19 | 030404034002 | 照明开关 | 1.名称:二位单控开关 2.规格:250V 10A 3.安装方式:距地1.4m安装 |  | 个 | 288
20 | 030404034003 | 照明开关 | 1.名称:三位单控开关 2.规格:250V 10A 3.安装方式:距地1.4m安装 |  | 个 | 138
21 | 030404034004 | 照明开关 | 1.名称:延时开关(红外线感应) 2.安装方式:吸顶安装 |  | 个 | 156
22 | 030404035001 | 插座 | 1.名称:安全型三级连二级插座 2.规格:250V 10A 3.安装方式:距地0.3m安装 |  | 个 | 26
本页小计 | [9 empty] | 5750.09
注：为计取规费等的使用，可在表中增设其中：“定额人工费”。
表—08
分部分项工程和单价措施项目清单与计价表
工程名称：茂名市电白区第一中学学生宿舍综合楼建设项目-安装 |  |  |  | 标段： |  |  |  | 第 6 页 共 29 页
序号 | 项目编码 | 项目名称 | 项目特征描述 |  | 计量单位 | 工程量 | 金额（元）
[7 empty] | 综合单价 |  | 综合合价 | 其中
暂估价
23 | 030404035002 | 插座 | 1.名称:安全型三级空调插座 2.规格:250V 16A 3.安装方式:距地2.2m安装 |  | 个 | 142
24 | 030404035003 | 插座 | 1.名称:安全型三级连二级插座 2.规格:250V 10A 3.安装方式:距地1.8m安装 |  | 个 | 44
25 | 030404036001 | 其他电器 | 1.名称:吊扇调速开关 2.规格:250V 10A 3.安装方式:距地1.4m安装 |  | 个 | 186
26 | 030408001001 | 电力电缆 | 1.名称:电力电缆 2.型号:BTTZ-3*4 |  | m | 79.59
27 | 030408001002 | 电力电缆 | 1.名称:电力电缆 2.型号:BTTZ-5*10 |  | m | 32.39
28 | 030408001003 | 电力电缆 | 1.名称:电力电缆 2.型号:WDZB-YJY-4*185+1*95 |  | m | 26.57
29 | 030408001004 | 电力电缆 | 1.名称:电力电缆 2.型号:WDZB-YJY-4*25+1*16 |  | m | 494.73
30 | 030408001005 | 电力电缆 | 1.名称:电力电缆 2.型号:WDZB-YJY-4*35+1*16 |  | m | 26.17
31 | 030408001006 | 电力电缆 | 1.名称:电力电缆 2.型号:WDZB-YJY-4*50+1*25 |  | m | 113.97
32 | 030408001007 | 电力电缆 | 1.名称:电力电缆 2.型号:WDZB-YJY-4*95+1*50 |  | m | 127.28
33 | 030408001008 | 电力电缆 | 1.名称:电力电缆 2.型号:WDZB-YJY-5*10 |  | m | 210.28
34 | 030408001009 | 电力电缆 | 1.名称:电力电缆 2.型号:WDZB-YJY-5*4 |  | m | 310.79
35 | 030408001010 | 电力电缆 | 1.名称:电力电缆 2.型号:WDZB-YJY-5*6 |  | m | 29.72
36 | 030408003001 | 电缆保护管 | 1.名称:电缆保护管 2.材质:钢管 3.规格:SC150 4.敷设方式:埋地敷设 |  | m | 68.84
本页小计
注：为计取规费等的使用，可在表中增设其中：“定额人工费”。
表—08
分部分项工程和单价措施项目清单与计价表
工程名称：茂名市电白区第一中学学生宿舍综合楼建设项目-安装 |  |  |  | 标段： |  |  |  | 第 7 页 共 29 页
序号 | 项目编码 | 项目名称 | 项目特征描述 |  | 计量单位 | 工程量 | 金额（元）
[7 empty] | 综合单价 |  | 综合合价 | 其中
暂估价
37 | 030408003002 | 电缆保护管 | 1.名称:电缆保护管 2.材质:钢管 3.规格:SC100 4.敷设方式:埋地敷设 |  | m | 96.51
38 | 030408003003 | 电缆保护管 | 1.名称:电缆保护管 2.材质:钢管 3.规格:SC50 4.敷设方式:埋地敷设 |  | m | 111.75
39 | 030408006001 | 电力电缆头 | 1.名称:电缆终端头 2.型号:WDZB-YJY-4*185+1*95 |  | 个 | 2
40 | 030408006002 | 电力电缆头 | 1.名称:电缆终端头 2.型号:WDZB-YJY-4*25+1*16 |  | 个 | 6
41 | 030408006003 | 电力电缆头 | 1.名称:电缆终端头 2.型号:WDZB-YJY-4*35+1*16 |  | 个 | 2
42 | 030408006004 | 电力电缆头 | 1.名称:电缆终端头 2.型号:WDZB-YJY-4*50+1*25 |  | 个 | 10
43 | 030408006005 | 电力电缆头 | 1.名称:电缆终端头 2.型号:WDZB-YJY-4*95+1*50 |  | 个 | 10
44 | 030408006006 | 电力电缆头 | 1.名称:电缆终端头 2.型号:WDZB-YJY-5*10 |  | 个 | 6
45 | 030408006007 | 电力电缆头 | 1.名称:电缆终端头 2.型号:WDZB-YJY-5*4 |  | 个 | 12
46 | 030408006008 | 电力电缆头 | 1.名称:电缆终端头 2.型号:WDZB-YJY-5*6 |  | 个 | 4
47 | 030411001001 | 配管 | 1.名称:难燃电线管 2.规格:PC20 3.配置形式:暗配 |  | m | 16879.65
48 | 030411001002 | 配管 | 1.名称:难燃电线管 2.规格:PC25 3.配置形式:暗配 |  | m | 134.48
49 | 030411001003 | 配管 | 1.名称:镀锌钢管 2.规格:SC20 3.配置形式:暗配 |  | m | 3736.8
50 | 030411001004 | 配管 | 1.名称:镀锌钢管 2.规格:SC25 3.配置形式:暗配 |  | m | 96.29
本页小计
注：为计取规费等的使用，可在表中增设其中：“定额人工费”。
表—08
分部分项工程和单价措施项目清单与计价表
工程名称：茂名市电白区第一中学学生宿舍综合楼建设项目-安装 |  |  |  | 标段： |  |  |  | 第 8 页 共 29 页
序号 | 项目编码 | 项目名称 | 项目特征描述 |  | 计量单位 | 工程量 | 金额（元）
[7 empty] | 综合单价 |  | 综合合价 | 其中
暂估价
51 | 030411001005 | 配管 | 1.名称:镀锌钢管 2.规格:SC32 3.配置形式:暗配 |  | m | 108.15
52 | 030411002001 | 线槽 | 1.名称:线槽 2.材质:金属 3.规格:100X100 |  | m | 308.11
53 | 030411004001 | 配线 | 1.配线形式:管内穿线 2.型号:WDZB-BYJ2.5 |  | m | 347.85
54 | 030411004002 | 配线 | 1.配线形式:管内穿线 2.型号:WDZB-BYJ4 |  | m | 344.93
55 | 030411004003 | 配线 | 1.配线形式:管内穿线 2.型号:WDZ-BYJ2.5 |  | m | 18688.59
56 | 030411004004 | 配线 | 1.配线形式:管内穿线 2.型号:WDZ-BYJ4 |  | m | 36871.06
57 | 030411004005 | 配线 | 1.配线形式:管内穿线 2.型号:WDZ-BYJ6 |  | m | 413.33
58 | 030411004006 | 配线 | 1.配线形式:管内穿线 2.型号:WDZN-BYJ2.5 |  | m | 4060.93
59 | 030411004007 | 配线 | 1.配线形式:管内穿线 2.型号:ZR-BV2.5 |  | m | 139.39
60 | 030411004008 | 配线 | 1.配线形式:管内穿线 2.型号:ZR-BV4 |  | m | 220.34
61 | 030411006001 | 接线盒 | 1.名称:开关(插座)盒 2.安装形式:暗装 |  | 个 | 996
62 | 030411006002 | 接线盒 | 1.名称:灯具接线盒 2.安装形式:暗装 |  | 个 | 1452
63 | 030412001001 | 普通灯具 | 1.名称:LED光源节能型防水吸顶灯 2.规格:220V 1X6W |  | 套 | 560
64 | 030412001002 | 普通灯具 | 1.名称:LED光源红外感应节能型吸顶灯 2.规格:220V 1X10W |  | 套 | 156
65 | 030412001003 | 普通灯具 | 1.名称:节能型墙上壁灯 2.规格:220V 1X5W |  | 套 | 14
66 | 030412004001 | 装饰灯 | 1.名称:应急灯（A型） 2.规格:24V 1X6W（急照明时间应不少于60min） 3.安装形式:距地2.2m安装 |  | 套 | 131
本页小计
注：为计取规费等的使用，可在表中增设其中：“定额人工费”。
表—08
分部分项工程和单价措施项目清单与计价表
工程名称：茂名市电白区第一中学学生宿舍综合楼建设项目-安装 |  |  |  | 标段： |  |  |  | 第 9 页 共 29 页
序号 | 项目编码 | 项目名称 | 项目特征描述 |  | 计量单位 | 工程量 | 金额（元）
[7 empty] | 综合单价 |  | 综合合价 | 其中
暂估价
67 | 030412004002 | 装饰灯 | 1.名称:集中控制型疏散指示灯 2.规格:24V 1X3W（疏散照明时间应不少于60min） 3.安装形式:链吊或壁挂 |  | 套 | 109
68 | 030412004003 | 装饰灯 | 1.名称:集中控制型多信息复合标志灯 2.规格:24V 1X3W（疏散照明时间应不少于60min） 3.安装形式:距地2.2m安装 |  | 套 | 24
69 | 030412004004 | 装饰灯 | 1.名称:集中控制型安全出口标志灯 2.规格:24V 1X3W（疏散照明时间应不少于60min） 3.安装形式:门上方0.1m安装 |  | 套 | 40
70 | 030412004005 | 装饰灯 | 1.名称:楼层标志灯 2.规格:24V 1X3W（疏散照明时间应不少于60min） 3.安装形式:距地2.2m安装 |  | 套 | 28
71 | 030412005001 | 荧光灯 | 1.名称:T8单管节能型荧光灯 2.规格:220V 1X36W 3.安装形式:吸顶安装 |  | 套 | 310
72 | 030412005002 | 荧光灯 | 1.名称:LED T8双管节能型荧光灯 2.规格:220V 2X36W 3.安装形式:吸顶安装 |  | 套 | 80
73 | 030414002001 | 送配电装置系统 | 1.类型:送配电装置系统调试 (综合) 1kV以下交流供电 |  | 系统 | 1
|  | 弱电系统 | [7 empty] | 18960
74 | 030502001001 | 机柜、机架 | 1.名称:9U网络机柜 2.安装方式:墙挂式 |  | 台 | 12 |  |  |  | 18960
75 | 030502013001 | 光纤盒 | 1.名称:1x12 SC口 |  | 个 | 12
76 | 030501012001 | 交换机 | 1.名称:1x24口交换机 |  | 台 | 12
77 | 030502010001 | 配线架 | 1.名称:1X24网络配线架+100对110配线架 |  | 个 | 12
78 | 030507008001 | 监控摄像设备 | 1.名称:红外枪式摄像机 2.安装方式:距地3.0m壁挂安装 |  | 台 | 75
本页小计 | [9 empty] | 18960
注：为计取规费等的使用，可在表中增设其中：“定额人工费”。
表—08
分部分项工程和单价措施项目清单与计价表
工程名称：茂名市电白区第一中学学生宿舍综合楼建设项目-安装 |  |  |  | 标段： |  |  |  | 第 10 页 共 29 页
序号 | 项目编码 | 项目名称 | 项目特征描述 |  | 计量单位 | 工程量 | 金额（元）
[7 empty] | 综合单价 |  | 综合合价 | 其中
暂估价
79 | 粤030507021001 | 摄像机支架 | 1.名称:摄像机支架 2.型号:壁式 |  | 个 | 75
80 | 030502012001 | 信息插座 | 1.名称:网络插座 2.安装方式:距地1.8m安装 |  | 个 | 14
81 | 030502004001 | 电视、电话插座 | 1.名称:电话插座 2.安装方式:距地0.3m安装 |  | 个 | 2
82 | 030502005001 | 双绞线缆 | 1.名称:UTP-CAT5e-4P 2.敷设方式:管内穿放 |  | m | 1362.46
83 | 030502005002 | 双绞线缆 | 1.名称:HYA-50x2x0.5 2.敷设方式:管内穿放 |  | m | 90.45
84 | 030502007001 | 光缆 | 1.名称:6芯单模光纤 |  | m | 90.45
85 | 030411001006 | 配管 | 1.名称:难燃电线管 2.规格:PC20 3.配置形式:暗配 |  | m | 709.27
86 | 030411001007 | 配管 | 1.名称:镀锌钢管 2.规格:SC100 3.配置形式:埋地敷设 |  | m | 89.45
87 | 030411002002 | 线槽 | 1.名称:弱电线槽 2.材质:金属 3.规格:100X50 |  | m | 587.04
防雷系统
88 | 030409002001 | 接地母线 | 1.名称:接地母线 2.材质:镀锌扁钢-40*4 |  | m | 15.09
89 | 030409003001 | 避雷引下线 | 1.名称:引下线 2.安装形式:利用建筑物主筋引下 3.断接卡子、箱材质、规格:断接卡子制作、安装 |  | m | 610.31
90 | 030409003002 | 避雷引下线 | 1.名称:引下线 2.材质:镀锌扁钢-40*4 3.断接卡子、箱材质、规格:断接卡子制作、安装 |  | m | 3.33
91 | 030409004001 | 均压环 | 1.名称:接地装置连接带 2.安装形式:利用梁内钢筋 |  | m | 974.83
本页小计
注：为计取规费等的使用，可在表中增设其中：“定额人工费”。
表—08
分部分项工程和单价措施项目清单与计价表
工程名称：茂名市电白区第一中学学生宿舍综合楼建设项目-安装 |  |  |  | 标段： |  |  |  | 第 11 页 共 29 页
序号 | 项目编码 | 项目名称 | 项目特征描述 |  | 计量单位 | 工程量 | 金额（元）
[7 empty] | 综合单价 |  | 综合合价 | 其中
暂估价
92 | 030409005001 | 避雷网 | 1.名称:接闪带 2.规格:Φ10镀锌圆钢 3.安装形式:明装（支高0.15米，支持间距1米，转角0.5米） |  | m | 421
93 | 030409005002 | 避雷网 | 1.名称:屋面暗装接闪网格 2.安装形式:采用屋面梁主筋通长焊接 |  | m | 861.31
94 | 030409006001 | 避雷针 | 1.名称:避雷针 2.规格:Φ20镀锌圆钢（顶端削尖），高400mm 3.安装形式、高度:在接闪带上安装 |  | 根 | 26
95 | 030409008001 | 等电位端子箱、测试板 | 1.名称:接地电阻测试卡 |  | 块 | 2
96 | 030409008002 | 等电位端子箱、测试板 | 1.名称:总等电位端子箱 |  | 台 | 2
97 | 粤030409012001 | 桩承台接地 | 1.名称:桩承台接地 |  | 基 | 98
98 | 030414011001 | 接地装置 | 1.类别:接地装置调试 接地网 |  | 系统 | 1
| C.7 | 通风工程
99 | 030702001001 | 碳钢通风管道 | 1.名称:风管 2.材质:镀锌钢板 3.形状:矩形 4.规格:250×200mm 5.板材厚度:1.2mm 6.接口形式:咬口 7.支架:除锈后涂防锈漆两遍，调和漆一遍 |  | m2 | 11.18
100 | 030703019001 | 柔性接口 | 1.名称:柔性接口 2.形式:无法兰 |  | m2 | 1.44
101 | 030703007001 | 碳钢风口、散流器、百叶窗 | 1.名称:单层百叶风口 2.规格:250×200 |  | 个 | 2
102 | 030703007002 | 碳钢风口、散流器、百叶窗 | 1.名称:单层百叶风口 2.规格:200×160 |  | 个 | 2
103 | 030108003001 | 轴流通风机 | 1.名称:DZ-11轴流风机 2.型号:400m3/h,25W,1450r |  | 台 | 2
本页小计
注：为计取规费等的使用，可在表中增设其中：“定额人工费”。
表—08
分部分项工程和单价措施项目清单与计价表
工程名称：茂名市电白区第一中学学生宿舍综合楼建设项目-安装 |  |  |  | 标段： |  |  |  | 第 12 页 共 29 页
序号 | 项目编码 | 项目名称 | 项目特征描述 |  | 计量单位 | 工程量 | 金额（元）
[7 empty] | 综合单价 |  | 综合合价 | 其中
暂估价
104 | 030404033002 | 风扇 | 1.名称:排气扇 2.型号:（280m3/h）34W HQS-1 |  | 台 | 142
105 | 030704002001 | 风管漏光试验、漏风试验 | 1.漏光试验、漏风试验、设计要求:漏光试验、漏风试验 |  | m2 | 11.18
106 | 010803002001 | 挡烟垂壁 | 1.材质:挡烟垂壁，不燃防火布制作 2.安装:底部距地3.4米高 |  | m2 | 133.88
| C.9 | 消防工程 | [7 empty] | 24924.28
水喷淋系统
107 | 030901001001 | 水喷淋钢管 | 1.安装部位:室内 2.材质、规格:热浸镀锌钢管DN25 3.连接形式:螺纹连接 |  | m | 149.44
108 | 030901001002 | 水喷淋钢管 | 1.安装部位:室内 2.材质、规格:热浸镀锌钢管DN32 3.连接形式:螺纹连接 |  | m | 223.76
109 | 030901001003 | 水喷淋钢管 | 1.安装部位:室内 2.材质、规格:热浸镀锌钢管DN40 3.连接形式:螺纹连接 |  | m | 96.18
110 | 030901001004 | 水喷淋钢管 | 1.安装部位:室内 2.材质、规格:热浸镀锌钢管DN50 3.连接形式:螺纹连接 |  | m | 296.83
111 | 030901001005 | 水喷淋钢管 | 1.安装部位:室内 2.材质、规格:热浸镀锌钢管DN65 3.连接形式:沟槽式连接 |  | m | 11.37
112 | 030901001006 | 水喷淋钢管 | 1.安装部位:室内 2.材质、规格:热浸镀锌钢管DN75 3.连接形式:沟槽式连接 |  | m | 2
113 | 030901001007 | 水喷淋钢管 | 1.安装部位:室内 2.材质、规格:热浸镀锌钢管DN80 3.连接形式:沟槽式连接 |  | m | 9.2
本页小计
注：为计取规费等的使用，可在表中增设其中：“定额人工费”。
表—08
分部分项工程和单价措施项目清单与计价表
工程名称：茂名市电白区第一中学学生宿舍综合楼建设项目-安装 |  |  |  | 标段： |  |  |  | 第 13 页 共 29 页
序号 | 项目编码 | 项目名称 | 项目特征描述 |  | 计量单位 | 工程量 | 金额（元）
[7 empty] | 综合单价 |  | 综合合价 | 其中
暂估价
114 | 030901001008 | 水喷淋钢管 | 1.安装部位:室内 2.材质、规格:热浸镀锌钢管DN100 3.连接形式:沟槽式连接 |  | m | 14.87
115 | 030901001009 | 水喷淋钢管 | 1.安装部位:室内 2.材质、规格:热浸镀锌钢管DN150 3.连接形式:沟槽式连接 |  | m | 56.81
116 | 031001007001 | 复合管 | 1.安装部位:埋地 2.材质、规格:钢丝网骨架塑料复合管DN100 3.连接形式:电熔 |  | m | 5.8
117 | 031001007002 | 复合管 | 1.安装部位:埋地 2.材质、规格:钢丝网骨架塑料复合管DN150 3.连接形式:电熔 |  | m | 16.24
118 | 030901003001 | 水喷淋(雾)喷头 | 1.安装部位:外露 2.材质、型号、规格:喷头DN25 |  | 个 | 285
119 | 030901004001 | 报警装置 | 1.名称:湿式报警阀 2.型号、规格:DN150 |  | 组 | 1
120 | 030901006001 | 水流指示器 | 1.规格、型号:水流指示器DN150 2.连接形式:法兰连接 |  | 个 | 1
121 | 030901008001 | 末端试水装置 | 1.规格:试水阀DN25 2.组装形式:压力表DN25 |  | 组 | 1
122 | 030901012001 | 消防水泵接合器 | 1.安装部位:地上 2.型号、规格:三合一喷淋水泵接合器DN150 3.附件材质、规格:钢板平焊法兰DN150 |  | 套 | 2
123 | 031003003001 | 焊接法兰阀门 | 1.类型:信号闸阀 2.规格、压力等级:DN150 |  | 个 | 3
124 | 031003001001 | 螺纹阀门 | 1.类型:自动排气阀 2.规格、压力等级:DN25 |  | 个 | 1
125 | 031003009001 | 补偿器 | 1.类型:螺纹套筒伸缩器 2.规格、压力等级:DN32 |  | 个 | 14
126 | 031003009002 | 补偿器 | 1.类型:螺纹套筒伸缩器 2.规格、压力等级:DN40 |  | 个 | 13
本页小计
注：为计取规费等的使用，可在表中增设其中：“定额人工费”。
表—08
分部分项工程和单价措施项目清单与计价表
工程名称：茂名市电白区第一中学学生宿舍综合楼建设项目-安装 |  |  |  | 标段： |  |  |  | 第 14 页 共 29 页
序号 | 项目编码 | 项目名称 | 项目特征描述 |  | 计量单位 | 工程量 | 金额（元）
[7 empty] | 综合单价 |  | 综合合价 | 其中
暂估价
127 | 030905002001 | 水灭火控制装置调试 | 1.系统形式:水灭火控制装置调试 自动喷水灭火系统 |  | 点 | 5
128 | 031201001001 | 管道刷油 | 1.除锈级别:清除表面的灰尘、污垢、锈斑、焊渣等物 2.涂刷遍数、漆膜厚度:刷樟丹两道，刷银粉两道 |  | m2 | 166.91
129 | 031002001001 | 管道支架 | 1.材质:型钢 2.涂刷遍数、漆膜厚度:刷樟丹两道，刷银粉两道 |  | kg | 291.798
消火栓系统
130 | 030901002001 | 消火栓钢管 | 1.安装部位:室内 2.材质、规格:热浸镀锌钢管DN65 3.连接形式:沟槽式连接 |  | m | 271.86
131 | 030901002002 | 消火栓钢管 | 1.安装部位:室内 2.材质、规格:热浸镀锌钢管DN100 3.连接形式:沟槽式连接 |  | m | 318.06
132 | 030901002003 | 消火栓钢管 | 1.安装部位:室内 2.材质、规格:热浸镀锌钢管DN150 3.连接形式:沟槽式连接 |  | m | 252.02
133 | 031001007003 | 复合管 | 1.安装部位:埋地 2.材质、规格:钢丝网骨架塑料复合管DN150 3.连接形式:电熔 |  | m | 16.67
134 | 031002003001 | 套管 | 1.名称、类型:穿楼板钢套管 2.规格:介质管道公称直径(mm以内) 100 3.填料材质:用油麻填实，并用沥青灌平 |  | 个 | 72
135 | 030901010001 | 室内消火栓 | 1.型号、规格:室内消防栓（箱体尺寸1000X700X200，每个消火栓箱内均配置DN65室内消火栓1个、25m麻质衬胶水龙带1卷、∅19水枪1支、消防卷盘(水枪口）径6mm管长30m)1卷。另应自带或配置指示灯、启泵按钮、警铃等） |  | 套 | 80
本页小计
注：为计取规费等的使用，可在表中增设其中：“定额人工费”。
表—08
分部分项工程和单价措施项目清单与计价表
工程名称：茂名市电白区第一中学学生宿舍综合楼建设项目-安装 |  |  |  | 标段： |  |  |  | 第 15 页 共 29 页
序号 | 项目编码 | 项目名称 | 项目特征描述 |  | 计量单位 | 工程量 | 金额（元）
[7 empty] | 综合单价 |  | 综合合价 | 其中
暂估价
136 | 030901010002 | 室内消火栓 | 1.型号、规格:试验用消火栓（箱体尺寸1000X700X200，每个消火栓箱内均配置DN65室内消火栓1个、25m麻质衬胶水龙带1卷、∅19水枪1支、消防卷盘(水枪口）径6mm管长30m)1卷。另应自带或配置指示灯、启泵按钮、警铃等） 2.附件材质、规格:带压力表 |  | 套 | 2
137 | 030901012002 | 消防水泵接合器 | 1.安装部位:地上 2.型号、规格:三合一消防水泵接合器DN150 3.附件材质、规格:钢板平焊法兰DN150 |  | 套 | 2
138 | 030901013001 | 灭火器 | 1.形式:设置在灭火器箱内 2.规格、型号:磷酸铵盐干粉手提式灭火器3A，5kg |  | 具 | 164
139 | 031003003002 | 焊接法兰阀门 | 1.类型:蝶阀 2.规格、压力等级:DN65 |  | 个 | 4
140 | 031003003003 | 焊接法兰阀门 | 1.类型:蝶阀 2.规格、压力等级:DN100 |  | 个 | 28
141 | 031003003004 | 焊接法兰阀门 | 1.类型:蝶阀 2.规格、压力等级:DN150 |  | 个 | 6
142 | 031003001002 | 螺纹阀门 | 1.类型:自动排气阀 2.规格、压力等级:DN25 |  | 个 | 2
143 | 030905002002 | 水灭火控制装置调试 | 1.系统形式:水灭火控制装置调试 消火栓灭火系统 |  | 点 | 82
144 | 031201001002 | 管道刷油 | 1.除锈级别:清除表面的灰尘、污垢、锈斑、焊渣等物 2.涂刷遍数、漆膜厚度:刷樟丹两道，刷银粉两道 |  | m2 | 317.67
145 | 031002001002 | 管道支架 | 1.材质:型钢 2.涂刷遍数、漆膜厚度:刷樟丹两道，刷银粉两道 |  | kg | 98.513
|  | 火宅报警系统 | [7 empty] | 24924.28
146 | 030904001001 | 点型探测器 | 1.名称:智能型感烟探测器 |  | 个 | 106
147 | 030904003001 | 按钮 | 1.名称:手动火灾报警按钮（带电话插孔） |  | 个 | 78
本页小计
注：为计取规费等的使用，可在表中增设其中：“定额人工费”。
表—08
分部分项工程和单价措施项目清单与计价表
工程名称：茂名市电白区第一中学学生宿舍综合楼建设项目-安装 |  |  |  | 标段： |  |  |  | 第 16 页 共 29 页
序号 | 项目编码 | 项目名称 | 项目特征描述 |  | 计量单位 | 工程量 | 金额（元）
[7 empty] | 综合单价 |  | 综合合价 | 其中
暂估价
148 | 030904003002 | 按钮 | 1.名称:消火栓破玻按钮 |  | 个 | 78
149 | 030904005001 | 声光报警器 | 1.名称:声光警报器 |  | 个 | 78
150 | 030904007001 | 消防广播(扬声器) | 1.名称:吸顶式扬声器 2.安装方式:吸顶安装 |  | 个 | 49
151 | 030411006003 | 接线盒 | 1.名称:接线盒 2.安装形式:暗装 |  | 个 | 389
152 | 030904008001 | 模块(模块箱) | 1.名称:模块端子箱 |  | 台 | 13
153 | 030904008002 | 模块(模块箱) | 1.名称:输出模块（控制模块） |  | 个 | 13
154 | 030904008003 | 模块(模块箱) | 1.名称:短路隔离模块 |  | 个 | 13
155 | 030904008004 | 模块(模块箱) | 1.名称:输入模块（监视模块） |  | 个 | 2
156 | 030904008005 | 模块(模块箱) | 1.名称:输入输出模块 |  | 个 | 28
157 | 030904009001 | 区域报警控制箱 | 1.名称:智能报警控制器JB-QG-GST 2.控制点数量:500点以下 3.显示器类型:图形式 |  | 台 | 1
158 | 030904014001 | 消防广播及对讲电话主机(柜) | 1.名称:总线制电话主机TS-9000 |  | 台 | 1
159 | 030904014002 | 消防广播及对讲电话主机(柜) | 1.名称:消防广播控制柜 |  | 台 | 1 |  |  |  | 24924.28
160 | 030904016001 | 备用电源及电池主机(柜) | 1.名称:DC24消防电源 |  | 套 | 1
161 | 030905001001 | 自动报警系统调试 | 1.点数:自动报警系统装置调试 500点以下 |  | 系统 | 1
162 | 030411004009 | 配线 | 1.名称:NH-BVV-2.5 2.配线形式:管内穿线 |  | m | 2047.94
163 | 030411004010 | 配线 | 1.名称:ZRNH-RV-1.5 2.配线形式:管内穿线 |  | m | 1762.44
164 | 030411004011 | 配线 | 1.名称:ZRNH-RVS-2X2.5 2.配线形式:管内穿线 |  | m | 1775.02
165 | 030411004012 | 配线 | 1.名称:ZRNH-RVS-2X1.5 2.配线形式:管内穿线 |  | m | 1775.02
本页小计 | [9 empty] | 24924.28
注：为计取规费等的使用，可在表中增设其中：“定额人工费”。
表—08
分部分项工程和单价措施项目清单与计价表
工程名称：茂名市电白区第一中学学生宿舍综合楼建设项目-安装 |  |  |  | 标段： |  |  |  | 第 17 页 共 29 页
序号 | 项目编码 | 项目名称 | 项目特征描述 |  | 计量单位 | 工程量 | 金额（元）
[7 empty] | 综合单价 |  | 综合合价 | 其中
暂估价
166 | 030411001008 | 配管 | 1.名称:镀锌电线管 2.规格:SC20 3.配置形式:暗配 |  | m | 3550.31
167 | 030411001009 | 配管 | 1.名称:镀锌电线管 2.规格:SC150 3.配置形式:埋地敷设 |  | m | 10.24
168 | 030411002003 | 线槽 | 1.名称:消防线槽 2.材质:金属 3.规格:50X50 |  | m | 119.31
169 | 030411002004 | 线槽 | 1.名称:消防线槽 2.材质:金属 3.规格:100X50 |  | m | 32.64
170 | 030904012001 | 火灾报警系统控制主机 | 1.名称:电气火灾监控设备主机HBZK-1000DG 2.安装方式:落地式 |  | 台 | 1
171 | 030904001002 | 点型探测器 | 1.名称:电气火灾监控探测器HBTK |  | 个 | 30
172 | 030904001003 | 点型探测器 | 1.名称:电气火灾监控探头HBTT |  | 个 | 30
173 | 030411004013 | 配线 | 1.名称:ZR-RVS-2x1.5 2.配线形式:管内穿线 |  | m | 136.3
174 | 030411001010 | 配管 | 1.名称:镀锌电线管 2.规格:SC20 3.配置形式:暗配 |  | m | 136.3
175 | 030904017001 | 监控器 | 1.名称:消防设备电源状态监控器 |  | 台 | 1
176 | 030503006001 | 传感器 | 1.名称:电压信号传感器 |  | 支 | 1
177 | 030411004014 | 配线 | 1.名称:NH-BV-2.5 2.配线形式:管内穿线 |  | m | 113.8
178 | 030411004015 | 配线 | 1.名称:NH-RVS-2x1.5 2.配线形式:管内穿线 |  | m | 56.9
179 | 030411001011 | 配管 | 1.名称:镀锌电线管 2.规格:SC25 3.配置形式:暗配 |  | m | 56.9
| C.10 | 给排水、采暖、燃气工程 | [7 empty] | 424088.8
|  | 给水系统 | [7 empty] | 424088.8
本页小计
注：为计取规费等的使用，可在表中增设其中：“定额人工费”。
表—08
分部分项工程和单价措施项目清单与计价表
工程名称：茂名市电白区第一中学学生宿舍综合楼建设项目-安装 |  |  |  | 标段： |  |  |  | 第 18 页 共 29 页
序号 | 项目编码 | 项目名称 | 项目特征描述 |  | 计量单位 | 工程量 | 金额（元）
[7 empty] | 综合单价 |  | 综合合价 | 其中
暂估价
180 | 031001007004 | 复合管 | 1.安装部位:室外 2.材质、规格:钢丝网骨架塑料复合管DN80 3.连接形式:电熔 4.压力试验及吹、洗设计要求:管道消毒、冲洗 |  | m | 12.16
181 | 031001006001 | 塑料管 | 1.安装部位:室内 2.介质:给水管(冷水) 3.材质、规格:PPR塑料给水管DN80（冷水管 S5系列、压力等级:1.25MPa） 4.连接形式:热熔连接 5.压力试验及吹、洗设计要求:管道消毒、冲洗 |  | m | 58.14
182 | 031001006002 | 塑料管 | 1.安装部位:室内 2.介质:给水管(冷水) 3.材质、规格:PPR塑料给水管DN100（冷水管 S5系列、压力等级:1.25MPa） 4.连接形式:热熔连接 5.压力试验及吹、洗设计要求:管道消毒、冲洗 |  | m | 96.75
183 | 031001006003 | 塑料管 | 1.安装部位:室内 2.介质:给水管(冷水) 3.材质、规格:PPR塑料给水管DN65（冷水管 S5系列、压力等级:1.25MPa） 4.连接形式:热熔连接 5.压力试验及吹、洗设计要求:管道消毒、冲洗 |  | m | 119.45
184 | 031001006004 | 塑料管 | 1.安装部位:室内 2.介质:给水管(冷水) 3.材质、规格:PPR塑料给水管DN50（冷水管 S5系列、压力等级:1.25MPa） 4.连接形式:热熔连接 5.压力试验及吹、洗设计要求:管道消毒、冲洗 |  | m | 135.84
本页小计
注：为计取规费等的使用，可在表中增设其中：“定额人工费”。
表—08
分部分项工程和单价措施项目清单与计价表
工程名称：茂名市电白区第一中学学生宿舍综合楼建设项目-安装 |  |  |  | 标段： |  |  |  | 第 19 页 共 29 页
序号 | 项目编码 | 项目名称 | 项目特征描述 |  | 计量单位 | 工程量 | 金额（元）
[7 empty] | 综合单价 |  | 综合合价 | 其中
暂估价
185 | 031001006005 | 塑料管 | 1.安装部位:室内 2.介质:给水管(冷水) 3.材质、规格:PPR塑料给水管DN40（冷水管 S5系列、压力等级:1.25MPa） 4.连接形式:热熔连接 5.压力试验及吹、洗设计要求:管道消毒、冲洗 |  | m | 261.46
186 | 031001006006 | 塑料管 | 1.安装部位:室内 2.介质:给水管(冷水) 3.材质、规格:PPR塑料给水管DN32（冷水管 S5系列、压力等级:1.25MPa） 4.连接形式:热熔连接 5.压力试验及吹、洗设计要求:管道消毒、冲洗 |  | m | 201.6
187 | 031001006007 | 塑料管 | 1.安装部位:室内 2.介质:给水管(冷水) 3.材质、规格:PPR塑料给水管DN25（冷水管 S5系列、压力等级:1.25MPa） 4.连接形式:热熔连接 5.压力试验及吹、洗设计要求:管道消毒、冲洗 |  | m | 949.8
188 | 031001006008 | 塑料管 | 1.安装部位:室内 2.介质:给水管(冷水) 3.材质、规格:PPR塑料给水管DN20（冷水管 S5系列、压力等级:1.25MPa） 4.连接形式:热熔连接 5.压力试验及吹、洗设计要求:管道消毒、冲洗 |  | m | 780.31
189 | 031001006009 | 塑料管 | 1.安装部位:室内 2.介质:给水管(冷水) 3.材质、规格:PPR塑料给水管DN15（冷水管 S5系列、压力等级:1.25MPa） 4.连接形式:热熔连接 5.压力试验及吹、洗设计要求:管道消毒、冲洗 |  | m | 461.47
本页小计
注：为计取规费等的使用，可在表中增设其中：“定额人工费”。
表—08
分部分项工程和单价措施项目清单与计价表
工程名称：茂名市电白区第一中学学生宿舍综合楼建设项目-安装 |  |  |  | 标段： |  |  |  | 第 20 页 共 29 页
序号 | 项目编码 | 项目名称 | 项目特征描述 |  | 计量单位 | 工程量 | 金额（元）
[7 empty] | 综合单价 |  | 综合合价 | 其中
暂估价
190 | 031001006010 | 塑料管 | 1.安装部位:室内 2.介质:给水管(热水) 3.材质、规格:PPR塑料给水管DN65（热水管 S3.2系列、压力等级:2.00MPa） 4.连接形式:热熔连接 5.压力试验及吹、洗设计要求:管道消毒、冲洗 |  | m | 130.67
191 | 031001006011 | 塑料管 | 1.安装部位:室内 2.介质:给水管(热水) 3.材质、规格:PPR塑料给水管DN32（热水管 S3.2系列、压力等级:2.00MPa） 4.连接形式:热熔连接 5.压力试验及吹、洗设计要求:管道消毒、冲洗 |  | m | 518
192 | 031001006012 | 塑料管 | 1.安装部位:室内 2.介质:给水管(热水) 3.材质、规格:PPR塑料给水管DN25（热水管 S3.2系列、压力等级:2.00MPa） 4.连接形式:热熔连接 5.压力试验及吹、洗设计要求:管道消毒、冲洗 |  | m | 195.57
193 | 031001006013 | 塑料管 | 1.安装部位:室内 2.介质:给水管(热水) 3.材质、规格:PPR塑料给水管DN20（热水管 S3.2系列、压力等级:2.00MPa） 4.连接形式:热熔连接 5.压力试验及吹、洗设计要求:管道消毒、冲洗 |  | m | 802.97
194 | 031001006014 | 塑料管 | 1.安装部位:室内 2.介质:给水管(热水) 3.材质、规格:PPR塑料给水管DN15（热水管 S3.2系列、压力等级:2.00MPa） 4.连接形式:热熔连接 5.压力试验及吹、洗设计要求:管道消毒、冲洗 |  | m | 512.42
本页小计
注：为计取规费等的使用，可在表中增设其中：“定额人工费”。
表—08
分部分项工程和单价措施项目清单与计价表
工程名称：茂名市电白区第一中学学生宿舍综合楼建设项目-安装 |  |  |  | 标段： |  |  |  | 第 21 页 共 29 页
序号 | 项目编码 | 项目名称 | 项目特征描述 |  | 计量单位 | 工程量 | 金额（元）
[7 empty] | 综合单价 |  | 综合合价 | 其中
暂估价
195 | 031002003002 | 套管 | 1.名称、类型:穿楼板塑料套管 2.规格:介质管道公称直径(mm以内) 100 3.填料材质:用油麻填实，并用沥青灌平 |  | 个 | 10
196 | 031002003003 | 套管 | 1.名称、类型:穿楼板塑料套管 2.规格:介质管道公称直径(mm以内) 50 3.填料材质:用油麻填实，并用沥青灌平 |  | 个 | 56
197 | 031002003004 | 套管 | 1.名称、类型:穿楼板塑料套管 2.规格:介质管道公称直径(mm以内) 32 3.填料材质:用油麻填实，并用沥青灌平 |  | 个 | 364
198 | 031002003005 | 套管 | 1.名称、类型:柔性防水套管 2.规格:DN50 |  | 个 | 4
199 | 031002001003 | 管道支架 | 1.材质:型钢 2.涂刷遍数、漆膜厚度:刷樟丹两道，刷银粉两道 |  | kg | 1256.76
200 | 031003003005 | 焊接法兰阀门 | 1.类型:闸阀 2.规格、压力等级:DN150 |  | 个 | 8
201 | 031003003006 | 焊接法兰阀门 | 1.类型:闸阀 2.规格、压力等级:DN100 |  | 个 | 12
202 | 031003003007 | 焊接法兰阀门 | 1.类型:闸阀 2.规格、压力等级:DN80 |  | 个 | 5
203 | 031003003008 | 焊接法兰阀门 | 1.类型:闸阀 2.规格、压力等级:DN65 |  | 个 | 11
204 | 031003003009 | 焊接法兰阀门 | 1.类型:闸阀 2.规格、压力等级:DN50 |  | 个 | 3
205 | 031003003010 | 焊接法兰阀门 | 1.类型:闸阀 2.规格、压力等级:DN25 |  | 个 | 4
206 | 031003003011 | 焊接法兰阀门 | 1.类型:缓闭止回阀 2.规格、压力等级:DN80 |  | 个 | 4
207 | 031003003012 | 焊接法兰阀门 | 1.类型:止回阀 2.规格、压力等级:DN65 |  | 个 | 4
本页小计
注：为计取规费等的使用，可在表中增设其中：“定额人工费”。
表—08
分部分项工程和单价措施项目清单与计价表
工程名称：茂名市电白区第一中学学生宿舍综合楼建设项目-安装 |  |  |  | 标段： |  |  |  | 第 22 页 共 29 页
序号 | 项目编码 | 项目名称 | 项目特征描述 |  | 计量单位 | 工程量 | 金额（元）
[7 empty] | 综合单价 |  | 综合合价 | 其中
暂估价
208 | 031003003013 | 焊接法兰阀门 | 1.类型:止回阀 2.规格、压力等级:DN25 |  | 个 | 4
209 | 031003003014 | 焊接法兰阀门 | 1.类型:安全阀 2.规格、压力等级:DN100 |  | 个 | 2
210 | 031003001003 | 螺纹阀门 | 1.类型:截止阀 2.规格、压力等级:DN20 |  | 个 | 86
211 | 031003001004 | 螺纹阀门 | 1.类型:截止阀 2.规格、压力等级:DN32 |  | 个 | 28
212 | 031003001005 | 螺纹阀门 | 1.类型:截止阀 2.规格、压力等级:DN40 |  | 个 | 32
213 | 031003001006 | 螺纹阀门 | 1.类型:真空破坏器 2.规格、压力等级:DN40 |  | 个 | 28
214 | 031003001007 | 螺纹阀门 | 1.类型:真空破坏器 2.规格、压力等级:DN32 |  | 个 | 28
215 | 031003001008 | 螺纹阀门 | 1.类型:自动排气阀 2.规格、压力等级:DN25 |  | 个 | 58
216 | 031003001009 | 螺纹阀门 | 1.类型:自动排气阀 2.规格、压力等级:DN20 |  | 个 | 28
217 | 031003001010 | 螺纹阀门 | 1.类型:可调试减压阀 2.规格、压力等级:DN20 |  | 个 | 140
218 | 031003001011 | 螺纹阀门 | 1.类型:可调试减压阀 2.规格、压力等级:DN25 |  | 个 | 140
219 | 031003008001 | 除污器(过滤器) | 1.规格、压力等级:Y型过滤器DN50 |  | 组 | 2
220 | 031003010001 | 软接头(软管) | 1.规格:可曲挠橡胶接头DN80 |  | 个 | 4
221 | 031003010002 | 软接头(软管) | 1.规格:可曲挠橡胶接头DN100 |  | 个 | 4
222 | 031003010003 | 软接头(软管) | 1.规格:偏心异径管DN100 |  | 个 | 4
223 | 031003014001 | 压力表 | 1.类型:压力表 2.型号、规格:DN80 |  | 块 | 4
224 | 031003016001 | 浮标液面计 | 1.规格:液位计 |  | 组 | 2
225 | 031003013001 | 水表 | 1.安装部位(室内外):室外 2.型号、规格:水表DN80 3.附件配置:闸阀DN80、止回阀DN80 |  | 组 | 1
226 | 031003013002 | 水表 | 1.安装部位(室内外):室内 2.型号、规格:水表DN25 3.附件配置:截止阀DN25 |  | 组 | 140
本页小计
注：为计取规费等的使用，可在表中增设其中：“定额人工费”。
表—08
分部分项工程和单价措施项目清单与计价表
工程名称：茂名市电白区第一中学学生宿舍综合楼建设项目-安装 |  |  |  | 标段： |  |  |  | 第 23 页 共 29 页
序号 | 项目编码 | 项目名称 | 项目特征描述 |  | 计量单位 | 工程量 | 金额（元）
[7 empty] | 综合单价 |  | 综合合价 | 其中
暂估价
227 | 031003013003 | 水表 | 1.安装部位(室内外):室内 2.型号、规格:水表DN20 3.附件配置:截止阀DN20 |  | 组 | 140
228 | 031003013004 | 水表 | 1.安装部位(室内外):室内 2.型号、规格:水表DN100 3.附件配置:闸阀DN100、倒流防止器DN100 |  | 组 | 2
229 | 031003013005 | 水表 | 1.安装部位(室内外):室内 2.型号、规格:水表DN65 3.附件配置:闸阀DN65、倒流防止器DN65 |  | 组 | 2
230 | 031004003001 | 洗脸盆 | 1.材质:陶瓷洗脸盆 2.规格、类型:台下式 3.附件名称、数量:单冷水龙头及其它排水附件 |  | 组 | 278
231 | 031004003002 | 洗脸盆 | 1.材质:陶瓷洗脸盆 2.规格、类型:挂墙式 3.附件名称、数量:单冷水龙头及其它排水附件 |  | 组 | 2
232 | 031004006001 | 大便器 | 1.材质:瓷蹲式大便器 2.规格、类型:延时自闭式冲洗阀冲洗 3.附件名称、数量:延时自闭式冲洗阀及其它排水附件 |  | 组 | 140
233 | 031004006002 | 大便器 | 1.材质:落地式坐便器 2.规格、类型:延时自闭式冲洗阀冲洗 3.附件名称、数量:延时自闭式冲洗阀及其它排水附件 |  | 组 | 2
234 | 031004008001 | 其他成品卫生器具 | 1.规格、类型:成品不锈钢洗手槽6600*500 2.附件名称、数量:单冷水龙头（每组9个）及其它排水附件 |  | 组 | 4
235 | 031004010001 | 淋浴器 | 1.材质、规格:双管成品淋浴器 2.组装形式:手动开关 冷热水 |  | 套 | 278
236 | 031006004001 | 气压罐 | 1.型号、规格:气压罐 Φ800-1.0MPa |  | 台 | 2
本页小计
注：为计取规费等的使用，可在表中增设其中：“定额人工费”。
表—08
分部分项工程和单价措施项目清单与计价表
工程名称：茂名市电白区第一中学学生宿舍综合楼建设项目-安装 |  |  |  | 标段： |  |  |  | 第 24 页 共 29 页
序号 | 项目编码 | 项目名称 | 项目特征描述 |  | 计量单位 | 工程量 | 金额（元）
[7 empty] | 综合单价 |  | 综合合价 | 其中
暂估价
237 | 030109001001 | 离心式泵 | 1.名称:生活供水主泵 2.型号:扬程50m，流量4.5L/S，功率3.5KW |  | 台 | 4 |  |  |  | 68657.76
238 | 031006015001 | 水箱 | 1.材质、类型:不锈钢生活水箱 2.型号、规格:5000*2000*3000 3.成套配置:水箱自洁消毒器 |  | 台 | 2 |  |  |  | 40000
239 | 031006015002 | 水箱 | 1.材质、类型:不锈钢成品双层保温水箱 2.型号、规格:12T，∅2400*H2700mm，运行重量：12.5T |  | 台 | 4 |  |  |  | 40800
240 | 031006005001 | 太阳能集热装置 | 1.型号、规格:太阳能集热板（2000*1000、76块，产水量150L/块/天） |  | 套 | 2
241 | 030109001002 | 离心式泵 | 1.名称:空气源热泵 2.型号:TFS-SKR1500(S)，单台制热量：60KW,功率13.5KW,380V，单台运行重量：880KG（自带控制箱） |  | 台 | 4 |  |  |  | 68657.76
242 | 030109001003 | 离心式泵 | 1.名称:热泵循环泵 2.型号:CHL8-30，流量：8T/h,扬程15m，功率：1.1KW，（自带控制箱） |  | 台 | 4 |  |  |  | 68657.76
243 | 030109001004 | 离心式泵 | 1.名称:太阳能强制循环泵 2.型号:PH-2200Q，流量：15T/h,扬程15m，功率：2.2KW，（自带控制箱） |  | 台 | 4 |  |  |  | 68657.76
244 | 030109001005 | 离心式泵 | 1.名称:热水循环加压泵 2.型号:CHL8-30，流量：8T/h,扬程15m，功率：1.5KW，（自带控制箱） |  | 台 | 4 |  |  |  | 68657.76
245 | 031208002001 | 管道绝热 | 1.绝热材料品种:采用发泡橡塑材料作保温 2.绝热厚度:30mm 3.管道外径:<50mm 4.对象:热水管道 |  | m3 | 11.59
本页小计 | [9 empty] | 424088.8
注：为计取规费等的使用，可在表中增设其中：“定额人工费”。
表—08
分部分项工程和单价措施项目清单与计价表
工程名称：茂名市电白区第一中学学生宿舍综合楼建设项目-安装 |  |  |  | 标段： |  |  |  | 第 25 页 共 29 页
序号 | 项目编码 | 项目名称 | 项目特征描述 |  | 计量单位 | 工程量 | 金额（元）
[7 empty] | 综合单价 |  | 综合合价 | 其中
暂估价
246 | 031208002002 | 管道绝热 | 1.绝热材料品种:采用发泡橡塑材料作保温 2.绝热厚度:40mm 3.管道外径:50~80 4.对象:热水管道 |  | m3 | 1.98
247 | 031208007001 | 防潮层、保护层 | 1.材料:外包铝皮保护 2.对象:热水管道 |  | m2 | 698.98
排水系统
248 | 031001006015 | 塑料管 | 1.安装部位:室内 2.介质:排水 3.材质、规格:PVC-U塑料排水管DN150 4.连接形式:粘接 |  | m | 19.26
249 | 031001006016 | 塑料管 | 1.安装部位:室内 2.介质:排水 3.材质、规格:PVC-U塑料排水管DN100 4.连接形式:粘接 |  | m | 1850.04
250 | 031001006017 | 塑料管 | 1.安装部位:室内 2.介质:排水 3.材质、规格:PVC-U塑料排水管DN75 4.连接形式:粘接 |  | m | 23.31
251 | 031001006018 | 塑料管 | 1.安装部位:室内 2.介质:排水 3.材质、规格:PVC-U塑料排水管DN50 4.连接形式:粘接 |  | m | 1045.37
252 | 031002003006 | 套管 | 1.名称、类型:穿楼板塑料套管 2.规格:介质管道公称直径(mm以内) 100 3.填料材质:用油麻填实，并用沥青灌平 |  | 个 | 308
253 | 031002001004 | 管道支架 | 1.材质:型钢 2.涂刷遍数、漆膜厚度:刷樟丹两道，刷银粉两道 |  | kg | 3537.97
254 | 031004014001 | 给、排水附(配)件 | 1.型号、规格:地漏DN50 |  | 个 | 442
本页小计
注：为计取规费等的使用，可在表中增设其中：“定额人工费”。
表—08
分部分项工程和单价措施项目清单与计价表
工程名称：茂名市电白区第一中学学生宿舍综合楼建设项目-安装 |  |  |  | 标段： |  |  |  | 第 26 页 共 29 页
序号 | 项目编码 | 项目名称 | 项目特征描述 |  | 计量单位 | 工程量 | 金额（元）
[7 empty] | 综合单价 |  | 综合合价 | 其中
暂估价
255 | 031004014002 | 给、排水附(配)件 | 1.型号、规格:地漏DN150 |  | 个 | 4
256 | 031004014003 | 给、排水附(配)件 | 1.型号、规格:通气帽DN100 |  | 个 | 56
雨水系统
257 | 031001006019 | 塑料管 | 1.安装部位:室内 2.介质:雨水 3.材质、规格:PVC-U塑料排水管DN200 4.连接形式:粘接 |  | m | 48.97
258 | 031001006020 | 塑料管 | 1.安装部位:室内 2.介质:雨水 3.材质、规格:PVC-U塑料排水管DN150 4.连接形式:粘接 |  | m | 107.06
259 | 031001006021 | 塑料管 | 1.安装部位:室内 2.介质:雨水 3.材质、规格:PVC-U塑料排水管DN100 4.连接形式:粘接 |  | m | 638.93
260 | 031001006022 | 塑料管 | 1.安装部位:室内 2.介质:雨水 3.材质、规格:PVC-U塑料排水管DN80 4.连接形式:粘接 |  | m | 20.14
261 | 031001006023 | 塑料管 | 1.安装部位:室内 2.介质:雨水 3.材质、规格:PVC-U塑料排水管DN50 4.连接形式:粘接 |  | m | 2.7
262 | 031002003007 | 套管 | 1.名称、类型:穿楼板塑料套管 2.规格:介质管道公称直径(mm以内) 100 3.填料材质:用油麻填实，并用沥青灌平 |  | 个 | 106
263 | 031002001005 | 管道支架 | 1.材质:型钢 2.涂刷遍数、漆膜厚度:刷樟丹两道，刷银粉两道 |  | kg | 460.15
本页小计
注：为计取规费等的使用，可在表中增设其中：“定额人工费”。
表—08
分部分项工程和单价措施项目清单与计价表
工程名称：茂名市电白区第一中学学生宿舍综合楼建设项目-安装 |  |  |  | 标段： |  |  |  | 第 27 页 共 29 页
序号 | 项目编码 | 项目名称 | 项目特征描述 |  | 计量单位 | 工程量 | 金额（元）
[7 empty] | 综合单价 |  | 综合合价 | 其中
暂估价
264 | 031004014004 | 给、排水附(配)件 | 1.型号、规格:雨水斗DN100 |  | 个 | 32
265 | 031004014005 | 给、排水附(配)件 | 1.型号、规格:雨水斗DN80 |  | 个 | 4
266 | 031004014006 | 给、排水附(配)件 | 1.型号、规格:地漏DN50 |  | 个 | 20
冷凝水系统
267 | 031001006024 | 塑料管 | 1.介质:冷凝水 2.材质、规格:PVC-U塑料管DN25 3.连接形式:粘接 |  | m | 37.1
268 | 031001006025 | 塑料管 | 1.介质:冷凝水 2.材质、规格:PVC-U塑料管DN32 3.连接形式:粘接 |  | m | 384.37
269 | 031001006026 | 塑料管 | 1.介质:冷凝水 2.材质、规格:PVC-U塑料管DN50 3.连接形式:粘接 |  | m | 25.15
270 | 031002003008 | 套管 | 1.名称、类型:穿楼板塑料套管 2.规格:介质管道公称直径(mm以内) 32 3.填料材质:用油麻填实，并用沥青灌平 |  | 个 | 70
271 | 031002001006 | 管道支架 | 1.材质:型钢 2.涂刷遍数、漆膜厚度:刷樟丹两道，刷银粉两道 |  | kg | 394.05
272 | 031004014007 | 给、排水附(配)件 | 1.型号、规格:通气口DN32 |  | 个 | 14
室外排水工程-给排水总平面图
273 | 040305001001 | 管道垫层 | 1.材料品种、规格:中粗砂垫层 2.厚度:150mm厚 |  | m3 | 14.5493
本页小计
注：为计取规费等的使用，可在表中增设其中：“定额人工费”。
表—08
分部分项工程和单价措施项目清单与计价表
工程名称：茂名市电白区第一中学学生宿舍综合楼建设项目-安装 |  |  |  | 标段： |  |  |  | 第 28 页 共 29 页
序号 | 项目编码 | 项目名称 | 项目特征描述 |  | 计量单位 | 工程量 | 金额（元）
[7 empty] | 综合单价 |  | 综合合价 | 其中
暂估价
274 | 031001006027 | 塑料管 | 1.材质、规格:HDPE双壁波纹排水管DN300，4KN/m2 2.连接形式:不锈钢箍连接 3.管道检验及试验要求:管道闭水试验 |  | m | 193.99
275 | 040504002001 | 混凝土井 | 1.混凝土圆形检查(沉砂)井 井深1.5m 井径φ1000mm 适用管径(mm)400~600 实际井深(m):3.7 合并制作子目 普通预拌混凝土 碎石粒径综合考虑 C20 合并制作子目 普通预拌混凝土 碎石粒径综合考虑 C15 合并制作子目 湿拌砌筑砂浆 砌筑灰缝≥5mm M10 合并制作子目 湿拌抹灰砂浆 一次抹灰厚度≥5mm M20 |  | 座 | 16
276 | 010507006001 | 化粪池、检查井 | 1.部位:化粪池 2.化粪池型号:钢筋混凝土化粪池（03S702-G11-50SQF,有效容积为：50m3） 3.混凝土种类及强度等级:参考设计图集 4.防水、抗渗要求:20mm厚防水砂浆抹面 |  | 座 | 2
277 | 010101007001 | 管沟土方 | 1.土壤类别:综合考虑 2.挖沟深度:综合考虑 |  | m3 | 386.2
278 | 010101004001 | 挖基坑土方 | 1.土壤类别:综合考虑 2.挖土深度:综合考虑 |  | m3 | 140.304
279 | 010103001001 | 回填方 | 1.密实度要求:满足设计要求 2.填方材料品种:土方 3.填方来源、运距:原土回填 |  | m3 | 401.75
280 | 010103002001 | 余方弃置 | 1.废弃料品种:余泥渣土 2.运距:投标人综合考虑 |  | m3 | 124.754
措施项目
本页小计
注：为计取规费等的使用，可在表中增设其中：“定额人工费”。
表—08
分部分项工程和单价措施项目清单与计价表
工程名称：茂名市电白区第一中学学生宿舍综合楼建设项目-安装 |  |  |  | 标段： |  |  |  | 第 29 页 共 29 页
序号 | 项目编码 | 项目名称 | 项目特征描述 |  | 计量单位 | 工程量 | 金额（元）
[7 empty] | 综合单价 |  | 综合合价 | 其中
暂估价
281 | 031302007001 | 高层施工增加 | 1.高层建筑增加费_高度20m以上30m以下(给排水、采暖、燃气工程) 2.高层建筑增加费_高度20m以上30m以下(含装在20m以上的变配电工程和动力工程)(电气设备安装工程) 3.高层建筑增加费_高度20m以上30m以下(建筑智能化工程) 4.高层建筑增加费_高度20m以上30m以下(通风空调工程) 5.高层建筑增加费_高度20m以上30m以下(刷油、防腐蚀、绝热工程) 6.高层建筑增加费_高度20m以上30m以下(消防工程) |  | 项 | 1
282 | 031301017001 | 脚手架搭拆费 | 1.脚手架搭拆费(单独承担埋地管道工程除外)(给排水、采暖、燃气工程) 2.脚手架搭拆费(单独承担埋地或沟槽敷设线缆工程除外)(电气设备安装工程，除10章) 3.脚手架搭拆费(建筑智能化工程) 4.脚手架搭拆费(通风空调工程) 5.脚手架搭拆费(刷油、防腐蚀、绝热工程) 6.脚手架搭拆费(消防工程) 7.脚手架搭拆费(自动化控制仪表安装工程) |  | 项 | 1
283 | 011702031001 | 化粪池模板 | 1.基础垫层模板 2.贮水(油)池模板 池底 平底 3.贮水(油)池模板 矩形壁 4.贮水(油)池模板 池盖 无梁 |  | 座 | 2
本页小计
合 计 | [9 empty] | 555340.01
注：为计取规费等的使用，可在表中增设其中：“定额人工费”。
表—08

## 表-11 总价措施项目清单与计价表
总价措施项目清单与计价表
工程名称：茂名市电白区第一中学学生宿舍综合楼建设项目-安装 | [5 empty] | 标段： |  | 第 1 页 共 2 页
序号 | 项目编码 | 项目名称 | 计算基础 | 费率 (%) | 金额 (元) |  | 调整 费率(%) |  | 调整后 金额(元) | 备注
1 | LSSGCSF00001 | 绿色施工安全防护措施费 | 分部分项人工费+分部分项机具费 | 35.77 | 323729.88 |  |  |  |  | 以分部分项的人工费与施工机具费之和为计算基础，费率35.77%
2 | 031301010001 | 安装与生产同时进行增加费用 | 分部分项人工费 | 0 | [5 empty] | 按人工费的10%计算
3 | 031301011001 | 在有害身体健康环境中施工增加费 | 分部分项人工费 | 0 | [5 empty] | 按人工费的10%计算
4 | TSSGBWZJF001 | 在地下（暗）室、设备及大口径管道内等特殊施工部位进行施工增加费 |  | 30 | [5 empty] | 按该部分人工费的30%计算
5 | 粤031302008001 | 赶工措施费 | 分部分项人工费+分部分项机具费 | 0 | [5 empty] | 赶工措施费=（1-δ）*分部分项（人工费+施工机具费）*0.344 （0.8≤δ＜1 式中：δ=合同工期/定额工期）
6 | 031302002001 | 夜间施工增加费 |  | 20 | [5 empty] | 按其夜间施工项目人工费的20%计算
7 | JTGRSGZJF001 | 交通干扰工程施工增加费 |  | 10 | [5 empty] | 按在市政道路上施工项目人工费的10%计算
8 | 粤031302009001 | 文明工地增加费 | 分部分项人工费+分部分项机具费 | 0 | [5 empty] | 以分部分项的人工费与施工机具费之和为计算基础；市级文明工地1.00%；省级文明工地2.00%
9 | DXGXJCJXF001 | 地下管线交叉降效费 | [7 empty] | 按实际发生或经批准的施工方案计
编制人（造价人员）： | [5 empty] | 复核人（造价工程师）：
表-11
总价措施项目清单与计价表
工程名称：茂名市电白区第一中学学生宿舍综合楼建设项目-安装 | [5 empty] | 标段： |  | 第 2 页 共 2 页
序号 | 项目编码 | 项目名称 | 计算基础 | 费率 (%) | 金额 (元) |  | 调整 费率(%) |  | 调整后 金额(元) | 备注
算
10 | QTFY00000001 | 其他费用 | [7 empty] | 按实际发生或经批准的施工组织设计方案计算
合 计 |  |  |  |  | 323729.88
编制人（造价人员）： | [5 empty] | 复核人（造价工程师）：
表-11

## 表-12 其他项目清单与计价汇总表
其他项目清单与计价汇总表
工程名称：茂名市电白区第一中学学生宿舍综合楼建设项目-安装 |  |  | 标段： |  | 第 1 页 共 1 页
序号 | 项目名称 | 金额（元） |  | 结算金额（元） |  | 备注
1 | 暂列金额 | 423772.97 |  |  |  | 明细详见表-12-1
2 | 暂估价 | 1237840.01
2.1 | 材料暂估价 | — |  |  |  | 明细详见表-12-2
2.2 | 专业工程暂估价 | 682500.00 |  |  |  | 明细详见表-12-3
3 | 计日工 |  |  |  |  | 明细详见表-12-4
4 | 总承包服务费 |  |  |  |  | 明细详见表-12-5
5 | 预算包干费
6 | 工程优质费
7 | 概算幅度差
8 | 现场签证费用
9 | 索赔费用
10 | 其他费用
| 合 计 |  |  |  |  | —
注：材料（工程设备）暂估单价进入清单项目综合单价，此处不汇总。
表—12

## 表-12-1 暂列金额表
暂列金额明细表
工程名称：茂名市电白区第一中学学生宿舍综合楼建设项目-安装 |  |  | 标段： |  | 第 1 页 共 1 页
序号 | 名称 | 计量单位 |  | 暂定金额（元） |  | 备注
1 | 暂列金额 | 元 |  | 423772.97
合 计 |  |  |  | 423772.97 |  | —
注：此表由招标人填写，如不能详列，也可只列暂列金额总额，投标人应将上述暂列金额计入投标总价中。
表—12—1

## 表-12-2 材料(工程设备)暂估价及调整表
材料（工程设备）暂估单价及调整表
工程名称：茂名市电白区第一中学学生宿舍综合楼建设项目-安装 | [6 empty] | 标段： |  |  | 第 1 页 共 4 页
序号 | 材料(工程设备) 名称、规格、型号 | 计量单位 | 数量 |  | 暂估（元） |  |  | 确认(元) |  |  | 差额±(元) |  | 备注
|  |  | 暂估 | 确认 | 单价 | 合价 |  | 单价 | 合价 |  | 单价 | 合价
1 | 热泵循环泵（CHL8-30，流量：8T/h,扬程15m，功率：1.1KW，（自带控制箱）） | 台 | 4 |  | 17164.44 | 68657.76
2 | 生活供水主泵（扬程50m，流量4.5L/S，功率3.5KW） | 台 | 4 |  | 17164.44 | 68657.76
3 | 9U网络机柜 | 个 | 12 |  | 1580 | 18960
4 | 空气源热泵（TFS-SKR1500(S)，单台制热量：60KW,功率13.5KW,380V，单台运行重量：880KG（自带控制箱）） | 台 | 4 |  | 17164.44 | 68657.76
5 | 宿舍空调配电箱2AP1/2AP2/3AP1/3AP2/4AP1/4AP2/5AP1/5AP2/6AP1/6AP2 [Pe=21kW,Kx=0.8,Pjs=16.8kW,COS∅=0.8,Ijs=31.92A,元件包含1个C50/3P,1个SPD浪涌保护器,15个C16/2P+30mA] | 台 | 10 |  | 2917.95 | 29179.5
6 | 太阳能热泵配电箱RAPRB1/RAPRB2 [Pe=40kW,Kx=0.8,Pjs=32kW,COS∅=0.8,Ijs=60.8A,元件包含1个In=80A CM3-100L/3300,1个SPD浪涌保护器,2个In=32A CM3-100L/3300,5个In=20A CM3-100L/3300] | 台 | 2 |  | 2317.2 | 4634.4
7 | 热水循环加压泵（CHL8-30，流量：8T/h,扬程15m，功率：1.5KW，（自带控制箱）） | 台 | 4 |  | 17164.44 | 68657.76
8 | 强制循环泵控制箱1/强制循环泵控制箱2 [元件包含1个C20/3P,2 | 台 | 2 |  | 1287.33 | 2574.66
合 计 | [5 empty] | 329979.6
注：1.此表由招标人填写“暂估单价”，并在备注栏说明暂估价的材料、工程设备拟用在那些清单项目上，投标人应将上述材料、工程设备暂估单价计入工程量清单综合单价报价中
表—12—2
材料（工程设备）暂估单价及调整表
工程名称：茂名市电白区第一中学学生宿舍综合楼建设项目-安装 | [6 empty] | 标段： |  |  | 第 2 页 共 4 页
序号 | 材料(工程设备) 名称、规格、型号 | 计量单位 | 数量 |  | 暂估（元） |  |  | 确认(元) |  |  | 差额±(元) |  | 备注
|  |  | 暂估 | 确认 | 单价 | 合价 |  | 单价 | 合价 |  | 单价 | 合价
个C20/4P+30mA,2个LC1-D09C,2个LRD-10C]
9 | 不锈钢成品双层保温水箱（12T，∅2400*H2700mm，运行重量：12.5T） | 台 | 4 |  | 10200 | 40800
10 | 热泵循环泵控制箱1/热泵循环泵控制箱2 [元件包含1个C20/3P+30mA,1个LC1-D09C,1个LRD-08C] | 台 | 2 |  | 686.58 | 1373.16
11 | 空调箱1AP1 [Pe=150kW,Kx=0.8,Pjs=120kW,COS∅=0.8,Ijs=228A,元件包含1个In=315A CM3-400L/3310,1个SPD浪涌保护器等] | 台 | 1 |  | 858.22 | 858.22
12 | 公共照明配电箱1ALGG1/1ALGG2 [Pe=10kW,Kx=1.0,Pjs=10kW,COS∅=0.8,Ijs=19A,元件包含1个C32/3P,1个SPD浪涌保护器,9个C16/1P,6个C16A/2P+30mA] | 台 | 2 |  | 2188.47 | 4376.94
13 | 消防广播控制柜 | 台 | 1 |  | 24924.28 | 24924.28
14 | 太阳能强制循环泵（PH-2200Q，流量：15T/h,扬程15m，功率：2.2KW，（自带控制箱）） | 台 | 4 |  | 17164.44 | 68657.76
15 | 宿舍照明配电箱2AL1/2AL2/3AL1/3AL2/4AL1/4AL2/5AL1/5AL2/6AL1/6AL2 [Pe=10kW,Kx=1.0,Pjs=10kW,COS∅=0.8,Ijs=19A,元件包含1个C25/3P,1个SPD浪涌保护器,6个C16/1P,3个 | 台 | 10 |  | 1544.8 | 15448
合 计 | [5 empty] | 156438.36
注：1.此表由招标人填写“暂估单价”，并在备注栏说明暂估价的材料、工程设备拟用在那些清单项目上，投标人应将上述材料、工程设备暂估单价计入工程量清单综合单价报价中
表—12—2
材料（工程设备）暂估单价及调整表
工程名称：茂名市电白区第一中学学生宿舍综合楼建设项目-安装 | [6 empty] | 标段： |  |  | 第 3 页 共 4 页
序号 | 材料(工程设备) 名称、规格、型号 | 计量单位 | 数量 |  | 暂估（元） |  |  | 确认(元) |  |  | 差额±(元) |  | 备注
|  |  | 暂估 | 确认 | 单价 | 合价 |  | 单价 | 合价 |  | 单价 | 合价
C16/2P]
16 | 首层应急照明配电箱1ALEZ [Pe=5kW,Kx=1.0,Pjs=5kW,COS∅=0.8,Ijs=9.5A,元件包含2个CM5G-63A/3P,2个PC级 In=32A CAP1-100M/4 自带断路器功能,1个SPD浪涌保护器,4个C20/1P,1个C20/3P] | 台 | 1 |  | 2145.55 | 2145.55
17 | 热水循环加压泵控制箱 [元件包含1个C20/3P,2个C20/4P+30mA,2个LC1-D09C,2个LRD-08C] | 台 | 1 |  | 1802.27 | 1802.27
18 | 电表箱1AL1 [Pe=150kW,Kx=0.8,Pjs=120kW,COS∅=0.8,Ijs=228A,元件包含1个In=315A CM3-400L/3310,1个SPD浪涌保护器,3个C25A/2P,9个C16A/1P,7个C16A/2P,5个C16A/2P+30mA] | 台 | 1 |  | 4291.11 | 4291.11
19 | 应急照明集中电源箱1ALE1/2ALE1/2ALE2 [元件包含1个C16A/1P,应急照明集中电源DZ-FP1000w/220(6个分支回路)] | 台 | 3 |  | 858.22 | 2574.66
20 | 生活泵房配电箱1APSB1/1APSB2 [Pe=15kW,Kx=1.0,Pjs=15kW,COS∅=0.8,Ijs=28.5A,元件包含1个In=40A CM3-100L/3300,1个In=25A CM3-100L/3300,3个 | 台 | 2 |  | 1201.51 | 2403.02
合 计 | [5 empty] | 13216.61
注：1.此表由招标人填写“暂估单价”，并在备注栏说明暂估价的材料、工程设备拟用在那些清单项目上，投标人应将上述材料、工程设备暂估单价计入工程量清单综合单价报价中
表—12—2
材料（工程设备）暂估单价及调整表
工程名称：茂名市电白区第一中学学生宿舍综合楼建设项目-安装 | [6 empty] | 标段： |  |  | 第 4 页 共 4 页
序号 | 材料(工程设备) 名称、规格、型号 | 计量单位 | 数量 |  | 暂估（元） |  |  | 确认(元) |  |  | 差额±(元) |  | 备注
|  |  | 暂估 | 确认 | 单价 | 合价 |  | 单价 | 合价 |  | 单价 | 合价
C16/2P+30mA,1个C16/1P,1个SPD浪涌保护器]
21 | 空气源热泵控制箱1/空气源热泵控制箱2 [元件包含1个C32/3P+30mA,1个LC1-D32C,1个LRD-35C] | 台 | 2 |  | 772.4 | 1544.8
22 | 不锈钢生活水箱5000*2000*3000 | 台 | 2 |  | 20000 | 40000
23 | 客梯动力配电箱RAPKT1/RAPKT2 [Pe=16.5kW,Kx=1.0,Pjs=16.5kW,COS∅=0.6,Ijs=41.7A,元件包含2个CM5G-125A/3P,2个PC级 In=63A CAP1-100M/4 自带断路器功能,1个SPD浪涌保护器,4个CM3-100L3300 In=50A带隔离功能,4个C16/2P+30mA,2个C16/1P,1个C16/3P] | 台 | 2 |  | 4119.46 | 8238.92
24 | 生活泵控制箱1SBKX1/1SBKX2 [Pe=7.0kW,COS∅=0.8,Ijs=13.3A,元件包含1个In=25A CM3-100L/3300,2个D20/4P+300mA,2个LC1-D09C,2个LRD-14C] | 台 | 2 |  | 2403.02 | 4806.04
25 | 户内照明分配电箱AL1 [Pe=3kW,Kx=1.0,Pjs=3kW,COS∅=0.8,Ijs=17.1A,元件包含1个25A/2P,1个16/1P,3个16/2P+30mA,1个C16A/2P] | 台 | 2 |  | 557.84 | 1115.68
合 计 | [5 empty] | 55705.44
注：1.此表由招标人填写“暂估单价”，并在备注栏说明暂估价的材料、工程设备拟用在那些清单项目上，投标人应将上述材料、工程设备暂估单价计入工程量清单综合单价报价中
表—12—2

## 表-12-3 专业工程暂估价及结算价表
专业工程暂估价及结算价表
工程名称：茂名市电白区第一中学学生宿舍综合楼建设项目-安装 |  |  |  | 标段： |  | 第 1 页 共 1 页
序号 | 工程名称 | 工程内容 | 暂估金额 （元） |  | 结算金额 (元) |  | 差额 ±(元) | 备注
1 | 电梯 | 2部，200000元/部 | 400000
2 | 抗震支架制作安装 | 11300平方，25元/m2 | 282500
合 计 |  |  | 682500.00 |  |  |  |  | —
注：此表“暂估金额”由招标人填写，投标人应将“暂估金额”计入投标总价中。结算时按合同约定结算金额填写。
表—12—3

## 表-13 规费、税金项目清单与计价表
规费、税金项目清单与计价表
工程名称：茂名市电白区第一中学学生宿舍综合楼建设项目-安装 |  |  | 标段： |  |  | 第 1 页 共 1 页
序号 | 项目名称 | 计算基础 |  | 计算基数 | 计算费率 (%) |  | 金额(元)
1 | 增值税销项税额 | 分部分项合计+措施合计+其他项目 |  |  | 9
合 计
编制人（造价人员）： |  |  | 复核人（造价工程师）：
表—13

## 表-21 承包人提供主要材料和工程设备一览表
承包人提供主要材料和工程设备一览表
(适用于造价信息差额调整法)
工程名称：茂名市电白区第一中学学生宿舍综合楼建设项目-安装 | [5 empty] | 标段： |  | 第 1 页 共 16 页
序号 | 名称、规格、型号 | 单位 | 数量 | 风险系数 (%) | 基准单价 （元） |  | 投标单价 |  | 发承包人 确认单价 (元) | 备注
1 | 型钢 | kg | 6341.2031
2 | 钢板 | kg | 54
3 | 铝皮 | m2 | 838.776
4 | 镀锌钢板 1.2mm厚 | m2 | 12.7228
5 | 不锈钢箍DN300 | 个 | 32.5903
6 | 单冷水龙头 | 个 | 4.04
7 | 单冷水龙头 | 个 | 2.02
8 | 单冷水龙头 | 个 | 280.78
9 | 排水栓带链堵 | 套 | 4.04
10 | 地漏DN50 | 个 | 466.62
11 | 地漏DN150 | 个 | 4.04
12 | 瓷制大便器用存水弯 | 个 | 141.4
13 | 存水弯 DN50 | 个 | 4.04
14 | 通气口DN32 | 个 | 14.14
15 | 通气帽DN100 | 个 | 56.56
16 | 水箱自洁消毒器 | 台 | 2
17 | 延时自闭式冲洗阀 | 个 | 2.02
18 | 角型阀(带铜活) DN15 | 个 | 563.58
19 | 坐便器盖板 | 套 | 2.02
20 | 醇酸清漆 | kg | 28.9883
21 | 醇酸调和漆 | kg | 63.9227
22 | 醇酸防锈漆 | kg | 264.3575
23 | 银粉漆 | kg | 21.6983
24 | 发泡橡塑保温管 | m3 | 14.2485
25 | 焊接钢管 | kg | 387.68
26 | 钢管SC150 | m | 70.9052
27 | 钢管SC100 | m | 99.4053
28 | 钢管SC50 | m | 115.1025
29 | 热浸镀锌钢管DN65 | m | 287.4785
30 | 热浸镀锌钢管DN75 | m | 2.03
注：1.此表由招标人填写除“投标单价”栏的内容，投标人在投标时自主确定投标单价。 2.基准单价应优先采用工程造价管理机构发布的单价，未发布的，通过市场调查确定其基准单价。
表-21
承包人提供主要材料和工程设备一览表
(适用于造价信息差额调整法)
工程名称：茂名市电白区第一中学学生宿舍综合楼建设项目-安装 | [5 empty] | 标段： |  | 第 2 页 共 16 页
序号 | 名称、规格、型号 | 单位 | 数量 | 风险系数 (%) | 基准单价 （元） |  | 投标单价 |  | 发承包人 确认单价 (元) | 备注
31 | 热浸镀锌钢管DN80 | m | 9.338
32 | 热浸镀锌钢管DN100 | m | 337.924
33 | 热浸镀锌钢管DN150 | m | 311.9183
34 | 镀锌钢管SC100 | m | 92.1335
35 | 镀锌钢管SC20 | m | 3848.904
36 | 镀锌钢管SC25 | m | 99.1787
37 | 镀锌钢管SC32 | m | 111.3945
38 | 热浸镀锌钢管DN25 | m | 150.1872
39 | 热浸镀锌钢管DN32 | m | 224.8788
40 | 热浸镀锌钢管DN40 | m | 96.6609
41 | 热浸镀锌钢管DN50 | m | 298.3142
42 | 镀锌钢管SC150 | m | 10.5472
43 | 金属软管 DN15 | 条 | 563.58
44 | PVC-U塑料管DN32 | m | 392.8261
45 | PVC-U塑料管DN50 | m | 25.7033
46 | PVC-U塑料管DN25 | m | 37.9162
47 | PPR塑料给水管DN15（热水管 S3.2系列、压力等级:2.00MPa） | m | 520.6187
48 | PPR塑料给水管DN100（冷水管 S5系列、压力等级:1.25MPa） | m | 98.298
49 | PPR塑料给水管DN25（热水管 S3.2系列、压力等级:2.00MPa） | m | 198.6991
50 | PPR塑料给水管DN20（热水管 S3.2系列、压力等级:2.00MPa） | m | 815.8175
51 | PPR塑料给水管DN32（热水管 S3.2系列、压力等级:2.00MPa） | m | 526.288
52 | PPR塑料给水管DN65（热水管 S3.2系列、压力等级:2.00MPa） | m | 132.7607
注：1.此表由招标人填写除“投标单价”栏的内容，投标人在投标时自主确定投标单价。 2.基准单价应优先采用工程造价管理机构发布的单价，未发布的，通过市场调查确定其基准单价。
表-21
承包人提供主要材料和工程设备一览表
(适用于造价信息差额调整法)
工程名称：茂名市电白区第一中学学生宿舍综合楼建设项目-安装 | [5 empty] | 标段： |  | 第 3 页 共 16 页
序号 | 名称、规格、型号 | 单位 | 数量 | 风险系数 (%) | 基准单价 （元） |  | 投标单价 |  | 发承包人 确认单价 (元) | 备注
53 | PPR塑料给水管DN15（冷水管 S5系列、压力等级:1.25MPa） | m | 468.8535
54 | PPR塑料给水管DN20（冷水管 S5系列、压力等级:1.25MPa） | m | 792.795
55 | PPR塑料给水管DN25（冷水管 S5系列、压力等级:1.25MPa） | m | 964.9968
56 | PPR塑料给水管DN32（冷水管 S5系列、压力等级:1.25MPa） | m | 204.8256
57 | PPR塑料给水管DN40（冷水管 S5系列、压力等级:1.25MPa） | m | 265.6434
58 | PPR塑料给水管DN50（冷水管 S5系列、压力等级:1.25MPa） | m | 138.0134
59 | PPR塑料给水管DN65（冷水管 S5系列、压力等级:1.25MPa） | m | 121.3612
60 | PPR塑料给水管DN80（冷水管 S5系列、压力等级:1.25MPa） | m | 59.0702
61 | HDPE双壁波纹排水管DN300，4KN/m2 | m | 192.6321
62 | PVC-U塑料排水管DN50 | m | 1060.6333
63 | PVC-U塑料排水管DN80 | m | 20.0192
64 | PVC-U塑料排水管DN100 | m | 2392.6344
65 | PVC-U塑料排水管DN150 | m | 122.7876
66 | PVC-U塑料排水管DN200 | m | 47.305
67 | PVC-U塑料排水管DN75 | m | 22.8438
68 | 塑料管 φ63 | m | 138.012
69 | 塑料管 φ75 | m | 17.808
70 | 塑料管 φ160 | m | 134.832
71 | 钢丝网骨架塑料复合管DN100 | m | 5.887
注：1.此表由招标人填写除“投标单价”栏的内容，投标人在投标时自主确定投标单价。 2.基准单价应优先采用工程造价管理机构发布的单价，未发布的，通过市场调查确定其基准单价。
表-21
承包人提供主要材料和工程设备一览表
(适用于造价信息差额调整法)
工程名称：茂名市电白区第一中学学生宿舍综合楼建设项目-安装 | [5 empty] | 标段： |  | 第 4 页 共 16 页
序号 | 名称、规格、型号 | 单位 | 数量 | 风险系数 (%) | 基准单价 （元） |  | 投标单价 |  | 发承包人 确认单价 (元) | 备注
72 | 钢丝网骨架塑料复合管DN150 | m | 33.4037
73 | 钢丝网骨架塑料复合管DN80 | m | 12.3424
74 | 螺纹管件 DN15 | 个 | 1129.18
75 | 室内镀锌钢管管件DN25 | 个 | 88.1696
76 | 室内镀锌钢管管件DN32 | 个 | 153.7231
77 | 室内镀锌钢管管件DN40 | 个 | 82.811
78 | 室内镀锌钢管管件DN50 | 个 | 239.8386
79 | 沟槽管件DN65 | 套 | 329.64
80 | 沟槽管件DN75 | 套 | 2.01
81 | 沟槽管件DN80 | 套 | 10.05
82 | 沟槽管件DN100 | 套 | 345.72
83 | 沟槽管件DN150 | 套 | 140.7
84 | 室内塑料雨水管件(粘接)DN50 | 个 | 1.0233
85 | 室内塑料雨水管件(粘接)DN80 | 个 | 8.3782
86 | 室内塑料雨水管件(粘接)DN100 | 个 | 265.7949
87 | 室内塑料雨水管件(粘接)DN150 | 个 | 51.9241
88 | 室内塑料雨水管件(粘接)DN200 | 个 | 21.1061
89 | 室内塑料排水管件DN50 | 个 | 721.3053
90 | 室内塑料排水管件DN75 | 个 | 20.6294
91 | 室内塑料排水管件DN100 | 个 | 2138.6462
92 | 室内塑料排水管件DN150 | 个 | 11.4597
93 | 室内塑料给水管接头零件(热熔接)DN15 | 个 | 1480.3128
94 | 室内塑料给水管接头零件(热熔接)DN20 | 个 | 2406.5856
95 | 室内塑料给水管接头零件(热熔接)DN32 | 个 | 777.8876
注：1.此表由招标人填写除“投标单价”栏的内容，投标人在投标时自主确定投标单价。 2.基准单价应优先采用工程造价管理机构发布的单价，未发布的，通过市场调查确定其基准单价。
表-21
承包人提供主要材料和工程设备一览表
(适用于造价信息差额调整法)
工程名称：茂名市电白区第一中学学生宿舍综合楼建设项目-安装 | [5 empty] | 标段： |  | 第 5 页 共 16 页
序号 | 名称、规格、型号 | 单位 | 数量 | 风险系数 (%) | 基准单价 （元） |  | 投标单价 |  | 发承包人 确认单价 (元) | 备注
96 | 室内塑料给水管接头零件(热熔接)DN65 | 个 | 150.8224
97 | 室内塑料给水管接头零件(热熔接)DN25 | 个 | 1403.0783
98 | 室内塑料给水管接头零件(热熔接)DN40 | 个 | 231.915
99 | 室内塑料给水管接头零件(热熔接)DN50 | 个 | 100.7933
100 | 室内塑料给水管接头零件(热熔接)DN80 | 个 | 22.9653
101 | 室内塑料给水管接头零件(热熔接)DN100 | 个 | 29.799
102 | 空调凝结水室内塑料管件DN32 | 个 | 261.3716
103 | 空调凝结水室内塑料管件DN50 | 个 | 11.3678
104 | 空调凝结水室内塑料管件DN25 | 个 | 21.518
105 | 给水室外钢骨架塑料复合管电熔管件DN100 | 个 | 1.5834
106 | 给水室外钢骨架塑料复合管电熔管件DN150 | 个 | 5.7264
107 | 给水室外钢骨架塑料复合管电熔管件DN80 | 个 | 3.3197
108 | 排水接头 DN50 | 个 | 4.2
109 | Y型过滤器DN50 | 个 | 2
110 | 可曲挠橡胶接头DN100 | 个 | 4
111 | 可曲挠橡胶接头DN80 | 个 | 4
112 | 偏心异径管DN100 | 个 | 4
113 | 螺纹套筒伸缩器DN32 | 个 | 14
114 | 螺纹套筒伸缩器DN40 | 个 | 13
115 | 截止阀DN20 | 个 | 86.86
116 | 真空破坏器DN40 | 个 | 28.28
117 | 截止阀DN40 | 个 | 32.32
118 | 真空破坏器DN32 | 个 | 28.28
注：1.此表由招标人填写除“投标单价”栏的内容，投标人在投标时自主确定投标单价。 2.基准单价应优先采用工程造价管理机构发布的单价，未发布的，通过市场调查确定其基准单价。
表-21
承包人提供主要材料和工程设备一览表
(适用于造价信息差额调整法)
工程名称：茂名市电白区第一中学学生宿舍综合楼建设项目-安装 | [5 empty] | 标段： |  | 第 6 页 共 16 页
序号 | 名称、规格、型号 | 单位 | 数量 | 风险系数 (%) | 基准单价 （元） |  | 投标单价 |  | 发承包人 确认单价 (元) | 备注
119 | 截止阀DN32 | 个 | 28.28
120 | 可调试减压阀DN20 | 个 | 141.4
121 | 可调试减压阀DN25 | 个 | 141.4
122 | 信号闸阀DN150 | 个 | 3
123 | 止回阀DN25 | 个 | 4
124 | 闸阀DN100 | 个 | 12
125 | 闸阀DN150 | 个 | 8
126 | 缓闭止回阀DN80 | 个 | 4
127 | 安全阀DN100 | 个 | 2
128 | 蝶阀DN100 | 个 | 28
129 | 蝶阀DN150 | 个 | 6
130 | 闸阀DN25 | 个 | 4
131 | 蝶阀DN65 | 个 | 4
132 | 闸阀DN80 | 个 | 5
133 | 闸阀DN65 | 个 | 11
134 | 闸阀DN50 | 个 | 3
135 | 止回阀DN65 | 个 | 4
136 | 试水阀DN25 | 个 | 2.02
137 | 闸阀DN80 | 个 | 1
138 | 闸阀DN100 | 个 | 2
139 | 闸阀DN65 | 个 | 2
140 | 截止阀DN25 | 个 | 141.4
141 | 截止阀DN20 | 个 | 141.4
142 | 止回阀DN80 | 个 | 1
143 | 倒流防止器DN100 | 个 | 2
144 | 倒流防止器DN65 | 个 | 2
145 | 钢板平焊法兰DN150 | 副 | 23
146 | 钢板平焊法兰DN100 | 副 | 56
147 | 钢板平焊法兰DN65 | 副 | 25
148 | 钢板平焊法兰DN80 | 副 | 16
注：1.此表由招标人填写除“投标单价”栏的内容，投标人在投标时自主确定投标单价。 2.基准单价应优先采用工程造价管理机构发布的单价，未发布的，通过市场调查确定其基准单价。
表-21
承包人提供主要材料和工程设备一览表
(适用于造价信息差额调整法)
工程名称：茂名市电白区第一中学学生宿舍综合楼建设项目-安装 | [5 empty] | 标段： |  | 第 7 页 共 16 页
序号 | 名称、规格、型号 | 单位 | 数量 | 风险系数 (%) | 基准单价 （元） |  | 投标单价 |  | 发承包人 确认单价 (元) | 备注
149 | 钢板平焊法兰DN50 | 副 | 5
150 | 钢板平焊法兰DN25 | 副 | 8
151 | 双管成品淋浴器 | 套 | 278
152 | 陶瓷洗脸盆 | 套 | 282.8
153 | 洗脸盆排水附件 | 套 | 282.8
154 | 成品不锈钢洗手槽6600*500 | 套 | 4.04
155 | 瓷蹲式大便器 | 个 | 141.4
156 | 落地式坐便器(含存水弯) | 个 | 2.02
157 | 冲水连接管(含防污器) | 套 | 2.02
158 | 防污器 DN32 | 个 | 141.4
159 | 延时自闭式冲洗阀 | 个 | 141.4
160 | 洗脸盆托架 | 副 | 282.8
161 | 自动排气阀DN25 | 个 | 61
162 | 自动排气阀DN20 | 个 | 28
163 | 太阳能集热板（2000*1000、76块，产水量150L/块/天） | 10m2 | 304
164 | 单层百叶风口250*200 | 个 | 2
165 | 百叶风口200*160 | 个 | 2
166 | 磷酸铵盐干粉手提式灭火器3A，5kg | 个 | 164
167 | 室内消防栓（箱体尺寸1000X700X200，每个消火栓箱内均配置DN65室内消火栓1个、25m麻质衬胶水龙带1卷、∅19水枪1支、消防卷盘(水枪口）径6mm管长30m)1卷。另应自带或配置指示灯、启泵按钮、警铃等） | 套 | 80
168 | 试验用消火栓（箱体尺寸1000X700X200，每个消火栓箱内均配置DN65室内消火栓1个、25m麻质衬胶水龙带 | 个 | 2
注：1.此表由招标人填写除“投标单价”栏的内容，投标人在投标时自主确定投标单价。 2.基准单价应优先采用工程造价管理机构发布的单价，未发布的，通过市场调查确定其基准单价。
表-21
承包人提供主要材料和工程设备一览表
(适用于造价信息差额调整法)
工程名称：茂名市电白区第一中学学生宿舍综合楼建设项目-安装 | [5 empty] | 标段： |  | 第 8 页 共 16 页
序号 | 名称、规格、型号 | 单位 | 数量 | 风险系数 (%) | 基准单价 （元） |  | 投标单价 |  | 发承包人 确认单价 (元) | 备注
1卷、∅19水枪1支、消防卷盘(水枪口）径6mm管长30m)1卷。另应自带或配置指示灯、启泵按钮、警铃等）
169 | 三合一喷淋水泵接合器DN150 | 套 | 2
170 | 三合一消防水泵接合器DN150 | 套 | 2
171 | 灭火器放置箱 | 个 | 82
172 | 水流指示器DN150 | 个 | 1
173 | 喷头DN25 | 个 | 287.85
174 | 气压罐 Φ800-1.0MPa | 台 | 2
175 | 智能型感烟探测器 | 个(对) | 106
176 | 电气火灾监控探测器HBTK | 个(对) | 30
177 | 电气火灾监控探头HBTT | 个(对) | 30
178 | 声光报警器 | 个 | 78
179 | 湿式报警阀DN150 | 套 | 1
180 | 消防设备电源状态监控器 | 台 | 1
181 | 智能报警控制器JB-QG-GST | 台 | 1
182 | 电气火灾监控设备主机HBZK-1000DG | 台 | 1
183 | 输出模块（控制模块） | 个 | 13
184 | 输入模块（监视模块） | 个 | 2
185 | 短路隔离模块 | 个 | 13
186 | 输入输出模块 | 个 | 28
187 | 模块端子箱 | 台 | 13
188 | 按钮 | 个 | 78
189 | 手动火灾报警按钮 | 个 | 78
190 | 消防吸顶式扬声器 | 只 | 49
注：1.此表由招标人填写除“投标单价”栏的内容，投标人在投标时自主确定投标单价。 2.基准单价应优先采用工程造价管理机构发布的单价，未发布的，通过市场调查确定其基准单价。
表-21
承包人提供主要材料和工程设备一览表
(适用于造价信息差额调整法)
工程名称：茂名市电白区第一中学学生宿舍综合楼建设项目-安装 | [5 empty] | 标段： |  | 第 9 页 共 16 页
序号 | 名称、规格、型号 | 单位 | 数量 | 风险系数 (%) | 基准单价 （元） |  | 投标单价 |  | 发承包人 确认单价 (元) | 备注
191 | 总线制电话主机TS-9000 | 台 | 1
192 | DC24消防电源 | 台 | 1
193 | 水表DN80 | 个 | 1
194 | 水表DN100 | 个 | 2
195 | 水表DN65 | 个 | 2
196 | 水表DN25 | 个 | 140
197 | 水表DN20 | 个 | 140
198 | 压力表DN25 | 块 | 1
199 | 压力表 | 台 | 2
200 | 压力表DN80 | 台 | 4
201 | 浮标液面计 FQ-Ⅱ | 组 | 2
202 | 压力表阀门 QZ-2 黄铜 M10-φ6 | 个 | 1
203 | LED光源节能型防水吸顶灯-220V 1X6W | 套 | 565.6
204 | 集中控制型多信息复合标志灯-24V 1X3W（疏散照明时间应不少于60min） | 套 | 24.24
205 | 集中控制型安全出口标志灯-24V 1X3W（疏散照明时间应不少于60min） | 套 | 40.4
206 | 楼层标志灯-24V 1X3W（疏散照明时间应不少于60min） | 套 | 28.28
207 | LED光源红外感应节能型吸顶灯-220V 1X10W | 套 | 157.56
208 | 节能型墙上壁灯-220V 1X5W | 套 | 14.14
209 | T8单管节能型荧光灯-220V 1X36W | 套 | 313.1
210 | LED T8双管节能型荧光灯-220V 2X36W | 套 | 80.8
211 | 应急灯（A型）-24V 1X6W（急照明时间应不少于60min） | 套 | 132.31
注：1.此表由招标人填写除“投标单价”栏的内容，投标人在投标时自主确定投标单价。 2.基准单价应优先采用工程造价管理机构发布的单价，未发布的，通过市场调查确定其基准单价。
表-21
承包人提供主要材料和工程设备一览表
(适用于造价信息差额调整法)
工程名称：茂名市电白区第一中学学生宿舍综合楼建设项目-安装 | [5 empty] | 标段： |  | 第 10 页 共 16 页
序号 | 名称、规格、型号 | 单位 | 数量 | 风险系数 (%) | 基准单价 （元） |  | 投标单价 |  | 发承包人 确认单价 (元) | 备注
212 | 集中控制型疏散指示灯-24V 1X3W（疏散照明时间应不少于60min） | 套 | 110.09
213 | 一位单控开关-250V 10A | 个 | 16.32
214 | 二位单控开关-250V 10A | 个 | 293.76
215 | 三位单控开关-250V 10A | 个 | 140.76
216 | 延时开关(红外线感应) | 个 | 159.12
217 | 吊扇调速开关-250V 10A | 个 | 189.72
218 | 电话插座 | 个 | 2.02
219 | 安全型三级连二级插座-250V 10A | 个 | 26.52
220 | 安全型三级空调插座-250V 16A | 个 | 144.84
221 | 安全型三级连二级插座-250V 10A | 个 | 44.88
222 | 避雷针 Φ20镀锌圆钢（顶端削尖），高400mm | 根 | 27.3
223 | 接闪带 Φ10镀锌圆钢 | m | 442.05
224 | 引下线 镀锌扁钢-40*4 | m | 3.4965
225 | 接地母线 镀锌扁钢-40*4 | m | 15.8445
226 | WDZ-BYJ6 | m | 446.3964
227 | ZRNH-RV-1.5 | m | 1938.684
228 | NH-BV-2.5 | m | 125.18
229 | WDZN-BYJ2.5 | m | 4467.023
230 | ZR-BV2.5 | m | 153.329
231 | ZR-BV4 | m | 237.9672
232 | WDZB-BYJ2.5 | m | 382.635
233 | WDZB-BYJ4 | m | 372.5244
234 | WDZ-BYJ2.5 | m | 20557.449
235 | WDZ-BYJ4 | m | 39820.7448
236 | NH-BVV-2.5 | m | 2252.734
237 | UTP-CAT5e-4P | m | 1389.7092
注：1.此表由招标人填写除“投标单价”栏的内容，投标人在投标时自主确定投标单价。 2.基准单价应优先采用工程造价管理机构发布的单价，未发布的，通过市场调查确定其基准单价。
表-21
承包人提供主要材料和工程设备一览表
(适用于造价信息差额调整法)
工程名称：茂名市电白区第一中学学生宿舍综合楼建设项目-安装 | [5 empty] | 标段： |  | 第 11 页 共 16 页
序号 | 名称、规格、型号 | 单位 | 数量 | 风险系数 (%) | 基准单价 （元） |  | 投标单价 |  | 发承包人 确认单价 (元) | 备注
238 | HYA-50x2x0.5 | m | 92.259
239 | ZRNH-RVS-2X2.5 | m | 1917.0216
240 | ZRNH-RVS-2X1.5 | m | 1917.0216
241 | ZR-RVS-2x1.5 | m | 147.204
242 | NH-RVS-2x1.5 | m | 61.452
243 | BTTZ-3*4 | m | 80.3859
244 | WDZB-YJY-5*10 | m | 212.3828
245 | WDZB-YJY-5*4 | m | 313.8979
246 | WDZB-YJY-5*6 | m | 30.0172
247 | BTTZ-5*10 | m | 32.7139
248 | WDZB-YJY-4*25+1*16 | m | 499.6773
249 | WDZB-YJY-4*185+1*95 | m | 26.8357
250 | WDZB-YJY-4*35+1*16 | m | 26.4317
251 | WDZB-YJY-4*50+1*25 | m | 115.1097
252 | WDZB-YJY-4*95+1*50 | m | 128.5528
253 | 6芯单模光纤 | m | 92.259
254 | 金属线槽100X50 | m | 638.2704
255 | 金属线槽100X100 | m | 317.3533
256 | 金属线槽50X50 | m | 122.8893
257 | 镀锌电线管SC20 | m | 3797.2083
258 | 镀锌电线管SC25 | m | 58.607
259 | 刚性难燃管PC20 | m | 19347.812
260 | 刚性难燃管PC25 | m | 147.928
261 | 热缩式电缆终端头WDZB-YJY-4*185+1*95 | 套 | 2.04
262 | 热缩式电缆终端头WDZB-YJY-4*25+1*16 | 套 | 6.12
263 | 热缩式电缆终端头WDZB-YJY-4*35+1*16 | 套 | 2.04
264 | 热缩式电缆终端头WDZB-YJY-4*50+1*25 | 套 | 10.2
注：1.此表由招标人填写除“投标单价”栏的内容，投标人在投标时自主确定投标单价。 2.基准单价应优先采用工程造价管理机构发布的单价，未发布的，通过市场调查确定其基准单价。
表-21
承包人提供主要材料和工程设备一览表
(适用于造价信息差额调整法)
工程名称：茂名市电白区第一中学学生宿舍综合楼建设项目-安装 | [5 empty] | 标段： |  | 第 12 页 共 16 页
序号 | 名称、规格、型号 | 单位 | 数量 | 风险系数 (%) | 基准单价 （元） |  | 投标单价 |  | 发承包人 确认单价 (元) | 备注
265 | 热缩式电缆终端头WDZB-YJY-4*95+1*50 | 套 | 10.2
266 | 热缩式电缆终端头WDZB-YJY-5*10 | 套 | 6.12
267 | 热缩式电缆终端头WDZB-YJY-5*4 | 套 | 12.24
268 | 热缩式电缆终端头WDZB-YJY-5*6 | 套 | 4.08
269 | 1x12 SC口 | 个 | 12.24
270 | 接线盒 | 个 | 1412.7
271 | 灯具接线盒 | 个 | 1481.04
272 | 红外枪式摄像机 | 台 | 75
273 | 空气源热泵控制箱1/空气源热泵控制箱2 [元件包含1个C32/3P+30mA,1个LC1-D32C,1个LRD-35C] | 台 | 2
274 | 热泵循环泵控制箱1/热泵循环泵控制箱2 [元件包含1个C20/3P+30mA,1个LC1-D09C,1个LRD-08C] | 台 | 2
275 | 强制循环泵控制箱1/强制循环泵控制箱2 [元件包含1个C20/3P,2个C20/4P+30mA,2个LC1-D09C,2个LRD-10C] | 台 | 2
276 | 热水循环加压泵控制箱 [元件包含1个C20/3P,2个C20/4P+30mA,2个LC1-D09C,2个LRD-08C] | 台 | 1
277 | 生活泵控制箱1SBKX1/1SBKX2 [Pe=7.0kW,COS∅=0.8,Ijs=13.3A,元件包含1个In=25A CM3-100L/3300,2个D20/4P+300mA,2个LC1-D09C,2个LRD-14C] | 台 | 2
278 | 摄像机支架 | 个 | 75
注：1.此表由招标人填写除“投标单价”栏的内容，投标人在投标时自主确定投标单价。 2.基准单价应优先采用工程造价管理机构发布的单价，未发布的，通过市场调查确定其基准单价。
表-21
承包人提供主要材料和工程设备一览表
(适用于造价信息差额调整法)
工程名称：茂名市电白区第一中学学生宿舍综合楼建设项目-安装 | [5 empty] | 标段： |  | 第 13 页 共 16 页
序号 | 名称、规格、型号 | 单位 | 数量 | 风险系数 (%) | 基准单价 （元） |  | 投标单价 |  | 发承包人 确认单价 (元) | 备注
279 | 网络插座 单口 | 个 | 14.14
280 | 电压信号传感器 | 支 | 1
281 | 电话插孔 | 个 | 78
282 | 1x24口交换机 | 台 | 12
283 | 雨水斗DN100 | 套 | 32
284 | 雨水斗DN80 | 套 | 4
285 | 不锈钢生活水箱5000*2000*3000 | 台 | 2
286 | 不锈钢成品双层保温水箱（12T，∅2400*H2700mm，运行重量：12.5T） | 台 | 4
287 | 1X24网络配线架+100对110配线架 | 个 | 12
288 | DZ-11轴流风机400m3/h,25W,1450r | 台 | 2
289 | 排气扇（280m3/h）34W HQS-1 | 台 | 142
290 | 带保护罩吊扇-220V 1X55W | 台 | 186
291 | 生活供水主泵（扬程50m，流量4.5L/S，功率3.5KW） | 台 | 4
292 | 空气源热泵（TFS-SKR1500(S)，单台制热量：60KW,功率13.5KW,380V，单台运行重量：880KG（自带控制箱）） | 台 | 4
293 | 热泵循环泵（CHL8-30，流量：8T/h,扬程15m，功率：1.1KW，（自带控制箱）） | 台 | 4
294 | 太阳能强制循环泵（PH-2200Q，流量：15T/h,扬程15m，功率：2.2KW，（自带控制箱）） | 台 | 4
295 | 热水循环加压泵（CHL8-30 | 台 | 4
注：1.此表由招标人填写除“投标单价”栏的内容，投标人在投标时自主确定投标单价。 2.基准单价应优先采用工程造价管理机构发布的单价，未发布的，通过市场调查确定其基准单价。
表-21
承包人提供主要材料和工程设备一览表
(适用于造价信息差额调整法)
工程名称：茂名市电白区第一中学学生宿舍综合楼建设项目-安装 | [5 empty] | 标段： |  | 第 14 页 共 16 页
序号 | 名称、规格、型号 | 单位 | 数量 | 风险系数 (%) | 基准单价 （元） |  | 投标单价 |  | 发承包人 确认单价 (元) | 备注
，流量：8T/h,扬程15m，功率：1.5KW，（自带控制箱））
296 | 消防广播控制柜 | 台 | 1
297 | 宿舍空调配电箱2AP1/2AP2/3AP1/3AP2/4AP1/4AP2/5AP1/5AP2/6AP1/6AP2 [Pe=21kW,Kx=0.8,Pjs=16.8kW,COS∅=0.8,Ijs=31.92A,元件包含1个C50/3P,1个SPD浪涌保护器,15个C16/2P+30mA] | 台 | 10
298 | 首层应急照明配电箱1ALEZ [Pe=5kW,Kx=1.0,Pjs=5kW,COS∅=0.8,Ijs=9.5A,元件包含2个CM5G-63A/3P,2个PC级 In=32A CAP1-100M/4 自带断路器功能,1个SPD浪涌保护器,4个C20/1P,1个C20/3P] | 台 | 1
299 | 应急照明集中电源箱1ALE1/2ALE1/2ALE2 [元件包含1个C16A/1P,应急照明集中电源DZ-FP1000w/220(6个分支回路)] | 台 | 3
300 | 客梯动力配电箱RAPKT1/RAPKT2 [Pe=16.5kW,Kx=1.0,Pjs=16.5kW,COS∅=0.6,Ijs=41.7A,元件包含2个CM5G-125A/3P,2个PC级 In=63A CAP1-100M/4 自带断路器功能,1个SPD浪涌保护器,4个CM3-100L3300 In=50A带隔离功能,4个C16/2P+30mA,2个C16/1P,1个C16/3P] | 台 | 2
注：1.此表由招标人填写除“投标单价”栏的内容，投标人在投标时自主确定投标单价。 2.基准单价应优先采用工程造价管理机构发布的单价，未发布的，通过市场调查确定其基准单价。
表-21
承包人提供主要材料和工程设备一览表
(适用于造价信息差额调整法)
工程名称：茂名市电白区第一中学学生宿舍综合楼建设项目-安装 | [5 empty] | 标段： |  | 第 15 页 共 16 页
序号 | 名称、规格、型号 | 单位 | 数量 | 风险系数 (%) | 基准单价 （元） |  | 投标单价 |  | 发承包人 确认单价 (元) | 备注
301 | 生活泵房配电箱1APSB1/1APSB2 [Pe=15kW,Kx=1.0,Pjs=15kW,COS∅=0.8,Ijs=28.5A,元件包含1个In=40A CM3-100L/3300,1个In=25A CM3-100L/3300,3个C16/2P+30mA,1个C16/1P,1个SPD浪涌保护器] | 台 | 2
302 | 太阳能热泵配电箱RAPRB1/RAPRB2 [Pe=40kW,Kx=0.8,Pjs=32kW,COS∅=0.8,Ijs=60.8A,元件包含1个In=80A CM3-100L/3300,1个SPD浪涌保护器,2个In=32A CM3-100L/3300,5个In=20A CM3-100L/3300] | 台 | 2
303 | 户内照明分配电箱AL1 [Pe=3kW,Kx=1.0,Pjs=3kW,COS∅=0.8,Ijs=17.1A,元件包含1个25A/2P,1个16/1P,3个16/2P+30mA,1个C16A/2P] | 台 | 2
304 | 宿舍照明配电箱2AL1/2AL2/3AL1/3AL2/4AL1/4AL2/5AL1/5AL2/6AL1/6AL2 [Pe=10kW,Kx=1.0,Pjs=10kW,COS∅=0.8,Ijs=19A,元件包含1个C25/3P,1个SPD浪涌保护器,6个C16/1P,3个C16/2P] | 台 | 10
305 | 空调箱1AP1 [Pe=150kW,Kx=0.8,Pjs=120kW,COS∅=0.8,Ijs=228A,元件包含1个In=315A CM3-400L/3310,1个SPD浪涌保护器等] | 台 | 1
306 | 电表箱1AL1 | 台 | 1
注：1.此表由招标人填写除“投标单价”栏的内容，投标人在投标时自主确定投标单价。 2.基准单价应优先采用工程造价管理机构发布的单价，未发布的，通过市场调查确定其基准单价。
表-21
承包人提供主要材料和工程设备一览表
(适用于造价信息差额调整法)
工程名称：茂名市电白区第一中学学生宿舍综合楼建设项目-安装 | [5 empty] | 标段： |  | 第 16 页 共 16 页
序号 | 名称、规格、型号 | 单位 | 数量 | 风险系数 (%) | 基准单价 （元） |  | 投标单价 |  | 发承包人 确认单价 (元) | 备注
[Pe=150kW,Kx=0.8,Pjs=120kW,COS∅=0.8,Ijs=228A,元件包含1个In=315A CM3-400L/3310,1个SPD浪涌保护器,3个C25A/2P,9个C16A/1P,7个C16A/2P,5个C16A/2P+30mA]
307 | 公共照明配电箱1ALGG1/1ALGG2 [Pe=10kW,Kx=1.0,Pjs=10kW,COS∅=0.8,Ijs=19A,元件包含1个C32/3P,1个SPD浪涌保护器,9个C16/1P,6个C16A/2P+30mA] | 台 | 2
308 | 埋入式感应控制器 | 个 | 141.4
309 | 总等电位端子箱 | 台 | 2
310 | 9U网络机柜 | 个 | 12
311 | 混凝土 C30抗渗P6 | m3 | 23.6
312 | 混凝土 C30抗渗P6 | m3 | 27.104
313 | 球墨铸铁圆形检查井(重型、防盗装置) φ700 | 套 | 16
注：1.此表由招标人填写除“投标单价”栏的内容，投标人在投标时自主确定投标单价。 2.基准单价应优先采用工程造价管理机构发布的单价，未发布的，通过市场调查确定其基准单价。
表-21