## 表-04 单位工程招标控制价汇总表
单位工程招标控制价汇总表
工程名称：电梯工程
序号 | 汇总内容 | 金额:(元) | 其中：暂估价(元)
1 | 分部分项合计 |  | 915294
2 | 措施合计
2.1 | 绿色施工安全防护措施费 | 64018.12
2.2 | 其他措施费
3 | 其他项目 |  | －
3.1 | 暂列金额 | 124167.32
3.2 | 暂估价 | 915294.00
3.3 | 计日工
3.4 | 总承包服务费
3.5 | 预算包干费
3.6 | 工程优质费
3.7 | 概算幅度差
3.8 | 索赔费用
3.9 | 现场签证费用
3.10 | 其他费用
4 | 税前工程造价
5 | 增值税销项税额 |  | －
6 | 总造价
7 | 人工费
招标控制价合计=1+2+3+5 |  |  | 915294.00

## 表-08 分部分项工程和单价措施项目清单与计价表
分部分项工程和单价措施项目清单与计价表
工程名称：电梯工程
序号 | 项目编码 | 项目名称 | 项目特征描述 | 计量单位 | 工程量 | 金额（元）
[6 empty] | 综合单价 | 综合合价 | 其中
暂估价
|  | 整个项目 | [5 empty] | 915294
1 | 030107001001 | 交流电梯 | 1.名称:DT-01 2.参数:额定载重量3000kg，额定速度1.0m/s，停靠站13站，井道尺寸（宽×深）3.8mm×3.5m，底坑深度1.7m，顶层净高4.85m，机房层高3.3m 3.用途:货梯兼消防电梯 4.层数:-1～12 5.站数:13 6.含电梯控制箱、配件、轿厢门等 7.含门套 | 部 | 1 |  |  | 282662
2 | 030107001002 | 交流电梯 | 1.名称:DT-02 2.参数:额定载重量1050kg，额定速度1.6m/s，停靠站13站，井道尺寸（宽×深）2.15mm×2.2m，底坑深度1.7m，顶层净高4.85m，机房层高3.3m 3.用途:客梯兼无障碍电梯 4.层数:-1～12 5.站数:13 6.含电梯控制箱、配件、轿厢门等 7.含门套 | 部 | 1 |  |  | 215512
3 | 030107001003 | 交流电梯 | 1.名称:DT-03 2.参数:额定载重量1050kg，额定速度1.6m/s，停靠站13站，井道尺寸（宽×深）2.15mm×2.2m，底坑深度1.7m，顶层净高4.85m，机房层高3.3m 3.用途:客梯 4.层数:-1～12 5.站数:13 6.含电梯控制箱、配件、轿厢门等 7.含门套 | 部 | 1 |  |  | 204452
本页小计 | [7 empty] | 702626
分部分项工程和单价措施项目清单与计价表
工程名称：电梯工程
序号 | 项目编码 | 项目名称 | 项目特征描述 | 计量单位 | 工程量 | 金额（元）
[6 empty] | 综合单价 | 综合合价 | 其中
暂估价
4 | 030107001004 | 交流电梯 | 1.名称:DT-04 2.参数:额定载重量1350kg，额定速度1.0m/s，停靠站6站，井道尺寸（宽×深）2.60mm×2.55m，底坑深度1.6m，顶层净高4.45m 3.用途:无机房无障碍客梯 4.层数:-1～5 5.站数:6 6.含电梯控制箱、配件、轿厢门等 7.含门套 | 部 | 1 |  |  | 212668
措施项目
5 | 031302007001 | 高层施工增加 |  | 项 | 1
6 | 031301017001 | 脚手架搭拆费 |  | 项 | 1
本页小计 | [7 empty] | 212668
合 计 | [7 empty] | 915294

## 表-11 总价措施项目清单与计价表
总价措施项目清单与计价表
工程名称：电梯工程
序号 | 项目编码 | 项目名称 | 计算基础 | 费率 (%) | 金额 (元) | 调整 费率(%) | 调整后 金额(元) | 备注
1 | LSSGCSF00001 | 绿色施工安全防护措施费
2 | 031301010001 | 安装与生产同时进行增加费用 | 分部分项人工费 | 0 |  |  |  | 按人工费的10%计算
3 | 031301011001 | 在有害身体健康环境中施工增加费 | 分部分项人工费 | 0 |  |  |  | 按人工费的10%计算
4 | TSSGBWZJF001 | 在地下（暗）室、设备及大口径管道内等特殊施工部位进行施工增加费 |  | 30 |  |  |  | 按该部分人工费的30%计算
5 | 粤031302008001 | 赶工措施费 | 分部分项人工费+分部分项机具费 | 0 |  |  |  | 赶工措施费=（1-δ）*分部分项（人工费+施工机具费）*0.344 （0.8≤δ＜1 式中：δ=合同工期/定额工期）
6 | 031302002001 | 夜间施工增加费 |  | 20 |  |  |  | 按其夜间施工项目人工费的20%计算
7 | JTGRSGZJF001 | 交通干扰工程施工增加费 |  | 10 |  |  |  | 按在市政道路上施工项目人工费的10%计算
8 | 粤031302009001 | 文明工地增加费 | 分部分项人工费+分部分项机具费 | 0 |  |  |  | 以分部分项的人工费与施工机具费之和为计算基础；市级文明工地1.00%；省级文明工地2.00%
9 | DXGXJCJXF001 | 地下管线交叉降效费 | [5 empty] | 按实际发生或经批准的施工方案计
总价措施项目清单与计价表
工程名称：电梯工程
序号 | 项目编码 | 项目名称 | 计算基础 | 费率 (%) | 金额 (元) | 调整 费率(%) | 调整后 金额(元) | 备注
算
10 | QTFY00000001 | 其他费用 | [5 empty] | 按实际发生或经批准的施工组织设计方案计算
合 计

## 表-12 其他项目清单与计价汇总表
其他项目清单与计价汇总表
工程名称：电梯工程
序号 | 项目名称 | 金额（元） | 结算金额（元） | 备注
1 | 暂列金额 | 124167.32 |  | 明细详见表-12-1
2 | 暂估价 | 915294.00
2.1 | 材料暂估价 | — |  | 明细详见表-12-2
2.2 | 专业工程暂估价 |  |  | 明细详见表-12-3
3 | 计日工 |  |  | 明细详见表-12-4
4 | 总承包服务费 |  |  | 明细详见表-12-5
5 | 预算包干费
6 | 工程优质费
7 | 概算幅度差
8 | 现场签证费用
9 | 索赔费用
10 | 其他费用
| 合 计 |  |  | —

## 表-12-1 暂列金额表
暂列金额明细表
工程名称：电梯工程
序号 | 名称 | 计量单位 | 暂定金额（元） | 备注
1 | 暂列金额 | 元 | 124167.32
合 计 |  |  | 124167.32 | —

## 表-12-2 材料(工程设备)暂估价及调整表
材料（工程设备）暂估单价及调整表
工程名称：电梯工程 | [6 empty] | 标段： |  |  | 第 1 页 共 1 页
序号 | 材料(工程设备) 名称、规格、型号 | 计量单位 | 数量 |  | 暂估（元） |  |  | 确认(元) |  |  | 差额±(元) |  | 备注
|  |  | 暂估 | 确认 | 单价 | 合价 |  | 单价 | 合价 |  | 单价 | 合价
1 | DT-01 货梯兼消防电梯 额定载重量3000kg，额定速度1.0m/s，停靠站13站，井道尺寸（宽×深）3.8mm×3.5m，底坑深度1.7m，顶层净高4.85m，机房层高3.3m | 台 | 1 |  | 282662 | 282662
2 | DT-02 客梯兼无障碍电梯 额定载重量1050kg，额定速度1.6m/s，停靠站13站，井道尺寸（宽×深）2.15mm×2.2m，底坑深度1.7m，顶层净高4.85m，机房层高3.3m | 台 | 1 |  | 215512 | 215512
3 | DT-03 客梯 额定载重量1050kg，额定速度1.6m/s，停靠站13站，井道尺寸（宽×深）2.15mm×2.2m，底坑深度1.7m，顶层净高4.85m，机房层高3.3m | 台 | 1 |  | 204452 | 204452
4 | DT-04 无机房无障碍客梯 额定载重量1350kg，额定速度1.0m/s，停靠站6站，井道尺寸（宽×深）2.60mm×2.55m，底坑深度1.6m，顶层净高4.45m | 台 | 1 |  | 212668 | 212668
合 计 | [5 empty] | 915294
注：1.此表由招标人填写“暂估单价”，并在备注栏说明暂估价的材料、工程设备拟用在那些清单项目上，投标人应将上述材料、工程设备暂估单价计入工程量清单综合单价报价中
表—12—2

## 表-13 规费、税金项目清单与计价表
规费、税金项目清单与计价表
工程名称：电梯工程
序号 | 项目名称 | 计算基础 | 计算基数 | 计算费率 (%) | 金额(元)
1 | 增值税销项税额 | 分部分项合计+措施合计+其他项目 |  | 9
合 计