## 表-04 单位工程招标控制价汇总表
单位工程投标报价汇总表
工程名称：人民街老旧小区改造项目--外墙治理工程 |  | 标段： |  | 第 1 页 共 1 页
序号 | 汇总内容 |  | 金额:(元) |  | 其中：暂估价(元)
1 | 分部分项工程费
1.1 | 整个项目
2 | 措施项目费
2.1 | 绿色施工安全防护措施费 |  | 364700.3
2.2 | 其他措施项目费
3 | 其他项目费
3.1 | 暂列金额
3.2 | 暂估价
3.3 | 计日工
3.4 | 总承包服务费
3.5 | 索赔费用
3.6 | 现场签证费用
3.7 | 预算包干费
3.8 | 工程优质费
3.9 | 概算幅度差
3.10 | 消纳费
3.11 | 其他费用
4 | 规费
5 | 税前工程造价
6 | 增值税销项税额
7 | 工程造价
8 | 其中：人工费
投标报价合计=1+2+3+5
注：本表适用于单位工程招标控制价或投标报价的汇总，如无单位工程划分，单项工程也使用本表汇总
表—04

## 表-08 分部分项工程和单价措施项目清单与计价表(含措施标题)
分部分项工程和单价措施项目清单与计价表
工程名称：人民街老旧小区改造项目--外墙治理工程 |  |  |  | 标段： |  |  |  | 第 1 页 共 6 页
序号 | 项目编码 | 项目名称 | 项目特征描述 |  | 计量单位 | 工程量 | 金额（元）
[7 empty] | 综合单价 |  | 综合合价 | 其中
暂估价
整个项目
1 | 011407001004 | 墙面喷刷外墙漆（米黄色） | 1、名称：墙面喷刷外墙漆 2、原有墙饰面拆除、清扫：基层及面层铲除、清扫墙面 3、找平层：挂网、15厚WPM15水泥砂浆找平层 4、防水层：K11防水涂料 5、保护层：15厚WPM15水泥砂浆保护层 6、墙面刷加固剂刷底漆：外墙找平后需喷界面漆一层,刮腻子两遍，刷外墙漆，一底漆两面漆 7、面漆：喷米黄色外墙漆 |  | m2 | 12670.67
2 | 011407001005 | 墙面喷刷外墙漆（白色） | 1、名称：墙面喷刷外墙漆 2、原有墙饰面拆除、清扫：基层及面层铲除铲除、清扫墙面 3、找平层：挂网、15厚WPM15水泥砂浆找平层 4、防水层：K11防水涂料 5、保护层：15厚WPM15水泥砂浆保护层 6、墙面刷加固剂刷底漆：刷外墙漆，一底漆两面漆，刮腻子两遍 7、面漆：喷白色外墙漆 |  | m2 | 1390.77
3 | 010607003001 | 雨棚做法1（JZD-1-①） | 1、名称：雨棚做法1 2、材质、规格：600宽，2.5深灰色铝板，100*50*5厚镀锌方钢管，300*300*10厚镀锌钢板需要与建筑结构梁对位@1200，∅30*4厚镀锌圆钢管，∅20*4厚镀锌圆钢管@1200 3、安装固定：8M12植筋固定，植筋胶固定，植筋长度L=450 |  | m2 | 1906.18
本页小计
注：为计取规费等的使用，可在表中增设其中：“定额人工费”。
表—08
分部分项工程和单价措施项目清单与计价表
工程名称：人民街老旧小区改造项目--外墙治理工程 |  |  |  | 标段： |  |  |  | 第 2 页 共 6 页
序号 | 项目编码 | 项目名称 | 项目特征描述 |  | 计量单位 | 工程量 | 金额（元）
[7 empty] | 综合单价 |  | 综合合价 | 其中
暂估价
4 | 010607003002 | 雨棚做法2（JZD-1-③） | 1、名称：雨棚做法2 2、材质、规格：600宽，2.5深灰色铝板,100*50*5厚镀锌方钢管，300*300*10厚镀锌钢板需要与建筑结构梁对位@1200，∅30*4厚镀锌圆钢管，∅20*4厚镀锌圆钢管@1200 3、安装固定：8M12植筋固定，植筋胶固定，植筋长度L=450 4、雨水槽、雨水管：100*50*5厚镀锌槽钢、∅30PVC排水管 |  | m2 | 47.27
5 | 010607003003 | 雨棚做法3（JZD-1.1） | 1、名称：雨棚做法3 2、材质、规格：暂按1.3m宽，2.5深灰色铝板,100*50*5厚镀锌方钢管，300*300*10厚镀锌钢板需要与建筑结构梁对位@1200，∅30*4厚镀锌圆钢管，∅20*4厚镀锌圆钢管@1200 3、安装固定：8M12植筋固定，植筋胶固定，植筋长度L=450 4、雨水槽、雨水管：170*90*3厚镀锌钢排水槽、∅50PVC排水管 |  | m2 | 78.403
6 | 010607003004 | 成品雨棚 | 1、名称：成品雨棚 2、规格、材质：2.5米长，1.5米宽 可伸缩雨棚 |  | 套 | 1
7 | 010607001001 | 成品空调外机罩 | 1、名称：成品空调外机罩 2、规格、材质：990*500*665mm深灰色铝合金板 |  | 套 | 1
8 | 010807001001 | 破损窗更换修补 | 1、名称：破损窗更换修补 2、拆除：拆除原有破损窗 3、安装：新窗安装 4、规格：2.5m*1.7m |  | 扇 | 7
本页小计
注：为计取规费等的使用，可在表中增设其中：“定额人工费”。
表—08
分部分项工程和单价措施项目清单与计价表
工程名称：人民街老旧小区改造项目--外墙治理工程 |  |  |  | 标段： |  |  |  | 第 3 页 共 6 页
序号 | 项目编码 | 项目名称 | 项目特征描述 |  | 计量单位 | 工程量 | 金额（元）
[7 empty] | 综合单价 |  | 综合合价 | 其中
暂估价
9 | 010807001002 | 破损窗更换修补 | 1、名称：破损窗更换修补 2、拆除：拆除原有破损窗 3、安装：新窗安装 4、规格：1.05m*1.05m |  | 扇 | 11
10 | 010802004002 | 破损门更换修补 | 1、名称：破损门更换修补 2、拆除：拆除原有破损门 3、安装：新门安装 4、规格：暂按1.5m宽，2.2m高 |  | 樘 | 1
11 | 011407001006 | 破损门、窗四周墙面修补（做法1） | 1、名称：破损门、窗四周墙面修补 2、铲除：原有墙面装饰面铲除 3、面漆：面刷浅白色外墙漆 |  | m2 | 11.22
12 | 011407001007 | 水洗石墙面局部破损墙体修复 | 1、名称：水洗石墙面局部破损墙体修复 2、铲除：原有墙面装饰面铲除 3、找平：30厚WPM15水泥砂浆找平、K11防水涂料 4、装饰面：水洗石（石米）饰面 |  | m2 | 420.39
13 | 011204003001 | 马赛克墙面局部破损墙体修复 | 1、名称：马赛克墙面局部破损墙体修复 2、铲除：原有墙面装饰面铲除 3、找平：30厚WPM15水泥砂浆找平，面喷专业风化砖面固化剂一层、K11防水涂料 4、装饰面：墙面贴马赛克 |  | m2 | 83.19
本页小计
注：为计取规费等的使用，可在表中增设其中：“定额人工费”。
表—08
分部分项工程和单价措施项目清单与计价表
工程名称：人民街老旧小区改造项目--外墙治理工程 |  |  |  | 标段： |  |  |  | 第 4 页 共 6 页
序号 | 项目编码 | 项目名称 | 项目特征描述 |  | 计量单位 | 工程量 | 金额（元）
[7 empty] | 综合单价 |  | 综合合价 | 其中
暂估价
14 | 011407001008 | 整面外墙漆墙体破损脱落修复（黄色外墙漆） | 1、名称：整面外墙漆墙体破损脱落修复 2、铲除：原有墙面装饰面铲除 3、找平层：挂网、15厚WPM15水泥砂浆找平层 4、防水层：K11防水涂料 5、保护层：15厚WPM15水泥砂浆保护层 6、墙面刷加固剂刷底漆：刷外墙漆，一底漆两面漆，刮腻子两遍 7、面漆：面刷黄色外墙漆 |  | m2 | 49.45
15 | 011407001009 | 整面外墙漆墙体破损脱落修复（白色外墙漆） | 1、名称：整面外墙漆墙体破损脱落修复 2、铲除：原有墙面装饰面铲除 3、找平层：挂网、15厚WPM15水泥砂浆找平层 4、防水层：K11防水涂料 5、保护层：15厚WPM15水泥砂浆保护层 6、墙面刷加固剂刷底漆：刷外墙漆，一底漆两面漆，刮腻子两遍 7、面漆：面刷浅白色外墙漆 |  | m2 | 45.69
16 | 011204003002 | 破损门、窗四周墙面修补（做法2） | 1、名称：破损门、窗四周墙面修补 2、铲除：原有墙面装饰面铲除 3、装饰面：墙面贴8厚防古砖（颜色与原有墙一致） |  | m2 | 1
17 | 011204003003 | 风化砖面墙体修复 | 1、名称：风化砖面墙体修复 2、铲除：原有墙面装饰面铲除 3、找平：30厚WPM15水泥砂浆找平，面喷专业风化砖面固化剂一层、K11防水涂料 4、装饰面：墙面贴300*100*8厚防古砖（颜色与原有墙一致） |  | m2 | 1
分部分项合计
本页小计
注：为计取规费等的使用，可在表中增设其中：“定额人工费”。
表—08
分部分项工程和单价措施项目清单与计价表
工程名称：人民街老旧小区改造项目--外墙治理工程 |  |  |  | 标段： |  |  |  | 第 5 页 共 6 页
序号 | 项目编码 | 项目名称 | 项目特征描述 |  | 计量单位 | 工程量 | 金额（元）
[7 empty] | 综合单价 |  | 综合合价 | 其中
暂估价
分部分项合计
措施项目
| AQWMSGF | 绿色施工安全防护措施费
| AZMJSCSF | 按子目计算的绿色施工安全防护措施费
18 | 粤011701008001 | 综合钢脚手架 | 1、名称：综合钢脚手架 2、高度：综合考虑 3、脚手架使用费结合工期综合考虑 |  | m2 | 14067.04
19 | 粤011701013002 | 靠脚手架安全板 |  |  | m2 | 1
20 | 粤011701018002 | 围尼龙编织布 |  |  | m2 | 1
21 | MBZC002 | 模板的支架 |  |  | t | 1
22 | 01B010 | 施工现场围挡和临时占地围挡 |  |  | 项 | 1
23 | 01B011 | 施工围档照明 |  |  | 项 | 1
24 | 01B012 | 临时钢管架通道 |  |  | 项 | 1
25 | 粤011701014002 | 独立安全挡板 |  |  | m2 | 1
26 | 01B013 | 吊装设备基础 |  |  | 项 | 1
27 | 01B014 | 防尘降噪绿色施工防护棚 |  |  | m2 | 1
28 | 01B015 | 施工便道 |  |  | m | 1
29 | 01B016 | 样板引路 |  |  | 项 | 1
| QTCSF | 其他措施项目费
30 | 011707004002 | 二次搬运 |  |  | 项 | 1
31 | 011707005002 | 冬雨季施工 |  |  | 项 | 1
32 | 011707006002 | 地上、地下设施、建筑物的临时保护设施 |  |  | 项 | 1
33 | 011707007002 | 已完工程及设备保护 |  |  | 项 | 1
34 | 011705001002 | 大型机械设备安拆费 |  |  | 项 | 1
本页小计
注：为计取规费等的使用，可在表中增设其中：“定额人工费”。
表—08
分部分项工程和单价措施项目清单与计价表
工程名称：人民街老旧小区改造项目--外墙治理工程 |  |  |  | 标段： |  |  |  | 第 6 页 共 6 页
序号 | 项目编码 | 项目名称 | 项目特征描述 |  | 计量单位 | 工程量 | 金额（元）
[7 empty] | 综合单价 |  | 综合合价 | 其中
暂估价
35 | 01B017 | 其他费用 |  |  | 项 | 1
36 | 01B018 | 废料垃圾打包装袋清理堆放 | 1.现场垃圾统一堆放； 2.垃圾清运尼龙编织袋打包装袋； |  | 项 | 1
单价措施合计
本页小计
合 计
注：为计取规费等的使用，可在表中增设其中：“定额人工费”。
表—08

## 表-09 综合单价分析表
综合单价分析表
工程名称： | [6 empty] | 标段： |  |  |  | 第 页 共 页
项目编码 |  |  |  | 项目名称 |  |  |  |  | 计量单位 |  |  | 工程量
清单综合单价组成明细
定额编号 | 定额项目名称 | 定额 单位 | 数量 | 单价 |  |  |  |  | 合价
|  |  |  | 人工费 | 材料费 | 机具费 |  | 管理费 和利润 | 人工费 | 材料费 |  | 机具费 | 管理费 和利润
人工单价 |  | 小计
元/工日 |  | 未计价材料费
清单项目综合单价
材 料 费 明 细 | 主要材料名称、规格、型号 |  |  |  |  | 单位 |  | 数量 | 单价（元） | 合价（元） |  | 暂估单价 （元） | 暂估合价 （元）
| 其他材料费 | [7 empty] | - |  |  | -
| 材料费小计 | [7 empty] | - |  |  | -
注：1.如不使用省级或行业建设主管部门发布的计价依据，可不填定额编码、名称等； 2.招标文件提供了暂估单价的材料，按暂估的单价填入表内“暂估单价”栏及“暂估合价”栏。
表-09

## 表-11 总价措施项目清单与计价表
总价措施项目清单与计价表
工程名称：人民街老旧小区改造项目--外墙治理工程 |  |  |  |  | 标段： |  |  | 第 1 页 共 1 页
序号 | 项目编码 | 项目名称 | 计算基础 | 费率 (%) |  | 金额 (元) | 调整费率 (%) |  | 调整后金额 (元) | 备注
1 | 011707001002 | 按系数计算的绿色施工安全防护措施费(包括绿色施工、临时设施、安全施工和用工实名管理) | 分部分项人工费+分部分项机具费 | 13 | [5 empty] | 以分部分项工程的人工费与施工机具费之和的19%计算
2 | WMGDZJF00001 | 文明工地增加费 | 分部分项人工费+分部分项机具费 | 0 | [5 empty] | 省级文明工地按2.10%计算；市级文明工地按1.20%计算
3 | 011707002002 | 夜间施工 | 0 | 20 | [5 empty] | 按夜间施工项目人工的20%计算
4 | GGCSF001 | 赶工措施费 |  | 30
合 计
编制人（造价人员）： |  |  |  |  | 复核人（造价工程师）：
表-11

## 表-12 其他项目清单与计价汇总表
其他项目清单与计价汇总表
工程名称：人民街老旧小区改造项目--外墙治理工程 |  |  | 标段： |  | 第 1 页 共 1 页
序号 | 项目名称 | 金额（元） |  | 结算金额（元） |  | 备注
1 | 暂列金额 | 111826.71 |  |  |  | 明细详见表-12-1
2 | 计日工 |  |  |  |  | 明细详见表-12-4
3 | 总承包服务费 |  |  |  |  | 明细详见表-12-5
4 | 索赔费用
5 | 现场签证费用
6 | 预算包干费
7 | 工程优质费
8 | 概算幅度差
9 | 其他费用
9.1 | 材料暂估价 | — |  |  |  | 明细详见表-12-2
9.2 | 专业工程暂估价 | 0.00 |  |  |  | 明细详见表-12-3
合 计 | [5 empty] | —
注：材料（工程设备）暂估单价进入清单项目综合单价，此处不汇总。
表—12

## 表-12-1 暂列金额表
暂列金额明细表
工程名称：人民街老旧小区改造项目--外墙治理工程 |  |  | 标段： |  | 第 1 页 共 1 页
序号 | 名称 | 计量单位 |  | 暂定金额（元） |  | 备注
1 | 暂列金额 | 元 |  | 111826.71
合 计 |  |  |  | 111826.71 |  | —
注：此表由招标人填写，如不能详列，也可只列暂列金额总额，投标人应将上述暂列金额计入投标总价中。
表—12—1

## 表-13 规费、税金项目清单与计价表
规费、税金项目清单与计价表
工程名称：人民街老旧小区改造项目--外墙治理工程 |  |  | 标段： |  | 第 1 页 共 1 页
序号 | 项目名称 | 计算基础 | 计算基数 | 计算费率 (%) |  | 金额(元)
1 | 规费
2 | 增值税销项税额 | 税前工程造价 |  | 9
合 计
编制人（造价人员）： |  |  | 复核人（造价工程师）：
表—13