## 表-04 单位工程招标控制价汇总表
单位工程招标控制价汇总表
工程名称：市教育局番职院排水单元改造工程 (二期)-园建工程 |  |  | 标段： | 第 1 页 共 1 页
序号 | 汇总内容 | 金额:(元) |  |  | 其中：暂估价(元)
1 | 分部分项合计 | 6543772.29
1.1 | 土石方工程 | 125970.43
1.2 | 拆除工程 | 489149.35
1.3 | 新增工程 | 5298754.36
1.4 | 土石方外运 | 629898.15
2 | 措施合计 | 334201.82
2.1 | 绿色施工安全防护措施费 | 310091.09
2.2 | 其他措施费 | 24110.73
3 | 其他项目 | 766804.55 |  |  | －
3.1 | 暂列金额 | 654377.23
3.2 | 暂估价
3.3 | 计日工
3.4 | 总承包服务费
3.5 | 预算包干费 | 112427.32
3.6 | 工程优质费
3.7 | 概算幅度差
3.8 | 索赔费用
3.9 | 现场签证费用
3.10 | 其他费用
4 | 税前工程造价 | 7644778.66
5 | 增值税销项税额 | 688030.08 |  |  | －
6 | 总造价 | 8332808.74
7 | 人工费 | 1177495.52
招标控制价合计=1+2+3+5 |  | 8,332,808.74 |  |  | 0.00
注：本表适用于单位工程招标控制价或投标报价的汇总，如无单位工程划分，单项工程也使用本表汇总
表—04

## 表-08 分部分项工程和单价措施项目清单与计价表
分部分项工程和单价措施项目清单与计价表
工程名称：市教育局番职院排水单元改造工程 (二期)-园建工程 |  |  |  | 标段： |  |  |  | 第 1 页 共 14 页
序号 | 项目编码 | 项目名称 | 项目特征描述 |  | 计量单位 | 工程量 | 金额（元）
[7 empty] | 综合单价 |  | 综合合价 | 其中
暂估价
|  | 土石方工程 | [6 empty] | 125970.43
|  | 荷花池 | [6 empty] | 94432.92
1 | 040101001001 | 挖一般土方 | 1.土壤类别:综合考虑 2.挖土深度:综合考虑 |  | m3 | 8439.02 | 5.41 |  | 45655.1
2 | 040103001001 | 回填方 | 1.密实度要求:综合考虑 2.填方材料品种:土方回填 3.填方来源、运距:综合考虑 4.综合考虑场地内运输 |  | m3 | 3122.78 | 15.62 |  | 48777.82
|  | 西区绿地 | [6 empty] | 31537.51
3 | 040101001002 | 挖一般土方 | 1.土壤类别:综合考虑 2.挖土深度:综合考虑 |  | m3 | 2375.27 | 5.41 |  | 12850.21
4 | 040103001002 | 回填方 | 1.密实度要求:综合考虑 2.填方材料品种:土方回填 3.填方来源、运距:综合考虑 4.综合考虑场地内运输 |  | m3 | 1196.37 | 15.62 |  | 18687.3
|  | 拆除工程 | [6 empty] | 489149.35
5 | 050307016001 | 拆除花池饰面 | 1.混凝土、砂浆强度等级、配合比:拆除20厚1:2.5水泥砂浆 2.饰面材料种类:拆除10厚原广场砖饰面 3.其他:原花池结构（保留、清洗、修复） 4.详见拆除花池饰面大样图 |  | m | 219 | 18.08 |  | 3959.52
6 | 040201022001 | 拆除排水沟 | 1.断面尺寸:300*300 2.基础、垫层:材料品种、厚度:拆除100厚C25砼垫层 3.砌体材料:拆除120厚砖砌体x2 4.砂浆强度等级:拆除20厚1:2防水水泥砂浆 5.盖板材质、规格:拆除排水沟盖板 |  | m | 84 | 13.01 |  | 1092.84
7 | 041001002001 | 拆除植草砖饰面 | 1.拆除80厚植草砖 2.清除80厚种植土 3.原有地面基础（保留、清洗、修复） |  | m2 | 2458 | 16.8 |  | 41294.4
本页小计 | [8 empty] | 172317.19
注：为计取规费等的使用，可在表中增设其中：“定额人工费”。
表—08
分部分项工程和单价措施项目清单与计价表
工程名称：市教育局番职院排水单元改造工程 (二期)-园建工程 |  |  |  | 标段： |  |  |  | 第 2 页 共 14 页
序号 | 项目编码 | 项目名称 | 项目特征描述 |  | 计量单位 | 工程量 | 金额（元）
[7 empty] | 综合单价 |  | 综合合价 | 其中
暂估价
8 | 041001001001 | 拆除混凝土地面 | 1.拆除约100厚混凝土 2.拆除约150厚水泥石屑夯实垫层 3.保留原夯实地面基础 |  | m2 | 5058 | 25.65 |  | 129737.7
9 | 041001002002 | 拆除行道砖饰面 | 1.拆除60厚行道砖 2.拆除约30厚1:3水泥砂浆 3.原有地面基础（保留、清洗、修复） |  | m2 | 1943 | 7.08 |  | 13756.44
10 | 011605001001 | 拆除广场砖饰面 | 1.拆除约10厚广场砖 2.拆除约10~30厚素水泥浆 3.原有地面基础（保留、清洗、修复） |  | m2 | 3052 | 7.08 |  | 21608.16
11 | 050101010001 | 绿化清表 | 1.绿化清表 |  | m2 | 27289 | 2.07 |  | 56488.23
12 | 041001007001 | 拆除东湖驳岸护坡 | 1.拆除300厚毛石砌块墙 2.保留原有土坡 3.拆除毛石废料用于西区公共绿地部分垫层回填使用，运输距离1km |  | m3 | 1027.8 | 143.05 |  | 147026.79
13 | 041001001002 | 现状路面凿毛 | 1.现状路面凿毛 |  | m2 | 2395.92 | 5.32 |  | 12746.29
14 | 011605001002 | 拆除广场砖地面 | 1.拆除约10~30厚饰面 2.拆除约10~30厚素水泥浆 3.拆除约150厚C25混凝土 4.拆除约150厚水泥石屑垫层 5.保留原夯实地面基础 |  | m2 | 1581 | 38.78 |  | 61311.18
15 | 050101007001 | 拆除绿化带 | 1.拆除原绿化带两侧300厚预制C30砼路缘石，清除拆除范围内的地被及多余的种植土 |  | m2 | 90 | 1.42 |  | 127.8
|  | 新增工程 | [6 empty] | 5298754.36
|  | 生态驳岸改造 | [6 empty] | 119175.78
16 | 040103001003 | 生态驳岸回填土 | 1.回填150厚种植土，夯实度≥0.85 |  | m3 | 513.75 | 53.53 |  | 27501.04
17 | 040201021001 | 生态驳岸土工格栅 | 1.150厚土工格栅，回填种植土,喷草籽（喷草籽详见绿化工程） |  | m2 | 3425.81 | 15.99 |  | 54778.7
18 | 040302007001 | 生态驳岸土钉 | 1.C16@1500插筋L=1500 |  | m | 4572 | 8.07 |  | 36896.04
本页小计 | [8 empty] | 561978.37
注：为计取规费等的使用，可在表中增设其中：“定额人工费”。
表—08
分部分项工程和单价措施项目清单与计价表
工程名称：市教育局番职院排水单元改造工程 (二期)-园建工程 |  |  |  | 标段： |  |  |  | 第 3 页 共 14 页
序号 | 项目编码 | 项目名称 | 项目特征描述 |  | 计量单位 | 工程量 | 金额（元）
[7 empty] | 综合单价 |  | 综合合价 | 其中
暂估价
|  | 原有人行道饰面整改 | [6 empty] | 157294.18
19 | 040204002001 | 人行道块料铺设 | 1.60厚红色透水砖（同现有人行道饰面） 2.30厚1:3干硬性水泥砂浆（中砂）找平层 3.原有人行道基础 |  | m2 | 936.75 | 119.45 |  | 111894.79
20 | 040204004001 | 安砌侧(平、缘)石 | 1.150x800x300预制C30砼路缘石 2.20厚1:2.5水泥砂浆 |  | m | 638.08 | 57.5 |  | 36689.6
21 | 040402017001 | 路缘石与通道接缝 | 1.聚氯乙稀胶泥或沥青橡胶填缝 |  | m | 638.08 | 13.65 |  | 8709.79
|  | 入户平台饰面整改 | [6 empty] | 71852.5
22 | 011102001001 | 石材楼地面 | 1.30厚石材（600x300x30芝麻灰烧面 工字拼） 2.30厚1:3干硬性水泥砂浆 找平层 3.原地面基础 |  | m2 | 393.14 | 165.35 |  | 65005.7
23 | 011102001002 | 石材楼地面(波打线) | 1.30厚石材（600x300x30芝麻黑烧面 收边拼） 2.30厚1:3干硬性水泥砂浆 找平层 3.原地面基础 |  | m2 | 37.49 | 182.63 |  | 6846.8
|  | 停车位 | [6 empty] | 1912162.11
24 | 040203006001 | 沥青混凝土 | 1.30厚细粒式透水沥青混凝土面层(AC-13C) 2.50厚中粒式透水沥青混凝土面层(AC-20C) 3.200厚5-12mm粒径C25透水混凝土(抗压强度≥25MPa) 4.250厚5-25mm粒径砾石垫层夯实 5.素土夯实，夯实度≥94% |  | m2 | 3515.74 | 337.78 |  | 1187546.66
25 | 040204004002 | 安砌侧(平、缘)石 | 1.100x800x150预制C30砼路缘石 2.20厚1:2.5水泥砂浆 |  | m | 1892.63 | 32.42 |  | 61359.06
本页小计 | [8 empty] | 1478052.4
注：为计取规费等的使用，可在表中增设其中：“定额人工费”。
表—08
分部分项工程和单价措施项目清单与计价表
工程名称：市教育局番职院排水单元改造工程 (二期)-园建工程 |  |  |  | 标段： |  |  |  | 第 4 页 共 14 页
序号 | 项目编码 | 项目名称 | 项目特征描述 |  | 计量单位 | 工程量 | 金额（元）
[7 empty] | 综合单价 |  | 综合合价 | 其中
暂估价
26 | 040204002002 | 植草砖铺设 | 1.80厚“井”字形植草砖（规格:190mmx240mm,格内填种植土，上铺草皮或播草籽）（草籽详见绿化工程） 2.40厚砂土养植层（细砂：粗砂：种植土＝3：2：5） 3.300厚碎石稳定层 4.素土夯实，夯实度≥94% |  | m2 | 3425.07 | 178.33 |  | 610792.73
27 | 040205017001 | 防撞筒(墩) | 1.250厚600x300预制混凝土 C25 2.20厚1:2.5水泥砂浆 |  | 个 | 488 | 81.09 |  | 39571.92
28 | 040501004001 | 预留疏水口 | 1.预留疏水口 φ50@1000~1500，面铺土工布 |  | m | 456.68 | 15.49 |  | 7073.97
29 | 040205006001 | 标线 | 1.100宽白色道路划线涂料（停车位） 2.采用热熔，5厚 |  | m2 | 92.17 | 63.12 |  | 5817.77
|  | 过水通道 | [6 empty] | 36292.95
30 | 040204002003 | 人行道块料铺设 | 1.60厚红色透水砖（同现有人行道饰面） 2.30厚1:3干硬性水泥砂浆（中砂）找平层 3.100厚C25无砂大孔透水混凝土 4.150厚碎石稳定层（建筑废料） 5.素土夯实，夯实度≥94% |  | m2 | 90 | 258.39 |  | 23255.1
31 | 040204004003 | 安砌侧(平、缘)石 | 1.150x800x300预制C30砼路缘石 2.20厚1:2.5水泥砂浆 3.100厚C25混凝土 4.150厚碎石稳定层（建筑废料） 5.素土夯实，夯实度≥94% |  | m | 105 | 110.39 |  | 11590.95
32 | 040402017002 | 路缘石与通道接缝 | 1.聚氯乙稀胶泥或沥青橡胶填缝 |  | m | 105 | 13.78 |  | 1446.9
|  | 原有道路饰面（透水沥青）整改 | [6 empty] | 576826.05
本页小计 | [8 empty] | 699549.34
注：为计取规费等的使用，可在表中增设其中：“定额人工费”。
表—08
分部分项工程和单价措施项目清单与计价表
工程名称：市教育局番职院排水单元改造工程 (二期)-园建工程 |  |  |  | 标段： |  |  |  | 第 5 页 共 14 页
序号 | 项目编码 | 项目名称 | 项目特征描述 |  | 计量单位 | 工程量 | 金额（元）
[7 empty] | 综合单价 |  | 综合合价 | 其中
暂估价
33 | 040204004004 | 安砌侧(平、缘)石 | 1.100x800x150预制C30砼路缘石 2.20厚1:2.5水泥砂浆 |  | m | 703.77 | 32.42 |  | 22816.22
34 | 040402017003 | 路缘石与通道接缝 | 1.聚氯乙稀胶泥或沥青橡胶填缝 |  | m | 610.92 | 13.65 |  | 8339.06
35 | 040204002004 | 植草砖铺设 | 1.80厚“井”字形植草砖（规格:190mmx240mm,格内填种植土，上铺草皮或播草籽）（草籽详见绿化工程） 2.40厚砂土养植层（细砂：粗砂：种植土＝3：2：5） 3.部位:原行道砖与植草砖位置 |  | m2 | 1615.16 | 67.61 |  | 109200.97
36 | 040501004002 | 预留疏水口 | 1.预留疏水口 φ50@1000~1500，面铺土工布 |  | m | 215.35 | 15.5 |  | 3337.93
37 | 040203006002 | 沥青混凝土 | 1.30厚细粒式透水沥青混凝土面层(AC-13C) 2.50厚中粒式透水沥青混凝土面层(AC-20C) 3.原有基础 4.部位：原凿毛位置 |  | m2 | 1165.2 | 129.86 |  | 151312.87
38 | 040203006003 | 沥青混凝土 | 1.30厚细粒式透水沥青混凝土面层(AC-13C) 2.50厚中粒式透水沥青混凝土面层(AC-20C) 3.200厚C25无砂大孔透水混凝土 4.250厚碎石稳定层 5.素土夯实，夯实度≥94% 6.部位：原植草砖位置 |  | m2 | 697.9 | 403.81 |  | 281819
|  | 原有道路饰面（石材）整改 | [6 empty] | 246003.34
39 | 050201001001 | 石材面层 | 1.600x300x50芝麻黑烧面 2.30厚1:2.5水泥砂浆 3.原有道路（平台）基础 |  | m2 | 185.01 | 230.38 |  | 42622.6
40 | 050201001002 | 石材面层 | 1.50厚石材面层，详铺装平面图（600x300x50芝麻灰烧面） 2.30厚1:3干硬性水泥砂浆 3.原有道路（平台）基础 |  | m2 | 500 | 230.38 |  | 115190
本页小计 | [8 empty] | 734638.65
注：为计取规费等的使用，可在表中增设其中：“定额人工费”。
表—08
分部分项工程和单价措施项目清单与计价表
工程名称：市教育局番职院排水单元改造工程 (二期)-园建工程 |  |  |  | 标段： |  |  |  | 第 6 页 共 14 页
序号 | 项目编码 | 项目名称 | 项目特征描述 |  | 计量单位 | 工程量 | 金额（元）
[7 empty] | 综合单价 |  | 综合合价 | 其中
暂估价
41 | 050201001003 | 石材面层 | 1.50厚石材面层，详铺装平面图（100x100x50芝麻灰烧面） 2.30厚1:3干硬性水泥砂浆 3.原有道路（平台）基础 |  | m2 | 249.96 | 230.38 |  | 57585.78
42 | 050201001004 | 石材面层 | 1.50厚石材面层，详铺装平面图（100x100x50芝麻黑烧面） 2.30厚1:3干硬性水泥砂浆 3.原有道路（平台）基础 |  | m2 | 116.28 | 230.38 |  | 26788.59
43 | 011107001001 | 石材台阶面 | 1.50厚*300宽芝麻黑烧面，30厚1:3干硬性水泥砂浆 2.240厚M7.5水泥砂浆砌MU10砖 3.部位：行政楼前一级台阶 |  | m2 | 9.27 | 411.69 |  | 3816.37
|  | 原有中庭饰面（砂基砖）整改 | [6 empty] | 425724.65
44 | 040204002005 | 砂基透水砖铺设 | 1.60厚砂基透水砖（600x300x60仿芝麻黑砂基砖） 2.30厚1:3干硬性水泥砂浆（中砂）找平层 3.100厚C25无砂大孔透水混凝土 4.300厚碎石稳定层（建筑废料） 5.素土夯实，夯实度≥94% |  | m2 | 460.71 | 271.24 |  | 124962.98
45 | 040204002006 | 砂基透水砖铺设 | 1.60厚砂基透水砖（600x300x60仿芝麻灰砂基砖） 2.30厚1:3干硬性水泥砂浆（中砂）找平层 3.100厚C25无砂大孔透水混凝土 4.300厚碎石稳定层（建筑废料） 5.素土夯实，夯实度≥94% |  | m2 | 1117.99 | 269.02 |  | 300761.67
|  | 原有回车场饰面(砂基砖)整改 | [6 empty] | 113008.6
本页小计 | [8 empty] | 513915.39
注：为计取规费等的使用，可在表中增设其中：“定额人工费”。
表—08
分部分项工程和单价措施项目清单与计价表
工程名称：市教育局番职院排水单元改造工程 (二期)-园建工程 |  |  |  | 标段： |  |  |  | 第 7 页 共 14 页
序号 | 项目编码 | 项目名称 | 项目特征描述 |  | 计量单位 | 工程量 | 金额（元）
[7 empty] | 综合单价 |  | 综合合价 | 其中
暂估价
46 | 040204002007 | 砂基透水砖铺设 | 1.60厚砂基透水砖（300x300x60仿芝麻黑砂基砖） 2.30厚1:3干硬性水泥砂浆（中砂）找平层 3.原有道路（平台）基础 |  | m2 | 69.12 | 134.24 |  | 9278.67
47 | 040204002008 | 砂基透水砖铺设 | 1.60厚砂基透水砖（300x300x60仿芝麻灰砂基砖） 2.30厚1:3干硬性水泥砂浆（中砂）找平层 3.原有道路（平台）基础 |  | m2 | 772.72 | 134.24 |  | 103729.93
|  | 树池 | [6 empty] | 8407.8
48 | 040204007001 | 树池砌筑 | 1.100x800x150预制C30砼路缘石 2.20厚1:2.5水泥砂浆 |  | m | 259.34 | 32.42 |  | 8407.8
|  | 新增台阶 | [6 empty] | 14825.43
49 | 011107001002 | 石材台阶面 | 1.石材踏面50厚800x300烧面芝麻黑 随弧形切割、50厚800x350烧面芝麻黑 随弧形切割 2.石材踢面20厚400x100烧面芝麻黑 3.20厚1:2.5水泥砂浆 |  | m2 | 12.85 | 372.93 |  | 4792.15
50 | 010401012001 | 零星砌砖 | 1.零星砌砖名称、部位:240厚砖砌台阶 2.砖品种、规格、强度等级:MU10砖 3.砂浆强度等级、配合比:M7.5水泥砂浆 |  | m3 | 12.85 | 780.8 |  | 10033.28
|  | 新增台阶1 | [6 empty] | 101524.53
51 | 011107001003 | 石材台阶面 | 1.石材踏面50厚600x300~350烧面芝麻灰 随弧形切割，50厚600x350~400烧面芝麻灰 随弧形切割 2.石材踢面20厚600x100烧面芝麻灰 3.30厚1:2.5水泥砂浆 |  | m2 | 119.7 | 379.28 |  | 45399.82
本页小计 | [8 empty] | 181641.65
注：为计取规费等的使用，可在表中增设其中：“定额人工费”。
表—08
分部分项工程和单价措施项目清单与计价表
工程名称：市教育局番职院排水单元改造工程 (二期)-园建工程 |  |  |  | 标段： |  |  |  | 第 8 页 共 14 页
序号 | 项目编码 | 项目名称 | 项目特征描述 |  | 计量单位 | 工程量 | 金额（元）
[7 empty] | 综合单价 |  | 综合合价 | 其中
暂估价
52 | 010507004001 | 台阶 | 1.100厚C25无砂大孔透水混凝土 |  | m3 | 53.17 | 912.59 |  | 48522.41
53 | 040202011001 | 碎石 | 1.200厚碎石稳定层 |  | m2 | 111.7 | 65.79 |  | 7348.74
54 | 040204001001 | 人行道整形碾压 | 1.素土夯实，夯实度≥94% |  | m2 | 111.7 | 2.27 |  | 253.56
|  | 新增台阶2 | [6 empty] | 32982.45
55 | 011107001004 | 石材台阶面 | 1.石材踏面50厚800x300~350烧面芝麻灰 随弧形切割，50厚800x350~400烧面芝麻灰 随弧形切割 2.石材踢面20厚400x100烧面芝麻灰 3.20厚1:2.5水泥砂浆 |  | m2 | 33 | 370.58 |  | 12229.14
56 | 010507004002 | 台阶 | 1.100厚C25无砂大孔透水混凝土 |  | m3 | 20.28 | 912.59 |  | 18507.33
57 | 040202011002 | 碎石 | 1.200厚碎石稳定层 |  | m2 | 33 | 65.79 |  | 2171.07
58 | 040204001002 | 人行道整形碾压 | 1.素土夯实，夯实度≥94% |  | m2 | 33 | 2.27 |  | 74.91
|  | 跌级坐凳 | [6 empty] | 60800.51
59 | 011107001005 | 石材台阶面 | 1.石材踏面50厚600x300烧面芝麻 工字拼 2.石材踢面20厚600x300烧面芝麻灰 3.30厚1:2.5水泥砂浆 |  | m2 | 53.46 | 379.28 |  | 20276.31
60 | 010507004003 | 台阶 | 1.100厚C25无砂大孔透水混凝土 |  | m3 | 41.1 | 912.59 |  | 37507.45
61 | 040202011003 | 碎石 | 1.150厚碎石稳定层 |  | m2 | 53.46 | 54.21 |  | 2898.07
62 | 040204001003 | 人行道整形碾压 | 1.素土夯实，夯实度≥94% |  | m2 | 53.46 | 2.22 |  | 118.68
|  | 石笼挡墙及排水沟 | [6 empty] | 65344.77
63 | 040101002001 | 挖沟槽土方 | 1.土壤类别:一、二类土 2.挖土深度:2m 内 |  | m3 | 39.95 | 8.84 |  | 353.16
64 | 040103001004 | 回填方 | 1.回填土 夯实机夯实 槽、坑 |  | m3 | 13.51 | 20.49 |  | 276.82
本页小计 | [8 empty] | 150537.65
注：为计取规费等的使用，可在表中增设其中：“定额人工费”。
表—08
分部分项工程和单价措施项目清单与计价表
工程名称：市教育局番职院排水单元改造工程 (二期)-园建工程 |  |  |  | 标段： |  |  |  | 第 9 页 共 14 页
序号 | 项目编码 | 项目名称 | 项目特征描述 |  | 计量单位 | 工程量 | 金额（元）
[7 empty] | 综合单价 |  | 综合合价 | 其中
暂估价
65 | 040303015001 | 石笼挡墙 | 1.石笼挡墙 2.5mm镀锌钢丝编织孔眼为100mm的钢丝网,钢丝交接闭合石笼网 3.笼内填装φ150~250块石 4.C14钢筋笼骨，面喷银灰色氟碳漆 5.土工布,与钢丝网固定,卵石压牢 |  | m3 | 45.89 | 714.03 |  | 32766.84
66 | 040303002001 | 石笼挡墙基础 | 1.C25钢筋混凝土条形基础 |  | m3 | 11.06 | 717.99 |  | 7940.97
67 | 040901001001 | 现浇构件钢筋 | 1.钢筋制作、安装 带肋钢筋 φ10-25mm |  | t | 0.826 | 5198.57 |  | 4294.02
68 | 011207001001 | 墙面装饰板 | 1.石笼挡墙上10厚耐候钢板,镂空雕刻,与钢筋笼骨固定 2.雕刻图案、文字内容由业主确定 |  | m2 | 23.04 | 370.15 |  | 8528.26
69 | 040201022002 | 挡墙排水沟 | 1.粒径30~50黑色砾石散置 2.50厚300x600墨球铸铁篦子 3.30厚1:2.5防水泥砂浆 4.100厚C25混凝土（配φ8@200单层双向筋） 5.100厚碎石稳定层（建筑废料） 6.素土夯实，夯实度≥94% |  | m | 36.5 | 306.43 |  | 11184.7
|  | 圆形平台饰面整改 | [6 empty] | 407339.1
70 | 050201001005 | 石材面层 | 1.30厚600x300烧面芝麻灰 工字拼 2.30厚1:3干硬性水泥砂浆（中砂）找平层 3.原地面结构 |  | m2 | 2122.78 | 165.35 |  | 351001.67
71 | 050201001006 | 石材面层 | 1.30厚600x300烧面芝麻黑 随弧形切割 收边 2.30厚1:3干硬性水泥砂浆（中砂）找平层 3.原地面结构 |  | m2 | 108.12 | 182.63 |  | 19745.96
本页小计 | [8 empty] | 435462.42
注：为计取规费等的使用，可在表中增设其中：“定额人工费”。
表—08
分部分项工程和单价措施项目清单与计价表
工程名称：市教育局番职院排水单元改造工程 (二期)-园建工程 |  |  |  | 标段： |  |  |  | 第 10 页 共 14 页
序号 | 项目编码 | 项目名称 | 项目特征描述 |  | 计量单位 | 工程量 | 金额（元）
[7 empty] | 综合单价 |  | 综合合价 | 其中
暂估价
72 | 011107001006 | 石材台阶面 弧形 | 1.石材踏面600x600x30厚芝麻黑烧面 随弧形切割 2.石材踢面300x300x20厚芝麻黑烧面 3.30厚1:3干硬性水泥砂浆（中砂）找平层 4.原地面结构 |  | m2 | 124.86 | 293.06 |  | 36591.47
|  | 圆形平台外侧整改 | [6 empty] | 49879.41
73 | 050101009001 | 种植土回填 | 1.回填种植土 |  | m3 | 72.71 | 49.96 |  | 3632.59
74 | 040201021002 | 土工合成材料 | 1.透水土工布一层350g/m²，搭接宽度不应少于200 |  | m2 | 374.16 | 8.51 |  | 3184.1
75 | 040201009001 | 塑料排水板 | 1.20厚疏水板 |  | m2 | 340.01 | 24.37 |  | 8286.04
76 | 050307016002 | 圆形平台外侧整改 | 1.600x250x30芝麻灰烧面压顶、300x570x20芝麻灰烧面侧面 2.20厚1:2.5水泥砂浆 3.180厚M7.5水泥砂浆砌MU10砖 4.120x120格栅及φ100输水管@1000 5.清洗原有挡墙外露面 6.具体详见YL02-02.3大样图节点7 |  | m | 144.74 | 240.27 |  | 34776.68
|  | 植草沟 | [6 empty] | 16814.15
77 | 040101002002 | 挖沟槽土方 | 1.土壤类别:一、二类土 2.挖土深度:2m 内 |  | m3 | 101.71 | 8.84 |  | 899.12
78 | 050102012001 | 荷花池植草沟 | 1.蓄水层，深度150 2.植被（详见绿化工程） 3.300厚种植土层，掺砂15%，渗透系数≥5.0×10 4.透水土工布1层（200g/m²） 5.200厚级配砾石层,粒径2-3:3-4cm按4：6混合 6.透水土工布1层（200g/m²） 7.素土夯实，夯实度≥94% 8.具体详见YL03-02.7 3大样 |  | m2 | 156.49 | 101.7 |  | 15915.03
|  | 荷花池驳岸 | [6 empty] | 217591.01
本页小计 | [8 empty] | 103285.03
注：为计取规费等的使用，可在表中增设其中：“定额人工费”。
表—08
分部分项工程和单价措施项目清单与计价表
工程名称：市教育局番职院排水单元改造工程 (二期)-园建工程 |  |  |  | 标段： |  |  |  | 第 11 页 共 14 页
序号 | 项目编码 | 项目名称 | 项目特征描述 |  | 计量单位 | 工程量 | 金额（元）
[7 empty] | 综合单价 |  | 综合合价 | 其中
暂估价
79 | 050307016003 | 荷花池驳岸（包含池底） | 1.水生植物（详见绿化工程） 2.种植土300厚 3.50厚C25细石混凝土 4.6厚膨润土防水毯满铺(搭接长度>400) 5.100厚石粉垫层(6%水泥) 6.素土夯实，夯实度≥94% |  | m2 | 2041 | 106.61 |  | 217591.01
|  | 入口景石 | [6 empty] | 8982.03
80 | 040101003001 | 挖基坑土方 | 1.土壤类别:一、二类土 2.挖土深度:2m 内 |  | m3 | 3.15 | 8.84 |  | 27.85
81 | 040103001005 | 回填方 | 1.回填土 夯实机夯实 槽、坑 |  | m3 | 2.41 | 20.31 |  | 48.95
82 | 050301005001 | 入口景石 | 1.石料种类:泰山石 2.石料规格、重量:1100~1200x450~500x1450~1550 3.阴刻文字,凹5mm,刷红色漆，字体、文字内容及大小由甲方确认 4.植筋C14@200固定 5.详见设计图纸YL02-02.3 |  | 块 | 1 | 8127.85 |  | 8127.85
83 | 040303001001 | 混凝土垫层 | 1.100厚C25混凝土垫层 |  | m3 | 0.23 | 768.22 |  | 176.69
84 | 040303002002 | 混凝土基础 | 1.C25钢筋砼基础 2.规格:1700x1000x300 |  | m3 | 0.51 | 759.9 |  | 387.55
85 | 040901001002 | 现浇构件钢筋 | 1.C25钢筋砼基础配筋C14@200双层双向 |  | t | 0.041 | 5198.57 |  | 213.14
|  | 新增园路 | [6 empty] | 433436.34
86 | 040203007001 | 混凝土路面 | 1.面层透水混凝保护剂 2.50厚C25细粒式透水混凝土面层 3.100厚C25无砂大孔透水混凝土 4.100厚碎石稳定层（建筑废料） 5.素土夯实，夯实度≥94% |  | m2 | 2191.6 | 165.22 |  | 362096.15
本页小计 | [8 empty] | 588669.19
注：为计取规费等的使用，可在表中增设其中：“定额人工费”。
表—08
分部分项工程和单价措施项目清单与计价表
工程名称：市教育局番职院排水单元改造工程 (二期)-园建工程 |  |  |  | 标段： |  |  |  | 第 12 页 共 14 页
序号 | 项目编码 | 项目名称 | 项目特征描述 |  | 计量单位 | 工程量 | 金额（元）
[7 empty] | 综合单价 |  | 综合合价 | 其中
暂估价
87 | 050201001007 | 50厚150x300烧面芝麻灰(波打线) | 1.50厚150x300烧面芝麻灰 随弧形切割 2.20厚1:2.5水泥砂浆 3.100厚C25无砂大孔透水混凝土 4.100厚碎石稳定层（建筑废料） 5.素土夯实，夯实度≥94% |  | m2 | 201.6 | 353.87 |  | 71340.19
|  | 石笼坐凳 | [6 empty] | 31604.99
88 | 020510004001 | 石笼坐凳 | 1.50厚100x640菠萝格木，留缝5mm,自攻螺丝固定于角钢上面 2.3厚40x40镀锌角钢骨架 3.宾格石笼，回填建筑垃圾粒径50-100 4.3厚40x40镀锌角钢骨架(横向@1000) 5.100厚C20混凝土垫层 6.素土夯实,密实度不小于92% |  | m | 53.95 | 585.82 |  | 31604.99
|  | 原有花池饰面整改 | [6 empty] | 27413.28
89 | 050307016004 | 原有花池饰面整改 | 1.600x200x30厚芝麻灰烧面压顶，420x300x20厚芝麻灰烧面侧面 2.20厚1:2.5水泥砂浆 3.原花池结构 |  | m | 236.75 | 115.79 |  | 27413.28
|  | 原有台阶饰面整改 | [6 empty] | 19505.01
90 | 011107001007 | 石材台阶面 | 1.台阶踏面600x300x30厚芝麻黑烧面 2.台阶踢面600x400x20厚芝麻黑烧面 3.20厚1:2.5水泥砂浆 4.原有台阶结构 |  | m2 | 70.85 | 275.3 |  | 19505.01
|  | 铺装缩缝 | [6 empty] | 22602.39
91 | 040402018001 | 缩缝 | 1.每隔6m*6m做缩缝 2.沥青油膏填缝 |  | m | 2024.92 | 10.61 |  | 21484.4
92 | 040402018002 | 伸缝 | 1.每隔20m做伸缝 2.沥青油膏、聚苯板填缝 |  | m | 69.7 | 16.04 |  | 1117.99
本页小计 | [8 empty] | 172465.86
注：为计取规费等的使用，可在表中增设其中：“定额人工费”。
表—08
分部分项工程和单价措施项目清单与计价表
工程名称：市教育局番职院排水单元改造工程 (二期)-园建工程 |  |  |  | 标段： |  |  |  | 第 13 页 共 14 页
序号 | 项目编码 | 项目名称 | 项目特征描述 |  | 计量单位 | 工程量 | 金额（元）
[7 empty] | 综合单价 |  | 综合合价 | 其中
暂估价
|  | 雨水花园 | [6 empty] | 90136.82
93 | 040101003002 | 挖基坑土方 | 1.土壤类别:一、二类土 2.挖土深度:2m 内 |  | m3 | 1245.27 | 8.84 |  | 11008.19
94 | 050101012001 | 雨水花园 | 1.蓄水层，深度150 2.植被（详见绿化工程） 3.600厚种植土层，掺砂15%，渗透系数≥5.0×10 4.透水土工布1层（200g/m²） 5.300厚级配砾石层,粒径2-3:3-4cm按4：6混合 6.透水土工布1层（200g/m²） 7.素土夯实 |  | m2 | 1082.84 | 70.67 |  | 76524.3
95 | 040201021003 | 土工合成材料 | 1.换填区域侧面土工布一层 |  | m2 | 166.61 | 9.13 |  | 1521.15
96 | 040504003001 | 复合材料溢流井 | 1.φ700圆形雨水篦子 2.截污框,开孔率≥30% 3.φ500复合材料溢流井 4.100厚C15混凝土垫层 5.素土夯实 |  | 座 | 2 | 541.59 |  | 1083.18
|  | 转输型植草沟 | [6 empty] | 18373.62
97 | 040101002003 | 挖沟槽土方 | 1.土壤类别:一、二类土 2.挖土深度:2m 内 |  | m3 | 235.91 | 8.84 |  | 2085.44
98 | 050102012002 | 转输型植草沟 | 1.蓄水层，深度150 2.植被（详见绿化工程） 3.300厚种植土层，掺砂15%，渗透系数≥5.0×10 4.透水土工布1层（200g/m²） 5.200厚级配砾石层,粒径2-3:3-4cm按4：6混合 6.透水土工布1层（200g/m²） 7.素土夯实，夯实度≥94% 8.具体做法详见YL03-B02 4大样 |  | m2 | 337.02 | 48.33 |  | 16288.18
|  | 见莲思廉标识牌（小品结构及安装详厂家二次深化） | [6 empty] | 12850.56
99 | 040205003001 | 钢管支架 | 1.材质:3厚40*40镀锌管、2厚15*15镀锌管、3厚20*40镀锌管 |  | t | 0.559 | 10544.17 |  | 5894.19
本页小计 | [8 empty] | 114404.63
注：为计取规费等的使用，可在表中增设其中：“定额人工费”。
表—08
分部分项工程和单价措施项目清单与计价表
工程名称：市教育局番职院排水单元改造工程 (二期)-园建工程 |  |  |  | 标段： |  |  |  | 第 14 页 共 14 页
序号 | 项目编码 | 项目名称 | 项目特征描述 |  | 计量单位 | 工程量 | 金额（元）
[7 empty] | 综合单价 |  | 综合合价 | 其中
暂估价
100 | 040205004001 | 饰面板 | 1.材质、规格尺寸:3厚镀锌钢板 |  | m2 | 5.69 | 158.76 |  | 903.34
101 | 040205004002 | 饰面板 | 1.材质、规格尺寸:5厚镀锌钢板 |  | m2 | 9.2 | 241.98 |  | 2226.22
102 | 040205004003 | 莲花标识 | 1.类型:成品莲花标识（荷花、荷叶、莲蓬） 2.材质:2.5厚镀锌钢板（面喷绿色氟碳漆）、3厚20*40镀锌管（面喷绿色氟碳漆），25宽白色氟碳漆轮廓线、2.5厚镀锌钢板（面喷粉红色氟碳漆） 3.规格尺寸:1900*2855 |  | 项 | 1 | 700 |  | 700
103 | 040308005001 | 金属油漆 | 1.材料品种:氟碳漆 |  | m2 | 24.67 | 66.46 |  | 1639.57
104 | 011508002001 | 有机玻璃字 | 1.镌字材料品种、颜色:50厚白色亚克力字体（见莲思廉） 2.字体规格:500*600 |  | 个 | 4 | 371.81 |  | 1487.24
|  | 土石方外运 | [6 empty] | 629898.15
105 | 040103002001 | 余方弃置 | 1.废弃料品种:综合土方 2.运距:20km |  | m3 | 8105 | 52.95 |  | 429159.75
106 | 040103002002 | 余方弃置 | 1.废弃料品种:综合土方 2.运距:增减1km |  | m3 | 1 | 2.12 |  | 2.12
107 | 040103002003 | 余方弃置 | 1.废弃料品种:拆除废碎料 2.运距:增减1km |  | m3 | 1 | 3.23 |  | 3.23
108 | 040103002004 | 余方弃置 | 1.废弃料品种:拆除废碎料 2.运距:20km |  | m3 | 2363.79 | 84.92 |  | 200733.05
|  | 措施项目 | [6 empty] | 25026.68
109 | 041101001001 | 墙面脚手架 | 1.挡土墙脚手架 |  | m2 | 56.61 | 16.18 |  | 915.95
110 | 011702027001 | 台阶 | 1.台阶模板 |  | m2 | 500.32 | 42.24 |  | 21133.52
111 | 041102001001 | 垫层模板 | 1.垫层模板 |  | m2 | 0.62 | 41.33 |  | 25.62
112 | 041102002001 | 基础模板 | 1.基础模板 |  | m2 | 1.62 | 63.05 |  | 102.14
113 | 041102002002 | 基础模板 | 1.电缆沟、水沟模板 |  | m2 | 55.48 | 51.36 |  | 2849.45
本页小计 | [8 empty] | 661881.2
合 计 | [8 empty] | 6568798.97
注：为计取规费等的使用，可在表中增设其中：“定额人工费”。
表—08

## 表-11 总价措施项目清单与计价表
总价措施项目清单与计价表
工程名称：市教育局番职院排水单元改造工程 (二期)-园建工程 | [5 empty] | 标段： |  | 第 1 页 共 2 页
序号 | 项目编码 | 项目名称 | 计算基础 | 费率 (%) | 金额 (元) |  | 调整 费率(%) |  | 调整后 金额(元) | 备注
1 | LSSGCSF00001 | 绿色施工安全防护措施费 | 分部分项人工费+分部分项机具费 | 16.5 | 309175.14 |  |  |  |  | 以分部分项的人工费与施工机具费之和为计算基础；以专业工程类型 区分不同费率计算； 单独场地平整工程费率为4.35%； 道路、管网工程费率为16.50%； 桥涵、隧道、水处理构筑物工程费率为14.50%； 分部分项工程总费用在300 万元以内（含300 万元）的项目按基本费率乘以1.20；
2 | 粤041109009001 | 文明工地增加费 | 分部分项人工费+分部分项机具费 | 0 | [5 empty] | 以分部分项的人工费与施工机具费之和为计算基础；市级文明工地0.60%；省级文明工地1.20%
3 | 041109002001 | 夜间施工增加费 |  | 20 | [5 empty] | 以夜间施工项目人工费的20%计算
4 | 041109005001 | 交通疏解员增加费 |  | 15 | [5 empty] | 按照项目分部分项人工费的15%计算（有方案的按照方案计算），
编制人（造价人员）： | [5 empty] | 复核人（造价工程师）：
表-11
总价措施项目清单与计价表
工程名称：市教育局番职院排水单元改造工程 (二期)-园建工程 | [5 empty] | 标段： |  | 第 2 页 共 2 页
序号 | 项目编码 | 项目名称 | 计算基础 | 费率 (%) | 金额 (元) |  | 调整 费率(%) |  | 调整后 金额(元) | 备注
结算时据实结算。
5 | 041108001001 | 地下管线交叉降效费 |  | 0 | [5 empty] | 按实际发生或经批准的施工方案计算
6 | 粤041109008001 | 赶工措施费 | 分部分项人工费+分部分项机具费 | 0 | [5 empty] | 赶工措施费=（1-δ）*分部分项的（人工费+施工机具费）*0.30 （0.8≤δ＜1 式中：δ=合同工期/定额工期）
合 计 |  |  |  |  | 309175.14
编制人（造价人员）： | [5 empty] | 复核人（造价工程师）：
表-11

## 表-12 其他项目清单与计价汇总表
其他项目清单与计价汇总表
工程名称：市教育局番职院排水单元改造工程 (二期)-园建工程 |  |  | 标段： |  | 第 1 页 共 1 页
序号 | 项目名称 | 金额（元） |  | 结算金额（元） |  | 备注
1 | 暂列金额 | 654377.23 |  |  |  | 明细详见表-12-1
2 | 暂估价
2.1 | 材料暂估价 | — |  |  |  | 明细详见表-12-2
2.2 | 专业工程暂估价 |  |  |  |  | 明细详见表-12-3
3 | 计日工 |  |  |  |  | 明细详见表-12-4
4 | 总承包服务费 |  |  |  |  | 明细详见表-12-5
5 | 预算包干费 | 112427.32
6 | 工程优质费
7 | 概算幅度差
8 | 现场签证费用
9 | 索赔费用
10 | 其他费用
| 合 计 | 766804.55 |  |  |  | —
注：材料（工程设备）暂估单价进入清单项目综合单价，此处不汇总。
表—12

## 表-12-1 暂列金额表
暂列金额明细表
工程名称：市教育局番职院排水单元改造工程 (二期)-园建工程 |  |  | 标段： |  | 第 1 页 共 1 页
序号 | 名称 | 计量单位 |  | 暂定金额（元） |  | 备注
1 | 暂列金额 |  |  | 654377.23
合 计 |  |  |  | 654377.23 |  | —
注：此表由招标人填写，如不能详列，也可只列暂列金额总额，投标人应将上述暂列金额计入投标总价中。
表—12—1

## 表-13 规费、税金项目清单与计价表
规费、税金项目清单与计价表
工程名称：市教育局番职院排水单元改造工程 (二期)-园建工程 |  |  | 标段： |  |  | 第 1 页 共 1 页
序号 | 项目名称 | 计算基础 |  | 计算基数 | 计算费率 (%) |  | 金额(元)
1 | 增值税销项税额 | 分部分项合计+措施合计+其他项目 |  | 7644778.66 | 9 |  | 688030.08
合 计 | [6 empty] | 688030.08
编制人（造价人员）： |  |  | 复核人（造价工程师）：
表—13

## 1.1.1综合单价计算表
综合单价计算表
工程名称：市教育局番职院排水单元改造工程 (二期)-园建工程 | [8 empty] | 第 1 页 共 23 页
序号 | 编码 | 名称 | 单位 | 工程量 | 其中：（元） | [6 empty] | 综合单价 （元）
[5 empty] | 人工费 | 材料费 | 机具费 | 管理费 |  | 利润 | 小计
土石方工程
荷花池
1 | 040101001001 | 挖一般土方 | m3 | 8439.02 | 1.55 |  | 2.69 | 0.53 |  | 0.64 | 5.41
| D1-1-6 | 人工挖一般土方 一、二类土 | 100m3天然密实方 | 4.2195 | 0.93 |  |  | 0.12 |  | 0.14 | 1.18 | 5.41
| D1-1-29 | 挖掘机挖一般土方 一、二类土 | 1000m3天然密实方 | 8.0171 | 0.62 |  | 2.69 | 0.42 |  | 0.5 | 4.22
2 | 040103001001 | 回填方 | m3 | 3122.78 | 10.38 |  | 1.86 | 1.54 |  | 1.84 | 15.62
| D1-1-132 | 回填土 夯实机夯实 平地 | 100m3压实方 | 31.2278 | 10.38 |  | 1.86 | 1.54 |  | 1.84 | 15.62 | 15.62
西区绿地
3 | 040101001002 | 挖一般土方 | m3 | 2375.27 | 1.55 |  | 2.69 | 0.53 |  | 0.64 | 5.41
| D1-1-6 | 人工挖一般土方 一、二类土 | 100m3天然密实方 | 1.1876 | 0.93 |  |  | 0.12 |  | 0.14 | 1.18 | 5.41
| D1-1-29 | 挖掘机挖一般土方 一、二类土 | 1000m3天然密实方 | 2.2565 | 0.62 |  | 2.69 | 0.42 |  | 0.5 | 4.22
4 | 040103001002 | 回填方 | m3 | 1196.37 | 10.38 |  | 1.86 | 1.54 |  | 1.84 | 15.62
| D1-1-132 | 回填土 夯实机夯实 平地 | 100m3压实方 | 11.9637 | 10.38 |  | 1.86 | 1.54 |  | 1.84 | 15.62 | 15.62
拆除工程
5 | 050307016001 | 拆除花池饰面 | m | 219 | 14.01 |  |  | 1.97 |  | 2.1 | 18.08
| 借A1-19-27 R+200 | 平面块料拆除 块料面层 水泥砂浆结合层 铲除找平层 人工费+200 | 100m2 | 0.3285 | 2.55 |  |  | 0.36 |  | 0.38 | 3.29 | 18.08
综合单价计算表
工程名称：市教育局番职院排水单元改造工程 (二期)-园建工程 | [8 empty] | 第 2 页 共 23 页
序号 | 编码 | 名称 | 单位 | 工程量 | 其中：（元） | [6 empty] | 综合单价 （元）
[5 empty] | 人工费 | 材料费 | 机具费 | 管理费 |  | 利润 | 小计
| 借A1-19-30 R+200 | 立面块料拆除 陶瓷面砖 水泥砂浆或沥青结合层 铲除找平层 人工费+200 | 100m2 | 0.9855 | 11.46 |  |  | 1.61 |  | 1.72 | 14.79
6 | 040201022001 | 拆除排水沟 | m | 84 | 9.2 |  | 0.94 | 1.35 |  | 1.52 | 13.01
| D1-4-67 | 拆除砖砌其它构筑物 | 10m3 | 0.6048 | 6.44 |  |  | 0.81 |  | 0.97 | 8.22 | 13.01
| 借A1-4-108 *0.3 | 明沟铸铁盖板安装 32cm宽 单价*0.3 | 100m | 0.84 | 2.73 |  |  | 0.41 |  | 0.41 | 3.55
| D1-4-7 | 液压岩石破碎机破碎混凝土类面层 普通混凝土面层 厚15cm内 | 100m2 | 0.06216 | 0.03 |  | 0.94 | 0.12 |  | 0.14 | 1.23
7 | 041001002001 | 拆除植草砖饰面 | m2 | 2458 | 10.02 |  | 3.14 | 1.66 |  | 1.97 | 16.8
| D1-4-32 | 拆除人行道砖 | 100m2 | 24.58 | 2.4 |  | 3.14 | 0.7 |  | 0.83 | 7.08 | 16.8
| D1-4-25 | 人工拆除基层 无骨料多合土 厚10cm | 100m2 | 24.58 | 7.62 |  |  | 0.96 |  | 1.14 | 9.72
8 | 041001001001 | 拆除混凝土地面 | m2 | 5058 | 15.48 | 0.16 | 4.5 | 2.52 |  | 3 | 25.65
| D1-4-30 | 拆除人行道 现浇混凝土面层 厚10cm内 | 100m2 | 50.58 | 6.96 | 0.08 | 1.31 | 1.04 |  | 1.24 | 10.63 | 25.65
| D1-4-11 | 小型机械拆除各类底层 厚15cm内 | 100m2 | 50.58 | 8.52 | 0.09 | 3.18 | 1.48 |  | 1.76 | 15.02
9 | 041001002002 | 拆除行道砖饰面 | m2 | 1943 | 2.4 |  | 3.14 | 0.7 |  | 0.83 | 7.08
| D1-4-32 | 拆除人行道砖 | 100m2 | 19.43 | 2.4 |  | 3.14 | 0.7 |  | 0.83 | 7.08 | 7.08
10 | 011605001001 | 拆除广场砖饰面 | m2 | 3052 | 2.4 |  | 3.14 | 0.7 |  | 0.83 | 7.08
| D1-4-32 | 拆除人行道砖 | 100m2 | 30.52 | 2.4 |  | 3.14 | 0.7 |  | 0.83 | 7.08 | 7.08
11 | 050101010001 | 绿化清表 | m2 | 27289 | 1.59 | 0.04 |  | 0.21 |  | 0.24 | 2.07
| 借E1-1-1 | 绿化地铲除杂草 | 100m2 | 272.89 | 1.59 | 0.04 |  | 0.21 |  | 0.24 | 2.07 | 2.07
综合单价计算表
工程名称：市教育局番职院排水单元改造工程 (二期)-园建工程 | [8 empty] | 第 3 页 共 23 页
序号 | 编码 | 名称 | 单位 | 工程量 | 其中：（元） | [6 empty] | 综合单价 （元）
[5 empty] | 人工费 | 材料费 | 机具费 | 管理费 |  | 利润 | 小计
12 | 041001007001 | 拆除东湖驳岸护坡 | m3 | 1027.8 | 112.1 |  |  | 14.14 |  | 16.81 | 143.05
| D1-4-67 R*1.17 | 拆除砖砌其它构筑物 拆除石砌构筑物 人工*1.17 | 10m3 | 110.1 | 112.1 |  |  | 14.14 |  | 16.81 | 143.05 | 143.05
13 | 041001001002 | 现状路面凿毛 | m2 | 2395.92 | 3.55 | 0.03 | 0.59 | 0.52 |  | 0.62 | 5.32
| D1-4-83 | 路面凿毛 水泥混凝土 机械 | 100m2 | 23.9592 | 3.55 | 0.03 | 0.59 | 0.52 |  | 0.62 | 5.32 | 5.32
14 | 011605001002 | 拆除广场砖地面 | m2 | 1581 | 11.28 | 0.12 | 19.01 | 3.82 |  | 4.54 | 38.78
| D1-4-32 | 拆除人行道砖 | 100m2 | 15.81 | 2.4 |  | 3.14 | 0.7 |  | 0.83 | 7.08 | 38.78
| D1-4-7 | 液压岩石破碎机破碎混凝土类面层 普通混凝土面层 厚15cm内 | 100m2 | 15.81 | 0.36 | 0.03 | 12.69 | 1.65 |  | 1.96 | 16.68
| D1-4-11 | 小型机械拆除各类底层 厚15cm内 | 100m2 | 15.81 | 8.52 | 0.09 | 3.18 | 1.48 |  | 1.76 | 15.02
15 | 050101007001 | 拆除绿化带 | m2 | 90 | 0.13 |  | 0.98 | 0.14 |  | 0.17 | 1.42
| D1-4-91 | 清除灌木林 机械 | 100m2 | 0.9 | 0.13 |  | 0.98 | 0.14 |  | 0.17 | 1.42 | 1.42
新增工程
生态驳岸改造
16 | 040103001003 | 生态驳岸回填土 | m3 | 513.75 | 10.38 | 37.92 | 1.86 | 1.54 |  | 1.84 | 53.53
| D1-1-132 换 | 回填土 夯实机夯实 平地 | 100m3压实方 | 5.1375 | 10.38 | 37.92 | 1.86 | 1.54 |  | 1.84 | 53.53 | 53.53
17 | 040201021001 | 生态驳岸土工格栅 | m2 | 3425.81 | 5.23 | 9.31 |  | 0.66 |  | 0.78 | 15.99
| D1-3-34 | 软基处理工程 铺装土工隔栅 | 1000m2 | 3.4258 | 5.23 | 9.31 |  | 0.66 |  | 0.78 | 15.99 | 15.99
18 | 040302007001 | 生态驳岸土钉 | m | 4572 | 0.95 | 6.7 |  | 0.27 |  | 0.14 | 8.07
| 借A1-5-99 换 | 钢管(锚杆、土钉、微型桩)制安 换为【螺纹钢筋φ25以内】 | t | 7.2216 | 0.95 | 6.7 |  | 0.27 |  | 0.14 | 8.07 | 8.07
原有人行道饰面整改
综合单价计算表
工程名称：市教育局番职院排水单元改造工程 (二期)-园建工程 | [8 empty] | 第 4 页 共 23 页
序号 | 编码 | 名称 | 单位 | 工程量 | 其中：（元） | [6 empty] | 综合单价 （元）
[5 empty] | 人工费 | 材料费 | 机具费 | 管理费 |  | 利润 | 小计
19 | 040204002001 | 人行道块料铺设 | m2 | 936.75 | 23.12 | 90.24 |  | 2.63 |  | 3.47 | 119.45
| D2-4-2 | 人行道砖 砂浆垫层(结合层) 厚度3cm | 100m2 | 9.3675 | 23.12 | 72.71 |  | 2.63 |  | 3.47 | 101.92 | 119.45
| 8005910 | 湿拌地面砂浆 地面普通找平 M15 | m3 | 28.8051 |  | 17.53 |  |  |  |  | 17.53
20 | 040204004001 | 安砌侧(平、缘)石 | m | 638.08 | 7.51 | 48.02 |  | 0.85 |  | 1.13 | 57.5
| D2-4-19 | 缘石铺设 混凝土 长度 50cm | 100m | 6.3808 | 7.51 | 44.35 |  | 0.85 |  | 1.13 | 53.84 | 57.5
| 8005911 | 湿拌地面砂浆 地面普通找平 M20 | m3 | 4.0199 |  | 3.67 |  |  |  |  | 3.67
21 | 040402017001 | 路缘石与通道接缝 | m | 638.08 | 7.88 | 3.44 |  | 1.14 |  | 1.18 | 13.65
| 借A1-10-179 换 | 聚氯乙烯胶泥 | 100m | 6.3808 | 7.88 | 2.99 |  | 1.14 |  | 1.18 | 13.19 | 13.65
| 借8005911 | 湿拌地面砂浆 地面普通找平 M20 | m3 | 0.4977 |  | 0.45 |  |  |  |  | 0.45
入户平台饰面整改
22 | 011102001001 | 石材楼地面 | m2 | 393.14 | 30.16 | 125.32 |  | 5.35 |  | 4.52 | 165.35
| 借A1-12-52 换 | 楼地面铺花岗岩(每块周长mm) 2400以内 实际结合层厚度(mm):30 | 100m2 | 3.9314 | 30.16 | 107.99 |  | 5.35 |  | 4.52 | 148.02 | 165.35
| 借8005910 | 湿拌地面砂浆 地面普通找平 M15 | m3 | 4.01 |  | 5.81 |  |  |  |  | 5.81
| 借8005910 | 湿拌地面砂浆 地面普通找平 M15 | m3 | 7.9414 |  | 11.51 |  |  |  |  | 11.51
23 | 011102001002 | 石材楼地面(波打线) | m2 | 37.49 | 33.78 | 137.79 |  | 5.99 |  | 5.07 | 182.63
| 借A1-12-61 | 花岗岩嵌边(波打线) 水泥砂浆 | 100m2 | 0.3749 | 33.78 | 120.52 |  | 5.99 |  | 5.07 | 165.36 | 182.63
| 借8005910 | 湿拌地面砂浆 地面普通找平 M15 | m3 | 1.1359 |  | 17.27 |  |  |  |  | 17.27
停车位
24 | 040203006001 | 沥青混凝土 | m2 | 3515.74 | 27.75 | 291.15 | 9.16 | 4.19 |  | 5.54 | 337.78
| D2-3-44 | 机械摊铺沥青混凝土路面 细粒式 | 100m3 | 1.0547 | 0.49 | 47.1 | 2.13 | 0.3 |  | 0.39 | 50.41 | 337.78
综合单价计算表
工程名称：市教育局番职院排水单元改造工程 (二期)-园建工程 | [8 empty] | 第 5 页 共 23 页
序号 | 编码 | 名称 | 单位 | 工程量 | 其中：（元） | [6 empty] | 综合单价 （元）
[5 empty] | 人工费 | 材料费 | 机具费 | 管理费 |  | 利润 | 小计
| D2-3-43 | 机械摊铺沥青混凝土路面 中粒式 | 100m3 | 1.7579 | 0.59 | 75.59 | 2.46 | 0.35 |  | 0.46 | 79.44
| D-2-10 | 车行道混凝土垫层 厚度 20cm | 100m2 | 35.1574 | 22.42 | 0.61 | 0.24 | 2.57 |  | 3.4 | 29.24
| 8021904 | C25透水混凝土 | m3 | 717.211 |  | 138.72 |  |  |  |  | 138.72
| D2-2-16 换 | 人机配合铺装砂砾石底层 厚度 15cm 实际厚度(cm):25 | 100m2 | 35.1574 | 3.95 | 29.13 | 2.66 | 0.75 |  | 0.99 | 37.49
| D2-1-1 | 路床碾压检验 | 100m2 | 35.1574 | 0.29 |  | 1.67 | 0.22 |  | 0.29 | 2.48
25 | 040204004002 | 安砌侧(平、缘)石 | m | 1892.63 | 11.55 | 17.83 |  | 1.31 |  | 1.73 | 32.42
| D2-4-25 | 侧平石铺设 混凝土平石 宽度250mm内 | 100m | 18.9263 | 11.55 | 16.06 |  | 1.31 |  | 1.73 | 30.66 | 32.42
| 8005911 | 湿拌地面砂浆 地面普通找平 M20 | m3 | 5.7347 |  | 1.76 |  |  |  |  | 1.76
26 | 040204002002 | 植草砖铺设 | m2 | 3425.07 | 20.86 | 146.77 | 4.12 | 2.84 |  | 3.75 | 178.33
| D2-4-9 | 人工铺植草砖 | 100m2 | 34.2507 | 17.41 | 38.66 |  | 1.98 |  | 2.61 | 60.66 | 178.33
| 借E1-1-8 换 | 填耕砂土养植层 机械 | 100m3 | 1.37 | 0.06 | 6.78 | 0.07 | 0.02 |  | 0.02 | 6.95
| D-2-6 换 | 石屑底层 人机配合铺装 厚度 20cm 实际厚度(cm):30 换为【碎石40】 | 100m2 | 34.2507 | 3.1 | 101.32 | 2.38 | 0.62 |  | 0.82 | 108.24
| D2-1-1 | 路床碾压检验 | 100m2 | 34.2507 | 0.29 |  | 1.67 | 0.22 |  | 0.29 | 2.48
27 | 040205017001 | 防撞筒(墩) | 个 | 488 | 3.27 | 68.85 | 6.42 | 1.1 |  | 1.45 | 81.09
| D2-5-50 换 | 混凝土隔离墩 | 10m3 | 2.196 | 3.27 | 65.3 | 6.42 | 1.1 |  | 1.45 | 77.54 | 81.09
| 8005909 | 湿拌抹灰砂浆 一次抹灰厚度≥5mm M20 | m3 | 2.9574 |  | 3.55 |  |  |  |  | 3.55
28 | 040501004001 | 预留疏水口 | m | 456.68 | 7.01 | 5.48 |  | 1.94 |  | 1.05 | 15.49
| 借C10-1-275 | 给排水管道 室外塑料排水管(粘接) 公称外径(mm以内) 50 | 10m | 45.668 | 6.99 | 5.45 |  | 1.94 |  | 1.05 | 15.43 | 15.49
综合单价计算表
工程名称：市教育局番职院排水单元改造工程 (二期)-园建工程 | [8 empty] | 第 6 页 共 23 页
序号 | 编码 | 名称 | 单位 | 工程量 | 其中：（元） | [6 empty] | 综合单价 （元）
[5 empty] | 人工费 | 材料费 | 机具费 | 管理费 |  | 利润 | 小计
| D1-3-32 | 软基处理工程 铺设土工布 一般软土 | 1000m2 | 0.00284 | 0.03 | 0.03 |  |  |  |  | 0.07
29 | 040205006001 | 标线 | m2 | 92.17 | 5.67 | 37.16 | 14.88 | 2.33 |  | 3.08 | 63.12
| D2-5-32 R*2,J*2 | 热熔标线 普通型 标线设计厚度超过2.5mm,除按标线设计厚度与定额厚度的比例增加定额中的热熔标线涂料和液化石油气的消耗量外 人工*2,机械*2 | 10m2 | 8.651 | 5.67 | 37.16 | 14.88 | 2.33 |  | 3.08 | 63.12 | 63.12
过水通道
30 | 040204002003 | 人行道块料铺设 | m2 | 90 | 46.68 | 196.73 | 2.12 | 5.54 |  | 7.32 | 258.39
| D2-4-2 | 人行道砖 砂浆垫层(结合层) 厚度3cm | 100m2 | 1.0625 | 27.29 | 85.84 |  | 3.1 |  | 4.09 | 120.32 | 258.39
| 8005910 | 湿拌地面砂浆 地面普通找平 M15 | m3 | 3.2672 |  | 20.69 |  |  |  |  | 20.69
| D2-4-14 换 | 人行道垫层 混凝土 厚度 15cm 实际厚度(cm):10 | 100m2 | 1.0625 | 15.86 | 0.31 | 0.14 | 1.82 |  | 2.4 | 20.53
| 8021904 | C25无砂大孔透水混凝土 | m3 | 10.8375 |  | 89.6 |  |  |  |  | 89.6
| D2-4-12 换 | 人机配合铺装石屑底层 厚度 15cm 换为【碎石（建筑废料）】 | 100m2 | 1.0625 | 1.66 | 0.29 | 1.73 | 0.38 |  | 0.51 | 4.57
| D2-1-2 | 人行道整形碾压 | 100m2 | 1.0625 | 1.87 |  | 0.24 | 0.24 |  | 0.32 | 2.68
31 | 040204004003 | 安砌侧(平、缘)石 | m | 105 | 25.22 | 76.05 | 1.95 | 3.09 |  | 4.08 | 110.39
| D2-4-27 | 侧平石铺设 混凝土侧石 高度350mm内 | 100m | 1.06 | 20.89 | 44.88 |  | 2.37 |  | 3.13 | 71.28 | 110.39
| 8005911 | 湿拌地面砂浆 地面普通找平 M20 | m3 | 0.8374 |  | 4.64 |  |  |  |  | 4.64
| D2-4-33 | 浇筑侧(缘)石混凝土后座 | 10m3 | 0.477 | 3.03 | 0.18 | 1.22 | 0.48 |  | 0.64 | 5.56
综合单价计算表
工程名称：市教育局番职院排水单元改造工程 (二期)-园建工程 | [8 empty] | 第 7 页 共 23 页
序号 | 编码 | 名称 | 单位 | 工程量 | 其中：（元） | [6 empty] | 综合单价 （元）
[5 empty] | 人工费 | 材料费 | 机具费 | 管理费 |  | 利润 | 小计
| 8021904 | 普通预拌混凝土 碎石粒径综合考虑 C25 | m3 | 4.8416 |  | 26.24 |  |  |  |  | 26.24
| D2-4-12 换 | 人机配合铺装石屑底层 厚度 15cm 换为【碎石（建筑废料）】 | 100m2 | 0.4558 | 0.61 | 0.11 | 0.64 | 0.14 |  | 0.19 | 1.68
| D2-1-2 | 人行道整形碾压 | 100m2 | 0.4558 | 0.69 |  | 0.09 | 0.09 |  | 0.12 | 0.98
32 | 040402017002 | 路缘石与通道接缝 | m | 105 | 7.96 | 3.47 |  | 1.15 |  | 1.19 | 13.78
| 借A1-10-179 换 | 聚氯乙烯胶泥 | 100m | 1.06 | 7.96 | 3.01 |  | 1.15 |  | 1.19 | 13.32 | 13.78
| 借8005911 | 湿拌地面砂浆 地面普通找平 M20 | m3 | 0.0827 |  | 0.46 |  |  |  |  | 0.46
原有道路饰面（透水沥青）整改
33 | 040204004004 | 安砌侧(平、缘)石 | m | 703.77 | 11.55 | 17.83 |  | 1.31 |  | 1.73 | 32.42
| D2-4-25 | 侧平石铺设 混凝土平石 宽度250mm内 | 100m | 7.0377 | 11.55 | 16.06 |  | 1.31 |  | 1.73 | 30.66 | 32.42
| 8005911 | 湿拌地面砂浆 地面普通找平 M20 | m3 | 2.1324 |  | 1.76 |  |  |  |  | 1.76
34 | 040402017003 | 路缘石与通道接缝 | m | 610.92 | 7.88 | 3.44 |  | 1.14 |  | 1.18 | 13.65
| 借A1-10-179 换 | 聚氯乙烯胶泥 | 100m | 6.1092 | 7.88 | 2.99 |  | 1.14 |  | 1.18 | 13.19 | 13.65
| 借8005911 | 湿拌地面砂浆 地面普通找平 M20 | m3 | 0.4765 |  | 0.45 |  |  |  |  | 0.45
35 | 040204002004 | 植草砖铺设 | m2 | 1615.16 | 17.47 | 45.44 | 0.07 | 1.99 |  | 2.63 | 67.61
| D2-4-9 | 人工铺植草砖 | 100m2 | 16.1516 | 17.41 | 38.66 |  | 1.98 |  | 2.61 | 60.66 | 67.61
| 借E1-1-8 换 | 填耕砂土养植层 机械 | 100m3 | 0.64606 | 0.06 | 6.78 | 0.07 | 0.02 |  | 0.02 | 6.95
36 | 040501004002 | 预留疏水口 | m | 215.35 | 7.02 | 5.48 |  | 1.94 |  | 1.05 | 15.5
| 借C10-1-275 | 给排水管道 室外塑料排水管(粘接) 公称外径(mm以内) 50 | 10m | 21.535 | 6.99 | 5.45 |  | 1.94 |  | 1.05 | 15.43 | 15.5
| D1-3-32 | 软基处理工程 铺设土工布 一般软土 | 1000m2 | 0.001411 | 0.03 | 0.04 |  |  |  |  | 0.07
综合单价计算表
工程名称：市教育局番职院排水单元改造工程 (二期)-园建工程 | [8 empty] | 第 8 页 共 23 页
序号 | 编码 | 名称 | 单位 | 工程量 | 其中：（元） | [6 empty] | 综合单价 （元）
[5 empty] | 人工费 | 材料费 | 机具费 | 管理费 |  | 利润 | 小计
37 | 040203006002 | 沥青混凝土 | m2 | 1165.2 | 1.08 | 122.69 | 4.59 | 0.64 |  | 0.85 | 129.86
| D2-3-44 | 机械摊铺沥青混凝土路面 细粒式 | 100m3 | 0.34956 | 0.49 | 47.1 | 2.13 | 0.3 |  | 0.39 | 50.41 | 129.86
| D2-3-43 | 机械摊铺沥青混凝土路面 中粒式 | 100m3 | 0.5826 | 0.59 | 75.59 | 2.46 | 0.35 |  | 0.46 | 79.44
38 | 040203006003 | 沥青混凝土 | m2 | 697.9 | 26.37 | 359.27 | 8.88 | 4 |  | 5.29 | 403.81
| D2-3-44 | 机械摊铺沥青混凝土路面 细粒式 | 100m3 | 0.20937 | 0.49 | 47.1 | 2.13 | 0.3 |  | 0.39 | 50.41 | 403.81
| D2-3-43 | 机械摊铺沥青混凝土路面 中粒式 | 100m3 | 0.34895 | 0.59 | 75.57 | 2.46 | 0.35 |  | 0.46 | 79.43
| D-2-10 | 车行道混凝土垫层 厚度 20cm | 100m2 | 6.979 | 22.42 | 0.61 | 0.24 | 2.57 |  | 3.4 | 29.24
| 8021904 | C25无砂大孔透水混凝土 | m3 | 142.3716 |  | 151.79 |  |  |  |  | 151.79
| D-2-6 换 | 石屑底层 人机配合铺装 厚度 20cm 实际厚度(cm):25 换为【碎石40】 | 100m2 | 6.979 | 2.58 | 84.19 | 2.38 | 0.56 |  | 0.74 | 90.45
| D2-1-1 | 路床碾压检验 | 100m2 | 6.979 | 0.29 |  | 1.67 | 0.22 |  | 0.29 | 2.48
原有道路饰面（石材）整改
39 | 050201001001 | 石材面层 | m2 | 185.01 | 29.88 | 192.62 |  | 3.39 |  | 4.48 | 230.38
| D2-4-3 | 花岗岩人行道砖 5cm | 100m2 | 1.8501 | 29.88 | 174.72 |  | 3.39 |  | 4.48 | 212.48 | 230.38
| 8005911 | 湿拌地面砂浆 地面普通找平 M20 | m3 | 5.6891 |  | 17.9 |  |  |  |  | 17.9
40 | 050201001002 | 石材面层 | m2 | 500 | 29.88 | 192.62 |  | 3.39 |  | 4.48 | 230.38
| D2-4-3 | 花岗岩人行道砖 5cm | 100m2 | 5 | 29.88 | 174.72 |  | 3.39 |  | 4.48 | 212.48 | 230.38
| 8005911 | 湿拌地面砂浆 地面普通找平 M20 | m3 | 15.375 |  | 17.9 |  |  |  |  | 17.9
41 | 050201001003 | 石材面层 | m2 | 249.96 | 29.88 | 192.62 |  | 3.39 |  | 4.48 | 230.38
| D2-4-3 | 花岗岩人行道砖 5cm | 100m2 | 2.4996 | 29.88 | 174.72 |  | 3.39 |  | 4.48 | 212.48 | 230.38
| 8005911 | 湿拌地面砂浆 地面普通找平 M20 | m3 | 7.6863 |  | 17.9 |  |  |  |  | 17.9
综合单价计算表
工程名称：市教育局番职院排水单元改造工程 (二期)-园建工程 | [8 empty] | 第 9 页 共 23 页
序号 | 编码 | 名称 | 单位 | 工程量 | 其中：（元） | [6 empty] | 综合单价 （元）
[5 empty] | 人工费 | 材料费 | 机具费 | 管理费 |  | 利润 | 小计
42 | 050201001004 | 石材面层 | m2 | 116.28 | 29.88 | 192.62 |  | 3.39 |  | 4.48 | 230.38
| D2-4-3 | 花岗岩人行道砖 5cm | 100m2 | 1.1628 | 29.88 | 174.72 |  | 3.39 |  | 4.48 | 212.48 | 230.38
| 8005911 | 湿拌地面砂浆 地面普通找平 M20 | m3 | 3.5756 |  | 17.9 |  |  |  |  | 17.9
43 | 011107001001 | 石材台阶面 | m2 | 9.27 | 88.49 | 294.24 |  | 15.69 |  | 13.27 | 411.69
| 借A1-12-58 R*1.4641 | 铺贴花岗岩 台阶 水泥砂浆 实际石材厚度(mm):50 | 100m2 | 0.0927 | 88.49 | 268.67 |  | 15.69 |  | 13.27 | 386.12 | 411.69
| 借8005910 | 湿拌地面砂浆 地面普通找平 M15 | m3 | 0.4158 |  | 25.57 |  |  |  |  | 25.57
原有中庭饰面（砂基砖）整改
44 | 040204002005 | 砂基透水砖铺设 | m2 | 460.71 | 42.5 | 215.01 | 1.98 | 5.08 |  | 6.67 | 271.24
| D2-1-2 | 人行道整形碾压 | 100m2 | 4.6071 | 1.59 |  | 0.21 | 0.2 |  | 0.27 | 2.27 | 271.24
| D1-1-4 | 原土打夯 机械夯实 夯实机夯实 | 100m2 | 4.6071 | 1.55 |  | 0.19 | 0.22 |  | 0.26 | 2.22
| D2-4-12 换 | 人机配合铺装石屑底层 厚度 15cm 换为【碎石（建筑废料）】 实际厚度(cm):30 | 100m2 | 4.6071 | 2.82 | 33.82 | 1.47 | 0.49 |  | 0.64 | 39.23
| D2-4-14 换 | 人行道垫层 混凝土 厚度 15cm 实际厚度(cm):10 | 100m2 | 4.6071 | 13.43 | 0.26 | 0.12 | 1.54 |  | 2.03 | 17.39
| 8021904 | C25无砂大孔透水混凝土 | m3 | 46.9924 |  | 75.9 |  |  |  |  | 75.9
| D2-4-2 | 人行道砖 砂浆垫层(结合层) 厚度3cm | 100m2 | 4.6071 | 23.12 | 87.38 |  | 2.63 |  | 3.47 | 116.59
| 8005908 | 湿拌抹灰砂浆 一次抹灰厚度≥5mm M15 | m3 | 14.1668 |  | 17.65 |  |  |  |  | 17.65
45 | 040204002006 | 砂基透水砖铺设 | m2 | 1117.99 | 40.95 | 215.01 | 1.79 | 4.86 |  | 6.41 | 269.02
| D2-1-2 | 人行道整形碾压 | 100m2 | 11.1799 | 1.59 |  | 0.21 | 0.2 |  | 0.27 | 2.27 | 269.02
综合单价计算表
工程名称：市教育局番职院排水单元改造工程 (二期)-园建工程 | [8 empty] | 第 10 页 共 23 页
序号 | 编码 | 名称 | 单位 | 工程量 | 其中：（元） | [6 empty] | 综合单价 （元）
[5 empty] | 人工费 | 材料费 | 机具费 | 管理费 |  | 利润 | 小计
| D2-4-12 换 | 人机配合铺装石屑底层 厚度 15cm 换为【碎石（建筑废料）】 实际厚度(cm):30 | 100m2 | 11.1799 | 2.82 | 33.82 | 1.47 | 0.49 |  | 0.64 | 39.23
| D2-4-14 换 | 人行道垫层 混凝土 厚度 15cm 实际厚度(cm):10 | 100m2 | 11.1799 | 13.43 | 0.26 | 0.12 | 1.54 |  | 2.03 | 17.39
| 8021904 | C25无砂大孔透水混凝土 | m3 | 114.035 |  | 75.9 |  |  |  |  | 75.9
| D2-4-2 | 人行道砖 砂浆垫层(结合层) 厚度3cm | 100m2 | 11.1799 | 23.12 | 87.38 |  | 2.63 |  | 3.47 | 116.59
| 8005908 | 湿拌抹灰砂浆 一次抹灰厚度≥5mm M15 | m3 | 34.3782 |  | 17.65 |  |  |  |  | 17.65
原有回车场饰面(砂基砖)整改
46 | 040204002007 | 砂基透水砖铺设 | m2 | 69.12 | 23.12 | 105.02 |  | 2.63 |  | 3.47 | 134.24
| D2-4-2 | 人行道砖 砂浆垫层(结合层) 厚度3cm | 100m2 | 0.6912 | 23.12 | 87.38 |  | 2.63 |  | 3.47 | 116.59 | 134.24
| 8005908 | 湿拌抹灰砂浆 一次抹灰厚度≥5mm M15 | m3 | 2.1254 |  | 17.65 |  |  |  |  | 17.65
47 | 040204002008 | 砂基透水砖铺设 | m2 | 772.72 | 23.12 | 105.02 |  | 2.63 |  | 3.47 | 134.24
| D2-4-2 | 人行道砖 砂浆垫层(结合层) 厚度3cm | 100m2 | 7.7272 | 23.12 | 87.38 |  | 2.63 |  | 3.47 | 116.59 | 134.24
| 8005908 | 湿拌抹灰砂浆 一次抹灰厚度≥5mm M15 | m3 | 23.7611 |  | 17.65 |  |  |  |  | 17.65
树池
48 | 040204007001 | 树池砌筑 | m | 259.34 | 11.55 | 17.83 |  | 1.31 |  | 1.73 | 32.42
| D2-4-25 | 侧平石铺设 混凝土平石 宽度250mm内 | 100m | 2.5934 | 11.55 | 16.06 |  | 1.31 |  | 1.73 | 30.66 | 32.42
综合单价计算表
工程名称：市教育局番职院排水单元改造工程 (二期)-园建工程 | [8 empty] | 第 11 页 共 23 页
序号 | 编码 | 名称 | 单位 | 工程量 | 其中：（元） | [6 empty] | 综合单价 （元）
[5 empty] | 人工费 | 材料费 | 机具费 | 管理费 |  | 利润 | 小计
| 8005911 | 湿拌地面砂浆 地面普通找平 M20 | m3 | 0.7858 |  | 1.76 |  |  |  |  | 1.76
新增台阶
49 | 011107001002 | 石材台阶面 | m2 | 12.85 | 88.49 | 255.48 |  | 15.69 |  | 13.27 | 372.93
| 借A1-12-58 R*1.4641 | 铺贴花岗岩 台阶 水泥砂浆 实际石材厚度(mm):50 | 100m2 | 0.1285 | 88.49 | 238.08 |  | 15.69 |  | 13.27 | 355.53 | 372.93
| 借8005911 | 湿拌地面砂浆 地面普通找平 M20 | m3 | 0.3842 |  | 17.4 |  |  |  |  | 17.4
50 | 010401012001 | 零星砌砖 | m3 | 12.85 | 351.15 | 323.81 |  | 53.17 |  | 52.67 | 780.8
| 借A1-4-116 | 零星砌体 | 10m3 | 1.285 | 351.15 | 207.13 |  | 53.16 |  | 52.67 | 664.12 | 780.8
| 借8005902 | 湿拌砌筑砂浆 砌筑灰缝≥5mm M7.5 | m3 | 2.7114 |  | 116.68 |  |  |  |  | 116.68
新增台阶1
51 | 011107001003 | 石材台阶面 | m2 | 119.7 | 88.49 | 261.83 |  | 15.69 |  | 13.27 | 379.28
| 借A1-12-58 R*1.4641 | 铺贴花岗岩 台阶 水泥砂浆 实际石材厚度(mm):50 | 100m2 | 1.197 | 88.49 | 235.72 |  | 15.69 |  | 13.27 | 353.18 | 379.28
| 借8005911 | 湿拌地面砂浆 地面普通找平 M20 | m3 | 5.3685 |  | 26.1 |  |  |  |  | 26.1
52 | 010507004001 | 台阶 | m3 | 53.17 | 106.34 | 756.71 | 2.1 | 31.18 |  | 16.27 | 912.59
| 借A1-5-34 | 现浇混凝土其他构件 台阶 | 10m3 | 5.317 | 106.34 | 5.2 | 2.1 | 31.18 |  | 16.27 | 161.08 | 912.59
| 借8021904 | C25无砂大孔透水混凝土 | m3 | 53.7017 |  | 751.51 |  |  |  |  | 751.51
53 | 040202011001 | 碎石 | m2 | 111.7 | 1.87 | 61.58 | 1.47 | 0.38 |  | 0.5 | 65.79
| D2-4-12 换 | 人机配合铺装石屑底层 厚度 15cm 实际厚度(cm):20 | 100m2 | 1.117 | 1.87 | 61.58 | 1.47 | 0.38 |  | 0.5 | 65.79 | 65.79
54 | 040204001001 | 人行道整形碾压 | m2 | 111.7 | 1.59 |  | 0.21 | 0.2 |  | 0.27 | 2.27
| D2-1-2 | 人行道整形碾压 | 100m2 | 1.117 | 1.59 |  | 0.21 | 0.2 |  | 0.27 | 2.27 | 2.27
综合单价计算表
工程名称：市教育局番职院排水单元改造工程 (二期)-园建工程 | [8 empty] | 第 12 页 共 23 页
序号 | 编码 | 名称 | 单位 | 工程量 | 其中：（元） | [6 empty] | 综合单价 （元）
[5 empty] | 人工费 | 材料费 | 机具费 | 管理费 |  | 利润 | 小计
新增台阶2
55 | 011107001004 | 石材台阶面 | m2 | 33 | 88.49 | 253.12 |  | 15.69 |  | 13.27 | 370.58
| 借A1-12-58 R*1.4641 | 铺贴花岗岩 台阶 水泥砂浆 实际石材厚度(mm):50 | 100m2 | 0.33 | 88.49 | 235.72 |  | 15.69 |  | 13.27 | 353.18 | 370.58
| 借8005911 | 湿拌地面砂浆 地面普通找平 M20 | m3 | 0.9867 |  | 17.4 |  |  |  |  | 17.4
56 | 010507004002 | 台阶 | m3 | 20.28 | 106.34 | 756.71 | 2.1 | 31.18 |  | 16.27 | 912.59
| 借A1-5-34 | 现浇混凝土其他构件 台阶 | 10m3 | 2.028 | 106.34 | 5.2 | 2.1 | 31.18 |  | 16.27 | 161.08 | 912.59
| 借8021904 | C25无砂大孔透水混凝土 | m3 | 20.4828 |  | 751.51 |  |  |  |  | 751.51
57 | 040202011002 | 碎石 | m2 | 33 | 1.87 | 61.58 | 1.47 | 0.38 |  | 0.5 | 65.79
| D2-4-12 换 | 人机配合铺装石屑底层 厚度 15cm实际厚度(cm):20 | 100m2 | 0.33 | 1.87 | 61.58 | 1.47 | 0.38 |  | 0.5 | 65.79 | 65.79
58 | 040204001002 | 人行道整形碾压 | m2 | 33 | 1.59 |  | 0.21 | 0.2 |  | 0.27 | 2.27
| D2-1-2 | 人行道整形碾压 | 100m2 | 0.33 | 1.59 |  | 0.21 | 0.2 |  | 0.27 | 2.27 | 2.27
跌级坐凳
59 | 011107001005 | 石材台阶面 | m2 | 53.46 | 88.49 | 261.83 |  | 15.69 |  | 13.27 | 379.28
| 借A1-12-58 R*1.4641 | 铺贴花岗岩 台阶 水泥砂浆 实际石材厚度(mm):50 | 100m2 | 0.5346 | 88.49 | 235.72 |  | 15.69 |  | 13.27 | 353.18 | 379.28
| 借8005911 | 湿拌地面砂浆 地面普通找平 M20 | m3 | 2.3977 |  | 26.1 |  |  |  |  | 26.1
60 | 010507004003 | 台阶 | m3 | 41.1 | 106.34 | 756.71 | 2.1 | 31.18 |  | 16.27 | 912.59
| 借A1-5-34 | 现浇混凝土其他构件 台阶 | 10m3 | 4.11 | 106.34 | 5.2 | 2.1 | 31.18 |  | 16.27 | 161.08 | 912.59
| 借8021904 | C25无砂大孔透水混凝土 | m3 | 41.511 |  | 751.51 |  |  |  |  | 751.51
61 | 040202011003 | 碎石 | m2 | 53.46 | 1.4 | 50.58 | 1.47 | 0.33 |  | 0.43 | 54.21
综合单价计算表
工程名称：市教育局番职院排水单元改造工程 (二期)-园建工程 | [8 empty] | 第 13 页 共 23 页
序号 | 编码 | 名称 | 单位 | 工程量 | 其中：（元） | [6 empty] | 综合单价 （元）
[5 empty] | 人工费 | 材料费 | 机具费 | 管理费 |  | 利润 | 小计
| D2-4-12 换 | 人机配合铺装石屑底层 厚度 15cm | 100m2 | 0.5346 | 1.4 | 50.58 | 1.47 | 0.33 |  | 0.43 | 54.21 | 54.21
62 | 040204001003 | 人行道整形碾压 | m2 | 53.46 | 1.55 |  | 0.19 | 0.22 |  | 0.26 | 2.22
| D1-1-4 | 原土打夯 机械夯实 夯实机夯实 | 100m2 | 0.5346 | 1.55 |  | 0.19 | 0.22 |  | 0.26 | 2.22 | 2.22
石笼挡墙及排水沟
63 | 040101002001 | 挖沟槽土方 | m3 | 39.95 | 2.46 |  | 4.47 | 0.87 |  | 1.04 | 8.84
| D1-1-33 | 挖掘机挖沟槽、基坑土方 一、二类土 | 1000m3天然密实方 | 0.037953 | 0.74 |  | 4.47 | 0.66 |  | 0.78 | 6.65 | 8.84
| D1-1-10 | 人工挖沟槽土方 一、二类土 深度在2m内 | 100m3天然密实方 | 0.019975 | 1.71 |  |  | 0.22 |  | 0.26 | 2.19
64 | 040103001004 | 回填方 | m3 | 13.51 | 13.62 |  | 2.43 | 2.02 |  | 2.41 | 20.49
| D1-1-133 | 回填土 夯实机夯实 槽、坑 | 100m3压实方 | 0.1363 | 13.62 |  | 2.43 | 2.02 |  | 2.41 | 20.49 | 20.49
65 | 040303015001 | 石笼挡墙 | m3 | 45.89 | 151.78 | 468.86 | 51.27 | 11.66 |  | 30.46 | 714.03
| 借Y03083 换 | 格宾石笼 网箱 换为【块石】 | 100m3 | 0.445 | 78.79 | 211.38 | 47.93 |  |  | 19.01 | 357.11 | 714.03
| D3-6-5 | 钢筋制作、安装 带肋钢筋 φ10-25mm | t | 2.0604 | 33.9 | 184.86 | 3.21 | 5.87 |  | 5.57 | 233.41
| 借A1-15-116 | 金属面 氟碳漆一遍 | 100m2 | 0.75046 | 33.29 | 64.81 |  | 5.02 |  | 4.99 | 108.11
| D1-3-32 | 软基处理工程 铺设土工布 一般软土 | 1000m2 | 0.061775 | 5.42 | 7.43 |  | 0.68 |  | 0.81 | 14.34
| D5-4-127 | 滤料铺设 卵石 | 10m3 | 0.01825 | 0.38 | 0.38 | 0.13 | 0.09 |  | 0.08 | 1.06
66 | 040303002001 | 石笼挡墙基础 | m3 | 11.06 | 78.36 | 549.1 | 50.74 | 20.42 |  | 19.37 | 717.99
| D3-1-4 | 现浇基础 混凝土 | 10m3 | 1.045 | 78.36 | 6.1 | 50.74 | 20.42 |  | 19.37 | 174.99 | 717.99
综合单价计算表
工程名称：市教育局番职院排水单元改造工程 (二期)-园建工程 | [8 empty] | 第 14 页 共 23 页
序号 | 编码 | 名称 | 单位 | 工程量 | 其中：（元） | [6 empty] | 综合单价 （元）
[5 empty] | 人工费 | 材料费 | 机具费 | 管理费 |  | 利润 | 小计
| 8021904 | 普通预拌混凝土 碎石粒径综合考虑 C25 | m3 | 10.5545 |  | 542.99 |  |  |  |  | 542.99
67 | 040901001001 | 现浇构件钢筋 | t | 0.826 | 755.07 | 4117.2 | 71.54 | 130.77 |  | 123.99 | 5198.57
| D3-6-5 | 钢筋制作、安装 带肋钢筋 φ10-25mm | t | 0.826 | 755.07 | 4117.2 | 71.54 | 130.77 |  | 124 | 5198.57 | 5198.57
68 | 011207001001 | 墙面装饰板 | m2 | 23.04 | 33.05 | 326.1 | 0.7 | 5.23 |  | 5.06 | 370.15
| 借A1-13-243 | 不锈钢面板饰面层 墙面 | 100m2 | 0.2304 | 33.05 | 326.1 | 0.7 | 5.23 |  | 5.06 | 370.14 | 370.15
69 | 040201022002 | 挡墙排水沟 | m | 36.5 | 50.03 | 238.63 | 2.05 | 7.9 |  | 7.81 | 306.43
| D3-1-1 | 现浇基础 碎石垫层 | 10m3 | 0.2409 | 4.67 | 0.13 |  | 0.74 |  | 0.7 | 6.24 | 306.43
| D1-2-39 | 现浇混凝土电缆沟 | 10m3 | 0.438 | 15.16 | 0.58 | 0.25 | 1.94 |  | 2.31 | 20.24
| 8021904 | 普通预拌混凝土 碎石粒径综合考虑 C25 | m3 | 4.4457 |  | 69.3 |  |  |  |  | 69.3
| D3-6-1 | 钢筋制作、安装 φ10mm以内 | t | 0.18737 | 8.13 | 21.73 | 0.75 | 1.4 |  | 1.33 | 33.35
| D5-1-32 | 抹灰 底面 | 100m2 | 0.3285 | 11.06 | 0.13 | 1.06 | 2.13 |  | 1.82 | 16.2
| 8005909 | 湿拌抹灰砂浆 一次抹灰厚度≥5mm M20 | m3 | 1.0712 |  | 17.2 |  |  |  |  | 17.2
| 借A1-4-108 换 | 明沟铸铁盖板安装 32cm宽 | 100m | 0.365 | 9.1 | 126.02 |  | 1.38 |  | 1.37 | 137.87
| D3-1-1 换 | 现浇基础 碎石垫层 换为【砾石30】 | 10m3 | 0.09855 | 1.91 | 3.54 |  | 0.3 |  | 0.29 | 6.04
圆形平台饰面整改
70 | 050201001005 | 石材面层 | m2 | 2122.78 | 30.16 | 125.32 |  | 5.35 |  | 4.52 | 165.35
| 借A1-12-52 换 | 楼地面铺花岗岩(每块周长mm) 2400以内 实际结合层厚度(mm):30 | 100m2 | 21.2278 | 30.16 | 107.99 |  | 5.35 |  | 4.52 | 148.02 | 165.35
| 借8005910 | 湿拌地面砂浆 地面普通找平 M15 | m3 | 42.8802 |  | 11.51 |  |  |  |  | 11.51
综合单价计算表
工程名称：市教育局番职院排水单元改造工程 (二期)-园建工程 | [8 empty] | 第 15 页 共 23 页
序号 | 编码 | 名称 | 单位 | 工程量 | 其中：（元） | [6 empty] | 综合单价 （元）
[5 empty] | 人工费 | 材料费 | 机具费 | 管理费 |  | 利润 | 小计
| 借8005910 | 湿拌地面砂浆 地面普通找平 M15 | m3 | 21.6524 |  | 5.81 |  |  |  |  | 5.81
71 | 050201001006 | 石材面层 | m2 | 108.12 | 33.78 | 137.79 |  | 5.99 |  | 5.07 | 182.63
| 借A1-12-61 | 花岗岩嵌边(波打线) 水泥砂浆 | 100m2 | 1.0812 | 33.78 | 120.52 |  | 5.99 |  | 5.07 | 165.36 | 182.63
| 借8005910 | 湿拌地面砂浆 地面普通找平 M15 | m3 | 3.276 |  | 17.27 |  |  |  |  | 17.27
72 | 011107001006 | 石材台阶面 弧形 | m2 | 124.86 | 66.48 | 204.81 |  | 11.79 |  | 9.97 | 293.06
| 借A1-12-58 R*1.1 | 铺贴花岗岩 台阶 水泥砂浆 弧形台阶贴面 人工*1.1 | 100m2 | 1.2486 | 66.48 | 179.25 |  | 11.79 |  | 9.97 | 267.49 | 293.06
| 借8005910 | 湿拌地面砂浆 地面普通找平 M15 | m3 | 5.6 |  | 25.56 |  |  |  |  | 25.56
圆形平台外侧整改
73 | 050101009001 | 种植土回填 | m3 | 72.71 | 8.76 | 38.75 |  | 1.14 |  | 1.31 | 49.96
| 借E1-1-7 换 | 填耕植土 人工 | 100m3 | 0.7271 | 8.76 | 38.75 |  | 1.14 |  | 1.31 | 49.96 | 49.96
74 | 040201021002 | 土工合成材料 | m2 | 374.16 | 4.02 | 3.38 |  | 0.51 |  | 0.6 | 8.51
| D1-3-32 | 软基处理工程 铺设土工布 一般软土 | 1000m2 | 0.37416 | 4.02 | 3.38 |  | 0.51 |  | 0.6 | 8.51 | 8.51
75 | 040201009001 | 塑料排水板 | m2 | 340.01 | 5.05 | 17.91 |  | 0.66 |  | 0.76 | 24.37
| 借E1-4-2 | 排水板安装 块料式 | 100m2 | 3.4001 | 5.05 | 17.91 |  | 0.66 |  | 0.76 | 24.37 | 24.37
76 | 050307016002 | 圆形平台外侧整改 | m | 144.74 | 73.37 | 139.27 | 3.97 | 12.05 |  | 11.6 | 240.27
| 借A1-12-60 | 铺贴花岗岩 零星装饰 水泥砂浆 | 100m2 | 0.36185 | 16.59 | 28.16 |  | 2.94 |  | 2.49 | 50.18 | 240.27
| 借8005911 | 湿拌地面砂浆 地面普通找平 M20 | m3 | 0.7309 |  | 2.94 |  |  |  |  | 2.94
| 借A1-13-134 R*1.15 | 镶贴花岗岩(水泥砂浆) 墙面 圆柱、圆弧墙、锯齿型等不规则墙面抹灰及镶贴块料 人工*1.15 | 100m2 | 0.82502 | 33.45 | 59.26 |  | 5.19 |  | 5.02 | 102.92
| 借8005909 | 湿拌抹灰砂浆 一次抹灰厚度≥5mm M20 | m3 | 2.211 |  | 8.95 |  |  |  |  | 8.95
综合单价计算表
工程名称：市教育局番职院排水单元改造工程 (二期)-园建工程 | [8 empty] | 第 16 页 共 23 页
序号 | 编码 | 名称 | 单位 | 工程量 | 其中：（元） | [6 empty] | 综合单价 （元）
[5 empty] | 人工费 | 材料费 | 机具费 | 管理费 |  | 利润 | 小计
| D1-2-42 | 砖砌体 挡墙 | 10m3 | 1.4329 | 20.09 | 19.64 | 3.97 | 3.03 |  | 3.61 | 50.34
| 8005902 | 湿拌砌筑砂浆 砌筑灰缝≥5mm M7.5 | m3 | 3.7686 |  | 14.4 |  |  |  |  | 14.4
| D2-3-63 | 铺装玻璃纤维格栅 | 100m2 | 0.020843 | 0.03 | 0.08 |  |  |  |  | 0.12
| 借C10-1-277 | 给排水管道 室外塑料排水管(粘接) 公称外径(mm以内) 110 | 10m | 4.9212 | 3.2 | 5.85 |  | 0.89 |  | 0.48 | 10.42
植草沟
77 | 040101002002 | 挖沟槽土方 | m3 | 101.71 | 2.46 |  | 4.47 | 0.87 |  | 1.04 | 8.84
| D1-1-33 | 挖掘机挖沟槽、基坑土方 一、二类土 | 1000m3天然密实方 | 0.096625 | 0.74 |  | 4.47 | 0.66 |  | 0.78 | 6.65 | 8.84
| D1-1-10 | 人工挖沟槽土方 一、二类土 深度在2m内 | 100m3天然密实方 | 0.050855 | 1.71 |  |  | 0.22 |  | 0.26 | 2.19
78 | 050102012001 | 荷花池植草沟 | m2 | 156.49 | 28.68 | 59.85 | 4.11 | 4.14 |  | 4.92 | 101.7
| 借E1-1-8 换 | 填耕植土 机械 | 100m3 | 0.46947 | 0.46 | 24.17 | 0.53 | 0.13 |  | 0.15 | 25.43 | 101.7
| D1-3-32 | 软基处理工程 铺设土工布 一般软土 | 1000m2 | 0.18596 | 4.78 | 4.74 |  | 0.6 |  | 0.72 | 10.85
| D1-5-18 换 | 填砂砾石 夯填 | 100m3 | 0.31741 | 16.91 | 24.46 | 3.58 | 2.58 |  | 3.07 | 50.61
| D1-3-32 | 软基处理工程 铺设土工布 一般软土 | 1000m2 | 0.25404 | 6.53 | 6.48 |  | 0.82 |  | 0.98 | 14.82
荷花池驳岸
79 | 050307016003 | 荷花池驳岸（包含池底） | m2 | 2041 | 15.71 | 78.66 | 5.82 | 3.19 |  | 3.23 | 106.61
| 借E1-1-8 换 | 填耕植土 机械 | 100m3 | 6.123 | 0.46 | 11.62 | 0.53 | 0.13 |  | 0.15 | 12.89 | 106.61
| D3-1-2 | 现浇基础 混凝土垫层 | 10m3 | 10.205 | 4.31 | 0.28 | 2.87 | 1.14 |  | 1.08 | 9.68
综合单价计算表
工程名称：市教育局番职院排水单元改造工程 (二期)-园建工程 | [8 empty] | 第 17 页 共 23 页
序号 | 编码 | 名称 | 单位 | 工程量 | 其中：（元） | [6 empty] | 综合单价 （元）
[5 empty] | 人工费 | 材料费 | 机具费 | 管理费 |  | 利润 | 小计
| 8021904 换 | 细石混凝土 换为【细石混凝土C25】 | m3 | 103.0705 |  | 30.25 |  |  |  |  | 30.25
| 借A1-10-163 换 | 钠基膨润土防水毯 平面 换为【膨润土防水毯】 | 100m2 | 20.41 | 10.74 | 15.1 | 2.07 | 1.85 |  | 1.92 | 31.68
| D1-3-27 | 软基处理工程 填石屑 | 10m3 | 20.41 | 0.21 | 21.4 | 0.36 | 0.07 |  | 0.08 | 22.12
入口景石
80 | 040101003001 | 挖基坑土方 | m3 | 3.15 | 2.46 |  | 4.47 | 0.87 |  | 1.04 | 8.84
| D1-1-33 | 挖掘机挖沟槽、基坑土方 一、二类土 | 1000m3天然密实方 | 0.002993 | 0.74 |  | 4.47 | 0.66 |  | 0.78 | 6.65 | 8.84
| D1-1-10 | 人工挖沟槽土方 一、二类土 深度在2m内 | 100m3天然密实方 | 0.001575 | 1.71 |  |  | 0.22 |  | 0.26 | 2.19
81 | 040103001005 | 回填方 | m3 | 2.41 | 13.5 |  | 2.41 | 2.01 |  | 2.39 | 20.31
| D1-1-133 | 回填土 夯实机夯实 槽、坑 | 100m3压实方 | 0.0241 | 13.5 |  | 2.41 | 2.01 |  | 2.39 | 20.31 | 20.31
82 | 050301005001 | 入口景石 | 块 | 1 | 2506.68 | 2471.28 | 1810.08 | 692.28 |  | 647.53 | 8127.85
| 借A1-17-46 换 | 布置景石 单件重量(t以内) 5 | t | 2.2123 | 2385.67 | 2447.46 | 1809.98 | 657.46 |  | 629.36 | 7929.93 | 8127.85
| 借A1-5-155 | 植筋 钢筋直径(mm) 14 | 10根 | 1 | 120.06 | 16.26 |  | 34.52 |  | 18.01 | 188.85
| 借A1-5-106 | 现浇构件带肋钢筋 φ25以内 | t | 0.001814 | 0.95 | 7.56 | 0.1 | 0.3 |  | 0.16 | 9.07
83 | 040303001001 | 混凝土垫层 | m3 | 0.23 | 86.22 | 580.35 | 57.39 | 22.72 |  | 21.54 | 768.22
| D3-1-2 | 现浇基础 混凝土垫层 | 10m3 | 0.023 | 86.22 | 5.65 | 57.39 | 22.74 |  | 21.52 | 193.52 | 768.22
| 8021904 | 普通预拌混凝土 碎石粒径综合考虑 C25 | m3 | 0.2323 |  | 574.7 |  |  |  |  | 574.7
84 | 040303002002 | 混凝土基础 | m3 | 0.51 | 82.94 | 581.14 | 53.71 | 21.62 |  | 20.5 | 759.9
综合单价计算表
工程名称：市教育局番职院排水单元改造工程 (二期)-园建工程 | [8 empty] | 第 18 页 共 23 页
序号 | 编码 | 名称 | 单位 | 工程量 | 其中：（元） | [6 empty] | 综合单价 （元）
[5 empty] | 人工费 | 材料费 | 机具费 | 管理费 |  | 利润 | 小计
| D3-1-4 | 现浇基础 混凝土 | 10m3 | 0.051 | 82.94 | 6.45 | 53.71 | 21.61 |  | 20.49 | 185.22 | 759.9
| 8021904 | 普通预拌混凝土 碎石粒径综合考虑 C25 | m3 | 0.5151 |  | 574.69 |  |  |  |  | 574.69
| 040901001002 | 现浇构件钢筋 | t | 0.041 | 755.12 | 4117.32 | 71.46 | 130.77 |  | 123.99 | 5198.57
| D3-6-5 | 钢筋制作、安装 带肋钢筋 φ10-25mm | t | 0.041 | 755.12 | 4117.32 | 71.46 | 130.73 |  | 123.9 | 5198.54 | 5198.57
新增园路
86 | 040203007001 | 混凝土路面 | m2 | 2191.6 | 34.71 | 118.41 | 2.34 | 4.21 |  | 5.56 | 165.22
| D2-3-30 | 喷洒石油沥青 喷油量(0.2kg/m2) | 100m2 | 21.916 | 0.08 | 4.18 | 0.49 | 0.06 |  | 0.09 | 4.89 | 165.22
| D2-3-46 换 | 水泥混凝土路面 厚度 20cm 实际厚度(cm):5 | 100m2 | 21.916 | 18.68 | -0.04 | 0.05 | 2.13 |  | 2.81 | 23.63
| 8021904 | C25细粒式透水混凝土 | m3 | 111.7716 |  | 37.95 |  |  |  |  | 37.95
| D2-4-14 换 | 人行道垫层 混凝土 厚度 15cm 实际厚度(cm):10 | 100m2 | 21.916 | 13.43 | 0.26 | 0.12 | 1.54 |  | 2.03 | 17.39
| 8021904 | C25无砂大孔透水混凝土 | m3 | 223.5432 |  | 75.9 |  |  |  |  | 75.9
| D2-4-12 换 | 人机配合铺装石屑底层 厚度 15cm 实际厚度(cm):10 换为【碎石（建筑废料）】 | 100m2 | 21.916 | 0.93 | 0.16 | 1.47 | 0.27 |  | 0.36 | 3.19
| D2-1-2 | 人行道整形碾压 | 100m2 | 21.916 | 1.59 |  | 0.21 | 0.2 |  | 0.27 | 2.27
87 | 050201001007 | 50厚150x300烧面芝麻灰(波打线) | m2 | 201.6 | 65.41 | 265.8 | 1.79 | 10.78 |  | 10.08 | 353.87
| 借A1-12-61 R*1.4641 | 花岗岩嵌边(波打线) 水泥砂浆 实际石材厚度(mm):50 | 100m2 | 2.016 | 49.46 | 177.72 |  | 8.77 |  | 7.42 | 243.37 | 353.87
| 借8005911 | 湿拌地面砂浆 地面普通找平 M20 | m3 | 4.0723 |  | 11.76 |  |  |  |  | 11.76
综合单价计算表
工程名称：市教育局番职院排水单元改造工程 (二期)-园建工程 | [8 empty] | 第 19 页 共 23 页
序号 | 编码 | 名称 | 单位 | 工程量 | 其中：（元） | [6 empty] | 综合单价 （元）
[5 empty] | 人工费 | 材料费 | 机具费 | 管理费 |  | 利润 | 小计
| D2-4-14 换 | 人行道垫层 混凝土 厚度 15cm 实际厚度(cm):10 | 100m2 | 2.016 | 13.43 | 0.26 | 0.12 | 1.54 |  | 2.03 | 17.39
| 8021904 | C25无砂大孔透水混凝土 | m3 | 20.5632 |  | 75.9 |  |  |  |  | 75.9
| D2-4-12 换 | 人机配合铺装石屑底层 厚度 15cm 实际厚度(cm):10 换为【碎石（建筑废料）】 | 100m2 | 2.016 | 0.93 | 0.16 | 1.47 | 0.27 |  | 0.36 | 3.19
| D2-1-2 | 人行道整形碾压 | 100m2 | 2.016 | 1.59 |  | 0.21 | 0.2 |  | 0.27 | 2.27
石笼坐凳
88 | 020510004001 | 石笼坐凳 | m | 53.95 | 77.75 | 443.33 | 35.8 | 11.91 |  | 17.03 | 585.82
| 借A1-12-150 | 普通实木地板 铺在木楞上 平口 | 100m2 | 0.34528 | 15.73 | 271.19 | 0.05 | 2.8 |  | 2.37 | 292.14 | 585.82
| 借A1-13-340 | 钢骨架 | t | 0.7167 | 31.26 | 101.93 | 16.67 | 7.43 |  | 7.19 | 164.47
| 借Y03083 换 | 格宾石笼 网箱 换为【建筑垃圾粒径50-100】 | 100m3 | 0.16185 | 24.38 | 28.69 | 14.83 |  |  | 5.88 | 73.77
| D3-1-2 | 现浇基础 混凝土垫层 | 10m3 | 0.39923 | 6.38 | 0.42 | 4.25 | 1.68 |  | 1.59 | 14.32
| 8021903 | 普通预拌混凝土 碎石粒径综合考虑 C20 | m3 | 4.0322 |  | 41.11 |  |  |  |  | 41.11
原有花池饰面整改
89 | 050307016004 | 原有花池饰面整改 | m | 236.75 | 34.71 | 70.2 |  | 5.68 |  | 5.21 | 115.79
| 借A1-12-60 | 铺贴花岗岩 零星装饰 水泥砂浆 | 100m2 | 0.4735 | 13.27 | 22.53 |  | 2.35 |  | 1.99 | 40.15 | 115.79
| 借8005911 | 湿拌地面砂浆 地面普通找平 M20 | m3 | 0.9565 |  | 2.35 |  |  |  |  | 2.35
| 借A1-13-134 | 镶贴花岗岩(水泥砂浆) 墙面 | 100m2 | 0.99435 | 21.43 | 43.67 |  | 3.32 |  | 3.22 | 71.64
| 借8005909 | 湿拌抹灰砂浆 一次抹灰厚度≥5mm M20 | m3 | 0.6662 |  | 1.65 |  |  |  |  | 1.65
综合单价计算表
工程名称：市教育局番职院排水单元改造工程 (二期)-园建工程 | [8 empty] | 第 20 页 共 23 页
序号 | 编码 | 名称 | 单位 | 工程量 | 其中：（元） | [6 empty] | 综合单价 （元）
[5 empty] | 人工费 | 材料费 | 机具费 | 管理费 |  | 利润 | 小计
原有台阶饰面整改
90 | 011107001007 | 石材台阶面 | m2 | 70.85 | 60.44 | 195.08 |  | 10.72 |  | 9.07 | 275.3
| 借A1-12-58 换 | 铺贴花岗岩 台阶 水泥砂浆 | 100m2 | 0.7085 | 60.44 | 177.68 |  | 10.72 |  | 9.07 | 257.9 | 275.3
| 借8005911 | 湿拌地面砂浆 地面普通找平 M20 | m3 | 2.1184 |  | 17.4 |  |  |  |  | 17.4
铺装缩缝
91 | 040402018001 | 缩缝 | m | 2024.92 | 5.57 | 3.32 | 0.21 | 0.66 |  | 0.87 | 10.61
| D2-3-51 | 缩缝 | 100延长米 | 20.2492 | 5.57 | 3.32 | 0.21 | 0.66 |  | 0.87 | 10.61 | 10.61
92 | 040402018002 | 伸缝 | m | 69.7 | 8.89 | 4.82 |  | 1.01 |  | 1.33 | 16.04
| D2-3-48 | 伸缝 沥青木板 | 10m2 | 1.0455 | 8.89 | 4.82 |  | 1.01 |  | 1.33 | 16.04 | 16.04
雨水花园
93 | 040101003002 | 挖基坑土方 | m3 | 1245.27 | 2.46 |  | 4.47 | 0.87 |  | 1.04 | 8.84
| D1-1-33 | 挖掘机挖沟槽、基坑土方 一、二类土 | 1000m3天然密实方 | 1.183 | 0.74 |  | 4.47 | 0.66 |  | 0.78 | 6.65 | 8.84
| D1-1-10 | 人工挖沟槽土方 一、二类土 深度在2m内 | 100m3天然密实方 | 0.62264 | 1.71 |  |  | 0.22 |  | 0.26 | 2.19
94 | 050101012001 | 雨水花园 | m2 | 1082.84 | 25.17 | 33.49 | 3.97 | 3.67 |  | 4.37 | 70.67
| D1-3-32 | 软基处理工程 铺设土工布 一般软土 | 1000m2 | 0.91965 | 3.42 | 3.39 |  | 0.43 |  | 0.51 | 7.75 | 70.67
| D1-5-18 换 | 填砂砾石 夯填 | 100m3 | 2.4341 | 18.74 | 27.11 | 3.97 | 2.86 |  | 3.41 | 56.08
| D1-3-32 | 软基处理工程 铺设土工布 一般软土 | 1000m2 | 0.81136 | 3.01 | 2.99 |  | 0.38 |  | 0.45 | 6.84
95 | 040201021003 | 土工合成材料 | m2 | 166.61 | 4.02 | 3.99 |  | 0.51 |  | 0.6 | 9.13
| D1-3-32 | 软基处理工程 铺设土工布 一般软土 | 1000m2 | 0.16661 | 4.02 | 3.99 |  | 0.51 |  | 0.6 | 9.13 | 9.13
综合单价计算表
工程名称：市教育局番职院排水单元改造工程 (二期)-园建工程 | [8 empty] | 第 21 页 共 23 页
序号 | 编码 | 名称 | 单位 | 工程量 | 其中：（元） | [6 empty] | 综合单价 （元）
[5 empty] | 人工费 | 材料费 | 机具费 | 管理费 |  | 利润 | 小计
96 | 040504003001 | 复合材料溢流井 | 座 | 2 | 41.41 | 484.83 | 1.4 | 7.54 |  | 6.42 | 541.59
| D-4-138 | 塑料检查井 直径(mm以内) 500 | 10套 | 0.2 | 33.88 | 457.5 |  | 5.97 |  | 5.08 | 502.43 | 541.59
| D5-3-281 | 非定型井垫层 混凝土 | 10m3 | 0.010048 | 7.53 | 0.38 | 1.4 | 1.57 |  | 1.34 | 12.22
| 8021902 | 普通预拌混凝土 碎石粒径综合考虑 C15 | m3 | 0.1015 |  | 26.95 |  |  |  |  | 26.95
转输型植草沟
97 | 040101002003 | 挖沟槽土方 | m3 | 235.91 | 2.46 |  | 4.47 | 0.87 |  | 1.04 | 8.84
| D1-1-33 | 挖掘机挖沟槽、基坑土方 一、二类土 | 1000m3天然密实方 | 0.22412 | 0.74 |  | 4.47 | 0.66 |  | 0.78 | 6.65 | 8.84
| D1-1-10 | 人工挖沟槽土方 一、二类土 深度在2m内 | 100m3天然密实方 | 0.11796 | 1.71 |  |  | 0.22 |  | 0.26 | 2.19
98 | 050102012002 | 转输型植草沟 | m2 | 337.02 | 17.81 | 22.65 | 2.32 | 2.54 |  | 3.02 | 48.33
| D1-3-32 | 软基处理工程 铺设土工布 一般软土 | 1000m2 | 0.24469 | 2.92 | 2.9 |  | 0.37 |  | 0.44 | 6.63 | 48.33
| D1-5-18 换 | 填砂砾石 夯填 | 100m3 | 0.44295 | 10.96 | 15.85 | 2.32 | 1.67 |  | 1.99 | 32.79
| D1-3-32 | 软基处理工程 铺设土工布 一般软土 | 1000m2 | 0.32909 | 3.93 | 3.9 |  | 0.5 |  | 0.59 | 8.91
见莲思廉标识牌（小品结构及安装详厂家二次深化）
99 | 040205003001 | 钢管支架 | t | 0.559 | 2403.06 | 6686.58 | 458.52 | 566.78 |  | 429.23 | 10544.17
| D2-5-1 换 | 信号灯杆、标志杆、门架及零星构件制作 钢管柱式杆制作 换为【镀锌型钢综合】 | t | 0.559 | 1065.28 | 6530.14 | 421.41 | 168.89 |  | 223.01 | 8408.73 | 10544.17
| 借A1-7-157 | 不锈钢支架 安装 | t | 0.559 | 1337.78 | 156.44 | 37.1 | 397.89 |  | 206.23 | 2135.44
100 | 040205004001 | 饰面板 | m2 | 5.69 | 22.45 | 129.78 |  | 3.16 |  | 3.37 | 158.76
综合单价计算表
工程名称：市教育局番职院排水单元改造工程 (二期)-园建工程 | [8 empty] | 第 22 页 共 23 页
序号 | 编码 | 名称 | 单位 | 工程量 | 其中：（元） | [6 empty] | 综合单价 （元）
[5 empty] | 人工费 | 材料费 | 机具费 | 管理费 |  | 利润 | 小计
| 借A1-16-243 换 | 灯箱、广告牌面层 不锈钢 换为【镀锌钢板3】 | 10m2 | 0.569 | 22.45 | 129.78 |  | 3.16 |  | 3.37 | 158.76 | 158.76
101 | 040205004002 | 饰面板 | m2 | 9.2 | 22.45 | 213 |  | 3.16 |  | 3.37 | 241.98
| 借A1-16-243 换 | 灯箱、广告牌面层 不锈钢 换为【镀锌钢板5】 | 10m2 | 0.92 | 22.45 | 213 |  | 3.16 |  | 3.37 | 241.98 | 241.98
102 | 040205004003 | 莲花标识 | 项 | 1 |  | 700 |  |  |  |  | 700
| 补子目2 | 成品莲花标志 | 项 | 1 |  | 700 |  |  |  |  | 700 | 700
103 | 040308005001 | 金属油漆 | m2 | 24.67 | 20.36 | 39.98 |  | 3.07 |  | 3.05 | 66.46
| 借A1-15-116 | 金属面 氟碳漆一遍 | 100m2 | 0.2467 | 20.36 | 39.98 |  | 3.07 |  | 3.05 | 66.46 | 66.46
104 | 011508002001 | 有机玻璃字 | 个 | 4 | 33.39 | 328.71 |  | 4.7 |  | 5.01 | 371.81
| 借A1-16-261 | 泡沫塑料、有机玻璃美术字安装 0.5m2以内 其他面 | 10个 | 0.4 | 33.39 | 328.71 |  | 4.7 |  | 5.01 | 371.81 | 371.81
土石方外运
105 | 040103002001 | 余方弃置 | m3 | 8105 | 0.48 |  | 41.01 | 5.23 |  | 6.22 | 52.95
| D1-1-53 换 | 自卸汽车运土方 运距1km内 实际运距(km):20 | 1000m3天然密实方 | 8.105 |  |  | 39.13 | 4.93 |  | 5.87 | 49.94 | 52.95
| D1-1-52 | 装载机装土 | 1000m3天然密实方 | 8.105 | 0.48 |  | 1.87 | 0.3 |  | 0.35 | 3.01
106 | 040103002002 | 余方弃置 | m3 | 1 |  |  | 1.66 | 0.21 |  | 0.25 | 2.12
| D1-1-54 | 自卸汽车运土方 运距50km内每增加1km | 1000m3天然密实方 | 0.001 |  |  | 1.66 | 0.21 |  | 0.25 | 2.12 | 2.12
107 | 040103002003 | 余方弃置 | m3 | 1 |  |  | 2.53 | 0.32 |  | 0.38 | 3.23
综合单价计算表
工程名称：市教育局番职院排水单元改造工程 (二期)-园建工程 | [8 empty] | 第 23 页 共 23 页
序号 | 编码 | 名称 | 单位 | 工程量 | 其中：（元） | [6 empty] | 综合单价 （元）
[5 empty] | 人工费 | 材料费 | 机具费 | 管理费 |  | 利润 | 小计
| D1-1-127 | 自卸汽车运石方 运距50km内每增运1km | 1000m3天然密实方 | 0.001 |  |  | 2.53 | 0.32 |  | 0.38 | 3.23 | 3.23
108 | 040103002004 | 余方弃置 | m3 | 2363.79 | 0.38 |  | 66.17 | 8.39 |  | 9.98 | 84.92
| D1-1-126 换 | 自卸汽车运石方 运距1km 实际运距(km):20 | 1000m3天然密实方 | 2.3638 |  |  | 60.57 | 7.64 |  | 9.09 | 77.3 | 84.92
| D1-1-125 | 装载机装松散石方 | 1000m3天然密实方 | 2.3638 | 0.38 |  | 5.6 | 0.75 |  | 0.9 | 7.62
|  | 合计 |  |  | 9618.76 | 31378.97 | 2941.43 | 2092.57 |  | 1884.02 | 47915.71 | 47915.71

## 5.1-1单位工程人材机汇总表
单位工程人材机汇总表
工程名称：市教育局番职院排水单元改造工程 (二期)-园建工程 | [6 empty] | 第 1 页 共 8 页
序号 | 编码 | 名称及规格 | 单位 | 数量 | 单价 （元） | 合价 （元） |  | 品牌 | 厂家
1 | 00010010 | 人工费 | 元 | 1067670.0858 | 1.1 | 1172301.75
2 | R00001 | 技工 | 工日 | 2.3546 | 115.9 | 272.9
3 | R00002 | 普工 | 工日 | 5.6469 | 220 | 1242.32
4 | R00002@1 | 普工 | 工日 | 15.5261 | 220 | 3415.74
5 | RGFTZ | 人工费调整 | 元 | 263.1259 | 1 | 263.13
6 | 01000030 | 镀锌型钢综合 | t | 1.3411 | 5880 | 7885.67
7 | 01010030 | 热轧圆盘条φ10以内 | t | 0.1911 | 4083.52 | 780.36
8 | 01010040 | 螺纹钢筋φ25以内 | t | 7.6568 | 3990.34 | 30553.24
9 | 01010125 | 螺纹钢筋φ10~25 | t | 0.0426 | 3883.31 | 165.43
10 | 01010125@1 | 螺纹钢筋φ10~25 | t | 3.0018 | 3883.31 | 11656.92
11 | 01030017@1 | 镀锌低碳钢丝φ4.0 | kg | 12.7495 | 5.86 | 74.71
12 | 01030031 | 镀锌低碳钢丝φ0.7~1.2 | kg | 0.0053 | 5.86 | 0.03
13 | 01030035 | 镀锌低碳钢丝φ1.2~2.5 | kg | 0.4914 | 5.86 | 2.88
14 | 01030035@1 | 镀锌低碳钢丝φ1.2~2.5 | kg | 8.4839 | 5.86 | 49.72
15 | 01030055 | 镀锌低碳钢丝φ2.5~4.0 | kg | 0.3757 | 5.86 | 2.2
16 | 01150002 | 六角空心钢综合 | kg | 42.8254 | 3.66 | 156.74
17 | 01290245@1 | 镀锌钢板3 | m2 | 6.0314 | 117.76 | 710.26
18 | 01290245@2 | 镀锌钢板5 | m2 | 9.752 | 196.27 | 1914.03
19 | 02270070 | 土工布 | m2 | 75.034 | 4.87 | 365.42
20 | 02270070@2 | 透水土工布350g/m² | m2 | 417.2632 | 2.95 | 1230.93
21 | 02270070@3 | 透水土工布200g/m² | m2 | 3246.7799 | 3.5 | 11363.73
22 | 02290030 | 麻袋 | 个 | 709.9313 | 1.89 | 1341.77
23 | 03010065 | 铁钉 | kg | 1154.2869 | 7.56 | 8726.41
24 | 03011265 | 不锈钢六角螺栓M12×110 | 十套 | 10.4638 | 45.11 | 472.02
25 | 03019001 | 圆钉综合 | kg | 3.5333 | 4.42 | 15.62
26 | 03019011 | 圆钉30~45 | kg | 0.29 | 3.65 | 1.06
27 | 03019021 | 圆钉50~75 | kg | 86.1389 | 5.75 | 495.3
28 | 03134021 | 铁砂布0~2# | 张 | 8.3666 | 0.91 | 7.61
29 | 03135001 | 低碳钢焊条综合 | kg | 76.3143 | 5.6 | 427.36
30 | 03136071 | 不锈钢焊丝 | kg | 1.0956 | 25.32 | 27.74
31 | 03139131 | 合金钢钻头一字型 | 个 | 27.2476 | 23.15 | 630.78
32 | 03139281 | 钢锯条 | 条 | 10.2908 | 0.49 | 5.04
33 | 03139291 | 钢锯片φ300 | 片 | 8.9096 | 264.96 | 2360.69
单位工程人材机汇总表
工程名称：市教育局番职院排水单元改造工程 (二期)-园建工程 | [6 empty] | 第 2 页 共 8 页
序号 | 编码 | 名称及规格 | 单位 | 数量 | 单价 （元） | 合价 （元） |  | 品牌 | 厂家
34 | 03139531 | 合金钎头φ150 | 个 | 0.2063 | 145.42 | 30
35 | 03213001 | 铁件综合 | kg | 142.454 | 6.91 | 984.36
36 | 03214046 | 零星卡具 | kg | 0.5723 | 5.47 | 3.13
37 | 03214101@1 | 墨球铸铁篦子300×600×50 | 十块 | 6.2658 | 716.8 | 4491.33
38 | 04010015 | 复合普通硅酸盐水泥P.C 32.5 | t | 3.7403 | 442.48 | 1655.01
39 | 04010045 | 白色硅酸盐水泥32.5 | t | 0.3751 | 775.04 | 290.72
40 | 04010045@1 | 白水泥32.5 | t | 0.0014 | 775.04 | 1.09
41 | 04010045@2 | 白水泥32.5 | t | 0.0019 | 775.04 | 1.47
42 | 04010045@3 | 白色硅酸盐水泥32.5 | t | 0.008 | 775.04 | 6.2
43 | 04030010 | 细砂 | m3 | 47.266 | 290.32 | 13722.27
44 | 04030010@1 | 细砂细度模数2.2-1.6 | m3 | 22.2892 | 290.32 | 6471
45 | 04030015 | 中砂 | m3 | 8.0984 | 275.38 | 2230.14
46 | 04030025 | 粗砂 | m3 | 56.3497 | 215.94 | 12168.15
47 | 04030030 | 砂砾5~80 | m3 | 430.3266 | 94.67 | 40739.02
48 | 04030030@1 | 砾石30~40 | m3 | 243.4166 | 94.67 | 23044.25
49 | 04030030@2 | 砾石20~30 | m3 | 162.2778 | 94.67 | 15362.84
50 | 04030030@3 | 砾石5~25 | m3 | 645.4899 | 94.67 | 61108.53
51 | 04050015@2 | 碎石(建筑废料) | m3 | 0.6061
52 | 04050040 | 碎石40 | m3 | 1647.3074 | 249.44 | 410904.36
53 | 04050040@1 | 碎石（建筑废料） | m3 | 635.9732
54 | 04050040@2 | 碎石（建筑废料） | m3 | 30.5179
55 | 04050040@3 | 碎石40 | m3 | 10.7455 | 250.43 | 2691
56 | 04050050@1 | 碎石(建筑废料) | m3 | 2.4572
57 | 04050080@1 | 黑色砾石30~50 | m3 | 1.2532 | 101.46 | 127.15
58 | 04050115 | 河卵石杂色 | m3 | 0.1862 | 92.23 | 17.17
59 | 04070045 | 石屑 | m3 | 596.4923 | 163.73 | 97663.68
60 | 04070045@1 | 建筑垃圾 | m3 | 19.0983
61 | 04090175 | 种植土 | m3 | 1377.9969 | 32.97 | 45432.56
62 | 04090175@1 | 种植土 | m3 | 162.3931 | 32.97 | 5354.1
63 | 04090195 | 干粉 | kg | 204.1 | 6 | 1224.6
64 | 04130001@1 | MU10砖240×115×53 | 千块 | 14.5797 | 371.68 | 5418.98
65 | 05030060 | 板枋材综合 | m3 | 0.0986 | 1348.1 | 132.92
66 | 05030080 | 松杂板枋材 | m3 | 2.5766 | 1348.1 | 3473.51
单位工程人材机汇总表
工程名称：市教育局番职院排水单元改造工程 (二期)-园建工程 | [6 empty] | 第 3 页 共 8 页
序号 | 编码 | 名称及规格 | 单位 | 数量 | 单价 （元） | 合价 （元） |  | 品牌 | 厂家
67 | 05030080@1 | 松杂枋板材周转料 | m3 | 0.4873 | 1348.1 | 656.93
68 | 05030220@1 | 聚苯板20 | m3 | 0.2311 | 870 | 201.06
69 | 05030360 | 定型板1000×500×15 | 件 | 3.3966 | 7.62 | 25.88
70 | 05030370 | 松杂直边板 | m3 | 0.017 | 1418.15 | 24.11
71 | 07130001@1 | 50厚100x640菠萝格木 | m2 | 36.2544 | 398 | 14429.25
72 | 07290040@1 | 膨润土防水毯6 | m2 | 2959.45 | 7.08 | 20952.91
73 | 08030050@1 | 芝麻灰烧面花岗岩300x570x20 | m2 | 84.1518 | 100 | 8415.18
74 | 08030050@2 | 芝麻灰烧面花岗岩420x300x20 | m2 | 101.4237 | 100 | 10142.37
75 | 08030080@1 | 芝麻黑烧面花岗岩600x300x30厚 | m2 | 77.8046 | 115 | 8947.53
76 | 08030080@11 | 烧面芝麻灰花岗岩20厚400x100 | m2 | 15.5311 | 100 | 1553.11
77 | 08030080@15 | 烧面芝麻黑花岗岩50厚 | m2 | 14.1114 | 170 | 2398.94
78 | 08030080@16 | 烧面芝麻黑花岗岩20厚400x100 | m2 | 6.0477 | 105 | 635.01
79 | 08030080@2 | 芝麻黑烧面花岗岩600x400x20厚 | m2 | 33.3448 | 105 | 3501.2
80 | 08030080@21 | 烧面芝麻灰花岗岩50厚 | m2 | 226.3967 | 170 | 38487.44
81 | 08030080@22 | 烧面芝麻灰花岗岩20厚600x100 | m2 | 56.3356 | 100 | 5633.56
82 | 08030080@23 | 芝麻灰烧面花岗岩600x300x30 | m2 | 399.0371 | 105 | 41898.9
83 | 08030080@24 | 芝麻黑烧面花岗岩石600x300x30 | m2 | 38.9896 | 115 | 4483.8
84 | 08030080@25 | 烧面芝麻灰花岗岩20厚600x300 | m2 | 25.1604 | 100 | 2516.04
85 | 08030080@26 | 烧面芝麻黑花岗岩600x300x30 | m2 | 112.4448 | 115 | 12931.15
86 | 08030080@27 | 芝麻黑烧面花岗岩50 | m2 | 14.5428 | 170 | 2472.28
87 | 08030080@3 | 芝麻灰烧面花岗岩600x200x30厚 | m2 | 50.191 | 105 | 5270.06
88 | 08030080@5 | 烧面芝麻灰花岗岩50厚150x300 | m2 | 209.664 | 170 | 35642.88
89 | 08030080@6 | 芝麻灰烧面花岗岩600x250x30 | m2 | 38.3561 | 105 | 4027.39
90 | 08030080@7 | 烧面芝麻灰花岗岩600x300x30 | m2 | 2154.6217 | 105 | 226235.28
91 | 08030080@8 | 芝麻黑烧面花岗岩600x600x30 | m2 | 156.7043 | 115 | 18020.99
单位工程人材机汇总表
工程名称：市教育局番职院排水单元改造工程 (二期)-园建工程 | [6 empty] | 第 4 页 共 8 页
序号 | 编码 | 名称及规格 | 单位 | 数量 | 单价 （元） | 合价 （元） |  | 品牌 | 厂家
92 | 08030080@9 | 芝麻黑烧面花岗岩300x300x20 | m2 | 39.1761 | 105 | 4113.49
93 | 09050260@1 | 耐候钢板10 | m2 | 24.4224 | 305 | 7448.83
94 | 09370070@1 | 120x120格栅 | m2 | 2.481 | 4.5 | 11.16
95 | 13010530 | 热塑标线底漆 | kg | 14.7067 | 3.65 | 53.68
96 | 13050440 | 酚醛红丹防锈漆 | kg | 3.1985 | 17.25 | 55.17
97 | 13050500 | 油性防锈漆 | kg | 12.3005 | 7.52 | 92.5
98 | 13090030 | 金属氟碳漆面漆 | kg | 10.3849 | 81.2 | 843.25
99 | 13090030@1 | 金属氟碳漆面漆 | kg | 3.4138 | 83.73 | 285.84
100 | 13090035 | 金属氟碳漆底漆 | kg | 4.7793 | 137.17 | 655.58
101 | 13090035@1 | 金属氟碳漆底漆 | kg | 14.5386 | 137.17 | 1994.26
102 | 13110040 | 热熔标线涂料 | kg | 843.1265 | 3.65 | 3077.41
103 | 13310090 | 石油沥青60~100# | t | 1.1887 | 3730 | 4433.85
104 | 13410010 | 嵌缝料 | kg | 25.016 | 0.6 | 15.01
105 | 13410010@1 | 嵌缝料 | kg | 5.206 | 0.6 | 3.12
106 | 14010001 | 防腐油 | kg | 5.269 | 31.33 | 165.08
107 | 14010010 | 清油 | kg | 0.9643 | 13.07 | 12.6
108 | 14010030 | 松节油 | kg | 3.8456 | 9.12 | 35.07
109 | 14030001 | 柴油 | t | 0.5976 | 88.15 | 52.68
110 | 14030020 | 灯用煤油 | kg | 8.1752 | 14.94 | 122.14
111 | 14050010 | 煤焦油 | kg | 1106.0907 | 2.03 | 2245.36
112 | 14090070 | 石蜡 | kg | 99.5708 | 3 | 298.71
113 | 14230060 | 滑石粉 | kg | 165.9753 | 0.98 | 162.66
114 | 14310050 | 草酸 | kg | 37.2241 | 5.59 | 208.08
115 | 14310110 | 氟化钠 | kg | 4.5439 | 1.2 | 5.45
116 | 14330030 | 丙酮 | kg | 5.1111 | 13 | 66.44
117 | 14350250 | 隔离剂 | kg | 30.222 | 19.88 | 600.81
118 | 14350273 | 氟碳漆固化剂 | kg | 2.1688 | 63 | 136.63
119 | 14350630 | 脱模剂 | kg | 6.5577 | 2.26 | 14.82
120 | 14350680 | 稀释剂 | kg | 2.2077 | 16.7 | 36.87
121 | 14390060 | 氩气 | m3 | 3.0857 | 12.08 | 37.28
122 | 14390070 | 氧气 | m3 | 4.8801 | 3.64 | 17.76
123 | 14390080 | 液化石油气 | m3 | 27.1641 | 6.97 | 189.33
124 | 14390100 | 乙炔气 | kg | 2.1186 | 7.92 | 16.78
125 | 14410020 | 202胶FSC-2 | kg | 3.32 | 19.76 | 65.6
单位工程人材机汇总表
工程名称：市教育局番职院排水单元改造工程 (二期)-园建工程 | [6 empty] | 第 5 页 共 8 页
序号 | 编码 | 名称及规格 | 单位 | 数量 | 单价 （元） | 合价 （元） |  | 品牌 | 厂家
126 | 14410120 | 玻璃胶 | L | 1.9261 | 33.47 | 64.47
127 | 14410410 | 氯丁橡胶粘接剂 | kg | 3.3834 | 14.46 | 48.92
128 | 14410480 | 强力植筋胶 | L | 0.068 | 85 | 5.78
129 | 14410600 | 胶粘剂 | kg | 76.4135 | 1.88 | 143.66
130 | 17270090 | 高压风管 | m | 4.9184 | 21.82 | 107.32
131 | 32230001 | 泰山石 | t | 2.2123 | 1100 | 2433.53
132 | 32350001@1 | 80厚“井”字形植草砖190mmx240mm | m2 | 5141.0346 | 37 | 190218.28
133 | 34050040 | 草板纸80# | 张 | 0.486 | 4.19 | 2.04
134 | 34050100 | 牛皮纸 | m2 | 721.2665 | 2.25 | 1622.85
135 | 34090010 | 白棉纱 | kg | 55.5909 | 11.47 | 637.63
136 | 34110010 | 水 | m3 | 1264.7835 | 4.58 | 5792.71
137 | 35010001 | 复合木模板面板 | m2 | 0.0318 | 29.91 | 0.95
138 | 35010010 | 钢模板 | kg | -220.9283 | 5.44 | -1201.85
139 | 35030020 | 脚手架接驳管φ43×350 | 支 | 1.2624 | 5.74 | 7.25
140 | 35030030 | 脚手架钢管底座 | 个 | 1.2284 | 7.05 | 8.66
141 | 35030050 | 脚手架钢管φ51×3.5 | m | 7.0253 | 15.27 | 107.28
142 | 35030080 | 木支撑 | m3 | 0.0085 | 1304.95 | 11.09
143 | 35030160 | 脚手架活动扣(含螺丝) | 套 | 1.8964 | 6.06 | 11.49
144 | 35030170 | 脚手架直角扣(含螺丝) | 套 | 4.976 | 5.79 | 28.81
145 | 36030040@1 | 土工格栅150厚 | m2 | 3749.2065 | 8.2 | 30743.49
146 | 36130040@1 | C25预制混凝土隔离墩250厚600x300 | 个 | 488 | 65 | 31720
147 | 36210030 | 反光材料(玻璃珠) | kg | 28.7213 | 2.54 | 72.95
148 | 80150535 | 胶泥 | kg | 408.2 | 2.25 | 918.45
149 | 80210690 | 细石混凝土C25 | m3 | 103.0705 | 599 | 61739.23
150 | 99450760 | 其他材料费 | 元 | 12031.0781 | 1 | 12031.08
151 | BCCLF1@1 | 成品莲花标志（荷花、荷叶、莲蓬） | 项 | 1 | 700 | 700
152 | C00005 | 其他材料费 | 元 | 106.7633 | 1 | 106.76
153 | C00036@1 | 块石φ150~250 | m3 | 52.51 | 101.66 | 5338.17
154 | CLFTZ | 材料费调整 | 元 | 2.04 | 1 | 2.04
155 | 8021902 | 普通预拌混凝土碎石粒径综合考虑 C15 | m3 | 0.1015 | 531 | 53.9
156 | 8021903 | 普通预拌混凝土碎石粒径综合考虑 C20 | m3 | 4.0322 | 550 | 2217.71
单位工程人材机汇总表
工程名称：市教育局番职院排水单元改造工程 (二期)-园建工程 | [6 empty] | 第 6 页 共 8 页
序号 | 编码 | 名称及规格 | 单位 | 数量 | 单价 （元） | 合价 （元） |  | 品牌 | 厂家
157 | 8021904 | 普通预拌混凝土碎石粒径综合考虑 C25 | m3 | 9.2873 | 569 | 5284.47
158 | 8021904@1 | C25无砂大孔透水混凝土 | m3 | 674.0384 | 744.07 | 501531.75
159 | 8021904@2 | C25细粒式透水混凝土 | m3 | 111.7716 | 744.07 | 83165.89
160 | 8021904@4 | C25透水混凝土 | m3 | 717.211 | 680 | 487703.48
161 | 8021904@5 | 普通混凝土C25 | m3 | 0.5151 | 569 | 293.09
162 | 8021904@6 | 普通混凝土C25 | m3 | 0.2323 | 569 | 132.18
163 | 8021904@7 | 普通混凝土C25 | m3 | 10.5545 | 569 | 6005.51
164 | 8005902 | 湿拌砌筑砂浆砌筑灰缝≥5mm M7.5 | m3 | 3.7686 | 553 | 2084.04
165 | 8005902@2 | 湿拌砌筑砂浆M7.5 | m3 | 2.7114 | 553 | 1499.4
166 | 8005908 | 湿拌抹灰砂浆一次抹灰厚度≥5mm M15 | m3 | 14.1668 | 574 | 8131.74
167 | 8005908@1 | 湿拌抹灰砂浆M15 | m3 | 34.3782 | 574 | 19733.09
168 | 8005908@2 | 湿拌抹灰砂浆M15 | m3 | 23.7611 | 574 | 13638.87
169 | 8005908@3 | 湿拌抹灰砂浆一次抹灰厚度≥5mm M15 | m3 | 2.1254 | 574 | 1219.98
170 | 8005909 | 湿拌抹灰砂浆一次抹灰厚度≥5mm M20 | m3 | 2.8773 | 586 | 1686.1
171 | 8005909@1 | 湿拌抹灰砂浆M20 | m3 | 2.9574 | 586 | 1733.04
172 | 8005909@2 | 湿拌抹灰砂浆一次抹灰厚度≥5mm M20 | m3 | 1.0712 | 586 | 627.72
173 | 8005910 | 湿拌地面砂浆地面普通找平 M15 | m3 | 86.4959 | 570 | 49302.66
174 | 8005910@1 | 湿拌地面砂浆M15 | m3 | 28.8051 | 570 | 16418.91
175 | 8005910@2 | 湿拌地面砂浆M15 | m3 | 0.4158 | 570 | 237.01
176 | 8005910@3 | 湿拌地面砂浆地面普通找平 M15 | m3 | 3.2672 | 570 | 1862.3
177 | 8005911 | 湿拌地面砂浆地面普通找平 M20 | m3 | 20.8833 | 582 | 12154.08
178 | 8005911@1 | 湿拌地面砂浆M20 | m3 | 5.7347 | 582 | 3337.6
179 | 8005911@2 | 湿拌地面砂浆M20 | m3 | 0.4765 | 582 | 277.32
180 | 8005911@3 | 湿拌地面砂浆M20 | m3 | 5.6891 | 582 | 3311.06
181 | 8005911@4 | 湿拌地面砂浆M20 | m3 | 15.375 | 582 | 8948.25
182 | 8005911@5 | 湿拌地面砂浆M20 | m3 | 7.6863 | 582 | 4473.43
183 | 8005911@6 | 湿拌地面砂浆M20 | m3 | 3.5756 | 582 | 2081
184 | 8005911@7 | 湿拌地面砂浆M20 | m3 | 0.7858 | 582 | 457.34
185 | 8005911@8 | 湿拌地面砂浆M20 | m3 | 0.3842 | 582 | 223.6
单位工程人材机汇总表
工程名称：市教育局番职院排水单元改造工程 (二期)-园建工程 | [6 empty] | 第 7 页 共 8 页
序号 | 编码 | 名称及规格 | 单位 | 数量 | 单价 （元） | 合价 （元） |  | 品牌 | 厂家
186 | 8005911@9 | 湿拌地面砂浆地面普通找平 M20 | m3 | 3.3178 | 582 | 1930.96
187 | 14050001@1 | 透水混凝保护剂 | kg | 455.8528 | 20 | 9117.06
188 | 17250370@2 | φ100PVC输水管 | m | 48.8671 | 16.91 | 826.34
189 | 17250370@3 | PVC-U排水管Ф50×2.0 | m | 667.3258 | 5.25 | 3503.46
190 | 17310210@1 | 20厚疏水板 | m2 | 357.0105 | 16.8 | 5997.78
191 | 36050020@1 | 仿芝麻黑砂基砖600x300x60 | m2 | 469.9242 | 85.64 | 40244.31
192 | 36050020@3 | 仿芝麻灰砂基砖600x300x60 | m2 | 1140.3498 | 85.64 | 97659.56
193 | 36050020@5 | 仿芝麻灰砂基砖300x300x60 | m2 | 788.1744 | 85.64 | 67499.26
194 | 36050020@6 | 红色透水砖（同现有人行道饰面）60厚 | m2 | 955.485 | 71.26 | 68087.86
195 | 36050020@7 | 红色透水砖（同现有人行道饰面）60厚 | m2 | 108.375 | 71.26 | 7722.8
196 | 36050020@8 | 仿芝麻黑砂基砖300x300x60 | m2 | 70.5024 | 85.64 | 6037.83
197 | 36050090@1 | 芝麻黑烧面花岗岩600x300x50 | m2 | 188.7102 | 170 | 32080.73
198 | 36050090@2 | 芝麻灰烧面花岗岩600x300x50 | m2 | 510 | 170 | 86700
199 | 36050090@3 | 芝麻灰烧面花岗岩100x100x50 | m2 | 254.9592 | 170 | 43343.06
200 | 36050090@4 | 芝麻黑烧面花岗岩100x100x50 | m2 | 118.6056 | 170 | 20162.95
201 | 36070001@1 | 预制C30砼路缘石150x800x300 | m | 107.59 | 43.6 | 4690.92
202 | 36070010@1 | 预制C30砼路缘石100x800x150 | m | 2898.5762 | 15.7 | 45507.65
203 | 36070020@1 | 150x800x300预制C30砼 路缘石150x800x300 | m | 647.6512 | 43.6 | 28237.59
204 | 80250350@3 | 普通沥青砼细粒式 AC花岗岩 | m3 | 107.5816 | 1539.08 | 165576.69
205 | 80250350@4 | 普通沥青砼中粒式 AC花岗岩 | m3 | 179.3027 | 1481.99 | 265724.81
206 | 80250350@5 | 普通沥青砼细粒式 AC花岗岩 | m3 | 35.6551 | 1539.08 | 54876.05
207 | 80250350@6 | 普通沥青砼中粒式 AC花岗岩 | m3 | 59.4252 | 1481.99 | 88067.55
208 | SZB04025@1 | 复合材料溢流井φ500(含井座、井盖) | 套 | 2 | 450 | 900
209 | Z00022@1 | 格宾网箱2m*1m*0.5m | m2 | 464.2403 | 12.5 | 5803
单位工程人材机汇总表
工程名称：市教育局番职院排水单元改造工程 (二期)-园建工程 | [6 empty] | 第 8 页 共 8 页
序号 | 编码 | 名称及规格 | 单位 | 数量 | 单价 （元） | 合价 （元） |  | 品牌 | 厂家
210 | 补充主材001@1 | 50厚白色亚克力字体（见莲思廉） | 个 | 4 | 327 | 1308
211 | 00010003 | 机上人工 | 工日 | 962.4677 | 252.54 | 243061.59
212 | 99450630 | 折旧费 | 元 | 123390.2517 | 1 | 123390.25
213 | 99450640 | 检修费 | 元 | 26898.1079 | 1 | 26898.11
214 | 99450650 | 维护费 | 元 | 83369.0467 | 1 | 83369.05
215 | 99450660 | 安拆费 | 元 | 5647.3584 | 1 | 5647.36
216 | 99450670 | 汽油(机械用)国Ⅲ93# | kg | 32.854 | 8.99 | 295.36
217 | 99450670@1 | 汽油(机械用)国Ⅲ93# | kg | 42.9787 | 8.99 | 386.38
218 | 99450680 | 柴油(机械用)0# | kg | 28947.2618 | 7.53 | 217972.88
219 | 99450680@2 | 柴油(机械用)0# | kg | 53.938 | 7.53 | 406.15
220 | 99450700 | 电(机械用) | kw·h | 7063.7491 | 0.77 | 5439.09
221 | 99450700@2 | 电(机械用) | kw·h | 269.9796 | 0.77 | 207.88
222 | J00022 | 其他机械费 | 元 | 58.8141 | 1 | 58.81
223 | J00068 | 折旧费 | 元 | 611.7619 | 1 | 611.76
224 | J00069 | 修理及替换设备费 | 元 | 385.9195 | 1 | 385.92
225 | J00070 | 安装拆卸费 | 元 | 42.0011 | 1 | 42
226 | J00071 | 人工 | 工日 | 5.753 | 110 | 632.83
227 | J00072 | 柴油 | kg | 44.92 | 7.53 | 338.25
228 | J00072@1 | 柴油 | kg | 123.5009 | 7.53 | 929.96
229 | JXFTZ | 机械费调整 | 元 | 0.8817 | 1 | 0.88
|  | 合计 |  |  |  | 5955675.89