## 表-04 单位工程招标控制价汇总表
单位工程招标控制价汇总表
工程名称：市教育局番职院排水单元改造工程 (二期)-海绵城市绿化配水 |  |  | 标段： | 第 1 页 共 1 页
序号 | 汇总内容 | 金额:(元) |  |  | 其中：暂估价(元)
1 | 分部分项合计 | 96728.87
1.1 | 给水管 | 35989.88
1.2 | 阀门管件 | 4163.42
1.3 | 土石方工程 | 46422.96
1.4 | 水泵坑 | 3774.78
1.5 | 土石方外运 | 6377.83
2 | 措施合计 | 6800.29
2.1 | 绿色施工安全防护措施费 | 5626.41
2.2 | 其他措施费 | 1173.88
3 | 其他项目 | 11377.86 |  |  | －
3.1 | 暂列金额 | 9672.89
3.2 | 暂估价
3.3 | 计日工
3.4 | 总承包服务费
3.5 | 预算包干费 | 1704.97
3.6 | 工程优质费
3.7 | 概算幅度差
3.8 | 索赔费用
3.9 | 现场签证费用
3.10 | 其他费用
4 | 税前工程造价 | 114907.02
5 | 增值税销项税额 | 10341.63 |  |  | －
6 | 总造价 | 125248.65
7 | 人工费 | 20570.17
招标控制价合计=1+2+3+5 |  | 125,248.65 |  |  | 0.00
注：本表适用于单位工程招标控制价或投标报价的汇总，如无单位工程划分，单项工程也使用本表汇总
表—04

## 表-08 分部分项工程和单价措施项目清单与计价表
分部分项工程和单价措施项目清单与计价表
工程名称：市教育局番职院排水单元改造工程 (二期)-海绵城市绿化配水 |  |  |  | 标段： |  |  |  | 第 1 页 共 2 页
序号 | 项目编码 | 项目名称 | 项目特征描述 |  | 计量单位 | 工程量 | 金额（元）
[7 empty] | 综合单价 |  | 综合合价 | 其中
暂估价
|  | 给水管 | [6 empty] | 35989.88
1 | 040501004010 | dn32PE给水管 | 1.材质及规格:dn32PE给水管 2.连接形式:热熔连接 |  | m | 250.24 | 14.04 |  | 3513.37
2 | 040501004011 | dn50PE给水管 | 1.材质及规格:dn50PE给水管 2.连接形式:热熔连接 |  | m | 820.77 | 21.97 |  | 18032.32
3 | 040501004012 | dn63PE给水管 | 1.材质及规格:dn63PE给水管 2.连接形式:热熔连接 |  | m | 250.24 | 28.79 |  | 7204.41
4 | 030109001002 | 离心式泵 | 1.名称：自吸式污水泵 2.参数：10-20,(10M3/H-20M-2.20kw),配变频器 3.型钢基础制作、安装 |  | 台 | 2 | 3619.89 |  | 7239.78
|  | 阀门管件 | [6 empty] | 4163.42
5 | 030503008001 | 塑料灌溉取水阀(配套筒） | 1.名称:塑料灌溉取水阀(配套筒 2.类别:取水阀 |  | 个 | 47 | 47.95 |  | 2253.65
6 | 040502005001 | DN50对夹式蝶阀 | 1.名称:DN50对夹式蝶阀 |  | 个 | 1 | 183.3 |  | 183.3
7 | 040502005002 | DN50对夹式止回阀 | 1.名称:DN50对夹式止回阀 |  | 个 | 2 | 266.25 |  | 532.5
8 | 040502003001 | DN50 XTGD型同心橡胶挠性接头 | 1.名称:DN50 XTGD型同心橡胶挠性接头 |  | 个 | 4 | 108.04 |  | 432.16
9 | 030601002001 | 压力仪表 | 压力表 |  | 台 | 4 | 145.52 |  | 582.08
10 | 031004008001 | 其他成品卫生器具 | 1.名称：地漏DN100 |  | 组 | 2 | 71.11 |  | 142.22
11 | 031001006003 | 塑料管 | 1.名称：PVC100排水管 |  | m | 1 | 37.51 |  | 37.51
|  | 土石方工程 | [6 empty] | 46422.96
12 | 040101002010 | 挖沟槽土方(2m内) | 1、土壤类别:一二类土 2、人机配合挖土按:机械挖土方95%、人工挖土方5%计算 3、挖深度: 2m以内 4、位置: 管道，并综合考虑各种井类及管道接口等处增加的工程量 |  | m3 | 473.03 | 8.84 |  | 4181.59
13 | 040103001013 | 回填方（回填中粗砂） | 1、填方材料品种:中粗砂 2、部位:管道垫层以上，路面基层底部以下 |  | m3 | 120.41 | 286.8 |  | 34533.59
本页小计 | [8 empty] | 78868.48
注：为计取规费等的使用，可在表中增设其中：“定额人工费”。
表—08
分部分项工程和单价措施项目清单与计价表
工程名称：市教育局番职院排水单元改造工程 (二期)-海绵城市绿化配水 |  |  |  | 标段： |  |  |  | 第 2 页 共 2 页
序号 | 项目编码 | 项目名称 | 项目特征描述 |  | 计量单位 | 工程量 | 金额（元）
[7 empty] | 综合单价 |  | 综合合价 | 其中
暂估价
14 | 040103001014 | 回填方（回填原土） | 1、填方材料品种：原土 2、部位:管道垫层以上，路面基层底部以下 |  | m3 | 352.61 | 20.31 |  | 7161.51
15 | 040202010001 | 卵石 | 1.名称：ø30-40MM卵石 |  | m2 | 0.85 | 149.19 |  | 126.81
16 | 040303002003 | 混凝土基础 | 1.名称：素砼C20 |  | m3 | 0.56 | 749.03 |  | 419.46
|  | 水泵坑 | [6 empty] | 3774.78
17 | 010501001003 | 垫层 | 1.混凝土种类:普通预拌混凝土 2.混凝土强度等级:C15 |  | m3 | 0.46 | 631.04 |  | 290.28
18 | 010501003002 | 泵站基础 | 1.名称：C30 P6筏板基础 |  | m3 | 0.76 | 700.42 |  | 532.32
19 | 010504001001 | 直形墙 | 1.名称：C30 P6直形墙 |  | m3 | 1.92 | 769.12 |  | 1476.71
20 | 010515001003 | 现浇构件钢筋 | 1.圆钢制安 现浇构件圆钢 Ф10以内 |  | t | 0.256 | 5392.33 |  | 1380.44
21 | 010515001004 | 现浇构件钢筋 | 1.热轧带肋钢筋制安 现浇构件带肋钢筋 三级 Ф25以内 |  | t | 0.019 | 5001.78 |  | 95.03
|  | 土石方外运 | [6 empty] | 6377.83
22 | 040103002013 | 余方弃置（土方） | 1.废弃料品种:土方 2.运距:20KM |  | m3 | 120.41 | 52.95 |  | 6375.71
23 | 040103002014 | 余方弃置（土方） | 1.废弃料品种:土方 2.运距:增减1km |  | m3 | 1 | 2.12 |  | 2.12
|  | 措施项目 | [6 empty] | 1173.88
24 | 041102001003 | 垫层模板 | 1.混凝土基础垫层 木模 |  | m2 | 0.86 | 41.31 |  | 35.53
25 | 011702001002 | 基础 | 1.满堂基础模板 无梁式 |  | m2 | 1.57 | 50.25 |  | 78.89
26 | 011702011001 | 直形墙 | 1.直形墙模板 墙厚(cm以内) 40 支模高度3.6m内 |  | m2 | 21.36 | 49.6 |  | 1059.46
本页小计 | [8 empty] | 19034.27
合 计 | [8 empty] | 97902.75
注：为计取规费等的使用，可在表中增设其中：“定额人工费”。
表—08

## 表-11 总价措施项目清单与计价表
总价措施项目清单与计价表
工程名称：市教育局番职院排水单元改造工程 (二期)-海绵城市绿化配水 | [5 empty] | 标段： |  | 第 1 页 共 2 页
序号 | 项目编码 | 项目名称 | 计算基础 | 费率 (%) | 金额 (元) |  | 调整 费率(%) |  | 调整后 金额(元) | 备注
1 | LSSGCSF00005 | 绿色施工安全防护措施费 | 分部分项人工费+分部分项机具费 | 19.8 | 5626.41 |  |  |  |  | 以分部分项的人工费与施工机具费之和为计算基础；以专业工程类型 区分不同费率计算； 单独场地平整工程费率为4.35%； 道路、管网工程费率为16.50%； 桥涵、隧道、水处理构筑物工程费率为14.50%； 分部分项工程总费用在300 万元以内（含300 万元）的项目按基本费率乘以1.20；
2 | 粤041109009003 | 文明工地增加费 | 分部分项人工费+分部分项机具费 | 0 | [5 empty] | 以分部分项的人工费与施工机具费之和为计算基础；市级文明工地0.60%；省级文明工地1.20%
3 | 041109002003 | 夜间施工增加费 |  | 20 | [5 empty] | 以夜间施工项目人工费的20%计算
4 | 041109005003 | 交通疏解员增加费 |  | 15 | [5 empty] | 按照项目分部分项人工费的15%计算（有方案的按照方案计算），
编制人（造价人员）： | [5 empty] | 复核人（造价工程师）：
表-11
总价措施项目清单与计价表
工程名称：市教育局番职院排水单元改造工程 (二期)-海绵城市绿化配水 | [5 empty] | 标段： |  | 第 2 页 共 2 页
序号 | 项目编码 | 项目名称 | 计算基础 | 费率 (%) | 金额 (元) |  | 调整 费率(%) |  | 调整后 金额(元) | 备注
结算时据实结算。
5 | 041108001003 | 地下管线交叉降效费 |  | 0 | [5 empty] | 按实际发生或经批准的施工方案计算
6 | 粤041109008003 | 赶工措施费 | 分部分项人工费+分部分项机具费 | 0 | [5 empty] | 赶工措施费=（1-δ）*分部分项的（人工费+施工机具费）*0.30 （0.8≤δ＜1 式中：δ=合同工期/定额工期）
7 | QTFY00000004 | 其他费用 | [7 empty] | 按实际发生或经批准的施工组织设计方案计算
合 计 |  |  |  |  | 5626.41
编制人（造价人员）： | [5 empty] | 复核人（造价工程师）：
表-11

## 表-12 其他项目清单与计价汇总表
其他项目清单与计价汇总表
工程名称：市教育局番职院排水单元改造工程 (二期)-海绵城市绿化配水 |  |  | 标段： |  | 第 1 页 共 1 页
序号 | 项目名称 | 金额（元） |  | 结算金额（元） |  | 备注
1 | 暂列金额 | 9672.89 |  |  |  | 明细详见表-12-1
2 | 暂估价
2.1 | 材料暂估价 | — |  |  |  | 明细详见表-12-2
2.2 | 专业工程暂估价 |  |  |  |  | 明细详见表-12-3
3 | 计日工 |  |  |  |  | 明细详见表-12-4
4 | 总承包服务费 |  |  |  |  | 明细详见表-12-5
5 | 预算包干费 | 1704.97
6 | 工程优质费
7 | 概算幅度差
8 | 现场签证费用
9 | 索赔费用
10 | 其他费用
| 合 计 | 11377.86 |  |  |  | —
注：材料（工程设备）暂估单价进入清单项目综合单价，此处不汇总。
表—12

## 表-12-1 暂列金额表
暂列金额明细表
工程名称：市教育局番职院排水单元改造工程 (二期)-海绵城市绿化配水 |  |  | 标段： |  | 第 1 页 共 1 页
序号 | 名称 | 计量单位 |  | 暂定金额（元） |  | 备注
1 | 暂列金额 |  |  | 9672.89
合 计 |  |  |  | 9672.89 |  | —
注：此表由招标人填写，如不能详列，也可只列暂列金额总额，投标人应将上述暂列金额计入投标总价中。
表—12—1

## 表-13 规费、税金项目清单与计价表
规费、税金项目清单与计价表
工程名称：市教育局番职院排水单元改造工程 (二期)-海绵城市绿化配水 |  |  | 标段： |  |  | 第 1 页 共 1 页
序号 | 项目名称 | 计算基础 |  | 计算基数 | 计算费率 (%) |  | 金额(元)
1 | 增值税销项税额 | 分部分项合计+措施合计+其他项目 |  | 114907.02 | 9 |  | 10341.63
合 计 | [6 empty] | 10341.63
编制人（造价人员）： |  |  | 复核人（造价工程师）：
表—13

## 1.1.1综合单价计算表
综合单价计算表
工程名称：市教育局番职院排水单元改造工程 (二期)-海绵城市绿化配水 | [8 empty] | 第 1 页 共 4 页
序号 | 编码 | 名称 | 单位 | 工程量 | 其中：（元） | [6 empty] | 综合单价 （元）
[5 empty] | 人工费 | 材料费 | 机具费 | 管理费 |  | 利润 | 小计
给水管
1 | 040501004010 | dn32PE给水管 | m | 250.24 | 6.63 | 4.56 | 0.01 | 1.84 |  | 1 | 14.04
| 借C10-1-223 | 给排水管道 室外塑料给水管(热熔连接) 公称外径(mm以内) 32 | 10m | 25.024 | 6.63 | 4.56 | 0.01 | 1.84 |  | 1 | 14.04 | 14.04
2 | 040501004011 | dn50PE给水管 | m | 820.77 | 7.96 | 10.57 | 0.03 | 2.22 |  | 1.2 | 21.97
| 借C10-1-225 | 给排水管道 室外塑料给水管(热熔连接) 公称外径(mm以内) 50 | 10m | 82.077 | 7.96 | 10.57 | 0.03 | 2.22 |  | 1.2 | 21.97 | 21.97
3 | 040501004012 | dn63PE给水管 | m | 250.24 | 8.74 | 16.28 | 0.03 | 2.43 |  | 1.32 | 28.79
| 借C10-1-226 | 给排水管道 室外塑料给水管(热熔连接) 公称外径(mm以内) 63 | 10m | 25.024 | 8.74 | 16.28 | 0.03 | 2.43 |  | 1.32 | 28.79 | 28.79
4 | 030109001002 | 离心式泵 | 台 | 2 | 319 | 3018.56 | 72.15 | 151.52 |  | 58.67 | 3619.89
| 借C1-6-1 | 单级离心泵及离心式耐腐蚀泵安装 设备重量(t以内) 0.2 | 台 | 2 | 282.07 | 3004.25 | 69.62 | 140.18 |  | 52.75 | 3548.87 | 3619.89
| 借C4-13-35 | 基础型钢制作、安装 角钢 制作 | 10m | 0.2 | 20.96 | 10.71 | 1.56 | 6.47 |  | 3.38 | 43.07
| 借C4-13-36 | 基础型钢制作、安装 角钢 安装 | 10m | 0.2 | 15.97 | 3.61 | 0.97 | 4.87 |  | 2.54 | 27.96
阀门管件
5 | 030503008001 | 塑料灌溉取水阀(配套筒） | 个 | 47 | 0.89 | 46.75 | 0.01 | 0.16 |  | 0.14 | 47.95
| D5-1-13 | 垫层 混凝土 | 10m3 | 0.0564 | 0.89 | 0.1 | 0.01 | 0.16 |  | 0.14 | 1.3 | 47.95
| 8021903 | 普通预拌混凝土 碎石粒径综合考虑 C20 | m3 | 0.5696 |  | 6.67 |  |  |  |  | 6.67
| 补子目1 | 780阀门箱 | 个 | 47 |  | 39.99 |  |  |  |  | 39.99
6 | 040502005001 | DN50对夹式蝶阀 | 个 | 1 | 23.03 | 147.62 | 1.97 | 6.93 |  | 3.75 | 183.3
| 借C10-3-6 | 螺纹阀安装 公称直径(mm以内) 50 | 个 | 1 | 23.03 | 147.62 | 1.97 | 6.93 |  | 3.75 | 183.3 | 183.3
综合单价计算表
工程名称：市教育局番职院排水单元改造工程 (二期)-海绵城市绿化配水 | [8 empty] | 第 2 页 共 4 页
序号 | 编码 | 名称 | 单位 | 工程量 | 其中：（元） | [6 empty] | 综合单价 （元）
[5 empty] | 人工费 | 材料费 | 机具费 | 管理费 |  | 利润 | 小计
7 | 040502005002 | DN50对夹式止回阀 | 个 | 2 | 23.03 | 230.57 | 1.97 | 6.93 |  | 3.75 | 266.25
| 借C10-3-6 | 螺纹阀安装 公称直径(mm以内) 50 | 个 | 2 | 23.03 | 230.57 | 1.97 | 6.93 |  | 3.75 | 266.25 | 266.25
8 | 040502003001 | DN50 XTGD型同心橡胶挠性接头 | 个 | 4 | 23.03 | 72.36 | 1.97 | 6.93 |  | 3.75 | 108.04
| 借C10-3-6 | 螺纹阀安装 公称直径(mm以内) 50 | 个 | 4 | 23.03 | 72.36 | 1.97 | 6.93 |  | 3.75 | 108.04 | 108.04
9 | 030601002001 | 压力仪表 | 台 | 4 | 46.7 | 76.85 | 0.85 | 13.99 |  | 7.13 | 145.52
| 借C6-1-25 | 压力表、真空表 就地 | 台(块) | 4 | 46.7 | 76.85 | 0.85 | 13.99 |  | 7.13 | 145.52 | 145.52
10 | 031004008001 | 其他成品卫生器具 | 组 | 2 | 41.31 | 12.16 |  | 11.45 |  | 6.2 | 71.11
| 借C10-4-94 | 地漏安装 公称直径(mm以内) 100 | 10个 | 0.2 | 41.31 | 12.16 |  | 11.45 |  | 6.2 | 71.11 | 71.11
11 | 031001006003 | 塑料管 | m | 1 | 10.14 | 23 | 0.03 | 2.82 |  | 1.53 | 37.51
| 借C10-1-253 | 给排水管道 室外塑料给水管(粘接) 公称外径(mm以内) 110 | 10m | 0.1 | 10.14 | 23 | 0.03 | 2.82 |  | 1.53 | 37.51 | 37.51
土石方工程
12 | 040101002010 | 挖沟槽土方(2m内) | m3 | 473.03 | 2.46 |  | 4.47 | 0.87 |  | 1.04 | 8.84
| D1-1-33 | 挖掘机挖沟槽、基坑土方 一、二类土 | 1000m3天然密实方 | 0.44938 | 0.74 |  | 4.47 | 0.66 |  | 0.78 | 6.65 | 8.84
| D1-1-10 | 人工挖沟槽土方 一、二类土 深度在2m内 | 100m3天然密实方 | 0.23652 | 1.71 |  |  | 0.22 |  | 0.26 | 2.19
13 | 040103001013 | 回填方（回填中粗砂） | m3 | 120.41 | 17.55 | 262.68 | 1.34 | 2.38 |  | 2.83 | 286.8
| D1-1-134 换 | 管(基)坑回填砂 换为【中粗砂】 | 100m3 | 1.2041 | 17.55 | 262.68 | 1.34 | 2.38 |  | 2.83 | 286.8 | 286.8
14 | 040103001014 | 回填方（回填原土） | m3 | 352.61 | 13.5 |  | 2.41 | 2.01 |  | 2.39 | 20.31
| D1-1-133 | 回填土 夯实机夯实 槽、坑 | 100m3压实方 | 3.5261 | 13.5 |  | 2.41 | 2.01 |  | 2.39 | 20.31 | 20.31
综合单价计算表
工程名称：市教育局番职院排水单元改造工程 (二期)-海绵城市绿化配水 | [8 empty] | 第 3 页 共 4 页
序号 | 编码 | 名称 | 单位 | 工程量 | 其中：（元） | [6 empty] | 综合单价 （元）
[5 empty] | 人工费 | 材料费 | 机具费 | 管理费 |  | 利润 | 小计
15 | 040202010001 | 卵石 | m2 | 0.85 | 17.55 | 124.65 | 1.68 | 2.43 |  | 2.88 | 149.19
| D1-1-135 换 | 管(基)坑回填石屑 换为【河卵石】 | 100m3 | 0.0085 | 17.55 | 124.65 | 1.68 | 2.42 |  | 2.88 | 149.19 | 149.19
16 | 040303002003 | 混凝土基础 | m3 | 0.56 | 86.21 | 561.18 | 57.39 | 22.72 |  | 21.54 | 749.03
| D3-1-2 | 现浇基础 混凝土垫层 | 10m3 | 0.056 | 86.21 | 5.68 | 57.39 | 22.71 |  | 21.54 | 193.54 | 749.03
| 8021903 | 普通预拌混凝土 碎石粒径综合考虑 C20 | m3 | 0.5656 |  | 555.5 |  |  |  |  | 555.5
水泵坑
17 | 010501001003 | 垫层 | m3 | 0.46 | 63.5 | 539.74 |  | 18.26 |  | 9.53 | 631.04
| 借A1-5-78 | 混凝土垫层 | 10m3 | 0.046 | 63.5 | 0.78 |  | 18.26 |  | 9.52 | 92.07 | 631.04
| 借8021902 | 普通预拌混凝土 碎石粒径综合考虑 C15 | m3 | 0.4669 |  | 538.96 |  |  |  |  | 538.96
18 | 010501003002 | 泵站基础 | m3 | 0.76 | 50.17 | 627.13 | 0.8 | 14.66 |  | 7.65 | 700.42
| 借A1-5-2 | 现浇建筑物混凝土 其他混凝土基础 | 10m3 | 0.076 | 50.17 | 5.99 | 0.8 | 14.66 |  | 7.64 | 79.26 | 700.42
| 借8021923 | 预拌S6~S8防水混凝土 碎石粒径综合考虑 C30 | m3 | 0.7676 |  | 621.14 |  |  |  |  | 621.14
19 | 010504001001 | 直形墙 | m3 | 1.92 | 75.67 | 637.63 | 15.8 | 26.3 |  | 13.72 | 769.12
| 借A1-5-12 | 现浇建筑物混凝土 直形、弧形、电梯井墙 | 10m3 | 0.192 | 74.01 | 12.19 | 1.28 | 21.65 |  | 11.29 | 120.41 | 769.12
| 借8021923 | 预拌S6~S8防水混凝土 碎石粒径综合考虑 C30 | m3 | 1.9392 |  | 621.15 |  |  |  |  | 621.15
| 借A1-5-51 | 泵送混凝土至建筑部位 高度50m以内(含±0.00以下) | 10m3 | 0.192 | 1.67 | 1.21 | 14.52 | 4.66 |  | 2.43 | 24.48
| 借8021923 | 预拌S6~S8防水混凝土 碎石粒径综合考虑 C30 | m3 | 0.0096 |  | 3.07 |  |  |  |  | 3.07
综合单价计算表
工程名称：市教育局番职院排水单元改造工程 (二期)-海绵城市绿化配水 | [8 empty] | 第 4 页 共 4 页
序号 | 编码 | 名称 | 单位 | 工程量 | 其中：（元） | [6 empty] | 综合单价 （元）
[5 empty] | 人工费 | 材料费 | 机具费 | 管理费 |  | 利润 | 小计
20 | 010515001003 | 现浇构件钢筋 | t | 0.256 | 779.84 | 4230.08 | 28.67 | 232.45 |  | 121.28 | 5392.33
| 借A1-5-102 | 现浇构件圆钢 φ10内 | t | 0.256 | 779.84 | 4230.08 | 28.67 | 232.46 |  | 121.29 | 5392.34 | 5392.33
21 | 010515001004 | 现浇构件钢筋 | t | 0.019 | 525.26 | 4170 | 53.68 | 166.34 |  | 86.79 | 5001.78
| 借A1-5-106 | 现浇构件带肋钢筋 φ25以内 | t | 0.019 | 525.26 | 4170 | 53.68 | 166.32 |  | 86.84 | 5001.58 | 5001.78
土石方外运
22 | 040103002013 | 余方弃置（土方） | m3 | 120.41 | 0.48 |  | 41.01 | 5.23 |  | 6.22 | 52.95
| D1-1-53 换 | 自卸汽车运土方 运距1km内 实际运距(km):20 | 1000m3天然密实方 | 0.12041 |  |  | 39.13 | 4.93 |  | 5.87 | 49.94 | 52.95
| D1-1-52 | 装载机装土 | 1000m3天然密实方 | 0.12041 | 0.48 |  | 1.87 | 0.3 |  | 0.35 | 3.01
23 | 040103002014 | 余方弃置（土方） | m3 | 1 |  |  | 1.66 | 0.21 |  | 0.25 | 2.12
| D1-1-54 | 自卸汽车运土方 运距50km内每增加1km | 1000m3天然密实方 | 0.001 |  |  | 1.66 | 0.21 |  | 0.25 | 2.12 | 2.12
|  | 合计 |  |  | 2142.65 | 14812.37 | 287.93 | 701.08 |  | 364.56 | 18308.3 | 18308.3

## 5.1-1单位工程人材机汇总表
单位工程人材机汇总表
工程名称：市教育局番职院排水单元改造工程 (二期)-海绵城市绿化配水 | [6 empty] | 第 1 页 共 4 页
序号 | 编码 | 名称及规格 | 单位 | 数量 | 单价 （元） | 合价 （元） |  | 品牌 | 厂家
1 | 00010010 | 人工费 | 元 | 16702.5737 | 1.1 | 18339.43
2 | 00010010@1 | 人工费 | 元 | 2031.2969 | 1.1 | 2230.36
3 | 01010030 | 热轧圆盘条φ10以内 | t | 0.2611 | 4083.52 | 1066.21
4 | 01010040 | 螺纹钢筋φ25以内 | t | 0.0195 | 3990.34 | 77.81
5 | 01030017 | 镀锌低碳钢丝φ4.0 | kg | 13.4112 | 5.86 | 78.59
6 | 01030031 | 镀锌低碳钢丝φ0.7~1.2 | kg | 2.3726 | 5.86 | 13.9
7 | 01090023 | 圆钢φ10以内 | kg | 0.822 | 4.08 | 3.35
8 | 01130060 | 镀锌扁钢综合 | kg | 0.474 | 5.88 | 2.79
9 | 01290003 | 钢板综合 | kg | 0.5 | 4.18 | 2.09
10 | 01290043 | 钢板8~15 | kg | 5.1077 | 4.16 | 21.25
11 | 02010013 | 橡胶板1~3 | kg | 1.2724 | 26.5 | 33.72
12 | 02010015 | 橡胶板4~15 | kg | 0.07 | 8.5 | 0.6
13 | 02050260 | 密封胶圈 | 个 | 0.0518 | 7.01 | 0.36
14 | 02130070 | 聚四氟乙烯生料带26mm×20m×0.1mm | m | 29.96 | 0.44 | 13.18
15 | 02270001 | 棉纱 | kg | 0.41 | 7.04 | 2.89
16 | 02270020 | 白布 | kg | 0.24 | 6.21 | 1.49
17 | 02270040 | 细白布宽0.9m | m | 0.2 | 2.63 | 0.53
18 | 02270070 | 土工布 | m2 | 5.5613 | 4.87 | 27.08
19 | 03010430 | 六角螺栓综合 | kg | 0.6362 | 5.75 | 3.66
20 | 03011325 | 对拉螺栓 | kg | 10.7193 | 4.99 | 53.49
21 | 03011430 | 半圆头镀锌螺栓M2~5×15~50 | 十套 | 0.8 | 3.33 | 2.66
22 | 03019001 | 圆钉综合 | kg | 0.1697 | 4.42 | 0.75
23 | 03019021 | 圆钉50~75 | kg | 0.2743 | 5.75 | 1.58
24 | 03134021 | 铁砂布0~2# | 张 | 8.3135 | 0.91 | 7.57
25 | 03135001 | 低碳钢焊条综合 | kg | 0.5194 | 5.6 | 2.91
26 | 03135021 | 低碳钢焊条结422 φ3.2 | kg | 0.2645 | 5.6 | 1.48
27 | 03139281 | 钢锯条 | 条 | 18.9275 | 0.49 | 9.27
28 | 03213071 | 斜垫铁Q195~Q235 1# | kg | 2.4 | 4.43 | 10.63
29 | 03213251 | 平垫铁Q195~Q235 1# | kg | 3.6 | 1.33 | 4.79
30 | 04010020 | 复合普通硅酸盐水泥P.C 32.5 | kg | 77 | 0.44 | 33.88
31 | 04030015 | 中砂 | m3 | 0.11 | 275.38 | 30.29
32 | 04030023 | 中粗砂 | m3 | 155.3289 | 202.71 | 31486.72
33 | 04050035 | 碎石20 | m3 | 0.124 | 249.6 | 30.95
单位工程人材机汇总表
工程名称：市教育局番职院排水单元改造工程 (二期)-海绵城市绿化配水 | [6 empty] | 第 2 页 共 4 页
序号 | 编码 | 名称及规格 | 单位 | 数量 | 单价 （元） | 合价 （元） |  | 品牌 | 厂家
34 | 04050090 | 河卵石 | m3 | 1.139 | 92.23 | 105.05
35 | 05030060 | 板枋材综合 | m3 | 0.0124 | 1348.1 | 16.72
36 | 05030080 | 松杂板枋材 | m3 | 0.0137 | 1348.1 | 18.47
37 | 05030200 | 木板 | m3 | 0.006 | 1009.03 | 6.05
38 | 05050120 | 防水胶合板模板用 18mm | m2 | 3.039 | 33.14 | 100.71
39 | 13010130 | 酚醛调和漆 | kg | 0.05 | 12.07 | 0.6
40 | 13350380 | 油浸石棉盘根编织 φ6~10(250℃) | kg | 0.5 | 14.04 | 7.02
41 | 14030030 | 煤油 | kg | 1.12 | 14.63 | 16.39
42 | 14030040 | 汽油综合 | kg | 0.32 | 10.46 | 3.35
43 | 14070050 | 机油综合 | kg | 0.932 | 7.18 | 6.69
44 | 14090030 | 黄甘油 | kg | 0.3 | 6.39 | 1.92
45 | 14330030 | 丙酮 | kg | 0.0045 | 13 | 0.06
46 | 14350250 | 隔离剂 | kg | 2.293 | 19.88 | 45.58
47 | 14350630 | 脱模剂 | kg | 0.086 | 2.26 | 0.19
48 | 14390070 | 氧气 | m3 | 0.9843 | 3.64 | 3.58
49 | 14390100 | 乙炔气 | kg | 0.3294 | 7.92 | 2.61
50 | 14410410 | 氯丁橡胶粘接剂 | kg | 0.0115 | 14.46 | 0.17
51 | 14410600 | 胶粘剂 | kg | 0.04 | 1.88 | 0.08
52 | 17010054 | 焊接钢管DN20 | kg | 2.1161 | 7.04 | 14.9
53 | 17270175 | 橡胶软管DN20 | m | 0.9508 | 4.42 | 4.2
54 | 17270180 | 高压橡胶管综合 | m | 0.0173 | 59.37 | 1.03
55 | 18010780 | 黑玛钢活接头DN50 | 个 | 7.07 | 1.91 | 13.5
56 | 18250140 | 镀锌管卡子12~40×1.5 | 个 | 4 | 0.88 | 3.52
57 | 18250615 | 管箍 | 个 | 0.0115 | 12.65 | 0.15
58 | 19000210 | 螺纹阀门DN20 | 个 | 0.6362 | 32.14 | 20.45
59 | 24110140 | 弹簧压力表Y-100 0~1.6MPa | 块 | 0.2896 | 30.62 | 8.87
60 | 24590010 | 压力表弯管DN15 | 个 | 0.2896 | 3.89 | 1.13
61 | 24590020 | 仪表接头 | 套 | 4 | 12.82 | 51.28
62 | 34110010 | 水 | m3 | 25.5901 | 4.58 | 117.2
63 | 34130090 | 位号牌 | 个 | 4 | 0.47 | 1.88
64 | 35090230 | 钢支撑 | kg | 15.706 | 6.13 | 96.28
65 | 99450760 | 其他材料费 | 元 | 151.1117 | 1 | 151.11
66 | BCCLF1 | 780阀门箱 | 个 | 47 | 39.99 | 1879.53
单位工程人材机汇总表
工程名称：市教育局番职院排水单元改造工程 (二期)-海绵城市绿化配水 | [6 empty] | 第 3 页 共 4 页
序号 | 编码 | 名称及规格 | 单位 | 数量 | 单价 （元） | 合价 （元） |  | 品牌 | 厂家
67 | 8021902 | 普通预拌混凝土碎石粒径综合考虑 C15 | m3 | 0.4669 | 531 | 247.92
68 | 8021903 | 普通预拌混凝土碎石粒径综合考虑 C20 | m3 | 1.1352 | 550 | 624.36
69 | 8021923 | 预拌S6~S8防水混凝土碎石粒径综合考虑 C30 | m3 | 0.7676 | 615 | 472.07
70 | 8021923@1 | 预拌S6~S8防水混凝土碎石粒径综合考虑 C30 | m3 | 1.9488 | 615 | 1198.51
71 | 8005905 | 湿拌砌筑砂浆砌筑灰缝≥5mm M20 | m3 | 0.0001 | 579 | 0.06
72 | 01210047 | 角钢 | m | 2.1 | 9.59 | 20.14
73 | 03072021@1 | 地漏 DN100DN100 | 个 | 2.02 | 11.95 | 24.14
74 | 17250050@1 | dn32PE给水管 | m | 255.2448 | 3.41 | 870.38
75 | 17250050@2 | dn50PE给水管 | m | 837.1854 | 8.67 | 7258.4
76 | 17250050@3 | dn63PE给水管 | m | 255.2448 | 13.45 | 3433.04
77 | 17250050@4 | PVC100 | m | 1.015 | 20.36 | 20.67
78 | 18090480@1 | 室外塑料给水管接头零件(粘接) DN100110 | 个 | 0.273 | 6.41 | 1.75
79 | 18090783@1 | 室外塑料给水管热熔管件 dn50 | 个 | 234.7402 | 5.44 | 1276.99
80 | 18090783@2 | 室外塑料给水管热熔管件 dn32 | 个 | 70.8179 | 3.32 | 235.12
81 | 18090783@3 | 室外塑料给水管热熔管件 dn63 | 个 | 70.3174 | 8.4 | 590.67
82 | 19000001@1 | DN50对夹式蝶阀 | 个 | 1.01 | 140.88 | 142.29
83 | 19000001@2 | DN50对夹式止回阀 | 个 | 2.02 | 223.01 | 450.48
84 | 19000001@3 | XTGD型同心橡胶挠性接头 | 个 | 4.04 | 66.37 | 268.13
85 | 24110180 | 压力仪表 | 台 | 4 | 39.82 | 159.28
86 | 24690001 | 取源部件 | 套 | 4 | 21.56 | 86.24
87 | 51050001@1 | 自吸式污水泵10M3/H-20M-2.20kw | 台 | 2 | 2923.26 | 5846.52
88 | 00010003 | 机上人工 | 工日 | 10.2603 | 252.54 | 2591.14
89 | 99450630 | 折旧费 | 元 | 1538.5202 | 1 | 1538.52
90 | 99450640 | 检修费 | 元 | 347.6412 | 1 | 347.64
91 | 99450650 | 维护费 | 元 | 1048.7419 | 1 | 1048.74
92 | 99450660 | 安拆费 | 元 | 226.5078 | 1 | 226.51
93 | 99450680 | 柴油(机械用)0# | kg | 292.2678 | 7.53 | 2200.78
94 | 99450700 | 电(机械用) | kw·h | 558.4418 | 0.77 | 430
单位工程人材机汇总表
工程名称：市教育局番职院排水单元改造工程 (二期)-海绵城市绿化配水 | [6 empty] | 第 4 页 共 4 页
序号 | 编码 | 名称及规格 | 单位 | 数量 | 单价 （元） | 合价 （元） |  | 品牌 | 厂家
95 | 99451300 | 校验费 | 元 | 0.7079 | 1 | 0.71
96 | JXFTZ | 机械费调整 | 元 | -0.0096 | 1 | -0.01
|  | 合计 |  |  |  | 87907.72