## 表-04 单位工程招标控制价汇总表
单位工程招标控制价汇总表
工程名称：市教育局番职院排水单元改造工程 (二期)-电气工程 |  |  | 标段： | 第 1 页 共 1 页
序号 | 汇总内容 | 金额:(元) |  |  | 其中：暂估价(元)
1 | 分部分项合计 | 475719.40
1.1 | 土石方外运 | 7368.67
1.2 | 校区区域 | 468350.73
2 | 措施合计 | 26212.54
2.1 | 绿色施工安全防护措施费 | 23010.39
2.2 | 其他措施费 | 3202.15
3 | 其他项目 | 54544.78 |  |  | －
3.1 | 暂列金额 | 47571.94
3.2 | 暂估价
3.3 | 计日工
3.4 | 总承包服务费
3.5 | 预算包干费 | 6972.84
3.6 | 工程优质费
3.7 | 概算幅度差
3.8 | 索赔费用
3.9 | 现场签证费用
3.10 | 其他费用
4 | 税前工程造价 | 556476.72
5 | 增值税销项税额 | 50082.90 |  |  | －
6 | 总造价 | 606559.62
7 | 人工费 | 104296.67
招标控制价合计=1+2+3+5 |  | 606,559.62 |  |  | 0.00
注：本表适用于单位工程招标控制价或投标报价的汇总，如无单位工程划分，单项工程也使用本表汇总
表—04

## 表-08 分部分项工程和单价措施项目清单与计价表
分部分项工程和单价措施项目清单与计价表
工程名称：市教育局番职院排水单元改造工程 (二期)-电气工程 |  |  |  | 标段： |  |  |  | 第 1 页 共 3 页
序号 | 项目编码 | 项目名称 | 项目特征描述 |  | 计量单位 | 工程量 | 金额（元）
[7 empty] | 综合单价 |  | 综合合价 | 其中
暂估价
|  | 土石方外运 | [6 empty] | 7368.67
1 | 040103002005 | 余方弃置（土方） | 1.废弃料品种:土方 2.运距:20KM |  | m3 | 121.62 | 55.02 |  | 6691.53
2 | 040103002006 | 余方弃置（土方） | 1.废弃料品种:土方 2.运距:增减1km |  | m3 | 1 | 2.2 |  | 2.2
3 | 040103002007 | 余方弃置（石方） | 1.废弃料品种:混凝土石渣 2.运距:增减1km |  | m3 | 1 | 3.36 |  | 3.36
4 | 040103002008 | 余方弃置（石方） | 1.废弃料品种:混凝土石渣 2.运距:20KM |  | m3 | 7.61 | 88.25 |  | 671.58
|  | 校区区域 | [6 empty] | 468350.73
|  | 电缆井 | [6 empty] | 15314.7
5 | 040504001001 | 砌筑井 | 1.名称：砖砌电缆手孔井 2.做法详见图纸大样 3.其他满足设计及规范要求 |  | 座 | 10 | 1531.47 |  | 15314.7
|  | 土石方工程 | [6 empty] | 49675.38
6 | 040101002004 | 挖沟槽土方 | 1.土壤类别:一二类土 2.挖土深度:2m内 |  | m3 | 672.85 | 9.18 |  | 6176.76
7 | 040103001006 | 回填方 | 1.密实度要求:按规范要求 2.填方材料品种:原土 |  | m3 | 520.18 | 21.1 |  | 10975.8
8 | 010501001001 | 垫层 | 1.名称：电缆沟垫层 2.混凝土C15 |  | m3 | 35.52 | 634.22 |  | 22527.49
9 | 010103001001 | 回填方 | 1.名称：电缆沟石粉回填 |  | m3 | 35.52 | 281.4 |  | 9995.33
|  | 电气工程 | [6 empty] | 393797.35
10 | 030404017001 | 配电箱 | 1.名称：电控柜 2.参数：304不锈钢材质,IP65,设备成套供应带散热风扇及温湿度自动控制尺寸暂定600x400x1200mm。内含PLC1套,配套Modbus、EtherNet通讯模块、接口I/O配置(DI:24,DO:8,AI:4,AO:0)。1组24V,100AH电源模块 3.内含光纤交换机1套(非本工程范围,柜内预留安装空间) 4.柜体与基础用4-∅20*35安装通孔,不锈钢螺栓固定 5.其他满足设计及规范要求 |  | 台 | 2 | 4477.9 |  | 8955.8
本页小计 | [8 empty] | 81314.55
注：为计取规费等的使用，可在表中增设其中：“定额人工费”。
表—08
分部分项工程和单价措施项目清单与计价表
工程名称：市教育局番职院排水单元改造工程 (二期)-电气工程 |  |  |  | 标段： |  |  |  | 第 2 页 共 3 页
序号 | 项目编码 | 项目名称 | 项目特征描述 |  | 计量单位 | 工程量 | 金额（元）
[7 empty] | 综合单价 |  | 综合合价 | 其中
暂估价
11 | 010501006001 | 设备基础 | 1.名称：电控柜混凝土基础 2.C30混凝土基础 3.其他满足设计及规范要求 |  | m3 | 0.78 | 672.66 |  | 524.67
12 | 030409002001 | 接地母线 | 1.名称：-40x4热镀锌扁钢 2.其他满足设计及规范要求 |  | m | 13.45 | 31.42 |  | 422.6
13 | 030409002002 | 接地母线 | 1.名称：∅12热镀锌圆钢 2.其他满足设计及规范要求 |  | m | 535.98 | 29.44 |  | 15779.25
14 | 030409001001 | 接地极 | 1.名称：接地端子 2.其他满足设计及规范要求 |  | 块 | 10 | 263.8 |  | 2638
15 | 030409001002 | 接地极 | 1.名称：L50x50x5x2500热镀锌角钢 2.其他满足设计及规范要求 |  | 根 | 8 | 69.84 |  | 558.72
16 | 030408001001 | 电力电缆 | 1.名称：电缆 2.规格：YJV-1kV-5x16mm2 3.其他满足设计及规范要求 |  | m | 236.54 | 68.63 |  | 16233.74
17 | 030408006001 | 电力电缆头 | 1.名称：电缆头 2.规格：5x16mm2 3.其他满足设计及规范要求 |  | 个 | 4 | 87.32 |  | 349.28
18 | 030408001002 | 电力电缆 | 1.名称：电缆 2.规格：YJV-1kV-4x10mm2 3.其他满足设计及规范要求 |  | m | 167.87 | 34.72 |  | 5828.45
19 | 030408003001 | 电缆保护管 | 1.名称：热镀锌钢管 2.规格：SC100 3.其他满足设计及规范要求 |  | m | 1356.37 | 99.7 |  | 135230.09
20 | 030412007001 | 一般路灯 | 1.名称：太阳能庭院灯 2.规格：LED灯灯杆高4m,30w,120lm/w,IP67,太阳能单晶硅 3.接地端子及∅12热镀锌圆钢 4.其他满足设计及规范要求 |  | 套 | 80 | 2172.87 |  | 173829.6
21 | 010501006002 | 设备基础 | 1.名称：太阳能庭院灯混凝土基础 2.C30混凝土基础 3.其他满足设计及规范要求 |  | m3 | 40 | 656.5 |  | 26260
22 | 010515001001 | 现浇构件钢筋 | 1.名称：箍筋A8/A10 |  | t | 0.392 | 6350.81 |  | 2489.52
23 | 010515001002 | 现浇构件钢筋 | 1.名称：纵筋8C12 |  | t | 0.455 | 5030.71 |  | 2288.97
24 | 010516002001 | 预埋铁件 | 1.名称:地脚螺栓 2.规格：4*M16*400 |  | t | 0.202 | 11924.04 |  | 2408.66
本页小计 | [8 empty] | 384841.55
注：为计取规费等的使用，可在表中增设其中：“定额人工费”。
表—08
分部分项工程和单价措施项目清单与计价表
工程名称：市教育局番职院排水单元改造工程 (二期)-电气工程 |  |  |  | 标段： |  |  |  | 第 3 页 共 3 页
序号 | 项目编码 | 项目名称 | 项目特征描述 |  | 计量单位 | 工程量 | 金额（元）
[7 empty] | 综合单价 |  | 综合合价 | 其中
暂估价
|  | 道路拆除修复 | [6 empty] | 9563.3
|  | 道路拆除 | [6 empty] | 997.82
25 | 040203007002 | 拆除路面面层（混凝土) | 1.材质:混凝土 2.拆除厚度:100mm |  | m2 | 23.4 | 19.22 |  | 449.75
26 | 040202015001 | 拆除路面基层（混凝土) | 1.材质：水泥石屑 2.拆除厚度：150mm |  | m2 | 35.11 | 15.61 |  | 548.07
|  | 道路修复 | [6 empty] | 8565.48
27 | 040203007003 | 混凝土路面面层C30 | 1、C30混凝土路面面层 2、厚度:240mm |  | m2 | 23.41 | 197.3 |  | 4618.79
28 | 040203004001 | 70#热沥青+撒布瓜米石 | 1、70#热沥青+撒布瓜米石 |  | m2 | 23.41 | 9.49 |  | 222.16
29 | 040202015002 | 混凝土路面基层4%水泥稳定碎石 | 1、混凝土路面基层 2、材质：4%水泥稳定碎石 2、厚度:180mm |  | m2 | 23.41 | 96.21 |  | 2252.28
30 | 040202015003 | 混凝土路面基层 碎石 | 1、混凝土路面基层 2、材质：碎石 2、厚度:150mm |  | m2 | 23.41 | 62.89 |  | 1472.25
|  | 措施项目 | [6 empty] | 3202.15
31 | 031302007001 | 高层施工增加 |  |  | 项 | 1
32 | 031301017001 | 脚手架搭拆费 |  |  | 项 | 1 | 3202.15 |  | 3202.15
本页小计 | [8 empty] | 12765.45
合 计 | [8 empty] | 478921.55
注：为计取规费等的使用，可在表中增设其中：“定额人工费”。
表—08

## 表-11 总价措施项目清单与计价表
总价措施项目清单与计价表
工程名称：市教育局番职院排水单元改造工程 (二期)-电气工程 | [5 empty] | 标段： |  | 第 1 页 共 2 页
序号 | 项目编码 | 项目名称 | 计算基础 | 费率 (%) | 金额 (元) |  | 调整 费率(%) |  | 调整后 金额(元) | 备注
1 | LSSGCSF00003 | 绿色施工安全防护措施费 | 分部分项人工费+分部分项机具费 | 19.8 | 23010.39 |  |  |  |  | 以分部分项的人工费与施工机具费之和为计算基础，费率35.77%
2 | 031301010001 | 安装与生产同时进行增加费用 | 分部分项人工费 | 0 | [5 empty] | 按人工费的10%计算
3 | 031301011001 | 在有害身体健康环境中施工增加费 | 分部分项人工费 | 0 | [5 empty] | 按人工费的10%计算
4 | TSSGBWZJF001 | 在地下（暗）室、设备及大口径管道内等特殊施工部位进行施工增加费 |  | 30 | [5 empty] | 按该部分人工费的30%计算
5 | 粤031302008001 | 赶工措施费 | 分部分项人工费+分部分项机具费 | 0 | [5 empty] | 赶工措施费=（1-δ）*分部分项（人工费+施工机具费）*0.344 （0.8≤δ＜1 式中：δ=合同工期/定额工期）
6 | 031302002001 | 夜间施工增加费 |  | 20 | [5 empty] | 按其夜间施工项目人工费的20%计算
7 | JTGRSGZJF001 | 交通干扰工程施工增加费 |  | 10 | [5 empty] | 按在市政道路上施工项目人工费的10%计算
8 | 粤031302009001 | 文明工地增加费 | 分部分项人工费+分部分项机具费 | 0 | [5 empty] | 以分部分项的人工费与施工机具费之和为计算基础；市级文明工地1.00%；省级文明工地2.00%
9 | DXGXJCJXF001 | 地下管线交叉降效费 | [7 empty] | 按实际发生或经批准的施工方案计
编制人（造价人员）： | [5 empty] | 复核人（造价工程师）：
表-11
总价措施项目清单与计价表
工程名称：市教育局番职院排水单元改造工程 (二期)-电气工程 | [5 empty] | 标段： |  | 第 2 页 共 2 页
序号 | 项目编码 | 项目名称 | 计算基础 | 费率 (%) | 金额 (元) |  | 调整 费率(%) |  | 调整后 金额(元) | 备注
算
10 | QTFY00000002 | 其他费用 | [7 empty] | 按实际发生或经批准的施工组织设计方案计算
合 计 |  |  |  |  | 23010.39
编制人（造价人员）： | [5 empty] | 复核人（造价工程师）：
表-11

## 表-12 其他项目清单与计价汇总表
其他项目清单与计价汇总表
工程名称：市教育局番职院排水单元改造工程 (二期)-电气工程 |  |  | 标段： |  | 第 1 页 共 1 页
序号 | 项目名称 | 金额（元） |  | 结算金额（元） |  | 备注
1 | 暂列金额 | 47571.94 |  |  |  | 明细详见表-12-1
2 | 暂估价
2.1 | 材料暂估价 | — |  |  |  | 明细详见表-12-2
2.2 | 专业工程暂估价 |  |  |  |  | 明细详见表-12-3
3 | 计日工 |  |  |  |  | 明细详见表-12-4
4 | 总承包服务费 |  |  |  |  | 明细详见表-12-5
5 | 预算包干费 | 6972.84
6 | 工程优质费
7 | 概算幅度差
8 | 现场签证费用
9 | 索赔费用
10 | 其他费用
| 合 计 | 54544.78 |  |  |  | —
注：材料（工程设备）暂估单价进入清单项目综合单价，此处不汇总。
表—12

## 表-12-1 暂列金额表
暂列金额明细表
工程名称：市教育局番职院排水单元改造工程 (二期)-电气工程 |  |  | 标段： |  | 第 1 页 共 1 页
序号 | 名称 | 计量单位 |  | 暂定金额（元） |  | 备注
1 | 暂列金额 |  |  | 47571.94
合 计 |  |  |  | 47571.94 |  | —
注：此表由招标人填写，如不能详列，也可只列暂列金额总额，投标人应将上述暂列金额计入投标总价中。
表—12—1

## 表-13 规费、税金项目清单与计价表
规费、税金项目清单与计价表
工程名称：市教育局番职院排水单元改造工程 (二期)-电气工程 |  |  | 标段： |  |  | 第 1 页 共 1 页
序号 | 项目名称 | 计算基础 |  | 计算基数 | 计算费率 (%) |  | 金额(元)
1 | 增值税销项税额 | 分部分项合计+措施合计+其他项目 |  | 556476.72 | 9 |  | 50082.9
合 计 | [6 empty] | 50082.9
编制人（造价人员）： |  |  | 复核人（造价工程师）：
表—13

## 1.1.1综合单价计算表
综合单价计算表
工程名称：市教育局番职院排水单元改造工程 (二期)-电气工程 | [8 empty] | 第 1 页 共 6 页
序号 | 编码 | 名称 | 单位 | 工程量 | 其中：（元） | [6 empty] | 综合单价 （元）
[5 empty] | 人工费 | 材料费 | 机具费 | 管理费 |  | 利润 | 小计
土石方外运
1 | 040103002005 | 余方弃置（土方） | m3 | 121.62 | 0.48 |  | 41.01 | 5.23 |  | 8.3 | 55.02
| 借D1-1-53 换 | 自卸汽车运土方 运距1km内 实际运距(km):20 | 1000m3天然密实方 | 0.12162 |  |  | 39.13 | 4.93 |  | 7.83 | 51.9 | 55.02
| 借D1-1-52 | 装载机装土 | 1000m3天然密实方 | 0.12162 | 0.48 |  | 1.87 | 0.3 |  | 0.47 | 3.12
2 | 040103002006 | 余方弃置（土方） | m3 | 1 |  |  | 1.66 | 0.21 |  | 0.33 | 2.2
| 借D1-1-54 | 自卸汽车运土方 运距50km内每增加1km | 1000m3天然密实方 | 0.001 |  |  | 1.66 | 0.21 |  | 0.33 | 2.2 | 2.2
3 | 040103002007 | 余方弃置（石方） | m3 | 1 |  |  | 2.53 | 0.32 |  | 0.51 | 3.36
| 借D1-1-127 | 自卸汽车运石方 运距50km内每增运1km | 1000m3天然密实方 | 0.001 |  |  | 2.53 | 0.32 |  | 0.51 | 3.36 | 3.36
4 | 040103002008 | 余方弃置（石方） | m3 | 7.61 | 0.38 |  | 66.17 | 8.39 |  | 13.31 | 88.25
| 借D1-1-126 换 | 自卸汽车运石方 运距1km 实际运距(km):20 | 1000m3天然密实方 | 0.00761 |  |  | 60.57 | 7.64 |  | 12.11 | 80.33 | 88.25
| 借D1-1-125 | 装载机装松散石方 | 1000m3天然密实方 | 0.00761 | 0.38 |  | 5.6 | 0.75 |  | 1.19 | 7.92
校区区域
电缆井
综合单价计算表
工程名称：市教育局番职院排水单元改造工程 (二期)-电气工程 | [8 empty] | 第 2 页 共 6 页
序号 | 编码 | 名称 | 单位 | 工程量 | 其中：（元） | [6 empty] | 综合单价 （元）
[5 empty] | 人工费 | 材料费 | 机具费 | 管理费 |  | 利润 | 小计
5 | 040504001001 | 砌筑井 | 座 | 10 | 347.47 | 998.57 | 39.79 | 68.19 |  | 77.45 | 1531.47
| 借D5-3-281 | 非定型井垫层 混凝土 | 10m3 | 1 | 149.8 | 7.57 | 27.86 | 31.29 |  | 35.53 | 252.05 | 1531.47
| 借8021903 | 普通预拌混凝土 碎石粒径综合考虑 C20 | m3 | 10.1 |  | 555.5 |  |  |  |  | 555.5
| 借D1-1-134 | 管(基)坑回填砂 | 100m3 | 0.0004 | 0.07 | 1.43 | 0.01 | 0.01 |  | 0.02 | 1.53
| 借D5-3-284 | 砖砌 矩形 | 10m3 | 0.418 | 89.51 | 85.86 | 7.98 | 17.17 |  | 19.5 | 220.01
| 借8005903 | 湿拌砌筑砂浆 砌筑灰缝≥5mm M10 | m3 | 0.9555 |  | 53.32 |  |  |  |  | 53.32
| 借D5-3-291 | 砖墙 抹灰 井内侧 | 100m2 | 0.16 | 31.67 | 0.12 | 1.88 | 5.91 |  | 6.71 | 46.28
| 借8005909 | 湿拌抹灰砂浆 一次抹灰厚度≥5mm M20 | m3 | 0.3478 |  | 20.38 |  |  |  |  | 20.38
| 借D5-3-303 | 混凝土井盖、井圈制作 井圈 | 10m3 | 0.074 | 17.13 | 5.04 | 2.06 | 3.38 |  | 3.84 | 31.46
| 借8021905 | 普通预拌混凝土 碎石粒径综合考虑 C30 | m3 | 0.7474 |  | 43.72 |  |  |  |  | 43.72
| 借D5-3-306 | 井盖、井箅安装 检查井 铸铁井盖、座 | 10套 | 1 | 59.29 | 209 |  | 10.44 |  | 11.86 | 290.59
| 借8005909 | 湿拌抹灰砂浆 一次抹灰厚度≥5mm M20 | m3 | 0.284 |  | 16.64 |  |  |  |  | 16.64
土石方工程
6 | 040101002004 | 挖沟槽土方 | m3 | 672.85 | 2.46 |  | 4.47 | 0.87 |  | 1.39 | 9.18
| 借D1-1-10 | 人工挖沟槽土方 一、二类土 深度在2m内 | 100m3天然密实方 | 0.33642 | 1.71 |  |  | 0.22 |  | 0.34 | 2.27 | 9.18
| 借D1-1-33 | 挖掘机挖沟槽、基坑土方 一、二类土 | 1000m3天然密实方 | 0.63921 | 0.74 |  | 4.47 | 0.66 |  | 1.04 | 6.91
综合单价计算表
工程名称：市教育局番职院排水单元改造工程 (二期)-电气工程 | [8 empty] | 第 3 页 共 6 页
序号 | 编码 | 名称 | 单位 | 工程量 | 其中：（元） | [6 empty] | 综合单价 （元）
[5 empty] | 人工费 | 材料费 | 机具费 | 管理费 |  | 利润 | 小计
7 | 040103001006 | 回填方 | m3 | 520.18 | 13.5 |  | 2.41 | 2.01 |  | 3.18 | 21.1
| 借D1-1-133 | 回填土 夯实机夯实 槽、坑 | 100m3压实方 | 5.2018 | 13.5 |  | 2.41 | 2.01 |  | 3.18 | 21.1 | 21.1
8 | 010501001001 | 垫层 | m3 | 35.52 | 63.5 | 539.75 |  | 18.26 |  | 12.7 | 634.22
| 借A1-5-78 | 混凝土垫层 | 10m3 | 3.552 | 63.5 | 0.79 |  | 18.26 |  | 12.7 | 95.25 | 634.22
| 借8021902 | 普通预拌混凝土 碎石粒径综合考虑 C15 | m3 | 36.0528 |  | 538.97 |  |  |  |  | 538.97
9 | 010103001001 | 回填方 | m3 | 35.52 | 43.8 | 220.08 | 1.46 | 7.02 |  | 9.05 | 281.4
| 借A1-1-131 | 回填石屑 | 100m3 | 0.3552 | 43.8 | 220.08 | 1.46 | 7.02 |  | 9.05 | 281.4 | 281.4
电气工程
10 | 030404017001 | 配电箱 | 台 | 2 | 381.97 | 3695.51 | 144.04 | 151.18 |  | 105.2 | 4477.9
| C4-4-29 | 成套配电箱安装 落地式 | 台 | 2 | 381.97 | 3695.51 | 144.04 | 151.18 |  | 105.2 | 4477.9 | 4477.9
11 | 010501006001 | 设备基础 | m3 | 0.78 | 50.17 | 596.83 | 0.81 | 14.66 |  | 10.2 | 672.66
| 借A1-5-2 | 现浇建筑物混凝土 其他混凝土基础 | 10m3 | 0.078 | 50.17 | 5.99 | 0.81 | 14.65 |  | 10.19 | 81.81 | 672.66
| 借8021905 | 普通预拌混凝土 碎石粒径综合考虑 C30 | m3 | 0.7878 |  | 590.85 |  |  |  |  | 590.85
12 | 030409002001 | 接地母线 | m | 13.45 | 14.42 | 8.91 | 0.71 | 4.35 |  | 3.03 | 31.42
| C4-9-18 | 接地母线敷设 户内接地母线敷设 | 10m | 1.345 | 14.42 | 8.91 | 0.71 | 4.35 |  | 3.03 | 31.42 | 31.42
13 | 030409002002 | 接地母线 | m | 535.98 | 14.42 | 6.92 | 0.71 | 4.35 |  | 3.03 | 29.44
| C4-9-18 | 接地母线敷设 户内接地母线敷设 | 10m | 53.598 | 14.42 | 6.93 | 0.71 | 4.35 |  | 3.03 | 29.44 | 29.44
14 | 030409001001 | 接地极 | 块 | 10 | 105.35 | 107.1 |  | 30.28 |  | 21.07 | 263.8
| C4-9-15 | 成品接地极(板)安装 接地板 铜板 | 块 | 10 | 105.35 | 107.1 |  | 30.28 |  | 21.07 | 263.8 | 263.8
综合单价计算表
工程名称：市教育局番职院排水单元改造工程 (二期)-电气工程 | [8 empty] | 第 4 页 共 6 页
序号 | 编码 | 名称 | 单位 | 工程量 | 其中：（元） | [6 empty] | 综合单价 （元）
[5 empty] | 人工费 | 材料费 | 机具费 | 管理费 |  | 利润 | 小计
15 | 030409001002 | 接地极 | 根 | 8 | 13.48 | 44.97 | 3.24 | 4.81 |  | 3.34 | 69.84
| C4-9-11 | 成品接地极(板)安装 角钢接地极 普通土 | 根 | 8 | 13.48 | 44.97 | 3.24 | 4.81 |  | 3.34 | 69.84 | 69.84
16 | 030408001001 | 电力电缆 | m | 236.54 | 8.84 | 55.17 | 0.21 | 2.6 |  | 1.81 | 68.63
| C4-8-2 *1.3 | 铜芯电力电缆敷设 电缆(截面mm2以下) 35 实际电缆芯数(芯):5 | 100m | 2.3654 | 8.84 | 55.17 | 0.21 | 2.6 |  | 1.81 | 68.63 | 68.63
17 | 030408006001 | 电力电缆头 | 个 | 4 | 37.69 | 31.26 |  | 10.83 |  | 7.54 | 87.32
| C4-8-82 | 1kV以下户内干包式铜芯电力电缆终端头制作、安装 铜芯干包终端头(截面mm2以下) 16 | 个 | 4 | 37.69 | 31.26 |  | 10.83 |  | 7.54 | 87.32 | 87.32
18 | 030408001002 | 电力电缆 | m | 167.87 | 3.55 | 29.32 | 0.08 | 1.04 |  | 0.73 | 34.72
| C4-8-1 | 铜芯电力电缆敷设 电缆(截面mm2以下) 10 | 100m | 1.6787 | 3.55 | 29.31 | 0.08 | 1.04 |  | 0.73 | 34.72 | 34.72
19 | 030408003001 | 电缆保护管 | m | 1356.37 | 29.29 | 55.17 | 0.65 | 8.6 |  | 5.99 | 99.7
| C4-8-55 | 电缆保护管埋地敷设 钢管(公称直径mm以下) 100 | 10m | 135.637 | 29.29 | 55.17 | 0.65 | 8.6 |  | 5.99 | 99.7 | 99.7
20 | 030412007001 | 一般路灯 | 套 | 80 | 345.52 | 1611.81 | 31.68 | 108.41 |  | 75.44 | 2172.87
| C4-12-310 | 庭院路灯安装 柱灯 三火以下 | 10套 | 8 | 134.38 | 1494.82 | 30.55 | 47.4 |  | 32.99 | 1740.14 | 2172.87
| C4-9-15 | 成品接地极(板)安装 接地板 铜板 | 块 | 80 | 105.35 | 107.1 |  | 30.28 |  | 21.07 | 263.8
| C4-9-19 | 接地母线敷设 户外接地母线敷设 | 10m | 20 | 105.79 | 9.89 | 1.14 | 30.73 |  | 21.39 | 168.93
21 | 010501006002 | 设备基础 | m3 | 40 | 50.17 | 580.67 | 0.81 | 14.66 |  | 10.2 | 656.5
| 借A1-5-2 | 现浇建筑物混凝土 其他混凝土基础 | 10m3 | 4 | 50.17 | 5.98 | 0.81 | 14.66 |  | 10.2 | 81.81 | 656.5
| 借8021904 | 普通预拌混凝土 碎石粒径综合考虑 C25 | m3 | 40.4 |  | 574.69 |  |  |  |  | 574.69
综合单价计算表
工程名称：市教育局番职院排水单元改造工程 (二期)-电气工程 | [8 empty] | 第 5 页 共 6 页
序号 | 编码 | 名称 | 单位 | 工程量 | 其中：（元） | [6 empty] | 综合单价 （元）
[5 empty] | 人工费 | 材料费 | 机具费 | 管理费 |  | 利润 | 小计
22 | 010515001001 | 现浇构件钢筋 | t | 0.392 | 1368.21 | 4227.17 | 59.44 | 410.45 |  | 285.53 | 6350.81
| 借A1-5-111 | 现浇构件箍筋 圆钢 φ10以内 | t | 0.392 | 1368.21 | 4227.17 | 59.44 | 410.46 |  | 285.54 | 6350.82 | 6350.81
23 | 010515001002 | 现浇构件钢筋 | t | 0.455 | 525.01 | 4170.07 | 53.56 | 166.34 |  | 115.72 | 5030.71
| 借A1-5-106 | 现浇构件带肋钢筋 φ25以内 | t | 0.455 | 525.01 | 4170.07 | 53.56 | 166.33 |  | 115.71 | 5030.7 | 5030.71
24 | 010516002001 | 预埋铁件 | t | 0.202 | 2904.21 | 7180.69 | 284.6 | 916.78 |  | 637.76 | 11924.04
| 借A1-5-150 | 预埋铁件 | t | 0.202 | 2904.21 | 7180.69 | 284.6 | 916.78 |  | 637.77 | 11924.06 | 11924.04
道路拆除修复
道路拆除
25 | 040203007002 | 拆除路面面层（混凝土) | m2 | 23.4 | 10.44 | 0.11 | 3.98 | 1.82 |  | 2.88 | 19.22
| 借D1-4-3 | 小型机械拆除混凝土类路面层 无筋 厚15cm内 | 100m2 | 0.234 | 10.44 | 0.11 | 3.98 | 1.82 |  | 2.88 | 19.22 | 19.22
26 | 040202015001 | 拆除路面基层（混凝土) | m2 | 35.11 | 8.52 | 0.09 | 3.18 | 1.48 |  | 2.34 | 15.61
| 借D1-4-11 | 小型机械拆除各类底层 厚15cm内 | 100m2 | 0.3511 | 8.52 | 0.09 | 3.18 | 1.48 |  | 2.34 | 15.61 | 15.61
道路修复
27 | 040203007003 | 混凝土路面面层C30 | m2 | 23.41 | 38.65 | 145.99 | 0.41 | 4.44 |  | 7.81 | 197.3
| 借D2-3-46 换 | 水泥混凝土路面 厚度 20cm 实际厚度(cm):24 | 100m2 | 0.2341 | 38.65 | 2.78 | 0.41 | 4.44 |  | 7.81 | 54.09 | 197.3
| 借8021905 | 普通预拌混凝土 碎石粒径综合考虑 C30 | m3 | 5.7308 |  | 143.21 |  |  |  |  | 143.21
28 | 040203004001 | 70#热沥青+撒布瓜米石 | m2 | 23.41 | 0.72 | 8.03 | 0.39 | 0.13 |  | 0.22 | 9.49
| 借D2-3-34 | 沥青下封层 | 100m2 | 0.2341 | 0.72 | 8.03 | 0.39 | 0.13 |  | 0.22 | 9.49 | 9.49
29 | 040202015002 | 混凝土路面基层4%水泥稳定碎石 | m2 | 23.41 | 3.22 | 75.17 | 12.79 | 1.82 |  | 3.2 | 96.21
综合单价计算表
工程名称：市教育局番职院排水单元改造工程 (二期)-电气工程 | [8 empty] | 第 6 页 共 6 页
序号 | 编码 | 名称 | 单位 | 工程量 | 其中：（元） | [6 empty] | 综合单价 （元）
[5 empty] | 人工费 | 材料费 | 机具费 | 管理费 |  | 利润 | 小计
| 借D2-2-12 换 | 机械铺筑水泥石屑(碎石)混合料 厚度 15cm 实际厚度(cm):18 | 100m2 | 0.2341 | 0.83 | 0.16 | 2.26 | 0.35 |  | 0.62 | 4.22 | 96.21
| 借D2-2-7 换 | 集中拌合水泥碎石混合料 水泥含量 4% | m3 | 4.2981 | 2.39 | 75.01 | 2.24 | 0.53 |  | 0.93 | 81.1
| 借D2-2-8 换 | 自卸汽车运输水泥石屑(碎石)混合料 自卸汽车装载 第一个1km 实际运距(km):20 | 100m3 | 0.042981 |  |  | 8.29 | 0.94 |  | 1.66 | 10.89
30 | 040202015003 | 混凝土路面基层 碎石 | m2 | 23.41 | 2.95 | 55.2 | 2.91 | 0.67 |  | 1.17 | 62.89
| 借D2-2-24 | 人机配合铺装 级配碎石底基层 厚度 15cm | 100m2 | 0.2341 | 2.95 | 55.2 | 2.91 | 0.67 |  | 1.17 | 62.89 | 62.89
|  | 合计 |  |  | 6388.39 | 24444.56 | 763.7 | 1970.2 |  | 1430.43 | 34997.28 | 34997.28

## 5.1-1单位工程人材机汇总表
单位工程人材机汇总表
工程名称：市教育局番职院排水单元改造工程 (二期)-电气工程 | [6 empty] | 第 1 页 共 3 页
序号 | 编码 | 名称及规格 | 单位 | 数量 | 单价 （元） | 合价 （元） |  | 品牌 | 厂家
1 | 00010010 | 人工费 | 元 | 82851.5938 | 1.1 | 90971.05
2 | 00010010@1 | 人工费 | 元 | 9220.3996 | 1.1 | 10124
3 | RGFTZ | 人工费调整 | 元 | 3202.1514 | 1 | 3202.15
4 | 01010040 | 螺纹钢筋φ25以内 | t | 0.4664 | 3990.34 | 1861.09
5 | 01030031 | 镀锌低碳钢丝φ0.7~1.2 | kg | 4.4817 | 5.86 | 26.26
6 | 01030055 | 镀锌低碳钢丝φ2.5~4.0 | kg | 6.7819 | 5.86 | 39.74
7 | 01090022 | 圆钢φ10以内 | t | 0.3998 | 4082.69 | 1632.26
8 | 01130060 | 镀锌扁钢综合 | kg | 42.6496 | 5.88 | 250.78
9 | 01150002 | 六角空心钢综合 | kg | 0.242 | 3.66 | 0.89
10 | 01530060 | 封铅含铅65% 含锡35% | kg | 4.1639 | 40.35 | 168.01
11 | 02090090 | 塑料薄膜 | m2 | 17.1218 | 2.39 | 40.92
12 | 02130050 | 三色塑料带综合 | kg | 0.36 | 9.74 | 3.51
13 | 02270001 | 棉纱 | kg | 0.5495 | 7.04 | 3.87
14 | 02270020 | 白布 | kg | 84.2358 | 6.21 | 523.1
15 | 02270070 | 土工布 | m2 | 47.9573 | 4.87 | 233.55
16 | 03011365 | 地脚螺栓M20×300 | 十套 | 32.64 | 47.66 | 1555.62
17 | 03011605 | 镀锌六角螺栓2平1弹垫 M10×100以内 | 十套 | 2.82 | 4.97 | 14.02
18 | 03011630 | 镀锌六角螺栓2平1弹垫 M16×100以内 | 十套 | 5.4943 | 14.7 | 80.77
19 | 03134021 | 铁砂布0~2# | 张 | 2 | 0.91 | 1.82
20 | 03135001 | 低碳钢焊条综合 | kg | 48.8701 | 5.6 | 273.67
21 | 03135141 | 铜焊条铜 107 φ3.2 | kg | 22.5 | 57.4 | 1291.5
22 | 03136021 | 焊锡丝综合 | kg | 0.46 | 7.79 | 3.58
23 | 03137031 | 铜焊粉 | kg | 2.7 | 32.8 | 88.56
24 | 03137041 | 焊锡膏 | kg | 0.032 | 14.6 | 0.47
25 | 03139131 | 合金钢钻头一字型 | 个 | 0.1545 | 23.15 | 3.58
26 | 03139281 | 钢锯条 | 条 | 74.943 | 0.49 | 36.72
27 | 03139521 | 合金钢钻头φ10 | 个 | 0.7942 | 12.03 | 9.55
28 | 03213001 | 铁件综合 | kg | 205.5417 | 6.91 | 1420.29
29 | 04010015 | 复合普通硅酸盐水泥P.C 32.5 | t | 0.3851 | 442.48 | 170.4
30 | 04030015 | 中砂 | m3 | 0.0516 | 275.38 | 14.21
31 | 04050005 | 碎石20~40 | m3 | 10.0513 | 249.6 | 2508.8
32 | 04050045@1 | 碎石60 | m3 | 1.068 | 250.27 | 267.29
33 | 04070045 | 石屑 | m3 | 48.1275 | 163.73 | 7879.92
单位工程人材机汇总表
工程名称：市教育局番职院排水单元改造工程 (二期)-电气工程 | [6 empty] | 第 2 页 共 3 页
序号 | 编码 | 名称及规格 | 单位 | 数量 | 单价 （元） | 合价 （元） |  | 品牌 | 厂家
34 | 04070045@3 | 布瓜米石 | m3 | 0.191 | 163.73 | 31.27
35 | 04130001 | 标准砖240×115×53 | 千块 | 2.2777 | 371.68 | 846.58
36 | 05030060 | 板枋材综合 | m3 | 0.0143 | 1348.1 | 19.28
37 | 13010120 | 酚醛磁漆 | kg | 0.04 | 13.85 | 0.55
38 | 13010130 | 酚醛调和漆 | kg | 2.8472 | 12.07 | 34.37
39 | 13010330 | 沥青清漆 | kg | 191.1118 | 7 | 1337.78
40 | 13050210 | 沥青绝缘漆 | kg | 0.4082 | 6.92 | 2.82
41 | 13310090@1 | 石油沥青60~100# | t | 0.0314 | 3730 | 117.12
42 | 14030010@1 | 柴油 | kg | 4.3215 | 8.82 | 38.12
43 | 14030040 | 汽油综合 | kg | 60.9365 | 10.46 | 637.4
44 | 14090010 | 电力复合脂 | kg | 0.192 | 135 | 25.92
45 | 14330320 | 硬脂酸 | kg | 0.2042 | 5.57 | 1.14
46 | 14350630 | 脱模剂 | kg | 0.3212 | 2.26 | 0.73
47 | 14390070 | 氧气 | m3 | 197.9408 | 3.64 | 720.5
48 | 14390100 | 乙炔气 | kg | 50.5911 | 7.92 | 400.68
49 | 17250170 | 塑料软管D5 | m | 0.6 | 0.16 | 0.1
50 | 17270090 | 高压风管 | m | 0.0257 | 21.82 | 0.56
51 | 18030605 | 固定卡子φ90 | 个 | 8.24 | 2.19 | 18.05
52 | 27170001 | 电气绝缘胶带18mm×10m×0.13mm | 卷 | 1.2 | 1.88 | 2.26
53 | 28010030 | 镀锡裸铜绞线16mm2 | kg | 0.4 | 7.16 | 2.86
54 | 29060145 | 钢管保护管φ40×400 | 根 | 54.943 | 24.35 | 1337.86
55 | 29090175 | 塑料接线柱双线 | 个 | 82.4 | 0.27 | 22.25
56 | 29090225 | 铜接线端子DT-16mm2 | 个 | 16.24 | 3.13 | 50.83
57 | 34070010 | 塑料手套ST型 | 个 | 4.2 | 1.16 | 4.87
58 | 34110010 | 水 | m3 | 26.5205 | 4.58 | 121.46
59 | 35010010 | 钢模板 | kg | 6.2598 | 5.44 | 34.05
60 | 37091110 | 钢垫板1~2 | kg | 0.6 | 3.11 | 1.87
61 | 99450760 | 其他材料费 | 元 | 357.9282 | 1 | 357.93
62 | CLFTZ | 材料费调整 | 元 | -0.0047 | 1
63 | 8021902 | 普通预拌混凝土碎石粒径综合考虑 C15 | m3 | 36.0528 | 531 | 19144.04
64 | 8021903 | 普通预拌混凝土碎石粒径综合考虑 C20 | m3 | 10.1 | 550 | 5555
65 | 8021904 | 普通预拌混凝土碎石粒径综合考虑 C25 | m3 | 40.4 | 569 | 22987.6
单位工程人材机汇总表
工程名称：市教育局番职院排水单元改造工程 (二期)-电气工程 | [6 empty] | 第 3 页 共 3 页
序号 | 编码 | 名称及规格 | 单位 | 数量 | 单价 （元） | 合价 （元） |  | 品牌 | 厂家
66 | 8021905 | 普通预拌混凝土碎石粒径综合考虑 C30 | m3 | 7.266 | 585 | 4250.61
67 | 8005903 | 湿拌砌筑砂浆砌筑灰缝≥5mm M10 | m3 | 0.9555 | 558 | 533.17
68 | 8005909 | 湿拌抹灰砂浆一次抹灰厚度≥5mm M20 | m3 | 0.6318 | 586 | 370.23
69 | 17010100@1 | 热镀锌钢管100 | m | 1397.0611 | 50.97 | 71208.2
70 | 25000001@1 | 太阳能庭院灯 | 套 | 80.8 | 1460.18 | 117982.54
71 | 27060170@1 | -40x4热镀锌扁钢 | m | 14.1225 | 5.36 | 75.7
72 | 27060170@2 | ∅12热镀锌圆钢 | m | 772.779 | 3.47 | 2681.54
73 | 27060200 | 成品铜接地板 | 块 | 90 | 89.24 | 8031.6
74 | 28110210@1 | YJV-1kV-5x16mm2 | m | 238.9054 | 53.91 | 12879.39
75 | 28110210@2 | YJV-1kV-4x10mm2 | m | 169.5487 | 28.68 | 4862.66
76 | 36010080@1 | 铸铁井盖500*500 | 套 | 10 | 203.54 | 2035.4
77 | 37270130@1 | L50x50x5x2500热镀锌角钢 | 根 | 8 | 43.78 | 350.24
78 | 55090080@1 | 电控柜 | 台 | 2 | 3670.82 | 7341.64
79 | 00010003 | 机上人工 | 工日 | 14.7788 | 252.54 | 3732.24
80 | 00010003@1 | 机上人工 | 工日 | 4.1488 | 252.54 | 1047.74
81 | 99450630 | 折旧费 | 元 | 2343.6298 | 1 | 2343.63
82 | 99450640 | 检修费 | 元 | 616.4462 | 1 | 616.45
83 | 99450650 | 维护费 | 元 | 1713.3194 | 1 | 1713.32
84 | 99450660 | 安拆费 | 元 | 608.2578 | 1 | 608.26
85 | 99450670 | 汽油(机械用)国Ⅲ93# | kg | 3.0576 | 8.99 | 27.49
86 | 99450670@1 | 汽油(机械用)国Ⅲ93# | kg | 0.1374 | 8.99 | 1.24
87 | 99450670@2 | 汽油(机械用)国Ⅲ93# | kg | 0.4 | 8.99 | 3.6
88 | 99450680 | 柴油(机械用)0# | kg | 130.2588 | 7.53 | 980.85
89 | 99450680@1 | 柴油(机械用)0# | kg | 120.0318 | 7.53 | 903.84
90 | 99450680@2 | 柴油(机械用)0# | kg | 0.1662 | 7.53 | 1.25
91 | 99450680@4 | 柴油(机械用)0# | kg | 205.372 | 7.53 | 1546.45
92 | 99450700 | 电(机械用) | kw·h | 2069.6202 | 0.77 | 1593.61
93 | JXFTZ | 机械费调整 | 元 | -0.01 | 1 | -0.01
|  | 合计 |  |  |  | 426280.68