## 表-04 单位工程招标控制价汇总表
单位工程招标控制价汇总表
工程名称：市教育局番职院排水单元改造工程 (二期)-雨污分流工程 |  |  | 标段： | 第 1 页 共 1 页
序号 | 汇总内容 | 金额:(元) |  |  | 其中：暂估价(元)
1 | 分部分项合计 | 2624083.85
1.1 | 校区区域 | 2330236.79
1.2 | 住宅小区区域 | 187855.58
1.3 | 土石方外运 | 105991.48
2 | 措施合计 | 411814.13
2.1 | 绿色施工安全防护措施费 | 312839.91
2.2 | 其他措施费 | 98974.22
3 | 其他项目 | 303980.24 |  |  | －
3.1 | 暂列金额 | 262408.39
3.2 | 暂估价
3.3 | 计日工
3.4 | 总承包服务费
3.5 | 预算包干费 | 41571.85
3.6 | 工程优质费
3.7 | 概算幅度差
3.8 | 索赔费用
3.9 | 现场签证费用
3.10 | 其他费用
4 | 税前工程造价 | 3339878.22
5 | 增值税销项税额 | 300589.04 |  |  | －
6 | 总造价 | 3640467.26
7 | 人工费 | 408609.47
招标控制价合计=1+2+3+5 |  | 3,640,467.26 |  |  | 0.00
注：本表适用于单位工程招标控制价或投标报价的汇总，如无单位工程划分，单项工程也使用本表汇总
表—04

## 表-08 分部分项工程和单价措施项目清单与计价表
分部分项工程和单价措施项目清单与计价表
工程名称：市教育局番职院排水单元改造工程 (二期)-雨污分流工程 |  |  |  | 标段： |  |  |  | 第 1 页 共 12 页
序号 | 项目编码 | 项目名称 | 项目特征描述 |  | 计量单位 | 工程量 | 金额（元）
[7 empty] | 综合单价 |  | 综合合价 | 其中
暂估价
|  | 校区区域 | [6 empty] | 2330236.79
|  | 校区道路拆除修复 | [6 empty] | 479575.03
|  | 校区道路拆除 | [6 empty] | 35293.12
1 | 041001001003 | 拆除路面 | 1.材质:混凝土 2.拆除厚度:100mm |  | m2 | 1058.6 | 16.68 |  | 17657.45
2 | 041001003001 | 拆除基层 | 1.材质：水泥石屑 2.拆除厚度：150mm |  | m2 | 1058.6 | 15.02 |  | 15900.17
3 | 041001001004 | 拆除路面（沥青） | 1.材质:沥青混凝土 2.拆除厚度:10cm |  | m2 | 204.38 | 8.37 |  | 1710.66
4 | 050101006001 | 清除草皮 | 1.绿地破除草皮 |  | m2 | 12 | 2.07 |  | 24.84
|  | 校区道路修复 | [6 empty] | 444281.91
5 | 040203007004 | 混凝土路面面层C30 | 1、C30混凝土路面面层 2、厚度:240mm 3.水养生 |  | m2 | 1058.6 | 197.06 |  | 208607.72
6 | 040203004002 | 70#热沥青+撒布瓜米石 | 1、70#热沥青+撒布瓜米石 |  | m2 | 1058.6 | 9.43 |  | 9982.6
7 | 040202015004 | 混凝土路面基层4%水泥稳定碎石 | 1、混凝土路面基层 2、材质：4%水泥稳定碎石 2、厚度:180mm |  | m2 | 1058.6 | 95.41 |  | 101001.03
8 | 040202015005 | 混凝土路面基层 碎石 | 1、混凝土路面基层 2、材质：碎石 2、厚度:150mm |  | m2 | 1058.6 | 62.6 |  | 66268.36
9 | 040203006004 | 细粒式改性沥青玛蹄脂面层 | 1、改性沥青玛蹄脂SMA-13细粒式 2、厚度:40mm 3、部位:车行道 4、其他:未尽事项,详见招标图纸、招标文件及国家相关规范 |  | m2 | 204.38 | 71.22 |  | 14555.94
10 | 040203006005 | 中粒式改性沥青面层 | 1、改性沥青玛蹄脂AC-20C中粒式 2、厚度:60mm 3、部位:车行道 4、其他:未尽事项,详见招标图纸、招标文件及国家相关规范 |  | m2 | 204.38 | 105.79 |  | 21621.36
本页小计 | [8 empty] | 457330.13
注：为计取规费等的使用，可在表中增设其中：“定额人工费”。
表—08
分部分项工程和单价措施项目清单与计价表
工程名称：市教育局番职院排水单元改造工程 (二期)-雨污分流工程 |  |  |  | 标段： |  |  |  | 第 2 页 共 12 页
序号 | 项目编码 | 项目名称 | 项目特征描述 |  | 计量单位 | 工程量 | 金额（元）
[7 empty] | 综合单价 |  | 综合合价 | 其中
暂估价
11 | 040202015006 | 水泥稳定碎(砾)石 | 1.水泥含量:5%水泥稳定石屑 2.厚度:200mm |  | m2 | 204.38 | 105.07 |  | 21474.21
12 | 050102012005 | 铺种草皮 | 1.草皮恢复 2.养护期:一年 |  | m2 | 12 | 48.48 |  | 581.76
13 | 粤050101023001 | 回填方 | 1.种植土300mm 2.素土夯实，压实系数>0.92 |  | m3 | 3.6 | 52.48 |  | 188.93
|  | 校区雨水系统 | [6 empty] | 1446671.13
|  | 校区雨水井 | [6 empty] | 376589.23
14 | 040201022003 | 排水沟 | 1.名称：排水沟 2.规格：200*200 3.C30素砼，金属钢格板盖板 |  | m | 660.84 | 222.13 |  | 146792.39
15 | 040201022004 | 排水沟 | 1.名称：排水沟 2.规格：200*300 3.C30素砼，金属钢格板盖板 |  | m | 197.89 | 214.6 |  | 42467.19
16 | 040201022005 | 排水沟 | 1.名称：排水沟 2.规格：300*300 3.C30素砼沟，C30砼盖板(500*520) 4.箍筋制安 现浇构件箍筋 带肋钢筋（HRB400内） 三级 Ф10以内 5.热轧带肋钢筋制安 现浇构件带肋钢筋 三级 Ф10以内 |  | m | 504.53 | 174.48 |  | 88030.39
17 | 040201022006 | 排水沟 | 1.名称：排水沟 2.规格：300*400 3.C30素砼沟，C30砼盖板(500*520) 4.热轧带肋钢筋制安 现浇构件带肋钢筋 三级 Ф10以内 5.箍筋制安 现浇构件箍筋 带肋钢筋（HRB400内） 三级 Ф10以内 |  | m | 94 | 184.8 |  | 17371.2
18 | 040504009001 | 雨水口 | 1.名称：平箅式单箅雨水口 2.按国标图集 16S518施工;雨水口深 1000 |  | 座 | 14 | 995.25 |  | 13933.5
本页小计 | [8 empty] | 330839.57
注：为计取规费等的使用，可在表中增设其中：“定额人工费”。
表—08
分部分项工程和单价措施项目清单与计价表
工程名称：市教育局番职院排水单元改造工程 (二期)-雨污分流工程 |  |  |  | 标段： |  |  |  | 第 3 页 共 12 页
序号 | 项目编码 | 项目名称 | 项目特征描述 |  | 计量单位 | 工程量 | 金额（元）
[7 empty] | 综合单价 |  | 综合合价 | 其中
暂估价
19 | 040504003002 | 塑料检查井 | 1.名称：圆形雨水溢流井 2.规格：D500 3.HDPE材质井体，环刚度≥8kN 圆形铸铁雨水篦子 4.装设防坠网 |  | 座 | 23 | 320.89 |  | 7380.47
20 | 040504002001 | 混凝土预制检查井 Φ700 | 1、名称：检查井 2.详见图集06MS201-5，7页 3.装设防坠网等 |  | 座 | 20 | 2424.67 |  | 48493.4
21 | 040504002002 | DN1000 混凝土预制检查井 | 1、DN1000预制混凝土检查井 2、井盖：DN1000铸铁井盖 3、井深:1.9m 4.装设防坠网 |  | 座 | 2 | 3771.76 |  | 7543.52
22 | 040504002003 | 混凝土井 | 1.名称：雨水水质监测井 2.规格：D1000 3.装设防坠网 |  | 座 | 1 | 2435.52 |  | 2435.52
23 | 041001009001 | 拆除井 | 1.名称：破损井拆除 |  | 座 | 5 | 428.33 |  | 2141.65
|  | 校区雨水管道 | [6 empty] | 845676.14
24 | 040501004003 | DN300 HPDE管 | 1、材质及规格:DN300 HDPE中空壁塑钢缠绕排水管8KN/㎡ 2、接口方式:电热熔连接 4、垫层:中粗砂、厚度:150mm 5.闭水试验 |  | m | 293.19 | 152.18 |  | 44617.65
25 | 040501004004 | DN200 UPVC管 | 1、材质及规格:DN200 硬聚氯乙烯(PVC-U)实壁管 2、接口方式:承插式胶圈连接 4、垫层:中粗砂、厚度:150mm 5.闭水试验 |  | m | 2305.3 | 147.31 |  | 339593.74
26 | 040501001001 | DN300 II钢筋混凝土管 | 1、材质及规格:DN300II钢筋混凝土管 2、接口方式:承插式橡胶圈连接 4、垫层:混凝土、厚度:75mm，C20 5.闭水试验 |  | m | 346.08 | 176.95 |  | 61238.86
本页小计 | [8 empty] | 513444.81
注：为计取规费等的使用，可在表中增设其中：“定额人工费”。
表—08
分部分项工程和单价措施项目清单与计价表
工程名称：市教育局番职院排水单元改造工程 (二期)-雨污分流工程 |  |  |  | 标段： |  |  |  | 第 4 页 共 12 页
序号 | 项目编码 | 项目名称 | 项目特征描述 |  | 计量单位 | 工程量 | 金额（元）
[7 empty] | 综合单价 |  | 综合合价 | 其中
暂估价
27 | 040501001002 | DN400 II钢筋混凝土管 | 1、材质及规格:DN400II钢筋混凝土管 2、接口方式:承插式橡胶圈连接 4、垫层:混凝土、厚度:75mm，C20 5.闭水试验 |  | m | 35.19 | 290.19 |  | 10211.79
28 | 040501004005 | 塑料管 | 1.名称：溢流管PE 2.规格：DN300 3.PE管穿孔，外包透水土工布 |  | m | 68.4 | 461.14 |  | 31541.98
29 | 031001006001 | 塑料管 | 1.名称：PVC-U硬聚氯乙烯排水管 2.规格：DN100 3.新建雨水立管现场喷红漆标注“雨”字,黑体,字高8cm,距离地面约1.5m 4.闭水试验 5.其他满足设计及规范要求 |  | m | 771.75 | 60.97 |  | 47053.6
30 | 粤R2-2-34 | 排水塑料管 公称直径(mm以内) 100 | 1.名称：DN100塑料管拆除 2.停泄水、管道、管件、法兰、卡件拆除，搬运至指定地点、清理现场。 |  | m | 31.5 | 10.33 |  | 325.4
31 | 040502017001 | 安全水封 | 1.名称：封堵专用气囊(可承受10m水头差) 2.安装、拆除 |  | 组 | 104 | 1793.85 |  | 186560.4
32 | 010401003001 | 实心砖墙 | 1.现状管道封堵砌筑 |  | m3 | 104 | 1197.43 |  | 124532.72
|  | 校区雨水土石方工程 | [6 empty] | 224405.76
33 | 040101002005 | 挖沟槽土方(2m内) | 1、土壤类别:一二类土 2、人机配合挖土按:机械挖土方95%、人工挖土方5%计算 3、挖深度: 2m以内 4、位置: 管道，并综合考虑各种井类及管道接口等处增加的工程量 |  | m3 | 1331.04 | 8.84 |  | 11766.39
34 | 040103001007 | 1：1换填碎石砂 | 1、填方材料品种:1：1碎石砂 2、部位:管道垫层以下300厚 |  | m3 | 210.09 | 445.92 |  | 93683.33
本页小计 | [8 empty] | 505675.61
注：为计取规费等的使用，可在表中增设其中：“定额人工费”。
表—08
分部分项工程和单价措施项目清单与计价表
工程名称：市教育局番职院排水单元改造工程 (二期)-雨污分流工程 |  |  |  | 标段： |  |  |  | 第 5 页 共 12 页
序号 | 项目编码 | 项目名称 | 项目特征描述 |  | 计量单位 | 工程量 | 金额（元）
[7 empty] | 综合单价 |  | 综合合价 | 其中
暂估价
35 | 040103001008 | 回填方（回填中粗砂） | 1、填方材料品种:中粗砂 2、部位:管道垫层以上，路面基层底部以下 |  | m3 | 414.77 | 286.8 |  | 118956.04
|  | 校区污水系统 | [6 empty] | 403990.63
|  | 校区检查井 | [6 empty] | 60061.79
36 | 040504002004 | DN700 混凝土预制检查井 | 1、名称：检查井 2.详见图集06MS201-5，7页 3.装设防坠网等 |  | 座 | 9 | 2424.67 |  | 21822.03
37 | 040504002005 | DN1000 混凝土预制检查井 | 1、DN1000预制混凝土检查井 2、井盖：DN1000铸铁井盖 3、井深:1.9m 4、装防坠网 |  | 座 | 1 | 3771.76 |  | 3771.76
38 | 040504002006 | 500*500污水小方井 | 1.基底材料及厚度:1：1碎石砂、10cm厚 2.垫层、基础材质及厚度:C15素混凝土、10cm厚 3.混凝土强度等级:P6-C30混凝土 4.盖板材质、规格:商品混凝土C30/抗渗等级P6 5.井盖、井圈材质及规格:Φ500井盖球墨铸铁防盗井盖 6.规格、类型:检查井500*500 |  | 座 | 5 | 3661.21 |  | 18306.05
39 | 040504002007 | 混凝土井 | 1.名称：污水水质监测井 2.规格：D1000 3.装防坠网 |  | 座 | 1 | 2435.52 |  | 2435.52
40 | 粤R3-2-38 | 下水道设施零星修补 换井盖 | 1.名称：铸铁井盖ø700更换 2.更换井盖、并将旧井盖运至指定地点集中堆放。 |  | 个 | 13 | 477.66 |  | 6209.58
41 | 041001009002 | 拆除井 | 1.名称：破损井拆除 |  | 座 | 9 | 428.33 |  | 3854.97
42 | 040502017002 | 安全水封 | 1.名称：封堵专用气囊(可承受10m水头差) 2.安装、拆除 |  | 组 | 2 | 1793.85 |  | 3587.7
43 | 010401003002 | 实心砖墙 | 1.现状管道封堵墙砌筑 |  | m3 | 0.12 | 618.14 |  | 74.18
|  | 校区一体化提升泵站 | [6 empty] | 222173.74
本页小计 | [8 empty] | 179017.83
注：为计取规费等的使用，可在表中增设其中：“定额人工费”。
表—08
分部分项工程和单价措施项目清单与计价表
工程名称：市教育局番职院排水单元改造工程 (二期)-雨污分流工程 |  |  |  | 标段： |  |  |  | 第 6 页 共 12 页
序号 | 项目编码 | 项目名称 | 项目特征描述 |  | 计量单位 | 工程量 | 金额（元）
[7 empty] | 综合单价 |  | 综合合价 | 其中
暂估价
44 | 040504003003 | 一体化泵站预制筒体 | 1.名称：一体化泵站预制筒体（含盖板） 2.材质、规格:无碱缠绕玻璃钢GRP DN1200 |  | 座 | 1 | 2034.98 |  | 2034.98
45 | 030109001001 | 潜污泵 | 1.名称:潜污泵 2.规格:3Q=10m/h,H=10m,N=0.75kw |  | 台 | 2 | 1936.16 |  | 3872.32
46 | 031002002001 | 水泵导轨 | 1.名称：水泵导轨 2.材质:SUS304 |  | 套 | 1 | 1428.85 |  | 1428.85
47 | 031002002002 | 水泵自耦底座 | 1名称：水泵自耦底座 2.材质:H200型钢 |  | 套 | 1 | 158.51 |  | 158.51
48 | 030411001001 | 静压液位仪保护管 | 1.名称:静压液位仪保护管 2.规格:DN50 |  | m | 1 | 17.89 |  | 17.89
49 | 031001002001 | DN50压力管道 | 1.名称:压力管道 2.规格:DN50 3.连接形式：法兰连接 |  | m | 2 | 218.68 |  | 437.36
50 | 031003003001 | DN50止回阀 | 1.名称：DN50止回阀 2.规格:1.0Mpa 3.连接形式:法兰连接 |  | 个 | 1 | 320.32 |  | 320.32
51 | 031003003002 | DN50闸阀 | 1.名称：DN50闸阀 2.规格:1.0Mpa 3.连接形式:法兰连接 |  | 个 | 1 | 1126.62 |  | 1126.62
52 | 031003001001 | DN50压力管软连接 | 1.名称：DN50压力管软连接 2.规格:DN50 3.连接形式:法兰连接 |  | 个 | 1 | 187.91 |  | 187.91
53 | 031003001002 | DN50出水口软连接 | 1.名称：DN50出水口软连接 2.规格:DN50 3.连接形式:法兰连接 |  | 个 | 1 | 187.91 |  | 187.91
54 | 031003001003 | DN300进水口软连接 | 1.名称：DN300进水口软连接 2.规格:DN300 3.连接形式:法兰连接 |  | 个 | 1 | 1139.85 |  | 1139.85
55 | 030102002001 | 粉碎格栅机 | 1.名称：粉碎格栅机 |  | 台 | 1 | 12236.59 |  | 12236.59
56 | 031002002003 | 格栅机导轨 | 1.名称：格栅机导轨 2.材质:SUS304 |  | 套 | 1 | 1428.85 |  | 1428.85
57 | 040602001001 | 格栅服务平台安装 | 1.名称：格栅服务平台 2.材质:GRP格栅板SUS304 |  | 套 | 1 | 1000 |  | 1000
58 | 040601016001 | 扶梯 | 1.名称：格栅服务平台 2.材质:SUS304 |  | t | 1 | 6338.17 |  | 6338.17
本页小计 | [8 empty] | 31916.13
注：为计取规费等的使用，可在表中增设其中：“定额人工费”。
表—08
分部分项工程和单价措施项目清单与计价表
工程名称：市教育局番职院排水单元改造工程 (二期)-雨污分流工程 |  |  |  | 标段： |  |  |  | 第 7 页 共 12 页
序号 | 项目编码 | 项目名称 | 项目特征描述 |  | 计量单位 | 工程量 | 金额（元）
[7 empty] | 综合单价 |  | 综合合价 | 其中
暂估价
59 | 031003016001 | 液位浮球安装 | 1.名称：液位浮球安装 2.规格: |  | 组 | 1 | 593.31 |  | 593.31
60 | 040502002001 | DN50弯头90°（SUS304） | 1.名称：DN50弯头90°（SUS304） 2.规格:DN50 |  | 个 | 2 | 139.24 |  | 278.48
61 | 040502002002 | DN50等径三通 | 1.名称：DN50等径三通 2.规格:DN50 |  | 个 | 1 | 80.94 |  | 80.94
62 | 040901001003 | 现浇构件钢筋 | 1.热轧带肋钢筋制安 现浇构件带肋钢筋 三级 Ф25以内 |  | t | 0.369 | 5213.37 |  | 1923.73
63 | 010501001002 | 垫层 | 1.混凝土种类:普通预拌混凝土 2.混凝土强度等级:C15 |  | m3 | 0.9 | 631.04 |  | 567.94
64 | 010501003001 | 泵站基础 | 1.名称：C30 P6筏板基础 |  | m3 | 0.97 | 700.42 |  | 679.41
65 | 010404001001 | 垫层 | 1.500厚1:1碎石砂垫层 |  | m3 | 4.5 | 511.86 |  | 2303.37
66 | 010507007001 | 其他构件 | 1.内部灌浆c15 |  | m3 | 0.54 | 1061.11 |  | 573
67 | 040305004001 | 砖砌体 | 1.混凝土实心砖MU20 240墙 2.位置：管道封堵 |  | m3 | 0.87 | 653.92 |  | 568.91
68 | 010504002001 | 弧形墙 | 1.混凝土种类:普通预拌混凝土 2.混凝土强度等级:C35 3.混凝土泵送费 |  | m3 | 50.11 | 759.98 |  | 38082.6
69 | 040901001004 | 现浇构件钢筋 | 1.热轧带肋钢筋制安 现浇构件带肋钢筋 三级 Ф25以内 |  | t | 4.04 | 5213.37 |  | 21062.01
70 | 010903002001 | 涂刷柔性防水层 | 1.双组份聚氨酯涂膜防水 2mm厚 立面 |  | m2 | 3.64 | 48.35 |  | 175.99
71 | 041001008001 | 拆除混凝土结构 | 1.人工凿除原砼 |  | m3 | 0.6 | 662.24 |  | 397.34
72 | 010202006001 | 打拔槽型钢板桩（A型支护） | 1、类型:槽型钢板桩 2、桩长:综合考虑 3、型号:槽钢22B |  | t | 93.08 | 796.09 |  | 74100.06
73 | 010202006002 | 打拔槽型钢板桩（B型支护） | 1、类型:槽型钢板桩 2、桩长:6m 3、型号:槽钢28C 4、含支撑 |  | t | 36.68 | 807.53 |  | 29620.2
74 | 粤040101007001 | 挡土板 | 1.材质:木质 2.挡土深度:2m内 |  | m2 | 466.86 | 25.49 |  | 11900.26
本页小计 | [8 empty] | 182907.55
注：为计取规费等的使用，可在表中增设其中：“定额人工费”。
表—08
分部分项工程和单价措施项目清单与计价表
工程名称：市教育局番职院排水单元改造工程 (二期)-雨污分流工程 |  |  |  | 标段： |  |  |  | 第 8 页 共 12 页
序号 | 项目编码 | 项目名称 | 项目特征描述 |  | 计量单位 | 工程量 | 金额（元）
[7 empty] | 综合单价 |  | 综合合价 | 其中
暂估价
75 | 粤040101006001 | 打拔拉森钢板桩（一体化泵站） | 1、类型:打拔拉森钢板桩（一体化泵站） 2、桩长:6m 3、型号:密扣拉森Ⅲ型钢板桩 4、含钢支撑 |  | t | 5.844 | 1257.71 |  | 7350.06
|  | 校区污水管道 | [6 empty] | 75162.14
76 | 040501004006 | DN300 HPDE管 | 1、材质及规格:DN300 HDPE中空壁塑钢缠绕排水管8KN/㎡ 2、接口方式:电热熔连接 4、垫层:中粗砂、厚度:150mm 5.闭水试验 |  | m | 51 | 148.94 |  | 7595.94
77 | 040501004007 | DN200 UPVC管 | 1、材质及规格:DN200 硬聚氯乙烯(PVC-U)实壁管 2、接口方式:承插式胶圈连接 4、垫层:中粗砂、厚度:200mm 5.闭水试验 |  | m | 37 | 147.31 |  | 5450.47
78 | 031001006002 | 塑料管 | 1.名称：PVC-U硬聚氯乙烯排水管 2.规格：DN100 3.DN100透气帽，闭水试验 4.其他满足设计及规范要求 |  | m | 207.9 | 61.78 |  | 12844.06
79 | 031002003001 | 套管 | 1.名称：刚性防水套管 2.规格：DN100 |  | 个 | 126 | 299.43 |  | 37728.18
80 | 030413003001 | 打洞(孔) | 1.名称：墙体开洞DN150 |  | 个 | 63 | 52.96 |  | 3336.48
81 | 011615001001 | 开孔(打洞) | 1.名称：楼板开洞DN150 |  | 个 | 63 | 130.27 |  | 8207.01
|  | 校区污水土石方工程 | [6 empty] | 46592.96
82 | 040101002006 | 挖沟槽土方(2m内) | 1、土壤类别:一二类土 2、人机配合挖土按:机械挖土方95%、人工挖土方5%计算 3、挖深度: 2m以内 4、位置: 管道，并综合考虑各种井类及管道接口等处增加的工程量 |  | m3 | 154.08 | 8.84 |  | 1362.07
本页小计 | [8 empty] | 83874.27
注：为计取规费等的使用，可在表中增设其中：“定额人工费”。
表—08
分部分项工程和单价措施项目清单与计价表
工程名称：市教育局番职院排水单元改造工程 (二期)-雨污分流工程 |  |  |  | 标段： |  |  |  | 第 9 页 共 12 页
序号 | 项目编码 | 项目名称 | 项目特征描述 |  | 计量单位 | 工程量 | 金额（元）
[7 empty] | 综合单价 |  | 综合合价 | 其中
暂估价
83 | 040101002007 | 挖沟槽土方(4m内) | 1、土壤类别:一二类土 2、人机配合挖土按:机械挖土方95%、人工挖土方5%计算 3、挖深度: 4m以内 4、位置: 管道，并综合考虑各种井类及管道接口等处增加的工程量 |  | m3 | 23.54 | 9.36 |  | 220.33
84 | 040103001009 | 1：1换填碎石砂 | 1、填方材料品种:1：1碎石砂 2、部位:管道垫层以下换填300厚 |  | m3 | 30.57 | 445.92 |  | 13631.77
85 | 040103001010 | 回填方（回填中粗砂） | 1、填方材料品种:中粗砂 2、部位:管道垫层以上，路面基层底部以下 |  | m3 | 109.41 | 286.8 |  | 31378.79
|  | 住宅小区区域 | [6 empty] | 187855.58
|  | 住宅小区道路拆除修复 | [6 empty] | 47544
|  | 住宅小区道路拆除 | [6 empty] | 3804
86 | 041001001005 | 拆除路面 | 1.材质:混凝土 2.拆除厚度:100mm |  | m2 | 120 | 16.68 |  | 2001.6
87 | 041001003002 | 拆除基层 | 1.材质：水泥石屑 2.拆除厚度：150mm |  | m2 | 120 | 15.02 |  | 1802.4
|  | 住宅小区道路修复 | [6 empty] | 43740
88 | 040203007005 | 混凝土路面面层C30 | 1、C30混凝土路面面层 2、厚度:240mm 3.水养生 |  | m2 | 120 | 197.06 |  | 23647.2
89 | 040203004003 | 70#热沥青+撒布瓜米石 | 1、70#热沥青+撒布瓜米石 |  | m2 | 120 | 9.43 |  | 1131.6
90 | 040202015007 | 混凝土路面基层4%水泥稳定碎石 | 1、混凝土路面基层 2、材质：4%水泥稳定碎石 2、厚度:180mm |  | m2 | 120 | 95.41 |  | 11449.2
91 | 040202015008 | 混凝土路面基层 碎石 | 1、混凝土路面基层 2、材质：碎石 2、厚度:150mm |  | m2 | 120 | 62.6 |  | 7512
|  | 住宅小区污水系统 | [6 empty] | 140311.58
本页小计 | [8 empty] | 92774.89
注：为计取规费等的使用，可在表中增设其中：“定额人工费”。
表—08
分部分项工程和单价措施项目清单与计价表
工程名称：市教育局番职院排水单元改造工程 (二期)-雨污分流工程 |  |  |  | 标段： |  |  |  | 第 10 页 共 12 页
序号 | 项目编码 | 项目名称 | 项目特征描述 |  | 计量单位 | 工程量 | 金额（元）
[7 empty] | 综合单价 |  | 综合合价 | 其中
暂估价
|  | 住宅小区检查井 | [6 empty] | 35045.12
92 | 040504002008 | DN1000 混凝土预制检查井 | 1、雨水DN1000预制混凝土检查井 2、井盖：DN1000铸铁井盖 3、井深:1.9m 4、装防坠网 |  | 座 | 2 | 3771.76 |  | 7543.52
93 | 040504002009 | 混凝土井 | 1.名称：雨水水质监测井 2.规格：D1000 3.装防坠网 |  | 座 | 1 | 2435.52 |  | 2435.52
94 | 040504002010 | DN1000 混凝土预制检查井 | 1、污水DN1000预制混凝土检查井 2、井盖：DN1000铸铁井盖 3、井深:1.9m 4、装防坠网 |  | 座 | 6 | 3771.76 |  | 22630.56
95 | 040504002011 | 混凝土井 | 1.名称：污水水质监测井 2.规格：D1000 3.装防坠网 |  | 座 | 1 | 2435.52 |  | 2435.52
|  | 住宅小区污水管道 | [6 empty] | 58673.5
96 | 040501004008 | DN300 HPDE管 | 1、材质及规格:DN300 HDPE中空壁塑钢缠绕排水管 2、接口方式:电热熔连接 4、垫层:中粗砂、厚度:150mm 5.闭水试验 |  | m | 19 | 148.94 |  | 2829.86
97 | 040501004009 | DN200 UPVC管 | 1、材质及规格:DN200 HDPE中空壁塑钢缠绕排水管 2、接口方式:电热熔连接 4、垫层:中粗砂、厚度:150mm 5.闭水试验 |  | m | 15 | 155.56 |  | 2333.4
98 | 040501001003 | DN300 II钢筋混凝土管 | 1、材质及规格:DN300II钢筋混凝土管 2、接口方式:承插式橡胶圈连接 4、垫层:混凝土、厚度:120mm 5.闭水试验 |  | m | 72 | 161.56 |  | 11632.32
99 | 040502017003 | 安全水封 | 1.名称：封堵专用气囊(可承受10m水头差) 2.安装、拆除 |  | 组 | 14 | 1793.85 |  | 25113.9
100 | 010401003003 | 实心砖墙 | 1.现状管道封堵砌筑 |  | m3 | 14 | 1197.43 |  | 16764.02
本页小计 | [8 empty] | 93718.62
注：为计取规费等的使用，可在表中增设其中：“定额人工费”。
表—08
分部分项工程和单价措施项目清单与计价表
工程名称：市教育局番职院排水单元改造工程 (二期)-雨污分流工程 |  |  |  | 标段： |  |  |  | 第 11 页 共 12 页
序号 | 项目编码 | 项目名称 | 项目特征描述 |  | 计量单位 | 工程量 | 金额（元）
[7 empty] | 综合单价 |  | 综合合价 | 其中
暂估价
|  | 住宅小区土石方工程 | [6 empty] | 46592.96
101 | 040101002008 | 挖沟槽土方(2m内) | 1、土壤类别:一二类土 2、人机配合挖土按:机械挖土方95%、人工挖土方5%计算 3、挖深度: 2m以内 4、位置: 管道，并综合考虑各种井类及管道接口等处增加的工程量 |  | m3 | 154.08 | 8.84 |  | 1362.07
102 | 040101002009 | 挖沟槽土方(4m内) | 1、土壤类别:一二类土 2、人机配合挖土按:机械挖土方95%、人工挖土方5%计算 3、挖深度: 4m以内 4、位置: 管道，并综合考虑各种井类及管道接口等处增加的工程量 |  | m3 | 23.54 | 9.36 |  | 220.33
103 | 040103001011 | 1：1换填碎石砂 | 1、填方材料品种:1：1碎石砂 2、部位:管道垫层以下换填300厚 |  | m3 | 30.57 | 445.92 |  | 13631.77
104 | 040103001012 | 回填方（回填中粗砂） | 1、填方材料品种:中粗砂 2、部位:管道垫层以上，路面基层底部以下 |  | m3 | 109.41 | 286.8 |  | 31378.79
|  | 土石方外运 | [6 empty] | 105991.48
105 | 040103002009 | 余方弃置（土方） | 1.废弃料品种:土方 2.运距:20KM |  | m3 | 1763.53 | 52.95 |  | 93378.91
106 | 040103002010 | 余方弃置（石方） | 1.废弃料品种:混凝土石渣 2.运距:20KM |  | m3 | 148.46 | 84.92 |  | 12607.22
107 | 040103002011 | 余方弃置（土方） | 1.废弃料品种:土方 2.运距:增减1km |  | m3 | 1 | 2.12 |  | 2.12
108 | 040103002012 | 余方弃置（石方） | 1.废弃料品种:混凝土石渣 2.运距:增减1km |  | m3 | 1 | 3.23 |  | 3.23
|  | 措施项目 | [6 empty] | 274627.03
109 | 041101001002 | 立管改造脚手架 | 1.采用电动吊篮 |  | m2 | 2206.26 | 12.49 |  | 27556.19
110 | 粤050401008001 | 施工围栏 | 1.移动式 塑料注水围挡 2.采用C2高水马围蔽二，1.5m*1.8m |  | m | 4053 | 36.54 |  | 148096.62
本页小计 | [8 empty] | 328237.25
注：为计取规费等的使用，可在表中增设其中：“定额人工费”。
表—08
分部分项工程和单价措施项目清单与计价表
工程名称：市教育局番职院排水单元改造工程 (二期)-雨污分流工程 |  |  |  | 标段： |  |  |  | 第 12 页 共 12 页
序号 | 项目编码 | 项目名称 | 项目特征描述 |  | 计量单位 | 工程量 | 金额（元）
[7 empty] | 综合单价 |  | 综合合价 | 其中
暂估价
111 | 011702001001 | 基础 | 1.满堂基础模板 无梁式 |  | m2 | 4.5 | 50.25 |  | 226.13
112 | 041102001002 | 垫层模板 | 1.混凝土基础垫层 木模 |  | m2 | 2.2 | 41.32 |  | 90.9
113 | 041102028001 | 沉井井壁(隔墙)模板 | 1.沉井模板 井壁、隔墙 |  | m2 | 43.92 | 137.99 |  | 6060.52
114 | 041102036001 | 池盖模板 | 1.构筑物及池类 无梁池盖 木模 |  | m2 | 2.69 | 99.09 |  | 266.55
115 | 041109006001 | 地上、地下设施、建筑物的临时保护设施 | 1.现状管道防护措施 2.材料选用工字钢,工25b@3000、钢丝绳φ≥16.0mm@3000，管道接口处需两侧布置 3.由于管槽开挖施工范围现状管道形态多样,为保护现状设施的正常使用,现对现状管道提出通用的保护方案,施工时可根据现场情况选用。 4.本次预算暂按现状管道防护图(五)计取 |  | 项 | 1 | 92330.12 |  | 92330.12
本页小计 | [8 empty] | 98974.22
合 计 | [8 empty] | 2898710.88
注：为计取规费等的使用，可在表中增设其中：“定额人工费”。
表—08

## 表-11 总价措施项目清单与计价表
总价措施项目清单与计价表
工程名称：市教育局番职院排水单元改造工程 (二期)-雨污分流工程 | [5 empty] | 标段： |  | 第 1 页 共 2 页
序号 | 项目编码 | 项目名称 | 计算基础 | 费率 (%) | 金额 (元) |  | 调整 费率(%) |  | 调整后 金额(元) | 备注
1 | LSSGCSF00004 | 绿色施工安全防护措施费 | 分部分项人工费+分部分项机具费 | 19.8 | 137187.1 |  |  |  |  | 以分部分项的人工费与施工机具费之和为计算基础；以专业工程类型 区分不同费率计算； 单独场地平整工程费率为4.35%； 道路、管网工程费率为16.50%； 桥涵、隧道、水处理构筑物工程费率为14.50%； 分部分项工程总费用在300 万元以内（含300 万元）的项目按基本费率乘以1.20；
2 | 粤041109009002 | 文明工地增加费 | 分部分项人工费+分部分项机具费 | 0 | [5 empty] | 以分部分项的人工费与施工机具费之和为计算基础；市级文明工地0.60%；省级文明工地1.20%
3 | 041109002002 | 夜间施工增加费 |  | 20 | [5 empty] | 以夜间施工项目人工费的20%计算
4 | 041109005002 | 交通疏解员增加费 |  | 15 | [5 empty] | 按照项目分部分项人工费的15%计算（有方案的按照方案计算），
编制人（造价人员）： | [5 empty] | 复核人（造价工程师）：
表-11
总价措施项目清单与计价表
工程名称：市教育局番职院排水单元改造工程 (二期)-雨污分流工程 | [5 empty] | 标段： |  | 第 2 页 共 2 页
序号 | 项目编码 | 项目名称 | 计算基础 | 费率 (%) | 金额 (元) |  | 调整 费率(%) |  | 调整后 金额(元) | 备注
结算时据实结算。
5 | 041108001002 | 地下管线交叉降效费 |  | 0 | [5 empty] | 按实际发生或经批准的施工方案计算
6 | 粤041109008002 | 赶工措施费 | 分部分项人工费+分部分项机具费 | 0 | [5 empty] | 赶工措施费=（1-δ）*分部分项的（人工费+施工机具费）*0.30 （0.8≤δ＜1 式中：δ=合同工期/定额工期）
7 | QTFY00000003 | 其他费用 | [7 empty] | 按实际发生或经批准的施工组织设计方案计算
合 计 |  |  |  |  | 137187.1
编制人（造价人员）： | [5 empty] | 复核人（造价工程师）：
表-11

## 表-12 其他项目清单与计价汇总表
其他项目清单与计价汇总表
工程名称：市教育局番职院排水单元改造工程 (二期)-雨污分流工程 |  |  | 标段： |  | 第 1 页 共 1 页
序号 | 项目名称 | 金额（元） |  | 结算金额（元） |  | 备注
1 | 暂列金额 | 262408.39 |  |  |  | 明细详见表-12-1
2 | 暂估价
2.1 | 材料暂估价 | — |  |  |  | 明细详见表-12-2
2.2 | 专业工程暂估价 |  |  |  |  | 明细详见表-12-3
3 | 计日工 |  |  |  |  | 明细详见表-12-4
4 | 总承包服务费 |  |  |  |  | 明细详见表-12-5
5 | 预算包干费 | 41571.85
6 | 工程优质费
7 | 概算幅度差
8 | 现场签证费用
9 | 索赔费用
10 | 其他费用
| 合 计 | 303980.24 |  |  |  | —
注：材料（工程设备）暂估单价进入清单项目综合单价，此处不汇总。
表—12

## 表-12-1 暂列金额表
暂列金额明细表
工程名称：市教育局番职院排水单元改造工程 (二期)-雨污分流工程 |  |  | 标段： |  | 第 1 页 共 1 页
序号 | 名称 | 计量单位 |  | 暂定金额（元） |  | 备注
1 | 暂列金 |  |  | 262408.39
合 计 |  |  |  | 262408.39 |  | —
注：此表由招标人填写，如不能详列，也可只列暂列金额总额，投标人应将上述暂列金额计入投标总价中。
表—12—1

## 表-13 规费、税金项目清单与计价表
规费、税金项目清单与计价表
工程名称：市教育局番职院排水单元改造工程 (二期)-雨污分流工程 |  |  | 标段： |  |  | 第 1 页 共 1 页
序号 | 项目名称 | 计算基础 |  | 计算基数 | 计算费率 (%) |  | 金额(元)
1 | 增值税销项税额 | 分部分项合计+措施合计+其他项目 |  | 3339878.22 | 9 |  | 300589.04
合 计 | [6 empty] | 300589.04
编制人（造价人员）： |  |  | 复核人（造价工程师）：
表—13

## 1.1.1综合单价计算表
综合单价计算表
工程名称：市教育局番职院排水单元改造工程 (二期)-雨污分流工程 | [8 empty] | 第 1 页 共 23 页
序号 | 编码 | 名称 | 单位 | 工程量 | 其中：（元） | [6 empty] | 综合单价 （元）
[5 empty] | 人工费 | 材料费 | 机具费 | 管理费 |  | 利润 | 小计
校区区域
校区道路拆除修复
校区道路拆除
1 | 041001001003 | 拆除路面 | m2 | 1058.6 | 0.36 | 0.03 | 12.69 | 1.65 |  | 1.96 | 16.68
| D1-4-7 | 液压岩石破碎机破碎混凝土类面层 普通混凝土面层 厚15cm内 | 100m2 | 10.586 | 0.36 | 0.03 | 12.69 | 1.65 |  | 1.96 | 16.68 | 16.68
2 | 041001003001 | 拆除基层 | m2 | 1058.6 | 8.52 | 0.09 | 3.18 | 1.48 |  | 1.76 | 15.02
| D1-4-11 | 小型机械拆除各类底层 厚15cm内 | 100m2 | 10.586 | 8.52 | 0.09 | 3.18 | 1.48 |  | 1.76 | 15.02 | 15.02
3 | 041001001004 | 拆除路面（沥青） | m2 | 204.38 | 4.71 | 0.08 | 1.79 | 0.82 |  | 0.98 | 8.37
| D1-4-1 | 小型机械拆除沥青柏油类路面层 厚10cm以内 | 100m2 | 2.0438 | 4.71 | 0.08 | 1.79 | 0.82 |  | 0.98 | 8.37 | 8.37
4 | 050101006001 | 清除草皮 | m2 | 12 | 1.59 | 0.04 |  | 0.21 |  | 0.24 | 2.07
| 借E1-1-1 | 绿化地铲除杂草 | 100m2 | 0.12 | 1.59 | 0.04 |  | 0.21 |  | 0.24 | 2.07 | 2.07
校区道路修复
5 | 040203007004 | 混凝土路面面层C30 | m2 | 1058.6 | 39.5 | 146.64 | 0.41 | 4.53 |  | 5.99 | 197.06
| D2-3-46 换 | 水泥混凝土路面 厚度 20cm 实际厚度(cm):24 | 100m2 | 10.586 | 38.65 | 2.78 | 0.41 | 4.44 |  | 5.86 | 52.14 | 197.06
| 8021905 | 普通预拌混凝土 碎石粒径综合考虑 C30 | m3 | 259.1453 |  | 143.21 |  |  |  |  | 143.21
| D2-3-55 | 水泥混凝土路面养生 水养生 | 100m2 | 10.586 | 0.85 | 0.65 |  | 0.1 |  | 0.13 | 1.72
6 | 040203004002 | 70#热沥青+撒布瓜米石 | m2 | 1058.6 | 0.72 | 8.03 | 0.39 | 0.13 |  | 0.17 | 9.43
| D2-3-34 | 沥青下封层 | 100m2 | 10.586 | 0.72 | 8.03 | 0.39 | 0.13 |  | 0.17 | 9.43 | 9.43
7 | 040202015004 | 混凝土路面基层4%水泥稳定碎石 | m2 | 1058.6 | 3.22 | 75.17 | 12.79 | 1.82 |  | 2.4 | 95.41
综合单价计算表
工程名称：市教育局番职院排水单元改造工程 (二期)-雨污分流工程 | [8 empty] | 第 2 页 共 23 页
序号 | 编码 | 名称 | 单位 | 工程量 | 其中：（元） | [6 empty] | 综合单价 （元）
[5 empty] | 人工费 | 材料费 | 机具费 | 管理费 |  | 利润 | 小计
| D2-2-12 换 | 机械铺筑水泥石屑(碎石)混合料 厚度 15cm 实际厚度(cm):18 | 100m2 | 10.586 | 0.83 | 0.16 | 2.26 | 0.35 |  | 0.46 | 4.07 | 95.41
| D2-2-7 换 | 集中拌合水泥碎石混合料 水泥含量 4% | m3 | 194.359 | 2.39 | 75.01 | 2.24 | 0.53 |  | 0.69 | 80.86
| D2-2-8 换 | 自卸汽车运输水泥石屑(碎石)混合料 自卸汽车装载 第一个1km 实际运距(km):20 | 100m3 | 1.9436 |  |  | 8.29 | 0.94 |  | 1.24 | 10.48
8 | 040202015005 | 混凝土路面基层 碎石 | m2 | 1058.6 | 2.95 | 55.2 | 2.91 | 0.67 |  | 0.88 | 62.6
| D2-2-24 | 人机配合铺装 级配碎石底基层 厚度 15cm | 100m2 | 10.586 | 2.95 | 55.2 | 2.91 | 0.67 |  | 0.88 | 62.6 | 62.6
9 | 040203006004 | 细粒式改性沥青玛蹄脂面层 | m2 | 204.38 | 0.66 | 66.81 | 2.84 | 0.4 |  | 0.52 | 71.22
| D2-3-44 | 机械摊铺沥青混凝土路面 细粒式 | 100m3 | 0.081752 | 0.66 | 66.8 | 2.84 | 0.4 |  | 0.52 | 71.22 | 71.22
10 | 040203006005 | 中粒式改性沥青面层 | m2 | 204.38 | 0.71 | 101.17 | 2.95 | 0.42 |  | 0.55 | 105.79
| D2-3-43 | 机械摊铺沥青混凝土路面 中粒式 | 100m3 | 0.12263 | 0.71 | 101.17 | 2.95 | 0.42 |  | 0.55 | 105.79 | 105.79
11 | 040202015006 | 水泥稳定碎(砾)石 | m2 | 204.38 | 3.53 | 83.85 | 13.26 | 1.91 |  | 2.52 | 105.07
| D2-2-7 | 集中拌合水泥碎石混合料 水泥含量 5% | m3 | 40.876 | 2.61 | 83.69 | 2.44 | 0.57 |  | 0.76 | 90.07 | 105.07
| D2-2-8 换 | 自卸汽车运输水泥石屑(碎石)混合料 自卸汽车装载 第一个1km 实际运距(km):20 | 100m3 | 0.37524 |  |  | 8.29 | 0.94 |  | 1.24 | 10.48
| D2-2-12 换 | 机械铺筑水泥石屑(碎石)混合料 厚度 15cm 实际厚度(cm):20 | 100m2 | 2.0438 | 0.92 | 0.16 | 2.53 | 0.39 |  | 0.52 | 4.53
12 | 050102012005 | 铺种草皮 | m2 | 12 | 24.23 | 16.11 | 1.06 | 3.29 |  | 3.79 | 48.48
| 借E1-2-96 | 铺草皮 原土铺草皮 | 100m2 | 0.12 | 5.89 | 13.59 | 0.8 | 0.87 |  | 1 | 22.15 | 48.48
综合单价计算表
工程名称：市教育局番职院排水单元改造工程 (二期)-雨污分流工程 | [8 empty] | 第 3 页 共 23 页
序号 | 编码 | 名称 | 单位 | 工程量 | 其中：（元） | [6 empty] | 综合单价 （元）
[5 empty] | 人工费 | 材料费 | 机具费 | 管理费 |  | 利润 | 小计
| 借E1-3-86 *6 | 草皮保养 人工灌溉 保养月数:12 | 100m2·月 | 0.12 | 18.34 | 2.53 | 0.26 | 2.42 |  | 2.79 | 26.34
13 | 粤050101023001 | 回填方 | m3 | 3.6 | 6.69 | 40.88 | 2.39 | 1.16 |  | 1.36 | 52.48
| 借E1-1-8 | 填耕植土 机械 | 100m3 | 0.036 | 1.52 | 40.88 | 1.76 | 0.43 |  | 0.49 | 45.08 | 52.48
| D1-1-4 | 原土打夯 机械夯实 夯实机夯实 | 100m2 | 0.12 | 5.17 |  | 0.63 | 0.73 |  | 0.87 | 7.4
校区雨水系统
校区雨水井
14 | 040201022003 | 排水沟 | m | 660.84 | 21.87 | 193.72 | 0.21 | 3.01 |  | 3.31 | 222.13
| D1-2-39 | 现浇混凝土电缆沟 | 10m3 | 6.68 | 12.77 | 0.49 | 0.21 | 1.64 |  | 1.95 | 17.05 | 222.13
| 8021905 | 普通预拌混凝土 碎石粒径综合考虑 C30 | m3 | 67.802 |  | 60.02 |  |  |  |  | 60.02
| 借A1-4-108 | 明沟铸铁盖板安装 32cm宽 | 100m | 6.6084 | 9.1 | 133.21 |  | 1.38 |  | 1.37 | 145.06
15 | 040201022004 | 排水沟 | m | 197.89 | 20.62 | 187.81 | 0.19 | 2.85 |  | 3.12 | 214.6
| D1-2-39 | 现浇混凝土电缆沟 | 10m3 | 1.805 | 11.52 | 0.44 | 0.19 | 1.48 |  | 1.76 | 15.38 | 214.6
| 8021905 | 普通预拌混凝土 碎石粒径综合考虑 C30 | m3 | 18.3208 |  | 54.16 |  |  |  |  | 54.16
| 借A1-4-108 | 明沟铸铁盖板安装 32cm宽 | 100m | 1.9789 | 9.1 | 133.21 |  | 1.38 |  | 1.37 | 145.06
16 | 040201022005 | 排水沟 | m | 504.53 | 28.86 | 134.75 | 1.17 | 5.2 |  | 4.5 | 174.48
| D1-2-39 | 现浇混凝土电缆沟 | 10m3 | 6.0544 | 15.16 | 0.58 | 0.25 | 1.94 |  | 2.31 | 20.24 | 174.48
| 8021905 | 普通预拌混凝土 碎石粒径综合考虑 C30 | m3 | 61.4518 |  | 71.25 |  |  |  |  | 71.25
| 借A1-5-39 | 现浇建筑物混凝土 小型构件预制 地沟盖板 | 10m3 | 2.5227 | 6.07 | 0.67 | 0.1 | 1.77 |  | 0.92 | 9.53
综合单价计算表
工程名称：市教育局番职院排水单元改造工程 (二期)-雨污分流工程 | [8 empty] | 第 4 页 共 23 页
序号 | 编码 | 名称 | 单位 | 工程量 | 其中：（元） | [6 empty] | 综合单价 （元）
[5 empty] | 人工费 | 材料费 | 机具费 | 管理费 |  | 利润 | 小计
| 借8021905 | 普通预拌混凝土 碎石粒径综合考虑 C30 | m3 | 25.4788 |  | 29.54 |  |  |  |  | 29.54
| D5-5-5 | 钢筋制作、安装 带肋钢筋 φ10~25mm | t | 2.23 | 3.34 | 18.2 | 0.32 | 0.64 |  | 0.55 | 23.04
| D5-5-1 换 | 箍筋制作、安装 圆钢 φ10mm以内 换为【螺纹钢筋φ10以内】 | t | 1.76 | 4.3 | 14.5 | 0.51 | 0.85 |  | 0.72 | 20.87
17 | 040201022006 | 排水沟 | m | 94 | 30.52 | 143.05 | 1.12 | 5.36 |  | 4.75 | 184.8
| D1-2-39 | 现浇混凝土电缆沟 | 10m3 | 1.316 | 17.68 | 0.67 | 0.29 | 2.27 |  | 2.7 | 23.61 | 184.8
| 8021905 | 普通预拌混凝土 碎石粒径综合考虑 C30 | m3 | 13.3574 |  | 83.13 |  |  |  |  | 83.13
| 借A1-5-39 | 现浇建筑物混凝土 小型构件预制 地沟盖板 | 10m3 | 0.47 | 6.07 | 0.67 | 0.1 | 1.77 |  | 0.92 | 9.53
| 借8021905 | 普通预拌混凝土 碎石粒径综合考虑 C30 | m3 | 4.747 |  | 29.54 |  |  |  |  | 29.54
| D5-5-5 | 钢筋制作、安装 带肋钢筋 φ10~25mm | t | 0.37 | 2.97 | 16.21 | 0.28 | 0.57 |  | 0.49 | 20.52
| D5-5-1 换 | 箍筋制作、安装 圆钢 φ10mm以内 换为【螺纹钢筋φ10以内】 | t | 0.29 | 3.8 | 12.83 | 0.45 | 0.75 |  | 0.64 | 18.46
18 | 040504009001 | 雨水口 | 座 | 14 | 347 | 529.99 | 3.85 | 61.78 |  | 52.63 | 995.25
| D5-3-260 | 平篦式雨水进水井 单平篦(680×380)井深 1m | 座 | 14 | 347 | 354.63 | 3.85 | 61.78 |  | 52.63 | 819.89 | 995.25
| 8005909 | 湿拌抹灰砂浆 一次抹灰厚度≥5mm M20 | m3 | 0.056 |  | 2.34 |  |  |  |  | 2.34
| 8005903 | 湿拌砌筑砂浆 砌筑灰缝≥5mm M10 | m3 | 0.042 |  | 1.67 |  |  |  |  | 1.67
| 8005903 | 湿拌砌筑砂浆 砌筑灰缝≥5mm M10 | m3 | 2.436 |  | 97.09 |  |  |  |  | 97.09
综合单价计算表
工程名称：市教育局番职院排水单元改造工程 (二期)-雨污分流工程 | [8 empty] | 第 5 页 共 23 页
序号 | 编码 | 名称 | 单位 | 工程量 | 其中：（元） | [6 empty] | 综合单价 （元）
[5 empty] | 人工费 | 材料费 | 机具费 | 管理费 |  | 利润 | 小计
| 8021903 | 普通预拌混凝土 碎石粒径综合考虑 C20 | m3 | 1.89 |  | 74.25 |  |  |  |  | 74.25
19 | 040504003002 | 塑料检查井 | 座 | 23 | 33.88 | 275.96 |  | 5.97 |  | 5.08 | 320.89
| D-4-138 | 塑料检查井 直径(mm以内) 500 | 10套 | 2.3 | 33.88 | 275.96 |  | 5.97 |  | 5.08 | 320.89 | 320.89
20 | 040504002001 | 混凝土预制检查井 Φ700 | 座 | 20 | 159.19 | 1803.26 | 309.41 | 82.52 |  | 70.29 | 2424.67
| D-4-113 | 装配式钢筋混凝土检查井适用管径 300-500 井径φ1000 井深3m | 座 | 20 | 159.19 | 1803.26 | 309.41 | 82.52 |  | 70.29 | 2424.67 | 2424.67
21 | 040504002002 | DN1000 混凝土预制检查井 | 座 | 2 | 159.19 | 3150.35 | 309.41 | 82.52 |  | 70.29 | 3771.76
| D-4-113 | 装配式钢筋混凝土检查井适用管径 300-500 井径φ1000 井深3m | 座 | 2 | 159.19 | 3150.35 | 309.41 | 82.52 |  | 70.29 | 3771.76 | 3771.76
22 | 040504002003 | 混凝土井 | 座 | 1 | 393.53 | 1870.2 | 32.77 | 75.07 |  | 63.95 | 2435.52
| D-4-69 换 | 混凝土圆形检查(沉砂)井 井深1.5m 井径φ1000mm 适用管径(mm)400~600 实际井深(m):1.22 | 座 | 1 | 393.53 | 1683.34 | 32.77 | 75.07 |  | 63.95 | 2248.66 | 2435.52
| 8005909 | 湿拌抹灰砂浆 一次抹灰厚度≥5mm M20 | m3 | 0.028 |  | 16.41 |  |  |  |  | 16.41
| 8005903 | 湿拌砌筑砂浆 砌筑灰缝≥5mm M10 | m3 | 0.064 |  | 35.71 |  |  |  |  | 35.71
| 8021902 | 普通预拌混凝土 碎石粒径综合考虑 C15 | m3 | 0.203 |  | 107.79 |  |  |  |  | 107.79
| 8021903 | 普通预拌混凝土 碎石粒径综合考虑 C20 | m3 | 0.049 |  | 26.95 |  |  |  |  | 26.95
23 | 041001009001 | 拆除井 | 座 | 5 | 335.66 |  |  | 42.33 |  | 50.35 | 428.33
| D1-4-66 | 拆除砖砌检查井 深3m以内 | 10m3 | 1.5 | 335.66 |  |  | 42.33 |  | 50.35 | 428.33 | 428.33
校区雨水管道
综合单价计算表
工程名称：市教育局番职院排水单元改造工程 (二期)-雨污分流工程 | [8 empty] | 第 6 页 共 23 页
序号 | 编码 | 名称 | 单位 | 工程量 | 其中：（元） | [6 empty] | 综合单价 （元）
[5 empty] | 人工费 | 材料费 | 机具费 | 管理费 |  | 利润 | 小计
24 | 040501004003 | DN300 HPDE管 | m | 293.19 | 14.92 | 126.57 | 4.4 | 3.4 |  | 2.9 | 152.18
| D5-2-283 | 中空壁缠绕结构管安装(电热熔带接口) 管径(mm以内) 300 | 10m | 29.319 | 10.65 | 111.75 | 4.28 | 2.63 |  | 2.24 | 131.56 | 152.18
| D5-1-94 | 管道闭水试验 管径(mm以内) 400 | 100m | 2.9319 | 2 | 1.15 |  | 0.35 |  | 0.3 | 3.8
| 8005905 | 湿拌砌筑砂浆 砌筑灰缝≥5mm M20 | m3 | 0.0176 |  | 0.03 |  |  |  |  | 0.03
| 8005902 | 湿拌砌筑砂浆 砌筑灰缝≥5mm M7.5 | m3 | 0.1055 |  | 0.2 |  |  |  |  | 0.2
| D5-1-15 换 | 垫层 砂 换为【中粗砂】 | 10m3 | 1.5246 | 2.27 | 13.43 | 0.12 | 0.42 |  | 0.36 | 16.59
25 | 040501004004 | DN200 UPVC管 | m | 2305.3 | 23.3 | 114.93 | 1.12 | 4.3 |  | 3.66 | 147.31
| D5-2-300 | 双壁波纹管安装[PVC-U或HDPE](承插式胶圈接口) 管径(mm以内) 300 | 10m | 230.53 | 11.72 | 56.73 | 0.61 | 2.17 |  | 1.85 | 73.08 | 147.31
| D5-1-15 换 | 垫层 砂 换为【中粗砂】 | 10m3 | 50.7166 | 9.59 | 56.81 | 0.51 | 1.78 |  | 1.51 | 70.2
| D5-1-94 | 管道闭水试验 管径(mm以内) 400 | 100m | 23.053 | 2 | 1.15 |  | 0.35 |  | 0.3 | 3.8
| 8005905 | 湿拌砌筑砂浆 砌筑灰缝≥5mm M20 | m3 | 0.1383 |  | 0.03 |  |  |  |  | 0.03
| 8005902 | 湿拌砌筑砂浆 砌筑灰缝≥5mm M7.5 | m3 | 0.8299 |  | 0.2 |  |  |  |  | 0.2
26 | 040501001001 | DN300 II钢筋混凝土管 | m | 346.08 | 30.32 | 130.85 | 4.45 | 6.12 |  | 5.21 | 176.95
| D5-2-58 | 混凝土管铺设 承插式(φ150-3000) 人机配合下管管径(mm以内) 300 | 100m | 3.4608 | 9.51 | 79.28 | 2.27 | 2.07 |  | 1.77 | 94.9 | 176.95
| D5-2-228 | 承插口、企口 管径(mm以内) 300 | 10个口 | 11.536 | 9.42 | 5.59 |  | 1.66 |  | 1.41 | 18.08
| D5-1-2 | 钢筋混凝土管120°混凝土基础 管径(mm) 600以内 | 10m3 | 2.702 | 9.4 | 1.23 | 2.18 | 2.04 |  | 1.74 | 16.57
| 8021903 | 普通预拌混凝土 碎石粒径综合考虑 C20 | m3 | 27.2902 |  | 43.37 |  |  |  |  | 43.37
| D5-1-94 | 管道闭水试验 管径(mm以内) 400 | 100m | 3.4608 | 2 | 1.15 |  | 0.35 |  | 0.3 | 3.8
综合单价计算表
工程名称：市教育局番职院排水单元改造工程 (二期)-雨污分流工程 | [8 empty] | 第 7 页 共 23 页
序号 | 编码 | 名称 | 单位 | 工程量 | 其中：（元） | [6 empty] | 综合单价 （元）
[5 empty] | 人工费 | 材料费 | 机具费 | 管理费 |  | 利润 | 小计
| 8005905 | 湿拌砌筑砂浆 砌筑灰缝≥5mm M20 | m3 | 0.0208 |  | 0.03 |  |  |  |  | 0.03
| 8005902 | 湿拌砌筑砂浆 砌筑灰缝≥5mm M7.5 | m3 | 0.1246 |  | 0.2 |  |  |  |  | 0.2
| 040501001002 | DN400 II钢筋混凝土管 | m | 35.19 | 47.72 | 216.59 | 7.79 | 9.77 |  | 8.33 | 290.19
| D5-2-60 | 混凝土管铺设 承插式(φ150-3000) 人机配合下管管径(mm以内) 400 | 100m | 0.3519 | 11.23 | 118.59 | 3.43 | 2.58 |  | 2.2 | 138.03 | 290.19
| D5-2-229 | 承插口、企口 管径(mm以内) 400 | 10个口 | 1.173 | 15.69 | 7.33 |  | 2.76 |  | 2.35 | 28.13
| D5-1-2 | 钢筋混凝土管120°混凝土基础 管径(mm) 600以内 | 10m3 | 0.55 | 18.81 | 2.45 | 4.35 | 4.08 |  | 3.47 | 33.17
| 8021903 | 普通预拌混凝土 碎石粒径综合考虑 C20 | m3 | 5.555 |  | 86.82 |  |  |  |  | 86.82
| D5-1-94 | 管道闭水试验 管径(mm以内) 400 | 100m | 0.3519 | 2 | 1.15 |  | 0.35 |  | 0.3 | 3.8
| 8005905 | 湿拌砌筑砂浆 砌筑灰缝≥5mm M20 | m3 | 0.0021 |  | 0.03 |  |  |  |  | 0.03
| 8005902 | 湿拌砌筑砂浆 砌筑灰缝≥5mm M7.5 | m3 | 0.0127 |  | 0.2 |  |  |  |  | 0.2
28 | 040501004005 | 塑料管 | m | 68.4 | 10.65 | 441.33 | 4.28 | 2.63 |  | 2.24 | 461.14
| D5-2-283 | 中空壁缠绕结构管安装(电热熔带接口) 管径(mm以内) 300 | 10m | 6.84 | 10.65 | 441.33 | 4.28 | 2.63 |  | 2.24 | 461.14 | 461.14
29 | 031001006001 | 塑料管 | m | 771.75 | 24.57 | 26.09 | 0.01 | 6.61 |  | 3.69 | 60.97
| 借C10-1-330 | 给排水管道 室内塑料排水管(粘接) 公称外径(mm以内) 110 | 10m | 77.175 | 22.58 | 24.71 | 0.01 | 6.26 |  | 3.39 | 56.94 | 60.97
| D5-1-94 | 管道闭水试验 管径(mm以内) 400 | 100m | 7.7175 | 2 | 1.15 |  | 0.35 |  | 0.3 | 3.8
| 8005905 | 湿拌砌筑砂浆 砌筑灰缝≥5mm M20 | m3 | 0.0463 |  | 0.03 |  |  |  |  | 0.03
| 8005902 | 湿拌砌筑砂浆 砌筑灰缝≥5mm M7.5 | m3 | 0.2778 |  | 0.2 |  |  |  |  | 0.2
30 | 粤R2-2-34 | 排水塑料管 公称直径(mm以内) 100 | m | 31.5 | 7.83 | 0.34 |  | 0.99 |  | 1.17 | 10.33
综合单价计算表
工程名称：市教育局番职院排水单元改造工程 (二期)-雨污分流工程 | [8 empty] | 第 8 页 共 23 页
序号 | 编码 | 名称 | 单位 | 工程量 | 其中：（元） | [6 empty] | 综合单价 （元）
[5 empty] | 人工费 | 材料费 | 机具费 | 管理费 |  | 利润 | 小计
| 借R2-2-34 | 排水塑料管 公称直径(mm以内) 100 | 10m | 3.15 | 7.83 | 0.34 |  | 0.99 |  | 1.17 | 10.33 | 10.33
31 | 040502017001 | 安全水封 | 组 | 104 | 241.56 | 748.59 | 546.66 | 138.81 |  | 118.23 | 1793.85
| 3-2-1 | 气囊管堵安装拆除 管径(mm内) DN500 | 只 | 104 | 241.56 | 748.59 | 546.66 | 138.81 |  | 118.23 | 1793.85 | 1793.85
32 | 010401003001 | 实心砖墙 | m3 | 104 | 148.08 | 426.76 | 433.08 | 102.34 |  | 87.17 | 1197.43
| 3-1-1 | 管堵砌筑 直径(mm内) DN600 | 只 | 104 | 148.08 | 426.76 | 433.08 | 102.34 |  | 87.17 | 1197.43 | 1197.43
校区雨水土石方工程
33 | 040101002005 | 挖沟槽土方(2m内) | m3 | 1331.04 | 2.46 |  | 4.47 | 0.87 |  | 1.04 | 8.84
| D1-1-33 | 挖掘机挖沟槽、基坑土方 一、二类土 | 1000m3天然密实方 | 1.2645 | 0.74 |  | 4.47 | 0.66 |  | 0.78 | 6.65 | 8.84
| D1-1-10 | 人工挖沟槽土方 一、二类土 深度在2m内 | 100m3天然密实方 | 0.66552 | 1.71 |  |  | 0.22 |  | 0.26 | 2.19
34 | 040103001007 | 1：1换填碎石砂 | m3 | 210.09 | 49.74 | 375.67 | 3.24 | 9.33 |  | 7.95 | 445.92
| D5-1-14 R*0.87 | 垫层 砂碎石 水处理构筑物的垫层 人工*0.87 | 10m3 | 21.009 | 49.74 | 375.67 | 3.24 | 9.33 |  | 7.95 | 445.92 | 445.92
35 | 040103001008 | 回填方（回填中粗砂） | m3 | 414.77 | 17.55 | 262.68 | 1.34 | 2.38 |  | 2.83 | 286.8
| D1-1-134 换 | 管(基)坑回填砂 换为【中粗砂】 | 100m3 | 4.1477 | 17.55 | 262.68 | 1.34 | 2.38 |  | 2.83 | 286.8 | 286.8
校区污水系统
校区检查井
36 | 040504002004 | DN700 混凝土预制检查井 | 座 | 9 | 159.19 | 1803.26 | 309.41 | 82.52 |  | 70.29 | 2424.67
| D-4-113 | 装配式钢筋混凝土检查井适用管径 300-500 井径φ1000 井深3m | 座 | 9 | 159.19 | 1803.26 | 309.41 | 82.52 |  | 70.29 | 2424.67 | 2424.67
综合单价计算表
工程名称：市教育局番职院排水单元改造工程 (二期)-雨污分流工程 | [8 empty] | 第 9 页 共 23 页
序号 | 编码 | 名称 | 单位 | 工程量 | 其中：（元） | [6 empty] | 综合单价 （元）
[5 empty] | 人工费 | 材料费 | 机具费 | 管理费 |  | 利润 | 小计
37 | 040504002005 | DN1000 混凝土预制检查井 | 座 | 1 | 159.19 | 3150.35 | 309.41 | 82.52 |  | 70.29 | 3771.76
| D-4-113 | 装配式钢筋混凝土检查井适用管径 300-500 井径φ1000 井深3m | 座 | 1 | 159.19 | 3150.35 | 309.41 | 82.52 |  | 70.29 | 3771.76 | 3771.76
38 | 040504002006 | 500*500污水小方井 | 座 | 5 | 577.05 | 2846.76 | 37.12 | 108.16 |  | 92.13 | 3661.21
| D5-3-280 | 非定型井垫层 砂碎石 | 10m3 | 0.434 | 60.86 | 274.31 | 1.87 | 11.05 |  | 9.41 | 357.5 | 3661.21
| D5-3-281 | 非定型井垫层 混凝土 | 10m3 | 0.061 | 18.28 | 0.92 | 3.4 | 3.82 |  | 3.25 | 29.67
| 8021902 | 普通预拌混凝土 碎石粒径综合考虑 C15 | m3 | 0.6161 |  | 65.43 |  |  |  |  | 65.43
| D5-4-34 | 现浇钢筋混凝土池 半地下室池底 平池底(厚度) 50cm以内 | 10m3 | 0.101 | 19.97 | 6.94 | 0.19 | 3.55 |  | 3.02 | 33.67
| 8021923 | 预拌S6~S8防水混凝土 碎石粒径综合考虑 C30 | m3 | 1.0302 |  | 126.71 |  |  |  |  | 126.71
| D5-4-44 | 现浇钢筋混凝土池 池壁(隔墙) 直、矩形(厚度) 20cm以内 | 10m3 | 0.442 | 105.15 | 8.04 | 1.18 | 18.72 |  | 15.95 | 149.05
| 8021923 | 预拌S6~S8防水混凝土 碎石粒径综合考虑 C30 | m3 | 4.5084 |  | 554.53 |  |  |  |  | 554.53
| D5-4-63 | 现浇混凝土池 无梁盖 | 10m3 | 0.046 | 9.97 | 3.99 | 0.22 | 1.79 |  | 1.53 | 17.51
| 8021923 | 预拌S6~S8防水混凝土 碎石粒径综合考虑 C30 | m3 | 0.4692 |  | 57.71 |  |  |  |  | 57.71
| D5-5-4 | 钢筋制作、安装 圆钢 φ10mm以外 | t | 0.3 | 47.58 | 248.35 | 7.84 | 9.76 |  | 8.31 | 321.84
| D5-5-5 | 钢筋制作、安装 带肋钢筋 φ10~25mm | t | 1.406 | 212.33 | 1157.76 | 20.12 | 40.93 |  | 34.87 | 1466
| D5-5-1 | 箍筋制作、安装 圆钢 φ10mm以内 | t | 0.055 | 13.55 | 45.94 | 1.6 | 2.67 |  | 2.27 | 66.03
| D5-5-2 换 | 箍筋制作、安装 圆钢 φ10mm以外 换为【螺纹钢筋φ10~25】 | t | 0.146 | 30.09 | 118.24 | 0.7 | 5.42 |  | 4.62 | 159.06
综合单价计算表
工程名称：市教育局番职院排水单元改造工程 (二期)-雨污分流工程 | [8 empty] | 第 10 页 共 23 页
序号 | 编码 | 名称 | 单位 | 工程量 | 其中：（元） | [6 empty] | 综合单价 （元）
[5 empty] | 人工费 | 材料费 | 机具费 | 管理费 |  | 利润 | 小计
| D5-3-306 | 井盖、井箅安装 检查井 铸铁井盖、座 | 10套 | 0.5 | 59.29 | 136.43 |  | 10.44 |  | 8.89 | 215.05
| 8005905 | 湿拌砌筑砂浆 砌筑灰缝≥5mm M20 | m3 | 0.142 |  | 16.44 |  |  |  |  | 16.44
| BC001 | 防坠网 | 套 | 5 |  | 25 |  |  |  |  | 25
39 | 040504002007 | 混凝土井 | 座 | 1 | 393.53 | 1870.2 | 32.77 | 75.07 |  | 63.95 | 2435.52
| D-4-69 换 | 混凝土圆形检查(沉砂)井 井深1.5m 井径φ1000mm 适用管径(mm)400~600 实际井深(m):1.22 | 座 | 1 | 393.53 | 1683.34 | 32.77 | 75.07 |  | 63.95 | 2248.66 | 2435.52
| 8005909 | 湿拌抹灰砂浆 一次抹灰厚度≥5mm M20 | m3 | 0.028 |  | 16.41 |  |  |  |  | 16.41
| 8005903 | 湿拌砌筑砂浆 砌筑灰缝≥5mm M10 | m3 | 0.064 |  | 35.71 |  |  |  |  | 35.71
| 8021902 | 普通预拌混凝土 碎石粒径综合考虑 C15 | m3 | 0.203 |  | 107.79 |  |  |  |  | 107.79
| 8021903 | 普通预拌混凝土 碎石粒径综合考虑 C20 | m3 | 0.049 |  | 26.95 |  |  |  |  | 26.95
40 | 粤R3-2-38 | 下水道设施零星修补 换井盖 | 个 | 13 | 24.38 | 432.05 | 12.67 | 3 |  | 5.56 | 477.66
| 借R3-2-38 | 下水道设施零星修补 换井盖 | 个 | 13 | 24.38 | 432.05 | 12.67 | 3 |  | 5.56 | 477.66 | 477.66
41 | 041001009002 | 拆除井 | 座 | 9 | 335.66 |  |  | 42.33 |  | 50.35 | 428.33
| D1-4-66 | 拆除砖砌检查井 深3m以内 | 10m3 | 2.7 | 335.66 |  |  | 42.33 |  | 50.35 | 428.33 | 428.33
42 | 040502017002 | 安全水封 | 组 | 2 | 241.56 | 748.59 | 546.66 | 138.81 |  | 118.23 | 1793.85
| 3-2-1 | 气囊管堵安装拆除 管径(mm内) DN500 | 只 | 2 | 241.56 | 748.59 | 546.66 | 138.81 |  | 118.23 | 1793.85 | 1793.85
43 | 010401003002 | 实心砖墙 | m3 | 0.12 | 209.67 | 345.25 |  | 31.75 |  | 31.46 | 618.14
综合单价计算表
工程名称：市教育局番职院排水单元改造工程 (二期)-雨污分流工程 | [8 empty] | 第 11 页 共 23 页
序号 | 编码 | 名称 | 单位 | 工程量 | 其中：（元） | [6 empty] | 综合单价 （元）
[5 empty] | 人工费 | 材料费 | 机具费 | 管理费 |  | 利润 | 小计
| 借A1-4-6 | 混水砖外墙 墙体厚度 1砖 | 10m3 | 0.012 | 209.67 | 205.92 |  | 31.75 |  | 31.42 | 478.83 | 618.14
| 借8005918 | 湿拌防水砂浆：P8 用于抗渗压力要求的工程部位 M20 | m3 | 0.0275 |  | 139.33 |  |  |  |  | 139.33
校区一体化提升泵站
44 | 040504003003 | 一体化泵站预制筒体 | 座 | 1 | 218.22 | 1687.42 | 43.86 | 46.15 |  | 39.31 | 2034.98
| D5-2-280 | 玻璃钢夹砂管安装(承插式胶圈接口) 管径(mm以内) 1200 | 10m | 0.2 | 218.22 | 1687.42 | 43.86 | 46.15 |  | 39.31 | 2034.98 | 2034.98
45 | 030109001001 | 潜污泵 | 台 | 2 | 211.15 | 1609.18 |  | 84.16 |  | 31.67 | 1936.16
| 借C1-6-122 | 潜水泵安装 设备重量(t以内) 0.1 | 台 | 2 | 211.15 | 1609.18 |  | 84.16 |  | 31.67 | 1936.16 | 1936.16
46 | 031002002001 | 水泵导轨 | 套 | 1 | 293.55 | 865.2 | 101.4 | 109.48 |  | 59.24 | 1428.85
| 借C10-2-19 | 设备支架制作 单件重量(kg) 50以下 | 100kg | 0.5 | 195.13 | 846.14 | 63.75 | 71.76 |  | 38.83 | 1215.6 | 1428.85
| 借C10-2-22 | 设备支架安装 单件重量(kg) 50以下 | 100kg | 0.5 | 98.42 | 19.06 | 37.65 | 37.72 |  | 20.41 | 213.25
47 | 031002002002 | 水泵自耦底座 | 套 | 1 | 58.71 | 45.78 | 20.28 | 21.9 |  | 11.85 | 158.51
| 借C10-2-19 | 设备支架制作 单件重量(kg) 50以下 | 100kg | 0.1 | 39.03 | 41.97 | 12.75 | 14.35 |  | 7.77 | 115.86 | 158.51
| 借C10-2-22 | 设备支架安装 单件重量(kg) 50以下 | 100kg | 0.1 | 19.68 | 3.81 | 7.53 | 7.54 |  | 4.08 | 42.65
48 | 030411001001 | 静压液位仪保护管 | m | 1 | 7.68 | 6.85 |  | 2.21 |  | 1.15 | 17.89
| 借C4-11-107 | 刚性难燃线管埋地敷设 公称直径(mm以内) 50 | 100m | 0.01 | 7.68 | 6.85 |  | 2.21 |  | 1.15 | 17.89 | 17.89
49 | 031001002001 | DN50压力管道 | m | 2 | 42.77 | 155.86 | 2.13 | 11.18 |  | 6.73 | 218.68
| 借C10-1-25 | 给排水管道 室外钢管(焊接) 公称直径(mm以内) 50 | 10m | 0.2 | 10.43 | 63.66 | 2.13 | 3.48 |  | 1.89 | 81.59 | 218.68
| D4-2-221 | 法兰管件安装 公称直径(mm以内) 75 | 副 | 2 | 32.34 | 92.2 |  | 7.7 |  | 4.85 | 137.09
50 | 031003003001 | DN50止回阀 | 个 | 1 | 86.33 | 200.48 |  | 20.56 |  | 12.95 | 320.32
综合单价计算表
工程名称：市教育局番职院排水单元改造工程 (二期)-雨污分流工程 | [8 empty] | 第 12 页 共 23 页
序号 | 编码 | 名称 | 单位 | 工程量 | 其中：（元） | [6 empty] | 综合单价 （元）
[5 empty] | 人工费 | 材料费 | 机具费 | 管理费 |  | 利润 | 小计
| D4-2-184 | 法兰阀门安装(不带管件) 公称直径(mm以内) 75 | 个 | 1 | 53.99 | 108.28 |  | 12.86 |  | 8.1 | 183.23 | 320.32
| D4-2-221 | 法兰管件安装 公称直径(mm以内) 75 | 副 | 1 | 32.34 | 92.2 |  | 7.7 |  | 4.85 | 137.09
| 031003003002 | DN50闸阀 | 个 | 1 | 346.29 | 430.54 | 143.8 | 132.48 |  | 73.51 | 1126.62
| D4-2-184 | 法兰阀门安装(不带管件) 公称直径(mm以内) 75 | 个 | 1 | 53.99 | 107.01 |  | 12.86 |  | 8.1 | 181.96 | 1126.62
| 借C10-3-199 | 可曲挠橡胶接头安装 公称直径(mm以内) 300 | 个 | 1 | 259.96 | 231.33 | 143.8 | 111.92 |  | 60.56 | 807.57
| D4-2-221 | 法兰管件安装 公称直径(mm以内) 75 | 副 | 1 | 32.34 | 92.2 |  | 7.7 |  | 4.85 | 137.09
52 | 031003001001 | DN50压力管软连接 | 个 | 1 | 42.24 | 110.06 | 12.31 | 15.12 |  | 8.18 | 187.91
| 借C10-3-191 | 可曲挠橡胶接头安装 公称直径(mm以内) 50 | 个 | 1 | 42.24 | 110.06 | 12.31 | 15.12 |  | 8.18 | 187.91 | 187.91
53 | 031003001002 | DN50出水口软连接 | 个 | 1 | 42.24 | 110.06 | 12.31 | 15.12 |  | 8.18 | 187.91
| 借C10-3-191 | 可曲挠橡胶接头安装 公称直径(mm以内) 50 | 个 | 1 | 42.24 | 110.06 | 12.31 | 15.12 |  | 8.18 | 187.91 | 187.91
54 | 031003001003 | DN300进水口软连接 | 个 | 1 | 259.96 | 563.61 | 143.8 | 111.92 |  | 60.56 | 1139.85
| 借C10-3-199 | 可曲挠橡胶接头安装 公称直径(mm以内) 300 | 个 | 1 | 259.96 | 563.61 | 143.8 | 111.92 |  | 60.56 | 1139.85 | 1139.85
55 | 030102002001 | 粉碎格栅机 | 台 | 1 | 210.48 | 11787.81 | 82.4 | 111.96 |  | 43.93 | 12236.59
| 借C1-9-22 | 钢绳牵引式、深链式格栅除污机安装(渠道宽m以内) 1.2 渠道深(m以内) 每增加1 | 台 | 1 | 181.13 | 11701.29 | 72.27 | 101.01 |  | 38.01 | 12093.71 | 12236.59
| 借C10-2-19 | 设备支架制作 单件重量(kg) 50以下 | 100kg | 0.05 | 19.51 | 84.61 | 6.37 | 7.18 |  | 3.88 | 121.56
| 借C10-2-22 | 设备支架安装 单件重量(kg) 50以下 | 100kg | 0.05 | 9.84 | 1.91 | 3.76 | 3.77 |  | 2.04 | 21.32
综合单价计算表
工程名称：市教育局番职院排水单元改造工程 (二期)-雨污分流工程 | [8 empty] | 第 13 页 共 23 页
序号 | 编码 | 名称 | 单位 | 工程量 | 其中：（元） | [6 empty] | 综合单价 （元）
[5 empty] | 人工费 | 材料费 | 机具费 | 管理费 |  | 利润 | 小计
56 | 031002002003 | 格栅机导轨 | 套 | 1 | 293.55 | 865.2 | 101.4 | 109.48 |  | 59.24 | 1428.85
| 借C10-2-19 | 设备支架制作 单件重量(kg) 50以下 | 100kg | 0.5 | 195.13 | 846.14 | 63.75 | 71.76 |  | 38.83 | 1215.6 | 1428.85
| 借C10-2-22 | 设备支架安装 单件重量(kg) 50以下 | 100kg | 0.5 | 98.42 | 19.06 | 37.65 | 37.72 |  | 20.41 | 213.25
57 | 040602001001 | 格栅服务平台安装 | 套 | 1 |  | 1000 |  |  |  |  | 1000
| 补子目1 | 格栅服务平台 | 套 | 1 |  | 1000 |  |  |  |  | 1000 | 1000
58 | 040601016001 | 扶梯 | t | 1 | 859.08 | 4605.45 | 344.7 | 348.37 |  | 180.57 | 6338.17
| 借A1-7-71 | 钢楼梯 爬式 | t | 1 | 859.08 | 4605.45 | 344.7 | 348.37 |  | 180.57 | 6338.17 | 6338.17
59 | 031003016001 | 液位浮球安装 | 组 | 1 | 27.25 | 548.47 | 4.17 | 8.71 |  | 4.71 | 593.31
| 借C10-3-309 | 浮标液面计安装 FQ-Ⅱ型 | 组 | 1 | 27.25 | 548.47 | 4.17 | 8.71 |  | 4.71 | 593.31 | 593.31
60 | 040502002001 | DN50弯头90°（SUS304） | 个 | 2 | 18.52 | 104.33 | 6.63 | 5.99 |  | 3.77 | 139.24
| D4-2-100 | 焊接弯头(异径管)安装 管外径×壁厚(mm以内) 104×4 | 个 | 2 | 18.52 | 104.33 | 6.63 | 5.99 |  | 3.77 | 139.24 | 139.24
61 | 040502002002 | DN50等径三通 | 个 | 1 | 22.73 | 29.66 | 14.21 | 8.8 |  | 5.54 | 80.94
| D4-2-124 | 钢制三通安装 管外径×壁厚(mm以内) 108×4 | 个 | 1 | 22.73 | 29.66 | 14.21 | 8.8 |  | 5.54 | 80.94 | 80.94
62 | 040901001003 | 现浇构件钢筋 | t | 0.369 | 755.07 | 4117.21 | 71.54 | 145.57 |  | 123.99 | 5213.37
| D5-5-5 | 钢筋制作、安装 带肋钢筋 φ10~25mm | t | 0.369 | 755.07 | 4117.21 | 71.54 | 145.58 |  | 123.98 | 5213.36 | 5213.37
63 | 010501001002 | 垫层 | m3 | 0.9 | 63.5 | 539.76 |  | 18.26 |  | 9.53 | 631.04
| 借A1-5-78 | 混凝土垫层 | 10m3 | 0.09 | 63.5 | 0.79 |  | 18.26 |  | 9.52 | 92.08 | 631.04
| 借8021902 | 普通预拌混凝土 碎石粒径综合考虑 C15 | m3 | 0.9135 |  | 538.97 |  |  |  |  | 538.97
64 | 010501003001 | 泵站基础 | m3 | 0.97 | 50.16 | 627.13 | 0.8 | 14.66 |  | 7.65 | 700.42
综合单价计算表
工程名称：市教育局番职院排水单元改造工程 (二期)-雨污分流工程 | [8 empty] | 第 14 页 共 23 页
序号 | 编码 | 名称 | 单位 | 工程量 | 其中：（元） | [6 empty] | 综合单价 （元）
[5 empty] | 人工费 | 材料费 | 机具费 | 管理费 |  | 利润 | 小计
| 借A1-5-2 | 现浇建筑物混凝土 其他混凝土基础 | 10m3 | 0.097 | 50.16 | 5.98 | 0.8 | 14.66 |  | 7.65 | 79.27 | 700.42
| 借8021923 | 预拌S6~S8防水混凝土 碎石粒径综合考虑 C30 | m3 | 0.9797 |  | 621.15 |  |  |  |  | 621.15
| 010404001001 | 垫层 | m3 | 4.5 | 88.04 | 396.33 | 0.73 | 13.44 |  | 13.32 | 511.86
| 借A1-4-124 | 垫层 8:2人工级配砂石 | 10m3 | 0.45 | 88.04 | 396.33 | 0.73 | 13.44 |  | 13.32 | 511.86 | 511.86
66 | 010507007001 | 其他构件 | m3 | 0.54 | 322.69 | 586.93 | 7.19 | 94.84 |  | 49.48 | 1061.11
| 借A1-5-76 | 二次灌浆 细石混凝土 | 10m3 | 0.054 | 322.69 | 40 | 7.19 | 94.83 |  | 49.48 | 514.19 | 1061.11
| 借8021902 | 普通预拌混凝土 碎石粒径综合考虑 C15 | m3 | 0.5562 |  | 546.93 |  |  |  |  | 546.93
67 | 040305004001 | 砖砌体 | m3 | 0.87 | 202.93 | 343.79 | 40.1 | 30.65 |  | 36.46 | 653.92
| D1-2-42 | 砖砌体 挡墙 | 10m3 | 0.087 | 202.93 | 198.36 | 40.1 | 30.64 |  | 36.46 | 508.48 | 653.92
| 8005902 | 湿拌砌筑砂浆 砌筑灰缝≥5mm M7.5 | m3 | 0.2288 |  | 145.44 |  |  |  |  | 145.44
68 | 010504002001 | 弧形墙 | m3 | 50.11 | 75.67 | 628.49 | 15.8 | 26.3 |  | 13.72 | 759.98
| 借A1-5-12 | 现浇建筑物混凝土 直形、弧形、电梯井墙 | 10m3 | 5.011 | 74 | 12.19 | 1.28 | 21.64 |  | 11.29 | 120.41 | 759.98
| 借8021906 | 普通预拌混凝土 碎石粒径综合考虑 C35 | m3 | 50.6111 |  | 612.06 |  |  |  |  | 612.06
| 借A1-5-51 | 泵送混凝土至建筑部位 高度50m以内(含±0.00以下) | 10m3 | 5.011 | 1.67 | 1.21 | 14.52 | 4.65 |  | 2.43 | 24.48
| 借8021906 | 普通预拌混凝土 碎石粒径综合考虑 C35 | m3 | 0.2506 |  | 3.03 |  |  |  |  | 3.03
69 | 040901001004 | 现浇构件钢筋 | t | 4.04 | 755.07 | 4117.2 | 71.54 | 145.57 |  | 123.99 | 5213.37
| D5-5-5 | 钢筋制作、安装 带肋钢筋 φ10~25mm | t | 4.04 | 755.07 | 4117.2 | 71.54 | 145.57 |  | 123.99 | 5213.37 | 5213.37
综合单价计算表
工程名称：市教育局番职院排水单元改造工程 (二期)-雨污分流工程 | [8 empty] | 第 15 页 共 23 页
序号 | 编码 | 名称 | 单位 | 工程量 | 其中：（元） | [6 empty] | 综合单价 （元）
[5 empty] | 人工费 | 材料费 | 机具费 | 管理费 |  | 利润 | 小计
70 | 010903002001 | 涂刷柔性防水层 | m2 | 3.64 | 7.96 | 38.04 |  | 1.15 |  | 1.19 | 48.35
| 借A1-10-137 | 双组份聚氨酯涂膜防水 2mm厚 立面 | 100m2 | 0.0364 | 7.96 | 38.04 |  | 1.15 |  | 1.2 | 48.35 | 48.35
71 | 041001008001 | 拆除混凝土结构 | m3 | 0.6 | 511.88 | 15.2 |  | 58.37 |  | 76.78 | 662.24
| 借R1-1-27 | 人工单项拆除 现浇钢筋混凝土构件 其他钢筋砼构件 | m3 | 0.6 | 511.88 | 15.2 |  | 58.37 |  | 76.78 | 662.23 | 662.24
72 | 010202006001 | 打拔槽型钢板桩（A型支护） | t | 93.08 | 130.93 | 115.76 | 402.21 | 67.23 |  | 79.97 | 796.09
| D1-3-205 | 打拔槽型钢板桩 打桩 | 10t | 9.308 | 87.44 | 115.76 | 189.51 | 34.92 |  | 41.54 | 469.17 | 796.09
| D1-3-206 | 打拔槽型钢板桩 拔桩 | 10t | 9.308 | 43.48 |  | 212.7 | 32.31 |  | 38.43 | 326.91
73 | 010202006002 | 打拔槽型钢板桩（B型支护） | t | 36.68 | 134.58 | 119.52 | 404.57 | 67.99 |  | 80.87 | 807.53
| D1-3-205 | 打拔槽型钢板桩 打桩 | 10t | 3.668 | 87.44 | 115.76 | 189.5 | 34.92 |  | 41.54 | 469.17 | 807.53
| D1-3-206 | 打拔槽型钢板桩 拔桩 | 10t | 3.668 | 43.48 |  | 212.7 | 32.31 |  | 38.43 | 326.91
| D1-3-220 | 钢板桩支撑安、拆 宽度4m外 | 10t | 0.0462 | 3.65 | 3.77 | 2.37 | 0.76 |  | 0.9 | 11.44
74 | 粤040101007001 | 挡土板 | m2 | 466.86 | 12.25 | 8.66 | 0.94 | 1.66 |  | 1.98 | 25.49
| D1-3-198 | 支密板挡土板 双面 | 100m2 | 4.6686 | 12.25 | 8.66 | 0.94 | 1.66 |  | 1.98 | 25.49 | 25.49
75 | 粤040101006001 | 打拔拉森钢板桩（一体化泵站） | t | 5.844 | 500.98 | 164.01 | 356.08 | 108.08 |  | 128.56 | 1257.71
| D1-3-207 | 陆上打拉森钢板桩 6m内 | 10t | 0.5844 | 349.63 | 155.46 | 197.14 | 68.95 |  | 82.02 | 853.2 | 1257.71
| D1-3-211 | 拔拉森钢板桩 | 10t | 0.5844 | 143.06 |  | 153.58 | 37.41 |  | 44.5 | 378.55
| D1-3-220 | 钢板桩支撑安、拆 宽度4m外 | 10t | 0.0167 | 8.28 | 8.55 | 5.37 | 1.72 |  | 2.05 | 25.97
校区污水管道
76 | 040501004006 | DN300 HPDE管 | m | 51 | 14.92 | 123.32 | 4.4 | 3.4 |  | 2.9 | 148.94
| D5-2-283 | 中空壁缠绕结构管安装(电热熔带接口) 管径(mm以内) 300 | 10m | 5.1 | 10.65 | 108.51 | 4.28 | 2.63 |  | 2.24 | 128.31 | 148.94
综合单价计算表
工程名称：市教育局番职院排水单元改造工程 (二期)-雨污分流工程 | [8 empty] | 第 16 页 共 23 页
序号 | 编码 | 名称 | 单位 | 工程量 | 其中：（元） | [6 empty] | 综合单价 （元）
[5 empty] | 人工费 | 材料费 | 机具费 | 管理费 |  | 利润 | 小计
| D5-1-15 换 | 垫层 砂 换为【中粗砂】 | 10m3 | 0.2652 | 2.27 | 13.43 | 0.12 | 0.42 |  | 0.36 | 16.59
| D5-1-94 | 管道闭水试验 管径(mm以内) 400 | 100m | 0.51 | 2 | 1.15 |  | 0.35 |  | 0.3 | 3.8
| 8005905 | 湿拌砌筑砂浆 砌筑灰缝≥5mm M20 | m3 | 0.0031 |  | 0.04 |  |  |  |  | 0.04
| 8005902 | 湿拌砌筑砂浆 砌筑灰缝≥5mm M7.5 | m3 | 0.0184 |  | 0.2 |  |  |  |  | 0.2
77 | 040501004007 | DN200 UPVC管 | m | 37 | 23.3 | 114.93 | 1.12 | 4.3 |  | 3.66 | 147.31
| D5-2-300 | 双壁波纹管安装[PVC-U或HDPE](承插式胶圈接口) 管径(mm以内) 300 | 10m | 3.7 | 11.72 | 56.73 | 0.61 | 2.17 |  | 1.85 | 73.08 | 147.31
| D5-1-15 换 | 垫层 砂 换为【中粗砂】 | 10m3 | 0.814 | 9.59 | 56.81 | 0.51 | 1.78 |  | 1.51 | 70.2
| D5-1-94 | 管道闭水试验 管径(mm以内) 400 | 100m | 0.37 | 2 | 1.15 |  | 0.35 |  | 0.3 | 3.8
| 8005905 | 湿拌砌筑砂浆 砌筑灰缝≥5mm M20 | m3 | 0.0022 |  | 0.03 |  |  |  |  | 0.03
| 8005902 | 湿拌砌筑砂浆 砌筑灰缝≥5mm M7.5 | m3 | 0.0133 |  | 0.2 |  |  |  |  | 0.2
78 | 031001006002 | 塑料管 | m | 207.9 | 24.57 | 26.9 | 0.01 | 6.61 |  | 3.69 | 61.78
| 借C10-1-330 | 给排水管道 室内塑料排水管(粘接) 公称外径(mm以内) 110 | 10m | 20.79 | 22.58 | 25.51 | 0.01 | 6.26 |  | 3.39 | 57.75 | 61.78
| D5-1-94 | 管道闭水试验 管径(mm以内) 400 | 100m | 2.079 | 2 | 1.15 |  | 0.35 |  | 0.3 | 3.8
| 8005905 | 湿拌砌筑砂浆 砌筑灰缝≥5mm M20 | m3 | 0.0125 |  | 0.03 |  |  |  |  | 0.03
| 8005902 | 湿拌砌筑砂浆 砌筑灰缝≥5mm M7.5 | m3 | 0.0748 |  | 0.2 |  |  |  |  | 0.2
79 | 031002003001 | 套管 | 个 | 126 | 127.8 | 93.52 | 16.47 | 40 |  | 21.64 | 299.43
| 借C10-2-73 | 刚性防水套管制作 公称直径(mm以内) 100 | 个 | 126 | 69.34 | 59.9 | 16.47 | 23.79 |  | 12.87 | 182.37 | 299.43
| 借C10-2-89 | 刚性防水套管安装 公称直径(mm以内) 150 | 个 | 126 | 58.46 | 33.62 |  | 16.21 |  | 8.77 | 117.06
综合单价计算表
工程名称：市教育局番职院排水单元改造工程 (二期)-雨污分流工程 | [8 empty] | 第 17 页 共 23 页
序号 | 编码 | 名称 | 单位 | 工程量 | 其中：（元） | [6 empty] | 综合单价 （元）
[5 empty] | 人工费 | 材料费 | 机具费 | 管理费 |  | 利润 | 小计
80 | 030413003001 | 打洞(孔) | 个 | 63 | 32.01 |  | 4.83 | 10.59 |  | 5.53 | 52.96
| 借C4-13-31 | 机械钻孔(洞) 砖墙(mm以内) φ150 | 个 | 63 | 32.01 |  | 4.83 | 10.59 |  | 5.53 | 52.96 | 52.96
81 | 011615001001 | 开孔(打洞) | 个 | 63 | 100.93 |  |  | 14.2 |  | 15.14 | 130.27
| 借A1-19-65 | 开孔打洞(0.1-0.3m2) 高1.5m内(工作面) 混凝土 | 个 | 63 | 100.93 |  |  | 14.2 |  | 15.14 | 130.27 | 130.27
校区污水土石方工程
82 | 040101002006 | 挖沟槽土方(2m内) | m3 | 154.08 | 2.46 |  | 4.47 | 0.87 |  | 1.04 | 8.84
| D1-1-33 | 挖掘机挖沟槽、基坑土方 一、二类土 | 1000m3天然密实方 | 0.14638 | 0.74 |  | 4.47 | 0.66 |  | 0.78 | 6.65 | 8.84
| D1-1-10 | 人工挖沟槽土方 一、二类土 深度在2m内 | 100m3天然密实方 | 0.07704 | 1.71 |  |  | 0.22 |  | 0.26 | 2.19
83 | 040101002007 | 挖沟槽土方(4m内) | m3 | 23.54 | 2.87 |  | 4.47 | 0.93 |  | 1.1 | 9.36
| D1-1-33 | 挖掘机挖沟槽、基坑土方 一、二类土 | 1000m3天然密实方 | 0.022363 | 0.74 |  | 4.47 | 0.66 |  | 0.78 | 6.65 | 9.36
| D1-1-11 | 人工挖沟槽土方 一、二类土 深度在4m内 | 100m3天然密实方 | 0.01177 | 2.13 |  |  | 0.27 |  | 0.32 | 2.71
84 | 040103001009 | 1：1换填碎石砂 | m3 | 30.57 | 49.74 | 375.67 | 3.24 | 9.33 |  | 7.95 | 445.92
| D5-1-14 R*0.87 | 垫层 砂碎石 水处理构筑物的垫层 人工*0.87 | 10m3 | 3.057 | 49.74 | 375.67 | 3.24 | 9.33 |  | 7.95 | 445.92 | 445.92
85 | 040103001010 | 回填方（回填中粗砂） | m3 | 109.41 | 17.55 | 262.68 | 1.34 | 2.38 |  | 2.83 | 286.8
| D1-1-134 换 | 管(基)坑回填砂 换为【中粗砂】 | 100m3 | 1.0941 | 17.55 | 262.68 | 1.34 | 2.38 |  | 2.83 | 286.8 | 286.8
住宅小区区域
综合单价计算表
工程名称：市教育局番职院排水单元改造工程 (二期)-雨污分流工程 | [8 empty] | 第 18 页 共 23 页
序号 | 编码 | 名称 | 单位 | 工程量 | 其中：（元） | [6 empty] | 综合单价 （元）
[5 empty] | 人工费 | 材料费 | 机具费 | 管理费 |  | 利润 | 小计
住宅小区道路拆除修复
住宅小区道路拆除
86 | 041001001005 | 拆除路面 | m2 | 120 | 0.36 | 0.03 | 12.69 | 1.65 |  | 1.96 | 16.68
| D1-4-7 | 液压岩石破碎机破碎混凝土类面层 普通混凝土面层 厚15cm内 | 100m2 | 1.2 | 0.36 | 0.03 | 12.69 | 1.65 |  | 1.96 | 16.68 | 16.68
87 | 041001003002 | 拆除基层 | m2 | 120 | 8.52 | 0.09 | 3.18 | 1.48 |  | 1.76 | 15.02
| D1-4-11 | 小型机械拆除各类底层 厚15cm内 | 100m2 | 1.2 | 8.52 | 0.09 | 3.18 | 1.48 |  | 1.76 | 15.02 | 15.02
住宅小区道路修复
88 | 040203007005 | 混凝土路面面层C30 | m2 | 120 | 39.5 | 146.64 | 0.41 | 4.53 |  | 5.99 | 197.06
| D2-3-46 换 | 水泥混凝土路面 厚度 20cm 实际厚度(cm):24 | 100m2 | 1.2 | 38.65 | 2.78 | 0.41 | 4.44 |  | 5.86 | 52.14 | 197.06
| 8021905 | 普通预拌混凝土 碎石粒径综合考虑 C30 | m3 | 29.376 |  | 143.21 |  |  |  |  | 143.21
| D2-3-55 | 水泥混凝土路面养生 水养生 | 100m2 | 1.2 | 0.85 | 0.65 |  | 0.1 |  | 0.13 | 1.72
89 | 040203004003 | 70#热沥青+撒布瓜米石 | m2 | 120 | 0.72 | 8.03 | 0.39 | 0.13 |  | 0.17 | 9.43
| D2-3-34 | 沥青下封层 | 100m2 | 1.2 | 0.72 | 8.03 | 0.39 | 0.13 |  | 0.17 | 9.43 | 9.43
90 | 040202015007 | 混凝土路面基层4%水泥稳定碎石 | m2 | 120 | 3.22 | 75.17 | 12.79 | 1.82 |  | 2.4 | 95.41
| D2-2-12 换 | 机械铺筑水泥石屑(碎石)混合料 厚度 15cm 实际厚度(cm):18 | 100m2 | 1.2 | 0.83 | 0.16 | 2.26 | 0.35 |  | 0.46 | 4.07 | 95.41
| D2-2-7 换 | 集中拌合水泥碎石混合料 水泥含量 4% | m3 | 22.032 | 2.39 | 75.01 | 2.24 | 0.53 |  | 0.69 | 80.86
| D2-2-8 换 | 自卸汽车运输水泥石屑(碎石)混合料 自卸汽车装载 第一个1km 实际运距(km):20 | 100m3 | 0.22032 |  |  | 8.29 | 0.94 |  | 1.24 | 10.48
综合单价计算表
工程名称：市教育局番职院排水单元改造工程 (二期)-雨污分流工程 | [8 empty] | 第 19 页 共 23 页
序号 | 编码 | 名称 | 单位 | 工程量 | 其中：（元） | [6 empty] | 综合单价 （元）
[5 empty] | 人工费 | 材料费 | 机具费 | 管理费 |  | 利润 | 小计
91 | 040202015008 | 混凝土路面基层 碎石 | m2 | 120 | 2.95 | 55.2 | 2.91 | 0.67 |  | 0.88 | 62.6
| D2-2-24 | 人机配合铺装 级配碎石底基层 厚度 15cm | 100m2 | 1.2 | 2.95 | 55.2 | 2.91 | 0.67 |  | 0.88 | 62.6 | 62.6
住宅小区污水系统
住宅小区检查井
92 | 040504002008 | DN1000 混凝土预制检查井 | 座 | 2 | 159.19 | 3150.35 | 309.41 | 82.52 |  | 70.29 | 3771.76
| D-4-113 | 装配式钢筋混凝土检查井适用管径 300-500 井径φ1000 井深3m | 座 | 2 | 159.19 | 3150.35 | 309.41 | 82.52 |  | 70.29 | 3771.76 | 3771.76
93 | 040504002009 | 混凝土井 | 座 | 1 | 393.53 | 1870.2 | 32.77 | 75.07 |  | 63.95 | 2435.52
| D-4-69 换 | 混凝土圆形检查(沉砂)井 井深1.5m 井径φ1000mm 适用管径(mm)400~600 实际井深(m):1.22 | 座 | 1 | 393.53 | 1683.34 | 32.77 | 75.07 |  | 63.95 | 2248.66 | 2435.52
| 8005909 | 湿拌抹灰砂浆 一次抹灰厚度≥5mm M20 | m3 | 0.028 |  | 16.41 |  |  |  |  | 16.41
| 8005903 | 湿拌砌筑砂浆 砌筑灰缝≥5mm M10 | m3 | 0.064 |  | 35.71 |  |  |  |  | 35.71
| 8021902 | 普通预拌混凝土 碎石粒径综合考虑 C15 | m3 | 0.203 |  | 107.79 |  |  |  |  | 107.79
| 8021903 | 普通预拌混凝土 碎石粒径综合考虑 C20 | m3 | 0.049 |  | 26.95 |  |  |  |  | 26.95
94 | 040504002010 | DN1000 混凝土预制检查井 | 座 | 6 | 159.19 | 3150.35 | 309.41 | 82.52 |  | 70.29 | 3771.76
| D-4-113 | 装配式钢筋混凝土检查井适用管径 300-500 井径φ1000 井深3m | 座 | 6 | 159.19 | 3150.35 | 309.41 | 82.52 |  | 70.29 | 3771.76 | 3771.76
95 | 040504002011 | 混凝土井 | 座 | 1 | 393.53 | 1870.2 | 32.77 | 75.07 |  | 63.95 | 2435.52
综合单价计算表
工程名称：市教育局番职院排水单元改造工程 (二期)-雨污分流工程 | [8 empty] | 第 20 页 共 23 页
序号 | 编码 | 名称 | 单位 | 工程量 | 其中：（元） | [6 empty] | 综合单价 （元）
[5 empty] | 人工费 | 材料费 | 机具费 | 管理费 |  | 利润 | 小计
| D-4-69 换 | 混凝土圆形检查(沉砂)井 井深1.5m 井径φ1000mm 适用管径(mm)400~600 实际井深(m):1.22 | 座 | 1 | 393.53 | 1683.34 | 32.77 | 75.07 |  | 63.95 | 2248.66 | 2435.52
| 8005909 | 湿拌抹灰砂浆 一次抹灰厚度≥5mm M20 | m3 | 0.028 |  | 16.41 |  |  |  |  | 16.41
| 8005903 | 湿拌砌筑砂浆 砌筑灰缝≥5mm M10 | m3 | 0.064 |  | 35.71 |  |  |  |  | 35.71
| 8021902 | 普通预拌混凝土 碎石粒径综合考虑 C15 | m3 | 0.203 |  | 107.79 |  |  |  |  | 107.79
| 8021903 | 普通预拌混凝土 碎石粒径综合考虑 C20 | m3 | 0.049 |  | 26.95 |  |  |  |  | 26.95
住宅小区污水管道
96 | 040501004008 | DN300 HPDE管 | m | 19 | 14.92 | 123.32 | 4.4 | 3.4 |  | 2.9 | 148.94
| D5-2-283 | 中空壁缠绕结构管安装(电热熔带接口) 管径(mm以内) 300 | 10m | 1.9 | 10.65 | 108.51 | 4.28 | 2.63 |  | 2.24 | 128.31 | 148.94
| D5-1-15 换 | 垫层 砂 换为【中粗砂】 | 10m3 | 0.0988 | 2.27 | 13.43 | 0.12 | 0.42 |  | 0.36 | 16.59
| D5-1-94 | 管道闭水试验 管径(mm以内) 400 | 100m | 0.19 | 2 | 1.15 |  | 0.35 |  | 0.3 | 3.8
| 8005905 | 湿拌砌筑砂浆 砌筑灰缝≥5mm M20 | m3 | 0.0011 |  | 0.03 |  |  |  |  | 0.03
| 8005902 | 湿拌砌筑砂浆 砌筑灰缝≥5mm M7.5 | m3 | 0.0068 |  | 0.2 |  |  |  |  | 0.2
97 | 040501004009 | DN200 UPVC管 | m | 15 | 22.24 | 119.72 | 4.79 | 4.76 |  | 4.05 | 155.56
| D5-2-283 | 中空壁缠绕结构管安装(电热熔带接口) 管径(mm以内) 300 | 10m | 1.5 | 10.65 | 61.53 | 4.28 | 2.63 |  | 2.24 | 81.33 | 155.56
| D5-1-15 换 | 垫层 砂 换为【中粗砂】 | 10m3 | 0.33 | 9.59 | 56.81 | 0.51 | 1.78 |  | 1.51 | 70.2
| D5-1-94 | 管道闭水试验 管径(mm以内) 400 | 100m | 0.15 | 2 | 1.15 |  | 0.35 |  | 0.3 | 3.8
| 8005905 | 湿拌砌筑砂浆 砌筑灰缝≥5mm M20 | m3 | 0.0009 |  | 0.03 |  |  |  |  | 0.03
综合单价计算表
工程名称：市教育局番职院排水单元改造工程 (二期)-雨污分流工程 | [8 empty] | 第 21 页 共 23 页
序号 | 编码 | 名称 | 单位 | 工程量 | 其中：（元） | [6 empty] | 综合单价 （元）
[5 empty] | 人工费 | 材料费 | 机具费 | 管理费 |  | 利润 | 小计
| 8005902 | 湿拌砌筑砂浆 砌筑灰缝≥5mm M7.5 | m3 | 0.0054 |  | 0.2 |  |  |  |  | 0.2
98 | 040501001003 | DN300 II钢筋混凝土管 | m | 72 | 27.9 | 119.4 | 3.89 | 5.6 |  | 4.77 | 161.56
| D5-2-58 | 混凝土管铺设 承插式(φ150-3000) 人机配合下管管径(mm以内) 300 | 100m | 0.72 | 9.51 | 79.28 | 2.27 | 2.07 |  | 1.77 | 94.9 | 161.56
| D5-2-228 | 承插口、企口 管径(mm以内) 300 | 10个口 | 2.4 | 9.42 | 5.59 |  | 1.66 |  | 1.41 | 18.08
| D5-1-2 | 钢筋混凝土管120°混凝土基础 管径(mm) 600以内 | 10m3 | 0.4178 | 6.98 | 0.91 | 1.62 | 1.51 |  | 1.29 | 12.32
| 8021903 | 普通预拌混凝土 碎石粒径综合考虑 C20 | m3 | 4.2198 |  | 32.23 |  |  |  |  | 32.23
| D5-1-94 | 管道闭水试验 管径(mm以内) 400 | 100m | 0.72 | 2 | 1.15 |  | 0.35 |  | 0.3 | 3.8
| 8005905 | 湿拌砌筑砂浆 砌筑灰缝≥5mm M20 | m3 | 0.0043 |  | 0.03 |  |  |  |  | 0.03
| 8005902 | 湿拌砌筑砂浆 砌筑灰缝≥5mm M7.5 | m3 | 0.0259 |  | 0.2 |  |  |  |  | 0.2
99 | 040502017003 | 安全水封 | 组 | 14 | 241.56 | 748.59 | 546.66 | 138.81 |  | 118.23 | 1793.85
| 3-2-1 | 气囊管堵安装拆除 管径(mm内) DN500 | 只 | 14 | 241.56 | 748.59 | 546.66 | 138.81 |  | 118.23 | 1793.85 | 1793.85
100 | 010401003003 | 实心砖墙 | m3 | 14 | 148.08 | 426.76 | 433.08 | 102.34 |  | 87.17 | 1197.43
| 3-1-1 | 管堵砌筑 直径(mm内) DN600 | 只 | 14 | 148.08 | 426.76 | 433.08 | 102.34 |  | 87.17 | 1197.43 | 1197.43
住宅小区土石方工程
101 | 040101002008 | 挖沟槽土方(2m内) | m3 | 154.08 | 2.46 |  | 4.47 | 0.87 |  | 1.04 | 8.84
| D1-1-10 | 人工挖沟槽土方 一、二类土 深度在2m内 | 100m3天然密实方 | 0.07704 | 1.71 |  |  | 0.22 |  | 0.26 | 2.19 | 8.84
| D1-1-33 | 挖掘机挖沟槽、基坑土方 一、二类土 | 1000m3天然密实方 | 0.14638 | 0.74 |  | 4.47 | 0.66 |  | 0.78 | 6.65
综合单价计算表
工程名称：市教育局番职院排水单元改造工程 (二期)-雨污分流工程 | [8 empty] | 第 22 页 共 23 页
序号 | 编码 | 名称 | 单位 | 工程量 | 其中：（元） | [6 empty] | 综合单价 （元）
[5 empty] | 人工费 | 材料费 | 机具费 | 管理费 |  | 利润 | 小计
102 | 040101002009 | 挖沟槽土方(4m内) | m3 | 23.54 | 2.87 |  | 4.47 | 0.93 |  | 1.1 | 9.36
| D1-1-33 | 挖掘机挖沟槽、基坑土方 一、二类土 | 1000m3天然密实方 | 0.022363 | 0.74 |  | 4.47 | 0.66 |  | 0.78 | 6.65 | 9.36
| D1-1-11 | 人工挖沟槽土方 一、二类土 深度在4m内 | 100m3天然密实方 | 0.01177 | 2.13 |  |  | 0.27 |  | 0.32 | 2.71
103 | 040103001011 | 1：1换填碎石砂 | m3 | 30.57 | 49.74 | 375.67 | 3.24 | 9.33 |  | 7.95 | 445.92
| D5-1-14 R*0.87 | 垫层 砂碎石 水处理构筑物的垫层 人工*0.87 | 10m3 | 3.057 | 49.74 | 375.67 | 3.24 | 9.33 |  | 7.95 | 445.92 | 445.92
104 | 040103001012 | 回填方（回填中粗砂） | m3 | 109.41 | 17.55 | 262.68 | 1.34 | 2.38 |  | 2.83 | 286.8
| D1-1-134 换 | 管(基)坑回填砂 换为【中粗砂】 | 100m3 | 1.0941 | 17.55 | 262.68 | 1.34 | 2.38 |  | 2.83 | 286.8 | 286.8
土石方外运
105 | 040103002009 | 余方弃置（土方） | m3 | 1763.53 | 0.48 |  | 41.01 | 5.23 |  | 6.22 | 52.95
| D1-1-53 换 | 自卸汽车运土方 运距1km内 实际运距(km):20 | 1000m3天然密实方 | 1.7635 |  |  | 39.13 | 4.93 |  | 5.87 | 49.94 | 52.95
| D1-1-52 | 装载机装土 | 1000m3天然密实方 | 1.7635 | 0.48 |  | 1.87 | 0.3 |  | 0.35 | 3.01
106 | 040103002010 | 余方弃置（石方） | m3 | 148.46 | 0.38 |  | 66.17 | 8.39 |  | 9.98 | 84.92
| D1-1-126 换 | 自卸汽车运石方 运距1km 实际运距(km):20 | 1000m3天然密实方 | 0.14846 |  |  | 60.57 | 7.64 |  | 9.09 | 77.3 | 84.92
| D1-1-125 | 装载机装松散石方 | 1000m3天然密实方 | 0.14846 | 0.38 |  | 5.6 | 0.75 |  | 0.9 | 7.62
综合单价计算表
工程名称：市教育局番职院排水单元改造工程 (二期)-雨污分流工程 | [8 empty] | 第 23 页 共 23 页
序号 | 编码 | 名称 | 单位 | 工程量 | 其中：（元） | [6 empty] | 综合单价 （元）
[5 empty] | 人工费 | 材料费 | 机具费 | 管理费 |  | 利润 | 小计
107 | 040103002011 | 余方弃置（土方） | m3 | 1 |  |  | 1.66 | 0.21 |  | 0.25 | 2.12
| D1-1-54 | 自卸汽车运土方 运距50km内每增加1km | 1000m3天然密实方 | 0.001 |  |  | 1.66 | 0.21 |  | 0.25 | 2.12 | 2.12
108 | 040103002012 | 余方弃置（石方） | m3 | 1 |  |  | 2.53 | 0.32 |  | 0.38 | 3.23
| D1-1-127 | 自卸汽车运石方 运距50km内每增运1km | 1000m3天然密实方 | 0.001 |  |  | 2.53 | 0.32 |  | 0.38 | 3.23 | 3.23
|  | 合计 |  |  | 13084.14 | 72993.46 | 7253.36 | 3894.81 |  | 3050.64 | 100276.27 | 100276.27

## 5.1-1单位工程人材机汇总表
单位工程人材机汇总表
工程名称：市教育局番职院排水单元改造工程 (二期)-雨污分流工程 | [6 empty] | 第 1 页 共 8 页
序号 | 编码 | 名称及规格 | 单位 | 数量 | 单价 （元） | 合价 （元） |  | 品牌 | 厂家
1 | 0001001 | 综合工日 | 工日 | 7.1423 | 121.88 | 870.49
2 | 00010010 | 人工费 | 元 | 370098.8655 | 1.1 | 406368.55
3 | 00010010@2 | 人工费 | 元 | 1244.0088 | 1.1 | 1365.92
4 | RGFTZ | 人工费调整 | 元 | -0.0151 | 1 | -0.02
5 | 01000001 | 型钢综合 | kg | 21.7068 | 5.88 | 127.64
6 | 01010030 | 热轧圆盘条φ10以内 | t | 0.0561 | 4083.52 | 229.09
7 | 01010035 | 热轧圆盘条φ12~25 | t | 0.666 | 3905.22 | 2600.88
8 | 01010035@1 | 热轧圆盘条φ12~25 | t | 0.354 | 3905.22 | 1382.45
9 | 01010087 | 钢筋φ16 | kg | 23.6 | 3.91 | 92.28
10 | 01010120 | 螺纹钢筋φ10以内 | t | 2.091 | 4064.98 | 8499.87
11 | 01010125 | 螺纹钢筋φ10~25 | t | 8.9034 | 3883.31 | 34574.66
12 | 01030005 | 镀锌低碳钢丝综合 | kg | 94.595 | 5.86 | 554.33
13 | 01030017 | 镀锌低碳钢丝φ4.0 | kg | 1.3325 | 5.86 | 7.81
14 | 01030031 | 镀锌低碳钢丝φ0.7~1.2 | kg | 0.0088 | 5.86 | 0.05
15 | 01030035 | 镀锌低碳钢丝φ1.2~2.5 | kg | 18.1559 | 5.86 | 106.39
16 | 01030035@1 | 镀锌低碳钢丝φ1.2~2.5 | kg | 3.2619 | 5.86 | 19.11
17 | 01030035@2 | 镀锌低碳钢丝φ1.2~2.5 | kg | 1.006 | 5.86 | 5.9
18 | 01030055 | 镀锌低碳钢丝φ2.5~4.0 | kg | 28.3351 | 5.86 | 166.04
19 | 01050001 | 钢丝绳φ14.1~15 | kg | 3.28 | 3.77 | 12.37
20 | 01050001@1 | 钢丝绳φ16mm | kg | 447.5309 | 3.77 | 1687.19
21 | 01130002 | 扁钢综合 | kg | 110.25 | 4.42 | 487.31
22 | 01150002 | 六角空心钢综合 | kg | 5.0855 | 3.66 | 18.61
23 | 01190001 | 槽钢综合 | kg | 129.76 | 4.07 | 528.12
24 | 01210001 | 角钢综合 | kg | 1.1 | 4.16 | 4.58
25 | 01290003 | 钢板综合 | kg | 0.2 | 4.18 | 0.84
26 | 01290043 | 钢板8~15 | kg | 0.0084 | 4.16 | 0.03
27 | 01630130 | 吊装夹具 | 套 | 0.3651 | 185.61 | 67.77
28 | 02010013 | 橡胶板1~3 | kg | 0.002 | 26.5 | 0.05
29 | 02010070 | 耐油橡胶板3~6 | kg | 1.88 | 7.95 | 14.95
30 | 02010140 | 石棉橡胶板3 | kg | 0.52 | 7.42 | 3.86
31 | 02050260 | 密封胶圈 | 个 | 1.353 | 7.01 | 9.48
32 | 02090090 | 塑料薄膜 | m2 | 281.1128 | 2.39 | 671.86
33 | 02090090@2 | 塑料薄膜 | m2 | 69.856 | 2.39 | 166.96
34 | 02190060 | 尼龙帽φ1.5 | 个 | 24.3756 | 0.71 | 17.31
单位工程人材机汇总表
工程名称：市教育局番职院排水单元改造工程 (二期)-雨污分流工程 | [6 empty] | 第 2 页 共 8 页
序号 | 编码 | 名称及规格 | 单位 | 数量 | 单价 （元） | 合价 （元） |  | 品牌 | 厂家
35 | 02270070 | 土工布 | m2 | 122.9581 | 4.87 | 598.81
36 | 02270180 | 破布一级 | kg | 0.0426 | 7.41 | 0.32
37 | 02290110 | 油麻丝 | kg | 205.632 | 8.87 | 1823.96
38 | 03010430 | 六角螺栓综合 | kg | 109.9277 | 5.75 | 632.08
39 | 03010685 | 六角螺栓M16×80 | 十套 | 1.648 | 6.59 | 10.86
40 | 03010820 | 六角螺栓M8×14~75 | 十套 | 0.412 | 1.37 | 0.56
41 | 03010890 | 六角螺栓M16×85~140 | 十套 | 1.648 | 15.6 | 25.71
42 | 03010920 | 六角螺栓M27×120~140 | 十套 | 4.944 | 42.5 | 210.12
43 | 03019001 | 圆钉综合 | kg | 3.1456 | 4.42 | 13.9
44 | 03019021 | 圆钉50~75 | kg | 23.0145 | 5.75 | 132.33
45 | 03019081 | 码钉综合 | kg | 70.029 | 6.22 | 435.58
46 | 03019091 | 扒钉 | kg | 16.739 | 7.25 | 121.36
47 | 03131061 | 尼龙砂轮片φ100 | 片 | 0.0648 | 4.41 | 0.29
48 | 03131071 | 尼龙砂轮片φ100×16×3 | 片 | 6.048 | 3.13 | 18.93
49 | 03131101 | 尼龙砂轮片φ400 | 片 | 0.5808 | 12.35 | 7.17
50 | 03134011 | 水砂纸 | 张 | 326.0197 | 0.8 | 260.82
51 | 03134021 | 铁砂布0~2# | 张 | 22.238 | 0.91 | 20.24
52 | 03135001 | 低碳钢焊条综合 | kg | 154.6342 | 5.6 | 865.95
53 | 03135001@1 | 低碳钢焊条综合 | kg | 13.5679 | 5.6 | 75.98
54 | 03135001@2 | 低碳钢焊条综合 | kg | 3.03 | 5.6 | 16.97
55 | 03135021 | 低碳钢焊条结422 φ3.2 | kg | 63.1032 | 5.6 | 353.38
56 | 03135071 | 低合金钢耐热焊条综合 | kg | 71.3635 | 13.15 | 938.43
57 | 03136191 | 二氧化碳药芯焊丝V-71 | kg | 155.4676 | 11.34 | 1763
58 | 03139131 | 合金钢钻头一字型 | 个 | 3.2374 | 23.15 | 74.95
59 | 03139281 | 钢锯条 | 条 | 212.2444 | 0.49 | 104
60 | 03139531 | 合金钎头φ150 | 个 | 0.1532 | 145.42 | 22.28
61 | 03213001 | 铁件综合 | kg | 247.679 | 6.91 | 1711.46
62 | 03214101@3 | 金属钢格板盖板400×500×18 | 十块 | 176.8983 | 632.23 | 111840.41
63 | 04010001 | 水泥 综合 | kg | 6290.226 | 0.48 | 3019.31
64 | 04010015 | 复合普通硅酸盐水泥P.C 32.5 | t | 23.9673 | 442.48 | 10605.05
65 | 04010020 | 复合普通硅酸盐水泥P.C 32.5 | kg | 1008 | 0.44 | 443.52
66 | 04030015 | 中砂 | m3 | 126.0233 | 275.38 | 34704.3
单位工程人材机汇总表
工程名称：市教育局番职院排水单元改造工程 (二期)-雨污分流工程 | [6 empty] | 第 3 页 共 8 页
序号 | 编码 | 名称及规格 | 单位 | 数量 | 单价 （元） | 合价 （元） |  | 品牌 | 厂家
67 | 04030015@1 | 中砂 | m3 | 1.5936 | 275.38 | 438.85
68 | 04030023 | 中粗砂 | m3 | 1496.7208 | 202.71 | 303400.27
69 | 04050005 | 碎石20~40 | m3 | 566.0886 | 249.6 | 141295.71
70 | 04050015 | 碎石30~50 | m3 | 4.36 | 249.44 | 1087.56
71 | 04050040 | 碎石40 | m3 | 278.2534 | 249.44 | 69407.53
72 | 04050040@1 | 碎石40 | m3 | 3.7185 | 249.44 | 927.54
73 | 04050045 | 碎石60 | m3 | 53.7677 | 250.27 | 13456.44
74 | 04070045 | 石屑 | m3 | 26.7189 | 163.73 | 4374.69
75 | 04070045@2 | 布瓜米石 | m3 | 9.6174 | 163.73 | 1574.66
76 | 04090135 | 余土外运 | m3 | 0.222 | 1 | 0.22
77 | 04090155 | 熟耕土(松方) | m3 | 1.464 | 39.15 | 57.32
78 | 04090175 | 通用种植土(松方) | m3 | 2.898 | 32.97 | 95.55
79 | 04130001 | 标准砖240×115×53 | 千块 | 9.7734 | 371.68 | 3632.58
80 | 04130001@1 | 标准砖240×115×53 | 千块 | 5.398 | 371.68 | 2006.33
81 | 05010020 | 松杂原木综合 | m3 | 0.4855 | 949.4 | 460.93
82 | 05030060 | 板枋材综合 | m3 | 1.5133 | 1348.1 | 2040.08
83 | 05030080 | 松杂板枋材 | m3 | 0.0258 | 1348.1 | 34.78
84 | 05030180 | 松木板 | m3 | 2.2783 | 1304.8 | 2972.73
85 | 05030320 | 垫木 | m3 | 0.0928 | 1598.23 | 148.32
86 | 05050120 | 防水胶合板模板用 18mm | m2 | 0.675 | 33.14 | 22.37
87 | 1237001 | 氧气 | m3 | 0.0168 | 3.64 | 0.06
88 | 1237061 | 乙炔气 | kg | 0.0072 | 7.92 | 0.06
89 | 13010210 | 环氧富锌底漆 | kg | 22.5303 | 22.91 | 516.17
90 | 13050153 | 聚氨酯防水涂料双组份 I型 | kg | 10.9331 | 12.5 | 136.66
91 | 13050310 | 水泥基渗透结晶防水涂料 | kg | 18.264 | 13.07 | 238.71
92 | 13050500 | 油性防锈漆 | kg | 289.392 | 7.52 | 2176.23
93 | 13310090 | 石油沥青60~100# | t | 1.5793 | 3730 | 5890.79
94 | 13410010 | 嵌缝料 | kg | 0.269 | 0.6 | 0.16
95 | 14010030 | 松节油 | kg | 41.219 | 9.12 | 375.92
96 | 14030001 | 柴油 | t | 0.0082 | 88.15 | 0.72
97 | 14030001@1 | 柴油 | t | 0.0123 | 88.15 | 1.08
98 | 14030010 | 柴油 | kg | 217.5696 | 8.82 | 1918.96
99 | 14030030 | 煤油 | kg | 0.6 | 14.63 | 8.78
100 | 14070050 | 机油综合 | kg | 0.8732 | 7.18 | 6.27
单位工程人材机汇总表
工程名称：市教育局番职院排水单元改造工程 (二期)-雨污分流工程 | [6 empty] | 第 4 页 共 8 页
序号 | 编码 | 名称及规格 | 单位 | 数量 | 单价 （元） | 合价 （元） |  | 品牌 | 厂家
101 | 14090030 | 黄甘油 | kg | 0.16 | 6.39 | 1.02
102 | 14090040 | 润滑脂 | kg | 32.8922 | 35.69 | 1173.92
103 | 14330030 | 丙酮 | kg | 31.1529 | 13 | 404.99
104 | 14350060 | SH掺加剂 | kg | 37.76 | 16.15 | 609.82
105 | 14350250 | 隔离剂 | kg | 0.45 | 19.88 | 8.95
106 | 14350300 | 环氧富锌底漆稀释剂 | kg | 2.253 | 32.22 | 72.59
107 | 14350540 | 润滑剂 | kg | 11.521 | 4.62 | 53.23
108 | 14350630 | 脱模剂 | kg | 16.6594 | 2.26 | 37.65
109 | 14390030 | 二氧化碳 | m3 | 175.5524 | 4.87 | 854.94
110 | 14390070 | 氧气 | m3 | 154.0839 | 3.64 | 560.87
111 | 14390070@1 | 氧气 | m3 | 175.5524 | 3.64 | 639.01
112 | 14390100 | 乙炔气 | kg | 52.934 | 7.92 | 419.24
113 | 14390100@1 | 乙炔气 | kg | 96.559 | 7.92 | 764.75
114 | 14410410 | 氯丁橡胶粘接剂 | kg | 20.4747 | 14.46 | 296.06
115 | 14410600 | 胶粘剂 | kg | 0.0014 | 1.88
116 | 14430060 | 热熔带DN300 | 个 | 65.0862 | 56.02 | 3646.13
117 | 14430060@1 | 热熔带DN200 | 个 | 15.3 | 38 | 581.4
118 | 17010050 | 焊接钢管综合 | t | 0.0124 | 4055.1 | 50.28
119 | 17010053 | 焊接钢管DN20 | m | 0.0034 | 7.04 | 0.02
120 | 17010058 | 焊接钢管DN40 | m | 1.2461 | 16.09 | 20.05
121 | 17250700 | PVC塑料管φ150 | m | 82.6 | 16.17 | 1335.64
122 | 17270090 | 高压风管 | m | 0.5532 | 21.82 | 12.07
123 | 17270120 | 橡胶管综合 | m | 62.3013 | 8.33 | 518.97
124 | 17270175 | 橡胶软管DN20 | m | 0.0016 | 4.42 | 0.01
125 | 17270180 | 高压橡胶管综合 | m | 0.451 | 59.37 | 26.78
126 | 18250615 | 管箍 | 个 | 0.3007 | 12.65 | 3.8
127 | 19000210 | 螺纹阀门DN20 | 个 | 0.001 | 32.14 | 0.03
128 | 19030130 | 法兰闸阀DN150 | 个 | 59 | 310.65 | 18328.35
129 | 24110140 | 弹簧压力表Y-100 0~1.6MPa | 块 | 0.0006 | 30.62 | 0.02
130 | 24590010 | 压力表弯管DN15 | 个 | 0.0006 | 3.89
131 | 29060150 | 钢套管综合 | kg | 28.677 | 4.32 | 123.88
132 | 29060300 | 难燃塑料管接头50 | 个 | 0.206 | 2.1 | 0.43
133 | 32270001 | 杀虫剂 | kg | 0.0288 | 9.96 | 0.29
134 | 32270010 | 无机肥(复合肥) | kg | 0.9792 | 2.63 | 2.58
单位工程人材机汇总表
工程名称：市教育局番职院排水单元改造工程 (二期)-雨污分流工程 | [6 empty] | 第 5 页 共 8 页
序号 | 编码 | 名称及规格 | 单位 | 数量 | 单价 （元） | 合价 （元） |  | 品牌 | 厂家
135 | 32270020 | 有机肥 | t | 0.18 | 305.28 | 54.95
136 | 34110010 | 水 | m3 | 1191.88 | 4.58 | 5458.81
137 | 34110010@2 | 水 | m3 | 7.28 | 4.58 | 33.34
138 | 35010010 | 钢模板 | kg | 345.682 | 5.44 | 1880.51
139 | 35020001 | 钢模零配件 | kg | 9.4867 | 5.19 | 49.24
140 | 35030080 | 木支撑 | m3 | 0.0346 | 1304.95 | 45.15
141 | 35050050 | 塑料注水围挡 | 个 | 1395.8532 | 70 | 97709.72
142 | 35050050@2 | C2高水马围挡 | 个 | 133.4248 | 70 | 9339.74
143 | 35090060 | 铁撑脚 | kg | 35.4244 | 3.27 | 115.84
144 | 35090210 | 拉森钢板桩 | t | 0.1555 | 5780.53 | 898.87
145 | 35090220 | 钢模支撑 | kg | 14.0544 | 3.88 | 54.53
146 | 35090260 | 槽型钢板桩 | t | 2.7639 | 4800 | 13266.72
147 | 80010310 | 膨胀水泥砂浆 | m3 | 4.64 | 371.68 | 1724.6
148 | 99450760 | 其他材料费 | 元 | 17233.4725 | 1 | 17233.47
149 | 9946131 | 其他材料费 | 元 | 30.9845 | 1 | 30.98
150 | BCCLF0 | 防坠网D1600 | 套 | 5 | 25 | 125
151 | BCCLF4 | 格栅服务平台 | 套 | 1 | 1000 | 1000
152 | CLFTZ | 材料费调整 | 元 | -0.2721 | 1 | -0.27
153 | FKWC0067 | 充气管堵300~600(mm) | 只 | 30 | 2700 | 81000
154 | FKWC0165 | 堵漏王 | kg | 2048.952 | 6.88 | 14096.79
155 | FKWC0174 | 长管式呼吸器 | 个 | 6.216 | 1033.33 | 6423.18
156 | FKWC0181 | 防水衣裤 | 套 | 39.1 | 140 | 5474
157 | FKWC0182 | 长袖胶手套 | 双 | 279.2 | 13.72 | 3830.62
158 | FKWC0184 | 防水头灯 | 个 | 4.8 | 28 | 134.4
159 | SZB04001 | 含量:井身模板 | m2 | 19.464 | 50 | 973.2
160 | SZB04002 | 含量:顶身模板 | m2 | 5.276 | 50 | 263.8
161 | X04001 | 含量:基础模板 | m2 | 7.032 | 60 | 421.92
162 | 80210190 | 普通预拌混凝土C15 | m3 | 7.12 | 531 | 3780.72
163 | 80210200 | 普通预拌混凝土C20 | m3 | 7.2 | 550 | 3960
164 | 8021902 | 普通预拌混凝土碎石粒径综合考虑 C15 | m3 | 2.4918 | 531 | 1323.15
165 | 8021902@1 | 普通预拌混凝土碎石粒径综合考虑 C15 | m3 | 0.406 | 531 | 215.59
166 | 8021903 | 普通预拌混凝土碎石粒径综合考虑 C20 | m3 | 37.163 | 550 | 20439.65
单位工程人材机汇总表
工程名称：市教育局番职院排水单元改造工程 (二期)-雨污分流工程 | [6 empty] | 第 6 页 共 8 页
序号 | 编码 | 名称及规格 | 单位 | 数量 | 单价 （元） | 合价 （元） |  | 品牌 | 厂家
167 | 8021903@2 | 普通预拌混凝土碎石粒径综合考虑 C20 | m3 | 1.988 | 550 | 1093.4
168 | 8021905 | 普通预拌混凝土碎石粒径综合考虑 C30 | m3 | 479.6791 | 585 | 280612.27
169 | 8021906@1 | 普通预拌混凝土-泵送碎石粒径综合考虑 C35 | m3 | 50.8617 | 606 | 30822.19
170 | 8021923 | 预拌S6~S8防水混凝土碎石粒径综合考虑 C30 | m3 | 6.9875 | 615 | 4297.31
171 | 8005902 | 湿拌砌筑砂浆砌筑灰缝≥5mm M7.5 | m3 | 1.7239 | 553 | 953.32
172 | 8005903 | 湿拌砌筑砂浆砌筑灰缝≥5mm M10 | m3 | 2.734 | 558 | 1525.57
173 | 8005905 | 湿拌砌筑砂浆砌筑灰缝≥5mm M20 | m3 | 0.3916 | 579 | 226.74
174 | 8005909 | 湿拌抹灰砂浆一次抹灰厚度≥5mm M20 | m3 | 0.168 | 586 | 98.45
175 | 8005918 | 湿拌防水砂浆：P8用于抗渗压力要求的工程部位 M20 | m3 | 0.0275 | 608 | 16.72
176 | 01000003@1 | 304不锈钢方管 | kg | 110.25 | 15.93 | 1756.28
177 | 01000003@2 | H200型钢 | kg | 10.5 | 3.81 | 40.01
178 | 01290008 | 钢板 | kg | 774.9 | 4.11 | 3184.84
179 | 02050001@1 | DN200橡胶圈 | 个 | 482.5138 | 10.93 | 5273.88
180 | 02050001@3 | 橡胶圈DN400 | 个 | 12.0819 | 20.82 | 251.55
181 | 02050001@4 | 橡胶圈DN300 | 个 | 143.5408 | 15.85 | 2275.12
182 | 17010075 | 焊接钢管 | kg | 647.64 | 4 | 2590.56
183 | 17010100@1 | 304不锈钢管DN50 | m | 2.036 | 61.68 | 125.58
184 | 17250130@2 | HDPE中空壁塑钢缠绕排水管DN300 | m | 365.006 | 100.49 | 36679.45
185 | 17250130@3 | HDPE中空壁塑钢缠绕排水管DN200 | m | 15.075 | 53.74 | 810.13
186 | 17250130@4 | 穿孔PE渗透管DN300 | m | 68.742 | 428.43 | 29451.14
187 | 17250350@1 | DN200 UPVC排水管 | m | 2365.723 | 52.69 | 124649.94
188 | 17250370@3 | PVC-U110 | m | 930.6675 | 16.91 | 15737.59
189 | 17290070@1 | DN300 II钢筋混凝土管 | m | 422.2608 | 78.11 | 32982.79
190 | 17290070@2 | DN400 II钢筋混凝土管 | m | 35.5419 | 116.84 | 4152.72
191 | 17310001@1 | DN1200 玻璃钢管 | m | 2.02 | 821.06 | 1658.54
192 | 18030035@1 | DN50弯头90°（SUS304） | 个 | 2 | 99 | 198
193 | 18030050@1 | DN50三通 | 个 | 1 | 15 | 15
单位工程人材机汇总表
工程名称：市教育局番职院排水单元改造工程 (二期)-雨污分流工程 | [6 empty] | 第 7 页 共 8 页
序号 | 编码 | 名称及规格 | 单位 | 数量 | 单价 （元） | 合价 （元） |  | 品牌 | 厂家
194 | 18030745@1 | DN50法兰盘片 | 副 | 4 | 88.05 | 352.2
195 | 18090060 | 室内塑料排水管件 | 个 | 892.143 | 6.65 | 5932.75
196 | 18090060@1 | 室内塑料排水管件110 | 个 | 240.3324 | 6.65 | 1598.21
197 | 18210180 | 可曲挠橡胶接头 DN50 | 个 | 1 | 55.75 | 55.75
198 | 18210180@1 | DN300进水口软连接 | 个 | 1 | 302.9 | 302.9
199 | 18210180@2 | DN50出水口软连接 | 个 | 1 | 55.75 | 55.75
200 | 18210180@3 | DN50压力管软连接 | 个 | 1 | 55.75 | 55.75
201 | 19000020@1 | DN50止回阀 | 个 | 1 | 107.61 | 107.61
202 | 19000020@2 | DN50闸阀 | 个 | 1 | 106.34 | 106.34
203 | 20010360 | 钢板平焊法兰DN50 | 副 | 1 | 38.76 | 38.76
204 | 20010360@2 | 钢板平焊法兰DN50 | 副 | 2 | 38.76 | 77.52
205 | 20010360@3 | 钢板平焊法兰DN300 | 副 | 1 | 123.89 | 123.89
206 | 24170001@1 | 液位浮球FQ-Ⅱ | 组 | 1 | 543.27 | 543.27
207 | 29060140@1 | UPVC DN50 | m | 1.1 | 5.79 | 6.37
208 | 32070050 | 草皮件装 30cm×30cm/件 | m2 | 12.6 | 7.49 | 94.37
209 | 33010088@2 | 工字钢 | t | 17.255 | 3977.77 | 68636.42
210 | 3301381@1 | 铸铁井盖ø700(综合) | 个 | 13.13 | 426.92 | 5605.46
211 | 35090290 | 钢楼梯爬式 | t | 1 | 4223.45 | 4223.45
212 | 36010080@3 | 铸铁井盖φ500 | 套 | 5 | 130.97 | 654.85
213 | 36010201@1 | 铸铁井盖DN700 | 套 | 29 | 426.92 | 12380.68
214 | 36010201@2 | 铸铁井盖DN700 | 套 | 11 | 426.92 | 4696.12
215 | 36010280@1 | 铸铁平篦 | 套 | 14 | 200.88 | 2812.32
216 | 51330030@1 | 潜污泵 0.75kw3Q=10m/h,H=10m,N=0.75kw | 台 | 2 | 1601.77 | 3203.54
217 | 80030280 | 水泥石屑(碎石)混合料 | m3 | 41.6935
218 | 80250350@3 | 中粒式改性沥青砼（AC-20C） | m3 | 12.5081 | 1652.93 | 20675.01
219 | SZB04015@1 | 底部井筒φ700高950mm | 块 | 29.29 | 618.69 | 18121.43
220 | SZB04015@2 | 底部井筒φ1000高950mm | 块 | 11.11 | 919.35 | 10213.98
221 | SZB04017@2 | 调节井筒φ1000高200mm | 块 | 11.11 | 309.35 | 3436.88
222 | SZB04019@1 | 接管井筒φ700高450mm | 块 | 29.29 | 206.23 | 6040.48
223 | SZB04019@2 | 接管井筒φ1000高450mm | 块 | 11.11 | 680.56 | 7561.02
224 | SZB04025 | 塑料检查井φ500(含井座、井盖) | 套 | 23 | 268.46 | 6174.58
225 | SZB04027 | 混凝土C30抗渗P6 | m3 | 5.9
单位工程人材机汇总表
工程名称：市教育局番职院排水单元改造工程 (二期)-雨污分流工程 | [6 empty] | 第 8 页 共 8 页
序号 | 编码 | 名称及规格 | 单位 | 数量 | 单价 （元） | 合价 （元） |  | 品牌 | 厂家
226 | SZB04028 | 混凝土C30抗渗P5 | m3 | -0.924
227 | SZB04029@1 | 井座φ700高200mm | 块 | 29.29 | 172.22 | 5044.32
228 | SZB04029@2 | 井座φ1000高200mm | 块 | 11.11 | 421.63 | 4684.31
229 | X04003 | 重力式检查(沉砂)井预制钢筋砼井环铸铁井盖座φ630 | 套 | 4 | 426.92 | 1707.68
230 | 补充主材001@1 | 透气帽DN100 | 个 | 62.9999 | 2.67 | 168.21
231 | 补充设备001@1 | 粉碎格栅机 | 台 | 1 | 11701.29 | 11701.29
232 | 00010003 | 机上人工 | 工日 | 384.0397 | 252.54 | 96985.39
233 | 00010003@1 | 机上人工 | 工日 | 1.2857 | 252.54 | 324.69
234 | 99450630 | 折旧费 | 元 | 54687.5199 | 1 | 54687.52
235 | 99450640 | 检修费 | 元 | 12442.634 | 1 | 12442.63
236 | 99450650 | 维护费 | 元 | 36920.7047 | 1 | 36920.7
237 | 99450660 | 安拆费 | 元 | 6412.5601 | 1 | 6412.56
238 | 99450670 | 汽油(机械用)国Ⅲ93# | kg | 1840.535 | 8.99 | 16546.41
239 | 99450670@1 | 汽油(机械用)国Ⅲ93# | kg | 6.9924 | 8.99 | 62.86
240 | 99450680 | 柴油(机械用)0# | kg | 8311.178 | 7.53 | 62583.17
241 | 99450680@1 | 柴油(机械用)0# | kg | 62.3784 | 7.53 | 469.71
242 | 99450680@3 | 柴油(机械用)0# | kg | 1.2422 | 7.53 | 9.35
243 | 99450680@4 | 柴油(机械用)0# | kg | 21.7661 | 7.53 | 163.9
244 | 99450700 | 电(机械用) | kw·h | 36324.414 | 0.77 | 27969.8
245 | 99450700@1 | 电(机械用) | kw·h | 221.3059 | 0.77 | 170.41
246 | 99451300 | 校验费 | 元 | 1848.546 | 1 | 1848.55
247 | 9946001 | 折旧费 | 元 | 11.5433 | 1 | 11.54
248 | 9946011 | 大修理费 | 元 | 1.7967 | 1 | 1.8
249 | 9946021 | 经常修理费 | 元 | 10.08 | 1 | 10.08
250 | 9946041 | 汽油(机械用)国Ⅲ93# | kg | 9.9372 | 8.99 | 89.34
251 | 9946111 | 其他费用 | 元 | 8.6736 | 1 | 8.67
252 | 9946606 | 机上人工 | 工日 | 0.39 | 111 | 43.29
253 | FKWJ0028 | 液压动力渣浆泵4寸 | 台班 | 107.1 | 297.6 | 31872.96
254 | JXFTZ | 机械费调整 | 元 | -0.129 | 1 | -0.13
|  | 合计 |  |  |  | 2650433.54