## 表-04 单位工程招标控制价汇总表
单位工程招标控制价汇总表
工程名称：市教育局番职院排水单元改造工程 (二期)-海绵城市绿化配水 |  | 标段： |  | 第 1 页 共 1 页
序号 | 汇总内容 |  | 金额:(元) |  | 其中：暂估价(元)
1 | 分部分项合计
1.1 | 给水管
1.2 | 阀门管件
1.3 | 土石方工程
1.4 | 水泵坑
1.5 | 土石方外运
2 | 措施合计
2.1 | 绿色施工安全防护措施费
2.2 | 其他措施费
3 | 其他项目
3.1 | 暂列金额
3.2 | 暂估价
3.3 | 计日工
3.4 | 总承包服务费
3.5 | 预算包干费
3.6 | 工程优质费
3.7 | 概算幅度差
3.8 | 索赔费用
3.9 | 现场签证费用
3.10 | 其他费用
4 | 税前工程造价
5 | 增值税销项税额
6 | 总造价
7 | 人工费
招标控制价合计=1+2+3+5
注：本表适用于单位工程招标控制价或投标报价的汇总，如无单位工程划分，单项工程也使用本表汇总
表—04

## 表-08 分部分项工程和单价措施项目清单与计价表
分部分项工程和单价措施项目清单与计价表
工程名称：市教育局番职院排水单元改造工程 (二期)-海绵城市绿化配水 |  |  |  | 标段： |  |  |  | 第 1 页 共 2 页
序号 | 项目编码 | 项目名称 | 项目特征描述 |  | 计量单位 | 工程量 | 金额（元）
[7 empty] | 综合单价 |  | 综合合价 | 其中
暂估价
给水管
1 | 040501004010 | dn32PE给水管 | 1.材质及规格:dn32PE给水管 2.连接形式:热熔连接 |  | m | 250.24
2 | 040501004011 | dn50PE给水管 | 1.材质及规格:dn50PE给水管 2.连接形式:热熔连接 |  | m | 820.77
3 | 040501004012 | dn63PE给水管 | 1.材质及规格:dn63PE给水管 2.连接形式:热熔连接 |  | m | 250.24
4 | 030109001002 | 离心式泵 | 1.名称：自吸式污水泵 2.参数：10-20,(10M3/H-20M-2.20kw),配变频器 3.型钢基础制作、安装 |  | 台 | 2
给水管合计
阀门管件
5 | 030503008001 | 塑料灌溉取水阀(配套筒） | 1.名称:塑料灌溉取水阀(配套筒 2.类别:取水阀 |  | 个 | 47
6 | 040502005001 | DN50对夹式蝶阀 | 1.名称:DN50对夹式蝶阀 |  | 个 | 1
7 | 040502005002 | DN50对夹式止回阀 | 1.名称:DN50对夹式止回阀 |  | 个 | 2
8 | 040502003001 | DN50 XTGD型同心橡胶挠性接头 | 1.名称:DN50 XTGD型同心橡胶挠性接头 |  | 个 | 4
9 | 030601002001 | 压力仪表 | 压力表 |  | 台 | 4
10 | 031004008001 | 其他成品卫生器具 | 1.名称：地漏DN100 |  | 组 | 2
11 | 031001006003 | 塑料管 | 1.名称：PVC100排水管 |  | m | 1
阀门管件合计
土石方工程
12 | 040101002010 | 挖沟槽土方(2m内) | 1、土壤类别:一二类土 2、人机配合挖土按:机械挖土方95%、人工挖土方5%计算 3、挖深度: 2m以内 4、位置: 管道，并综合考虑各种井类及管道接口等处增加的工程量 |  | m3 | 473.03
本页小计
注：为计取规费等的使用，可在表中增设其中：“定额人工费”。
表—08
分部分项工程和单价措施项目清单与计价表
工程名称：市教育局番职院排水单元改造工程 (二期)-海绵城市绿化配水 |  |  |  | 标段： |  |  |  | 第 2 页 共 2 页
序号 | 项目编码 | 项目名称 | 项目特征描述 |  | 计量单位 | 工程量 | 金额（元）
[7 empty] | 综合单价 |  | 综合合价 | 其中
暂估价
13 | 040103001013 | 回填方（回填中粗砂） | 1、填方材料品种:中粗砂 2、部位:管道垫层以上，路面基层底部以下 |  | m3 | 120.41
14 | 040103001014 | 回填方（回填原土） | 1、填方材料品种：原土 2、部位:管道垫层以上，路面基层底部以下 |  | m3 | 352.61
15 | 040202010001 | 卵石 | 1.名称：ø30-40MM卵石 |  | m2 | 0.85
16 | 040303002003 | 混凝土基础 | 1.名称：素砼C20 |  | m3 | 0.56
土石方工程合计
水泵坑
17 | 010501001003 | 垫层 | 1.混凝土种类:普通预拌混凝土 2.混凝土强度等级:C15 |  | m3 | 0.46
18 | 010501003002 | 泵站基础 | 1.名称：C30 P6筏板基础 |  | m3 | 0.76
19 | 010504001001 | 直形墙 | 1.名称：C30 P6直形墙 |  | m3 | 1.92
20 | 010515001003 | 现浇构件钢筋 | 1.圆钢制安 现浇构件圆钢 Ф10以内 |  | t | 0.256
21 | 010515001004 | 现浇构件钢筋 | 1.热轧带肋钢筋制安 现浇构件带肋钢筋 三级 Ф25以内 |  | t | 0.019
水泵坑合计
土石方外运
22 | 040103002013 | 余方弃置（土方） | 1.废弃料品种:土方 2.运距:20KM |  | m3 | 120.41
23 | 040103002014 | 余方弃置（土方） | 1.废弃料品种:土方 2.运距:增减1km |  | m3 | 1
土石方外运合计
分部分项合计
措施项目
24 | 041102001003 | 垫层模板 | 1.混凝土基础垫层 木模 |  | m2 | 0.86
25 | 011702001002 | 基础 | 1.满堂基础模板 无梁式 |  | m2 | 1.57
26 | 011702011001 | 直形墙 | 1.直形墙模板 墙厚(cm以内) 40 支模高度3.6m内 |  | m2 | 21.36
单价措施合计
本页小计
合 计
注：为计取规费等的使用，可在表中增设其中：“定额人工费”。
表—08

## 表-09 综合单价分析表
综合单价分析表
工程名称： | [6 empty] | 标段： |  |  |  | 第 页 共 页
项目编码 |  |  |  | 项目名称 |  |  |  |  | 计量单位 |  |  | 工程量
清单综合单价组成明细
定额编号 | 定额项目名称 | 定额 单位 | 数量 | 单价 |  |  |  |  | 合价
|  |  |  | 人工费 | 材料费 | 机具费 |  | 管理费 和利润 | 人工费 | 材料费 |  | 机具费 | 管理费 和利润
人工单价 |  | 小计
元/工日 |  | 未计价材料费
清单项目综合单价
材 料 费 明 细 | 主要材料名称、规格、型号 |  |  |  |  | 单位 |  | 数量 | 单价（元） | 合价（元） |  | 暂估单价 （元） | 暂估合价 （元）
| 其他材料费 | [7 empty] | - |  |  | -
| 材料费小计 | [7 empty] | - |  |  | -
注：1.如不使用省级或行业建设主管部门发布的计价依据，可不填定额编码、名称等； 2.招标文件提供了暂估单价的材料，按暂估的单价填入表内“暂估单价”栏及“暂估合价”栏。
表-09

## 表-11 总价措施项目清单与计价表
总价措施项目清单与计价表
工程名称：市教育局番职院排水单元改造工程 (二期)-海绵城市绿化配水 |  |  |  |  | 标段： |  |  | 第 1 页 共 2 页
序号 | 项目编码 | 项目名称 | 计算基础 | 费率 (%) |  | 金额 (元) | 调整费率 (%) |  | 调整后金额 (元) | 备注
1 | LSSGCSF00005 | 绿色施工安全防护措施费 | 分部分项人工费+分部分项机具费 | 19.8 | [5 empty] | 以分部分项的人工费与施工机具费之和为计算基础；以专业工程类型 区分不同费率计算； 单独场地平整工程费率为4.35%； 道路、管网工程费率为16.50%； 桥涵、隧道、水处理构筑物工程费率为14.50%； 分部分项工程总费用在300 万元以内（含300 万元）的项目按基本费率乘以1.20；
2 | 粤041109009003 | 文明工地增加费 | 分部分项人工费+分部分项机具费 | 0 | [5 empty] | 以分部分项的人工费与施工机具费之和为计算基础；市级文明工地0.60%；省级文明工地1.20%
3 | 041109002003 | 夜间施工增加费 |  | 20 | [5 empty] | 以夜间施工项目人工费的20%计算
4 | 041109005003 | 交通疏解员增加费 |  | 15 | [5 empty] | 按照项目分部分项人工费的15%计算（有方案的按照方案计算），
编制人（造价人员）： |  |  |  |  | 复核人（造价工程师）：
表-11
总价措施项目清单与计价表
工程名称：市教育局番职院排水单元改造工程 (二期)-海绵城市绿化配水 |  |  |  |  | 标段： |  |  | 第 2 页 共 2 页
序号 | 项目编码 | 项目名称 | 计算基础 | 费率 (%) |  | 金额 (元) | 调整费率 (%) |  | 调整后金额 (元) | 备注
结算时据实结算。
5 | 041108001003 | 地下管线交叉降效费 |  | 0 | [5 empty] | 按实际发生或经批准的施工方案计算
6 | 粤041109008003 | 赶工措施费 | 分部分项人工费+分部分项机具费 | 0 | [5 empty] | 赶工措施费=（1-δ）*分部分项的（人工费+施工机具费）*0.30 （0.8≤δ＜1 式中：δ=合同工期/定额工期）
7 | QTFY00000004 | 其他费用 | [7 empty] | 按实际发生或经批准的施工组织设计方案计算
合 计
编制人（造价人员）： |  |  |  |  | 复核人（造价工程师）：
表-11

## 表-12 其他项目清单与计价汇总表
其他项目清单与计价汇总表
工程名称：市教育局番职院排水单元改造工程 (二期)-海绵城市绿化配水 |  |  | 标段： |  | 第 1 页 共 1 页
序号 | 项目名称 | 金额（元） |  | 结算金额（元） |  | 备注
1 | 暂列金额 | 9672.89 |  |  |  | 明细详见表-12-1
2 | 暂估价 | 0.00
2.1 | 材料暂估价 | — |  |  |  | 明细详见表-12-2
2.2 | 专业工程暂估价 | 0.00 |  |  |  | 明细详见表-12-3
3 | 计日工 |  |  |  |  | 明细详见表-12-4
4 | 总承包服务费 |  |  |  |  | 明细详见表-12-5
5 | 预算包干费
6 | 工程优质费
7 | 概算幅度差
8 | 现场签证费用
9 | 索赔费用
10 | 其他费用
合 计 | [5 empty] | —
注：材料（工程设备）暂估单价进入清单项目综合单价，此处不汇总。
表—12

## 表-12-1 暂列金额表
暂列金额明细表
工程名称：市教育局番职院排水单元改造工程 (二期)-海绵城市绿化配水 |  |  | 标段： |  | 第 1 页 共 1 页
序号 | 名称 | 计量单位 |  | 暂定金额（元） |  | 备注
1 | 暂列金额 |  |  | 9672.89
合 计 |  |  |  | 9672.89 |  | —
注：此表由招标人填写，如不能详列，也可只列暂列金额总额，投标人应将上述暂列金额计入投标总价中。
表—12—1

## 表-13 规费、税金项目清单与计价表
规费、税金项目清单与计价表
工程名称：市教育局番职院排水单元改造工程 (二期)-海绵城市绿化配水 |  |  | 标段： |  | 第 1 页 共 1 页
序号 | 项目名称 | 计算基础 | 计算基数 | 计算费率 (%) |  | 金额(元)
1 | 增值税销项税额 | 分部分项合计+措施合计+其他项目 |  | 9
合 计
编制人（造价人员）： |  |  | 复核人（造价工程师）：
表—13