## 表-04 单位工程招标控制价汇总表
单位工程招标控制价汇总表
工程名称：市教育局番职院排水单元改造工程 (二期)-电气工程 |  | 标段： |  | 第 1 页 共 1 页
序号 | 汇总内容 |  | 金额:(元) |  | 其中：暂估价(元)
1 | 分部分项合计
1.1 | 土石方外运
1.2 | 校区区域
2 | 措施合计
2.1 | 绿色施工安全防护措施费
2.2 | 其他措施费
3 | 其他项目
3.1 | 暂列金额
3.2 | 暂估价
3.3 | 计日工
3.4 | 总承包服务费
3.5 | 预算包干费
3.6 | 工程优质费
3.7 | 概算幅度差
3.8 | 索赔费用
3.9 | 现场签证费用
3.10 | 其他费用
4 | 税前工程造价
5 | 增值税销项税额
6 | 总造价
7 | 人工费
招标控制价合计=1+2+3+5
注：本表适用于单位工程招标控制价或投标报价的汇总，如无单位工程划分，单项工程也使用本表汇总
表—04

## 表-08 分部分项工程和单价措施项目清单与计价表
分部分项工程和单价措施项目清单与计价表
工程名称：市教育局番职院排水单元改造工程 (二期)-电气工程 |  |  |  | 标段： |  |  |  | 第 1 页 共 4 页
序号 | 项目编码 | 项目名称 | 项目特征描述 |  | 计量单位 | 工程量 | 金额（元）
[7 empty] | 综合单价 |  | 综合合价 | 其中
暂估价
土石方外运
1 | 040103002005 | 余方弃置（土方） | 1.废弃料品种:土方 2.运距:20KM |  | m3 | 121.62
2 | 040103002006 | 余方弃置（土方） | 1.废弃料品种:土方 2.运距:增减1km |  | m3 | 1
3 | 040103002007 | 余方弃置（石方） | 1.废弃料品种:混凝土石渣 2.运距:增减1km |  | m3 | 1
4 | 040103002008 | 余方弃置（石方） | 1.废弃料品种:混凝土石渣 2.运距:20KM |  | m3 | 7.61
土石方外运合计
校区区域
电缆井
5 | 040504001001 | 砌筑井 | 1.名称：砖砌电缆手孔井 2.做法详见图纸大样 3.其他满足设计及规范要求 |  | 座 | 10
电缆井合计
土石方工程
6 | 040101002004 | 挖沟槽土方 | 1.土壤类别:一二类土 2.挖土深度:2m内 |  | m3 | 672.85
7 | 040103001006 | 回填方 | 1.密实度要求:按规范要求 2.填方材料品种:原土 |  | m3 | 520.18
8 | 010501001001 | 垫层 | 1.名称：电缆沟垫层 2.混凝土C15 |  | m3 | 35.52
9 | 010103001001 | 回填方 | 1.名称：电缆沟石粉回填 |  | m3 | 35.52
土石方工程合计
电气工程
本页小计
注：为计取规费等的使用，可在表中增设其中：“定额人工费”。
表—08
分部分项工程和单价措施项目清单与计价表
工程名称：市教育局番职院排水单元改造工程 (二期)-电气工程 |  |  |  | 标段： |  |  |  | 第 2 页 共 4 页
序号 | 项目编码 | 项目名称 | 项目特征描述 |  | 计量单位 | 工程量 | 金额（元）
[7 empty] | 综合单价 |  | 综合合价 | 其中
暂估价
10 | 030404017001 | 配电箱 | 1.名称：电控柜 2.参数：304不锈钢材质,IP65,设备成套供应带散热风扇及温湿度自动控制尺寸暂定600x400x1200mm。内含PLC1套,配套Modbus、EtherNet通讯模块、接口I/O配置(DI:24,DO:8,AI:4,AO:0)。1组24V,100AH电源模块 3.内含光纤交换机1套(非本工程范围,柜内预留安装空间) 4.柜体与基础用4-∅20*35安装通孔,不锈钢螺栓固定 5.其他满足设计及规范要求 |  | 台 | 2
11 | 010501006001 | 设备基础 | 1.名称：电控柜混凝土基础 2.C30混凝土基础 3.其他满足设计及规范要求 |  | m3 | 0.78
12 | 030409002001 | 接地母线 | 1.名称：-40x4热镀锌扁钢 2.其他满足设计及规范要求 |  | m | 13.45
13 | 030409002002 | 接地母线 | 1.名称：∅12热镀锌圆钢 2.其他满足设计及规范要求 |  | m | 535.98
14 | 030409001001 | 接地极 | 1.名称：接地端子 2.其他满足设计及规范要求 |  | 块 | 10
15 | 030409001002 | 接地极 | 1.名称：L50x50x5x2500热镀锌角钢 2.其他满足设计及规范要求 |  | 根 | 8
16 | 030408001001 | 电力电缆 | 1.名称：电缆 2.规格：YJV-1kV-5x16mm2 3.其他满足设计及规范要求 |  | m | 236.54
17 | 030408006001 | 电力电缆头 | 1.名称：电缆头 2.规格：5x16mm2 3.其他满足设计及规范要求 |  | 个 | 4
18 | 030408001002 | 电力电缆 | 1.名称：电缆 2.规格：YJV-1kV-4x10mm2 3.其他满足设计及规范要求 |  | m | 167.87
19 | 030408003001 | 电缆保护管 | 1.名称：热镀锌钢管 2.规格：SC100 3.其他满足设计及规范要求 |  | m | 1356.37
本页小计
注：为计取规费等的使用，可在表中增设其中：“定额人工费”。
表—08
分部分项工程和单价措施项目清单与计价表
工程名称：市教育局番职院排水单元改造工程 (二期)-电气工程 |  |  |  | 标段： |  |  |  | 第 3 页 共 4 页
序号 | 项目编码 | 项目名称 | 项目特征描述 |  | 计量单位 | 工程量 | 金额（元）
[7 empty] | 综合单价 |  | 综合合价 | 其中
暂估价
20 | 030412007001 | 一般路灯 | 1.名称：太阳能庭院灯 2.规格：LED灯灯杆高4m,30w,120lm/w,IP67,太阳能单晶硅 3.接地端子及∅12热镀锌圆钢 4.其他满足设计及规范要求 |  | 套 | 80
21 | 010501006002 | 设备基础 | 1.名称：太阳能庭院灯混凝土基础 2.C30混凝土基础 3.其他满足设计及规范要求 |  | m3 | 40
22 | 010515001001 | 现浇构件钢筋 | 1.名称：箍筋A8/A10 |  | t | 0.392
23 | 010515001002 | 现浇构件钢筋 | 1.名称：纵筋8C12 |  | t | 0.455
24 | 010516002001 | 预埋铁件 | 1.名称:地脚螺栓 2.规格：4*M16*400 |  | t | 0.202
电气工程合计
道路拆除修复
道路拆除
25 | 040203007002 | 拆除路面面层（混凝土) | 1.材质:混凝土 2.拆除厚度:100mm |  | m2 | 23.4
26 | 040202015001 | 拆除路面基层（混凝土) | 1.材质：水泥石屑 2.拆除厚度：150mm |  | m2 | 35.11
道路拆除合计
道路修复
27 | 040203007003 | 混凝土路面面层C30 | 1、C30混凝土路面面层 2、厚度:240mm |  | m2 | 23.41
28 | 040203004001 | 70#热沥青+撒布瓜米石 | 1、70#热沥青+撒布瓜米石 |  | m2 | 23.41
29 | 040202015002 | 混凝土路面基层4%水泥稳定碎石 | 1、混凝土路面基层 2、材质：4%水泥稳定碎石 2、厚度:180mm |  | m2 | 23.41
30 | 040202015003 | 混凝土路面基层 碎石 | 1、混凝土路面基层 2、材质：碎石 2、厚度:150mm |  | m2 | 23.41
道路修复合计
道路拆除修复合计
校区区域合计
本页小计
注：为计取规费等的使用，可在表中增设其中：“定额人工费”。
表—08
分部分项工程和单价措施项目清单与计价表
工程名称：市教育局番职院排水单元改造工程 (二期)-电气工程 |  |  |  | 标段： |  |  |  | 第 4 页 共 4 页
序号 | 项目编码 | 项目名称 | 项目特征描述 |  | 计量单位 | 工程量 | 金额（元）
[7 empty] | 综合单价 |  | 综合合价 | 其中
暂估价
分部分项合计
措施项目
31 | 031302007001 | 高层施工增加 |  |  | 项 | 1
32 | 031301017001 | 脚手架搭拆费 |  |  | 项 | 1
单价措施合计
本页小计
合 计
注：为计取规费等的使用，可在表中增设其中：“定额人工费”。
表—08

## 表-09 综合单价分析表
综合单价分析表
工程名称： | [6 empty] | 标段： |  |  |  | 第 页 共 页
项目编码 |  |  |  | 项目名称 |  |  |  |  | 计量单位 |  |  | 工程量
清单综合单价组成明细
定额编号 | 定额项目名称 | 定额 单位 | 数量 | 单价 |  |  |  |  | 合价
|  |  |  | 人工费 | 材料费 | 机具费 |  | 管理费 和利润 | 人工费 | 材料费 |  | 机具费 | 管理费 和利润
人工单价 |  | 小计
元/工日 |  | 未计价材料费
清单项目综合单价
材 料 费 明 细 | 主要材料名称、规格、型号 |  |  |  |  | 单位 |  | 数量 | 单价（元） | 合价（元） |  | 暂估单价 （元） | 暂估合价 （元）
| 其他材料费 | [7 empty] | - |  |  | -
| 材料费小计 | [7 empty] | - |  |  | -
注：1.如不使用省级或行业建设主管部门发布的计价依据，可不填定额编码、名称等； 2.招标文件提供了暂估单价的材料，按暂估的单价填入表内“暂估单价”栏及“暂估合价”栏。
表-09

## 表-11 总价措施项目清单与计价表
总价措施项目清单与计价表
工程名称：市教育局番职院排水单元改造工程 (二期)-电气工程 |  |  |  |  | 标段： |  |  | 第 1 页 共 2 页
序号 | 项目编码 | 项目名称 | 计算基础 | 费率 (%) |  | 金额 (元) | 调整费率 (%) |  | 调整后金额 (元) | 备注
1 | LSSGCSF00003 | 绿色施工安全防护措施费 | 分部分项人工费+分部分项机具费 | 19.8 | [5 empty] | 以分部分项的人工费与施工机具费之和为计算基础，费率35.77%
2 | 031301010001 | 安装与生产同时进行增加费用 | 分部分项人工费 | 0 | [5 empty] | 按人工费的10%计算
3 | 031301011001 | 在有害身体健康环境中施工增加费 | 分部分项人工费 | 0 | [5 empty] | 按人工费的10%计算
4 | TSSGBWZJF001 | 在地下（暗）室、设备及大口径管道内等特殊施工部位进行施工增加费 |  | 30 | [5 empty] | 按该部分人工费的30%计算
5 | 粤031302008001 | 赶工措施费 | 分部分项人工费+分部分项机具费 | 0 | [5 empty] | 赶工措施费=（1-δ）*分部分项（人工费+施工机具费）*0.344 （0.8≤δ＜1 式中：δ=合同工期/定额工期）
6 | 031302002001 | 夜间施工增加费 |  | 20 | [5 empty] | 按其夜间施工项目人工费的20%计算
7 | JTGRSGZJF001 | 交通干扰工程施工增加费 |  | 10 | [5 empty] | 按在市政道路上施工项目人工费的10%计算
8 | 粤031302009001 | 文明工地增加费 | 分部分项人工费+分部分项机具费 | 0 | [5 empty] | 以分部分项的人工费与施工机具费之和为计算基础；市级文明工地1.00%；省级文明工地2.00%
9 | DXGXJCJXF001 | 地下管线交叉降效费 | [7 empty] | 按实际发生或经批准的施工方案计算
编制人（造价人员）： |  |  |  |  | 复核人（造价工程师）：
表-11
总价措施项目清单与计价表
工程名称：市教育局番职院排水单元改造工程 (二期)-电气工程 |  |  |  |  | 标段： |  |  | 第 2 页 共 2 页
序号 | 项目编码 | 项目名称 | 计算基础 | 费率 (%) |  | 金额 (元) | 调整费率 (%) |  | 调整后金额 (元) | 备注
10 | QTFY00000002 | 其他费用 | [7 empty] | 按实际发生或经批准的施工组织设计方案计算
合 计
编制人（造价人员）： |  |  |  |  | 复核人（造价工程师）：
表-11

## 表-12 其他项目清单与计价汇总表
其他项目清单与计价汇总表
工程名称：市教育局番职院排水单元改造工程 (二期)-电气工程 |  |  | 标段： |  | 第 1 页 共 1 页
序号 | 项目名称 | 金额（元） |  | 结算金额（元） |  | 备注
1 | 暂列金额 | 47571.94 |  |  |  | 明细详见表-12-1
2 | 暂估价 | 0.00
2.1 | 材料暂估价 | — |  |  |  | 明细详见表-12-2
2.2 | 专业工程暂估价 | 0.00 |  |  |  | 明细详见表-12-3
3 | 计日工 |  |  |  |  | 明细详见表-12-4
4 | 总承包服务费 |  |  |  |  | 明细详见表-12-5
5 | 预算包干费
6 | 工程优质费
7 | 概算幅度差
8 | 现场签证费用
9 | 索赔费用
10 | 其他费用
合 计 | [5 empty] | —
注：材料（工程设备）暂估单价进入清单项目综合单价，此处不汇总。
表—12

## 表-12-1 暂列金额表
暂列金额明细表
工程名称：市教育局番职院排水单元改造工程 (二期)-电气工程 |  |  | 标段： |  | 第 1 页 共 1 页
序号 | 名称 | 计量单位 |  | 暂定金额（元） |  | 备注
1 | 暂列金额 |  |  | 47571.94
合 计 |  |  |  | 47571.94 |  | —
注：此表由招标人填写，如不能详列，也可只列暂列金额总额，投标人应将上述暂列金额计入投标总价中。
表—12—1

## 表-13 规费、税金项目清单与计价表
规费、税金项目清单与计价表
工程名称：市教育局番职院排水单元改造工程 (二期)-电气工程 |  |  | 标段： |  | 第 1 页 共 1 页
序号 | 项目名称 | 计算基础 | 计算基数 | 计算费率 (%) |  | 金额(元)
1 | 增值税销项税额 | 分部分项合计+措施合计+其他项目 |  | 9
合 计
编制人（造价人员）： |  |  | 复核人（造价工程师）：
表—13