## 单位工程投标报价汇总表
单位工程投标报价汇总表
工程名称：道路工程 |  | 标段： |  | 第 1 页 共 1 页
序号 | 汇总内容 |  | 金额:(元) |  | 其中：暂估价(元)
1 | 分部分项合计
1.1 | 新建车行道
1.2 | 新建人行道
1.3 | 加铺车行道
1.4 | 人行道排水系统
1.5 | 新建侧平石
1.6 | 车止石
1.7 | 砖砌挡土墙
1.8 | 人行栏杆
1.9 | 绿化带提升
1.10 | 装饰盖板
1.11 | 余泥渣土运输与排放费用
2 | 措施合计
2.1 | 绿色施工安全防护措施费
2.2 | 其他措施费
3 | 其他项目
3.1 | 暂列金额
3.2 | 暂估价
3.3 | 计日工
3.4 | 总承包服务费
3.5 | 预算包干费
3.6 | 工程优质费
3.7 | 概算幅度差
3.8 | 索赔费用
3.9 | 现场签证费用
3.10 | 其他费用
3.11 | 建筑垃圾消纳费
4 | 税前工程造价
5 | 增值税销项税额
6 | 总造价
7 | 人工费
招标控制价合计=1+2+3+5
注：本表适用于单位工程招标控制价或投标报价的汇总，如无单位工程划分，单项工程也使用本表汇总
表—04

## 表-08 分部分项工程和单价措施项目清单与计价表(含措施标题)
分部分项工程和单价措施项目清单与计价表
工程名称：道路工程 |  |  |  | 标段： |  |  |  | 第 1 页 共 19 页
序号 | 项目编码 | 项目名称 | 项目特征描述 |  | 计量单位 | 工程量 | 金额（元）
[7 empty] | 综合单价 |  | 综合合价 | 其中
暂估价
新建车行道
1 | 040202001001 | 路床(槽)整形 | 1.路床(槽)整形 2.范围：车行道 3.包括根据图纸及规范要求完成该清单项目所需要的其他附属工作内容 4.其他详见施工图、招标文件及相关规范等 |  | m2 | 6308.59
2 | 040202015001 | 18cm 4%水泥稳定碎石 | 1.材料、规格:18cm 4%水泥稳定碎石 2.计价综合考虑石料规格、拌和方式、摊铺方式、养护方式、材料运距等 3.计价包括拌和、运输、运输运距、铺筑、找平、碾压、养护、材料及材料运输等一切相关费用 4.当基层厚度发生变化，按厚度比进行换算：配合比发生变更时，只调整相应材料的价差 5.完成本清单项目所需的一切相关工作 |  | m2 | 6308.59
3 | 040202015002 | 34cm 5%水泥稳定级配碎石 | 1.材料、规格:34cm 5%水泥稳定级配碎石 2.计价综合考虑石料规格、拌和方式、摊铺方式、养护方式、材料运距等 3.计价包括拌和、运输、运输运距、铺筑、找平、碾压、养护、材料及材料运输等一切相关费用 4.当基层厚度发生变化，按厚度比进行换算：配合比发生变更时，只调整相应材料的价差 5.完成本清单项目所需的一切相关工作 |  | m2 | 6017.35
本页小计
注：为计取规费等的使用，可在表中增设其中：“定额人工费”。
表—08
分部分项工程和单价措施项目清单与计价表
工程名称：道路工程 |  |  |  | 标段： |  |  |  | 第 2 页 共 19 页
序号 | 项目编码 | 项目名称 | 项目特征描述 |  | 计量单位 | 工程量 | 金额（元）
[7 empty] | 综合单价 |  | 综合合价 | 其中
暂估价
4 | 040203004001 | 1cm 70#热沥青+撒布瓜米石下封层 | 1.材料品种:1cm 70#热沥青+撒布瓜米石下封层（碎石覆盖率70%~80%） 2.包括根据图纸及规范要求完成该清单项目所需要的其他附属工作内容 3.其他详见施工图、招标文件及相关规范 |  | m2 | 5594.49
5 | 040203003001 | 透层油 | 1.材料品种:透层油(乳化沥青） 2.喷油量:1.5L/m2 3.包括根据图纸及规范要求完成该清单项目所需要的其他附属工作内容 4.其他详见施工图、招标文件及相关规范 |  | m2 | 5594.49
6 | 040303019001 | 8cm 中粒式改性沥青混凝土(AC—20C) | 1.材料、规格：8cm中粒式改性沥青混凝土(AC—20C) 2.计价综合考虑石料规格、拌和方式、摊铺方式、养护方式、材料运距等 3.计价包括拌和、运输、运输运距、铺筑、找平、碾压、养护、材料及材料运输等一切相关费用 4.当基层厚度发生变化，按厚度比进行换算；配合比发生变更时，只调整相应材料的价差 5.完成本清单项目所需的一切相关工作 |  | m2 | 5594.49
7 | 040203003002 | 粘层油 | 1.材料品种:粘层油(乳化沥青） 2.喷油量:0.5L/m2 3.包括根据图纸及规范要求完成该清单项目所需要的其他附属工作内容 4.其他详见施工图、招标文件及相关规范等 |  | m2 | 5594.49
本页小计
注：为计取规费等的使用，可在表中增设其中：“定额人工费”。
表—08
分部分项工程和单价措施项目清单与计价表
工程名称：道路工程 |  |  |  | 标段： |  |  |  | 第 3 页 共 19 页
序号 | 项目编码 | 项目名称 | 项目特征描述 |  | 计量单位 | 工程量 | 金额（元）
[7 empty] | 综合单价 |  | 综合合价 | 其中
暂估价
8 | 040303019002 | 4cm 细粒式改性沥青混凝土(AC—13) | 1.材料、规格：4cm细粒式改性沥青混凝土(AC—13) 2.计价综合考虑石料规格、拌和方式、摊铺方式、养护方式、材料运距等 3.计价包括拌和、运输、运输运距、铺筑、找平、碾压、养护、材料及材料运输等一切相关费用 4.当基层厚度发生变化，按厚度比进行换算；配合比发生变更时，只调整相应材料的价差 5.完成本清单项目所需的一切相关工作 |  | m2 | 5594.49
9 | 040204004007 | 横向缩缝 | 1.横向缩缝，填聚氯乙烯胶泥填缝 2.包括根据图纸及规范要求完成该清单项目所需要的其他附属工作内容 3.其他详见施工图、招标文件及相关规范 |  | m | 3336.8
10 | 040204004008 | 纵向施工缝 | 1.纵向施工缝，填缝料，含拉杆，涂防锈涂料 2.包括根据图纸及规范要求完成该清单项目所需要的其他附属工作内容 3.其他详见施工图、招标文件及相关规范 |  | m | 476.16
11 | 040204004009 | 胀缝 | 1.胀缝，沥青木丝板，聚氯乙烯胶泥填缝，传力杆A32@30 L=50cm 涂沥青两遍长30cm 2.包括根据图纸及规范要求完成该清单项目所需要的其他附属工作内容 3.其他详见施工图、招标文件及相关规范 |  | m | 220
本页小计
注：为计取规费等的使用，可在表中增设其中：“定额人工费”。
表—08
分部分项工程和单价措施项目清单与计价表
工程名称：道路工程 |  |  |  | 标段： |  |  |  | 第 4 页 共 19 页
序号 | 项目编码 | 项目名称 | 项目特征描述 |  | 计量单位 | 工程量 | 金额（元）
[7 empty] | 综合单价 |  | 综合合价 | 其中
暂估价
12 | 040901001001 | I级钢筋制安 | 1.钢筋制安 2.计价综合考虑钢筋规格（含抗震）、混凝土浇筑方式、连接方式、安装部位、钢筋抗震等级等 3.计价包括材料、钢筋制作、运输、损耗、绑扎、安装、焊接、电渣压力焊、钢筋机械连接等接头（综合接头形式）、浇捣混凝土时钢筋维护，可能发生的倒运、存放、吊装、连接，以及现浇构件中固定位置的隔铁、预制构件的吊钩及因钢筋加工综合开料和钢筋出厂实尺长度所引起钢筋非设计接驳或搭接长度等相关费用 4.完成本清单项目所需的一切相关工作 |  | t | 7.626
新建车行道合计
新建人行道
13 | 040202001002 | 路床(槽)整形 | 1.路床(槽)整形 2.范围：人行道 3.包括根据图纸及规范要求完成该清单项目所需要的其他附属工作内容 4.其他详见施工图、招标文件及相关规范等 |  | m2 | 1694.13
14 | 040202003001 | 回填石屑 | 1.材料、规格:0.7m厚石屑 2.素土压实 3.计价综合考虑石料规格、拌和方式、摊铺方式、养护方式、材料运距等 4.计价包括拌和、运输、运输运距、铺筑、找平、碾压、养护、材料及材料运输等一切相关费用 5.当基层厚度发生变化，按厚度比进行换算：配合比发生变更时，只调整相应材料的价差 6.完成本清单项目所需的一切相关工作 |  | m2 | 190.22
本页小计
注：为计取规费等的使用，可在表中增设其中：“定额人工费”。
表—08
分部分项工程和单价措施项目清单与计价表
工程名称：道路工程 |  |  |  | 标段： |  |  |  | 第 5 页 共 19 页
序号 | 项目编码 | 项目名称 | 项目特征描述 |  | 计量单位 | 工程量 | 金额（元）
[7 empty] | 综合单价 |  | 综合合价 | 其中
暂估价
15 | 粤040202017001 | 15cm C20透水水泥混凝土 | 1.材料品种:C20透水水泥混凝土 2.厚度:15cm 3.包括根据图纸及规范要求完成该清单项目所需要的其他附属工作内容 4.其他详见施工图、招标文件及相关规范 |  | m2 | 1694.13
16 | 040204002001 | 人行道块料铺设 | 1.块料品种、规格:30*30*8cm厚C40高强混凝土透水砖(fr≥5.0MPa)（不含30*30*8cm黄色盲道砖）,具体详施工图纸 2.结合层品种、厚度、强度等级:2cm厚M10干硬性透水水泥砂浆 3.包括根据图纸及规范要求完成该清单项目所需要的其他附属工作内容 4.其他详见施工图、招标文件及相关规范 |  | m2 | 1498.91
17 | 040204002002 | 30*30*8cm黄色盲道砖 | 1.块料品种、规格:30*30*8cm厚C40高强混凝土黄色盲道透水砖(fr≥5.0MPa),具体详施工图纸 2.结合层品种、厚度、强度等级:2cm厚M10干硬性透水水泥砂浆 3.包括根据图纸及规范要求完成该清单项目所需要的其他附属工作内容 4.其他详见施工图、招标文件及相关规范 |  | m2 | 195.23
新建人行道合计
加铺车行道
18 | 041001006001 | 新旧路面切缝 | 1.新旧路面切缝 2.包括根据图纸及规范要求完成该清单项目所需要的其他附属工作内容 3.其他详见施工图、招标文件及相关规范 |  | m | 66.33
本页小计
注：为计取规费等的使用，可在表中增设其中：“定额人工费”。
表—08
分部分项工程和单价措施项目清单与计价表
工程名称：道路工程 |  |  |  | 标段： |  |  |  | 第 6 页 共 19 页
序号 | 项目编码 | 项目名称 | 项目特征描述 |  | 计量单位 | 工程量 | 金额（元）
[7 empty] | 综合单价 |  | 综合合价 | 其中
暂估价
19 | 041001004001 | 铣刨路面 | 1.材质:沥青 2.结构形式:综合考虑 3.厚度:4cm 4.包括根据图纸及规范要求完成该清单项目所需要的其他附属工作内容 5.其他详见施工图、招标文件及相关规范等 |  | m2 | 150
20 | 040203003005 | 粘层油 | 1.材料品种:粘层油（PC-3乳化沥青） 2.喷油量:0.5L/m2 3.包括根据图纸及规范要求完成该清单项目所需要的其他附属工作内容 4.其他详见施工图、招标文件及相关规范等 |  | m2 | 2060.8
21 | 040202015003 | 10~28cm 4%水泥稳定碎石 | 1.材料、规格: 4%水泥稳定碎石 2.计价综合考虑石料规格、拌和方式、摊铺方式、养护方式、材料运距等 3.计价包括拌和、运输、运输运距、铺筑、找平、碾压、养护、材料及材料运输等一切相关费用 4.当基层厚度发生变化，按厚度比进行换算：配合比发生变更时，只调整相应材料的价差 5.完成本清单项目所需的一切相关工作 |  | m2 | 396.11
本页小计
注：为计取规费等的使用，可在表中增设其中：“定额人工费”。
表—08
分部分项工程和单价措施项目清单与计价表
工程名称：道路工程 |  |  |  | 标段： |  |  |  | 第 7 页 共 19 页
序号 | 项目编码 | 项目名称 | 项目特征描述 |  | 计量单位 | 工程量 | 金额（元）
[7 empty] | 综合单价 |  | 综合合价 | 其中
暂估价
22 | 040202015004 | 15~44cm 5%水泥稳定级配碎石 | 1.材料、规格:5%水泥稳定级配碎石 2.计价综合考虑石料规格、拌和方式、摊铺方式、养护方式、材料运距等 3.计价包括拌和、运输、运输运距、铺筑、找平、碾压、养护、材料及材料运输等一切相关费用 4.当基层厚度发生变化，按厚度比进行换算：配合比发生变更时，只调整相应材料的价差 5.完成本清单项目所需的一切相关工作 |  | m2 | 829.24
23 | 040203006001 | 8~16cm沥青马蹄脂碎石（AM-25） | 1.沥青马蹄脂碎石（AM-25） 2.包括根据图纸及规范要求完成该清单项目所需要的其他附属工作内容 3.其他详见施工图、招标文件及相关规范等 |  | m2 | 159.25
24 | 040203004002 | 1cm 70#热沥青+撒布瓜米石下封层 | 1.材料品种:1cm 70#热沥青+撒布瓜米石下封层（碎石覆盖率70%~80%） 2.包括根据图纸及规范要求完成该清单项目所需要的其他附属工作内容 3.其他详见施工图、招标文件及相关规范 |  | m2 | 268.8
25 | 040303019003 | 6~16cm 中粒式改性沥青混凝土(AC—20C) | 1.材料、规格：中粒式改性沥青混凝土(AC—20C) 2.计价综合考虑石料规格、拌和方式、摊铺方式、养护方式、材料运距等 3.计价包括拌和、运输、运输运距、铺筑、找平、碾压、养护、材料及材料运输等一切相关费用 4.当基层厚度发生变化，按厚度比进行换算；配合比发生变更时，只调整相应材料的价差 5.完成本清单项目所需的一切相关工作 |  | m2 | 1183.6
本页小计
注：为计取规费等的使用，可在表中增设其中：“定额人工费”。
表—08
分部分项工程和单价措施项目清单与计价表
工程名称：道路工程 |  |  |  | 标段： |  |  |  | 第 8 页 共 19 页
序号 | 项目编码 | 项目名称 | 项目特征描述 |  | 计量单位 | 工程量 | 金额（元）
[7 empty] | 综合单价 |  | 综合合价 | 其中
暂估价
26 | 040203003004 | 透层油 | 1.材料品种:透层油（PC-2乳化沥青） 2.喷油量:1.5L/m2 3.包括根据图纸及规范要求完成该清单项目所需要的其他附属工作内容 4.其他详见施工图、招标文件及相关规范 |  | m2 | 433.07
27 | 040303019004 | 4cm 细粒式改性沥青混凝土(AC—13) | 1.材料、规格：4cm细粒式改性沥青混凝土(AC—13) 2.计价综合考虑石料规格、拌和方式、摊铺方式、养护方式、材料运距等 3.计价包括拌和、运输、运输运距、铺筑、找平、碾压、养护、材料及材料运输等一切相关费用 4.当基层厚度发生变化，按厚度比进行换算；配合比发生变更时，只调整相应材料的价差 5.完成本清单项目所需的一切相关工作 |  | m2 | 1183.6
加铺车行道合计
人行道排水系统
28 | 040202003002 | 开级配碎石 | 1.材料品种:级配碎石 2.厚度:200mm厚 3.包括根据图纸及规范要求完成该清单项目所需要的其他附属工作内容 4.其他详见施工图、招标文件及相关规范 |  | m2 | 162.69
29 | 040201021001 | 土工布铺设 | 1.土工布 2.包括根据图纸及规范要求完成该清单项目所需要的其他附属工作内容 3.其他详见施工图、招标文件及相关规范等 |  | m2 | 1787.99
本页小计
注：为计取规费等的使用，可在表中增设其中：“定额人工费”。
表—08
分部分项工程和单价措施项目清单与计价表
工程名称：道路工程 |  |  |  | 标段： |  |  |  | 第 9 页 共 19 页
序号 | 项目编码 | 项目名称 | 项目特征描述 |  | 计量单位 | 工程量 | 金额（元）
[7 empty] | 综合单价 |  | 综合合价 | 其中
暂估价
30 | 040309009001 | Φ100mmPVC透水管 | 1.材料品种:PVC透水管 2.管径:Φ100 3.包括根据图纸及规范要求完成该清单项目所需要的其他附属工作内容 4.其他详见施工图、招标文件及相关规范 |  | m | 650.76
31 | 040309009002 | Φ50mmPVC透水管 | 1.材料品种:PVC透水管 2.管径:Φ50 3.包括根据图纸及规范要求完成该清单项目所需要的其他附属工作内容 4.其他详见施工图、招标文件及相关规范 |  | m | 16.5
人行道排水系统合计
新建侧平石
32 | 040204004001 | C40仿花岗岩低侧石 | 1.材料品种、规格:C40仿花岗岩低侧石（100×15×30cm） 2.基础、垫层:材料品种、厚度:混凝土后座C20 3.包含开槽、基础、垫层铺筑、侧（平、缘）石安砌、模版制安、材料及材料运输等一切相关费用 4.包括根据图纸及规范要求完成该清单项目所需要的其他附属工作内容 5.其他详见施工图、招标文件及相关规范等 |  | m | 866.42
本页小计
注：为计取规费等的使用，可在表中增设其中：“定额人工费”。
表—08
分部分项工程和单价措施项目清单与计价表
工程名称：道路工程 |  |  |  | 标段： |  |  |  | 第 10 页 共 19 页
序号 | 项目编码 | 项目名称 | 项目特征描述 |  | 计量单位 | 工程量 | 金额（元）
[7 empty] | 综合单价 |  | 综合合价 | 其中
暂估价
33 | 040204004002 | C40仿花岗岩弧形低侧石 | 1.材料品种、规格:C40仿花岗岩弧形低侧石（100×15×30cm） 2.基础、垫层:材料品种、厚度:混凝土后座C20 3.包含开槽、基础、垫层铺筑、侧（平、缘）石安砌、模版制安、材料及材料运输等一切相关费用 4.包括根据图纸及规范要求完成该清单项目所需要的其他附属工作内容 5.其他详见施工图、招标文件及相关规范等 |  | m | 63.24
34 | 040204004003 | C40仿花岗岩平石 | 1.材料品种、规格:C40仿花岗岩平石（100×25×12cm） 2.基础、垫层:材料品种、厚度:混凝土后座C20 3.包含开槽、基础、垫层铺筑、侧（平、缘）石安砌、模版制安、材料及材料运输等一切相关费用 4.包括根据图纸及规范要求完成该清单项目所需要的其他附属工作内容 5.其他详见施工图、招标文件及相关规范等 |  | m | 929.66
35 | 040204004010 | C40仿花岗岩绿化带压条 | 1.材料品种、规格:C40仿花岗岩绿化带压条（120×15×16cm） 2.基础、垫层:材料品种、厚度:混凝土后座C20 3.包含开槽、基础、垫层铺筑、侧（平、缘）石安砌、模版制安、材料及材料运输等一切相关费用 4.包括根据图纸及规范要求完成该清单项目所需要的其他附属工作内容 5.其他详见施工图、招标文件及相关规范等 |  | m | 33.12
本页小计
注：为计取规费等的使用，可在表中增设其中：“定额人工费”。
表—08
分部分项工程和单价措施项目清单与计价表
工程名称：道路工程 |  |  |  | 标段： |  |  |  | 第 11 页 共 19 页
序号 | 项目编码 | 项目名称 | 项目特征描述 |  | 计量单位 | 工程量 | 金额（元）
[7 empty] | 综合单价 |  | 综合合价 | 其中
暂估价
36 | 040204004005 | C40仿花岗岩人行道压条 | 1.材料品种、规格:C40仿花岗岩人行道压条（120×15×16cm） 2.基础、垫层:材料品种、厚度:混凝土后座C20 3.包含开槽、基础、垫层铺筑、侧（平、缘）石安砌、模版制安、材料及材料运输等一切相关费用 4.包括根据图纸及规范要求完成该清单项目所需要的其他附属工作内容 5.其他详见施工图、招标文件及相关规范等 |  | m | 687.69
新建侧平石合计
车止石
37 | 040204007002 | 黑色铸铁止车石 | 1.类型:黑色铸铁止车石 2.基础：420*420*350mmC25混凝土基础，预埋120mm镀锌钢管 3.规格、型号:H=77.5cm，顶部为八角造型;刷防锈漆2道,黑色静电喷涂哑光漆2道 4.包括根据图纸及规范要求完成该清单项目所需要的其他附属工作内容 5.其他详见施工图、招标文件及相关规范等 |  | 个 | 32
车止石合计
砖砌挡土墙
本页小计
注：为计取规费等的使用，可在表中增设其中：“定额人工费”。
表—08
分部分项工程和单价措施项目清单与计价表
工程名称：道路工程 |  |  |  | 标段： |  |  |  | 第 12 页 共 19 页
序号 | 项目编码 | 项目名称 | 项目特征描述 |  | 计量单位 | 工程量 | 金额（元）
[7 empty] | 综合单价 |  | 综合合价 | 其中
暂估价
38 | 040101002001 | 挖沟槽土方 | 1.土壤类别:按地质勘察资料及现场情况综合考虑 2.挖土深度:综合考虑 3.综合考虑土壤类别（含淤泥、砖渣等建筑垃圾）、挖土深度、场内运距、预制管桩桩头场内外运距、挖土方式（人工或机械）、干湿程度、运输方式、运土高度、转堆等产生的费用、土石比例等 4.包括开挖、挡土板安拆、基底钎探（不含文物保护）、排地表水、场内运输等相关费用，为完成土方开挖所做的错台开挖、斜坡开挖、桩间土、排障（清除孤石、废旧基础、管线、管井、树根等）、翻挖、倒运、整修的费用、环保费用、以及可能发生的塌方、沉降、在支撑或支护下挖土、地下作业中的安全防护、施工单位自行的变形和安全监测、防排水措施及为方便土方挖运而修筑的临时道路费用、预制管桩桩头场内外运输费用均包含在综合单价中 5.完成本清单项目所需的一切相关工作 |  | m3 | 101.8
39 | 040202003003 | 换填石屑 | 1.密实度要求：按设计要求 2.填方材料品种：换填500mm石屑 3.包括根据图纸及规范要求完成该清单项目所需要的其他附属工作内容 4.其他：详见施工图及相关规范 |  | m2 | 60.85
本页小计
注：为计取规费等的使用，可在表中增设其中：“定额人工费”。
表—08
分部分项工程和单价措施项目清单与计价表
工程名称：道路工程 |  |  |  | 标段： |  |  |  | 第 13 页 共 19 页
序号 | 项目编码 | 项目名称 | 项目特征描述 |  | 计量单位 | 工程量 | 金额（元）
[7 empty] | 综合单价 |  | 综合合价 | 其中
暂估价
40 | 040303001001 | 混凝土垫层 | 1.C15混凝土垫层 2.计价综合考虑构件截面形式、规格、尺寸、部位、施工高度、混凝土拌和要求、泵送、骨料粒径及因施工工艺需要掺外加剂类型(不含抗裂纤维)等 3.计价包括混凝土材料、外加剂材料、混凝土全部作业（制作、运输、浇筑、振捣、养护等相关费用）、泵送费，以及可能发生的预留孔洞、浇水泥浆、施工缝使用的橡胶止水带、或遇水膨胀止水条（不含设计图纸要求的止水带）等相关费用 4.当混凝土强度等级发生变更时，只调整混凝土材料的价差 5.完成本清单项目所需的一切相关工作 |  | m3 | 3.5
41 | 040305004001 | 砖砌挡土墙 | 1.材料、规格：砖砌挡土墙，M10浆砌MU30砖 2.计价综合考虑各种墙体类型、施工部位、厚度、高度、砖规格、墙体回顶、砂浆种类、强度等级、配合比及厚度等 3.计价包括砂浆制作、运输、砌砖、材料、材料运输等相关费用 4.当砌体材料发生变更时，只调整砌体材料的价差 5.完成本清单项目所需的一切相关工作 |  | m3 | 30.57
42 | 040308001001 | 砖砌挡土墙M10水泥砂浆抹面 | 1.材料：M10厚水泥砂浆抹面 2.计价综合考虑砂浆配合比、种类、厚度、墙体类型、挂网增加人工降效等 3.计价包括基层处理、找平层、面层、分格缝制作、材料运输等相关费用 4.完成本清单项目所需的一切相关工作 |  | m2 | 64.07
本页小计
注：为计取规费等的使用，可在表中增设其中：“定额人工费”。
表—08
分部分项工程和单价措施项目清单与计价表
工程名称：道路工程 |  |  |  | 标段： |  |  |  | 第 14 页 共 19 页
序号 | 项目编码 | 项目名称 | 项目特征描述 |  | 计量单位 | 工程量 | 金额（元）
[7 empty] | 综合单价 |  | 综合合价 | 其中
暂估价
43 | 080106004002 | 30X30X30cm碎石反滤层 | 1.材料品种:30X30X30cm碎石反滤层 2.厚度:详见图纸 3.包括根据图纸及规范要求完成该清单项目所需要的其他附属工作内容 4.其他详见施工图、招标文件及相关规范 |  | m3 | 0.59
44 | 040201021002 | 土工布铺设 | 1.土工布 2.包括根据图纸及规范要求完成该清单项目所需要的其他附属工作内容 3.其他详见施工图、招标文件及相关规范等 |  | m2 | 9.9
45 | 040309009003 | Φ100mmPVC管 | 1.材料品种:PVC透水管 2.管径:Φ100 3.包括根据图纸及规范要求完成该清单项目所需要的其他附属工作内容 4.其他详见施工图、招标文件及相关规范 |  | m | 11
46 | 040601029001 | 沉降缝 | 1.2cm宽沉降缝，缝内填充沥青麻筋 2.做法详见设计图纸 3.计价综合考虑嵌缝材料种类、缝宽度、宽度和厚度、防护材料种类、保护层材料种类、保护层厚度、砂浆配合比等 4.计价包括材料费用、制作（含盖板及其相关措施费用）、安装、运输、清缝、填塞防水材料、止水带安装、刷防护材料、保护层铺设等相关费用 5.完成本清单项目所需的一切相关工作 |  | m | 6
47 | 040103001004 | 回填中粗砂 | 1.密实度要求：按设计要求 2.填方材料品种：回填中粗砂 3.包括根据图纸及规范要求完成该清单项目所需要的其他附属工作内容 4.其他：详见施工图及相关规范 |  | m3 | 37.3
本页小计
注：为计取规费等的使用，可在表中增设其中：“定额人工费”。
表—08
分部分项工程和单价措施项目清单与计价表
工程名称：道路工程 |  |  |  | 标段： |  |  |  | 第 15 页 共 19 页
序号 | 项目编码 | 项目名称 | 项目特征描述 |  | 计量单位 | 工程量 | 金额（元）
[7 empty] | 综合单价 |  | 综合合价 | 其中
暂估价
砖砌挡土墙合计
人行栏杆
48 | 040202002001 | 中粗砂垫层 | 1.人行道底座垫层材料品种：中粗砂垫层 2.厚度:100mm厚 3.包括根据图纸及规范要求完成该清单项目所需要的其他附属工作内容 4.其他详见施工图、招标文件及相关规范 |  | m2 | 3.5
49 | 040303001002 | 混凝土基础 | 1.人行道底座基础材料品种：C25混凝土基础 2.包括根据图纸及规范要求完成该清单项目所需要的其他附属工作内容 3.其他详见施工图、招标文件及相关规范 |  | m3 | 1.41
50 | 040309001001 | 人行道栏杆 | 1.规格：Q235B镀锌钢管（Φ73*4.5，Φ60*4.5，Φ60*3.5，Φ50*3.5，Φ32*3.5），Q235B镀锌钢板20厚，HRB400钢筋（Φ16），预埋Q235B镀锌钢板20厚，防锈底漆二度，面漆二度 2.计价综合栏杆（栏板）样式、栏杆规格，栏板平面尺寸、柱帽、固定配件种类，油漆，防护材料种类等 3.计价包括栏杆（栏板）的制作、安装、油漆、防护、运输等相关费用 4.当栏杆（栏板）材质、栏板厚度发生变更时，只调整栏杆（栏板）材料的价差；当相同材质的栏杆（栏板）高度发生变更时，其结算单价按相邻高度的清单子目综合单价折算成平方米的单价取低值者进行换算 5.完成本清单项目所需的一切相关工作 |  | m | 43
本页小计
注：为计取规费等的使用，可在表中增设其中：“定额人工费”。
表—08
分部分项工程和单价措施项目清单与计价表
工程名称：道路工程 |  |  |  | 标段： |  |  |  | 第 16 页 共 19 页
序号 | 项目编码 | 项目名称 | 项目特征描述 |  | 计量单位 | 工程量 | 金额（元）
[7 empty] | 综合单价 |  | 综合合价 | 其中
暂估价
人行栏杆合计
绿化带提升
51 | 050101009001 | 种植土回(换)填 | 1.材料、规格:种植土（覆土厚度、要求满足图纸设计要求） 2.综合考虑石料规格、拌和方式、摊铺方式、养护方式、材料运距等 3.包括拌和、运输、铺筑、找平、碾压、养护、材料及材料运输等一切相关费用 4.完成本清单项目所需的一切相关工作 |  | m3 | 126.73
52 | 050102012001 | 铺种沿阶草 | 1.种类:沿阶草，满铺 2.养护期：12个月 3.计价综合考虑消耗量（含成活率及运输损耗）、开挖土质、运费、种植、肥泥、种植土（综合考虑厚度、种类，并满足设计和规范要求）、有机肥、养护（含成活保养和保存保养）等费用计算 4.完成本清单项目所需的一切相关工作 |  | m2 | 362.09
绿化带提升合计
装饰盖板
53 | 050201004001 | 装饰盖板（2860*1770*110） | 1.名称:装饰盖板2860*1770*110（含50mm厚人行道砖铺面，20mm厚WM M7.5水泥砂浆，40mm厚C50钢纤维混凝土（不小于50kg/m³）） 2.4mm钢板、A8@200与井盖钢板焊接、A8@50与井盖钢板焊接、40*40*4三角钢板加劲肋@150、不锈钢包边 3.包括根据图纸及规范要求完成该清单项目所需要的其他附属工作内容 4.其他详见施工图、招标文件及相关规范等 |  | 套 | 6
本页小计
注：为计取规费等的使用，可在表中增设其中：“定额人工费”。
表—08
分部分项工程和单价措施项目清单与计价表
工程名称：道路工程 |  |  |  | 标段： |  |  |  | 第 17 页 共 19 页
序号 | 项目编码 | 项目名称 | 项目特征描述 |  | 计量单位 | 工程量 | 金额（元）
[7 empty] | 综合单价 |  | 综合合价 | 其中
暂估价
54 | 050201004004 | 装饰盖板（3470*1770*110 ） | 1.名称:装饰盖板3470*1770*110 （含50mm厚人行道砖铺面，20mm厚WM M7.5水泥砂浆，40mm厚C50钢纤维混凝土（不小于50kg/m³）） 2.4mm钢板、A8@200与井盖钢板焊接、A8@50与井盖钢板焊接、40*40*4三角钢板加劲肋@150、不锈钢包边 3.包括根据图纸及规范要求完成该清单项目所需要的其他附属工作内容 4.其他详见施工图、招标文件及相关规范等 |  | 套 | 4
55 | 050201004002 | 装饰盖板（1325*1770*110） | 1.名称:装饰盖板1325*1770*110（含50mm厚人行道砖铺面，20mm厚WM M7.5水泥砂浆，40mm厚C50钢纤维混凝土（不小于50kg/m³）） 2.4mm钢板、A8@200与井盖钢板焊接、A8@50与井盖钢板焊接、40*40*4三角钢板加劲肋@150、不锈钢包边 3.包括根据图纸及规范要求完成该清单项目所需要的其他附属工作内容 4.其他详见施工图、招标文件及相关规范等 |  | 套 | 2
56 | 050201004005 | 装饰盖板（2860*2270*110） | 1.名称:装饰盖板2860*2270*110（含50mm厚人行道砖铺面，20mm厚WM M7.5水泥砂浆，40mm厚C50钢纤维混凝土（不小于50kg/m³））2.4mm钢板、A8@200与井盖钢板焊接、A8@50与井盖钢板焊接、40*40*4三角钢板加劲肋@150、不锈钢包边 3.包括根据图纸及规范要求完成该清单项目所需要的其他附属工作内容 4.其他详见施工图、招标文件及相关规范等 |  | 套 | 3
本页小计
注：为计取规费等的使用，可在表中增设其中：“定额人工费”。
表—08
分部分项工程和单价措施项目清单与计价表
工程名称：道路工程 |  |  |  | 标段： |  |  |  | 第 18 页 共 19 页
序号 | 项目编码 | 项目名称 | 项目特征描述 |  | 计量单位 | 工程量 | 金额（元）
[7 empty] | 综合单价 |  | 综合合价 | 其中
暂估价
57 | 050201004003 | 装饰盖板（4080*2270*110） | 1.名称:装饰盖板4080*2270*110（含50mm厚人行道砖铺面，20mm厚WM M7.5水泥砂浆，40mm厚C50钢纤维混凝土（不小于50kg/m³））2.4mm钢板、A8@200与井盖钢板焊接、A8@50与井盖钢板焊接、40*40*4三角钢板加劲肋@150、不锈钢包边 3.包括根据图纸及规范要求完成该清单项目所需要的其他附属工作内容 4.其他详见施工图、招标文件及相关规范等 |  | 套 | 3
装饰盖板合计
余泥渣土运输与排放费用
58 | 040103002004 | 余方弃置 | 1.废弃料品种：土石方 2.运距：15公里，超过15公里按照15公里计算，不足15公里按照实际运距计算 3.每天运输及作业时间：遵守建筑废弃物运输时间要求 4.综合考虑:土石比例、淤泥（含桩泥）、废料、装卸方式、垂直运输、运输方式、场外道路等，工作内容包括但不限于运输、排障、协调等 5.完成本清单项目所需的一切相关工作 |  | m3 | 103.9
59 | 040103002005 | 余方弃置 | 1.废弃料品种：土石方 2.运距：每增减1公里 3.每天运输及作业时间：遵守建筑废弃物运输时间要求 4.综合考虑:土石比例、淤泥（含桩泥）、废料、装卸方式、垂直运输、运输方式、场外道路等，工作内容包括但不限于运输、排障、协调等 5.完成本清单项目所需的一切相关工作作 |  | m3 | 1
本页小计
注：为计取规费等的使用，可在表中增设其中：“定额人工费”。
表—08
分部分项工程和单价措施项目清单与计价表
工程名称：道路工程 |  |  |  | 标段： |  |  |  | 第 19 页 共 19 页
序号 | 项目编码 | 项目名称 | 项目特征描述 |  | 计量单位 | 工程量 | 金额（元）
[7 empty] | 综合单价 |  | 综合合价 | 其中
暂估价
余泥渣土运输与排放费用合计
分部分项合计
措施项目
| 2 | 措施其他项目
60 | 041102001001 | 垫层模板 | 1.构件类型:综合考虑 2.完成本清单项目所需的一切相关工作 |  | m2 | 8.93
61 | 041102001002 | 基础模板 | 1.构件类型:综合考虑 2.完成本清单项目所需的一切相关工作 |  | m2 | 36.32
单价措施合计
本页小计
合 计
注：为计取规费等的使用，可在表中增设其中：“定额人工费”。
表—08

## 表-11 总价措施项目清单与计价表
总价措施项目清单与计价表
工程名称：道路工程 |  |  |  |  | 标段： |  |  | 第 1 页 共 2 页
序号 | 项目编码 | 项目名称 | 计算基础 | 费率 (%) |  | 金额 (元) | 调整费率 (%) |  | 调整后金额 (元) | 备注
1 | LSSGCSF00001 | 绿色施工安全防护措施费 | 分部分项人工费+分部分项机具费 | 16.5 | [5 empty] | 以分部分项的人工费与施工机具费之和为计算基础；以专业工程类型 区分不同费率计算； 单独场地平整工程费率为4.35%； 道路、管网工程费率为16.50%； 桥涵、隧道、水处理构筑物工程费率为14.50%； 分部分项工程总费用在300 万元以内（含300 万元）的项目按基本费率乘以1.20；
2 | 粤041109009001 | 文明工地增加费 | 分部分项人工费+分部分项机具费 | 0 | [5 empty] | 以分部分项的人工费与施工机具费之和为计算基础；市级文明工地0.60%；省级文明工地1.20%
3 | 041109002001 | 夜间施工增加费 |  | 20 | [5 empty] | 以夜间施工项目人工费的20%计算
4 | 041109005001 | 交通疏解员增加费 | [7 empty] | 按照项目分部分项人工费的15%计算（有方案的按照方案计算），
编制人（造价人员）： |  |  |  |  | 复核人（造价工程师）：
表-11
总价措施项目清单与计价表
工程名称：道路工程 |  |  |  |  | 标段： |  |  | 第 2 页 共 2 页
序号 | 项目编码 | 项目名称 | 计算基础 | 费率 (%) |  | 金额 (元) | 调整费率 (%) |  | 调整后金额 (元) | 备注
结算时据实结算。
5 | 041108001001 | 地下管线交叉降效费 |  | 0 | [5 empty] | 按实际发生或经批准的施工方案计算
6 | 粤041109008001 | 赶工措施费 | 分部分项人工费+分部分项机具费 | 0 | [5 empty] | 赶工措施费=（1-δ）*分部分项的（人工费+施工机具费）*0.30 （0.8≤δ＜1 式中：δ=合同工期/定额工期）
7 | QTFY00000001 | 其他费用 | [7 empty] | 按实际发生或经批准的施工组织设计方案计算
合 计
编制人（造价人员）： |  |  |  |  | 复核人（造价工程师）：
表-11

## 表-12 其他项目清单与计价汇总表
其他项目清单与计价汇总表
工程名称：道路工程 |  |  | 标段： |  | 第 1 页 共 1 页
序号 | 项目名称 | 金额（元） |  | 结算金额（元） |  | 备注
1 | 暂列金额 | 0.00 |  |  |  | 明细详见表-12-1
2 | 暂估价 | 0.00
2.1 | 材料暂估价 | — |  |  |  | 明细详见表-12-2
2.2 | 专业工程暂估价 | 0.00 |  |  |  | 明细详见表-12-3
3 | 计日工 |  |  |  |  | 明细详见表-12-4
4 | 总承包服务费 |  |  |  |  | 明细详见表-12-5
5 | 预算包干费
6 | 工程优质费
7 | 概算幅度差
8 | 现场签证费用
9 | 索赔费用
10 | 其他费用
11 | 建筑垃圾消纳费 |  |  |  |  | 工程数量以供投标人报价,工程量103.9m3
合 计 | [5 empty] | —
注：材料（工程设备）暂估单价进入清单项目综合单价，此处不汇总。
表—12

## 表-13 规费、税金项目清单与计价表
规费、税金项目清单与计价表
工程名称：道路工程 |  |  | 标段： |  | 第 1 页 共 1 页
序号 | 项目名称 | 计算基础 | 计算基数 | 计算费率 (%) |  | 金额(元)
1 | 增值税销项税额 | 分部分项合计+措施合计+其他项目 |  | 9
合 计
编制人（造价人员）： |  |  | 复核人（造价工程师）：
表—13

## 表-09 综合单价分析表
综合单价分析表
工程名称： | [6 empty] | 标段： |  |  |  | 第 页 共 页
项目编码 |  |  |  | 项目名称 |  |  |  |  | 计量单位 |  |  | 工程量
清单综合单价组成明细
定额编号 | 定额项目名称 | 定额 单位 | 数量 | 单价 |  |  |  |  | 合价
|  |  |  | 人工费 | 材料费 | 机具费 |  | 管理费 和利润 | 人工费 | 材料费 |  | 机具费 | 管理费 和利润
人工单价 |  | 小计
元/工日 |  | 未计价材料费
清单项目综合单价
材 料 费 明 细 | 主要材料名称、规格、型号 |  |  |  |  | 单位 |  | 数量 | 单价（元） | 合价（元） |  | 暂估单价 （元） | 暂估合价 （元）
| 其他材料费 | [7 empty] | - |  |  | -
| 材料费小计 | [7 empty] | - |  |  | -
注：1.如不使用省级或行业建设主管部门发布的计价依据，可不填定额编码、名称等； 2.招标文件提供了暂估单价的材料，按暂估的单价填入表内“暂估单价”栏及“暂估合价”栏。
表-09