## 单位工程投标报价汇总表
单位工程投标报价汇总表
工程名称：交通工程 |  | 标段： |  | 第 1 页 共 1 页
序号 | 汇总内容 |  | 金额:(元) |  | 其中：暂估价(元)
1 | 分部分项合计
1.1 | 土石方工程
1.2 | 交通工程-交通标线
1.3 | 交通工程-交通标志
1.4 | 交通工程-交通信号灯
1.5 | 交通工程-交通管线
1.6 | 交通工程-CCTV监控系统
1.7 | 余泥渣土运输与排放费用
2 | 措施合计
2.1 | 绿色施工安全防护措施费
2.2 | 其他措施费
3 | 其他项目
3.1 | 暂列金额
3.2 | 暂估价
3.3 | 计日工
3.4 | 总承包服务费
3.5 | 预算包干费
3.6 | 工程优质费
3.7 | 概算幅度差
3.8 | 索赔费用
3.9 | 现场签证费用
3.10 | 其他费用
3.11 | 建筑垃圾消纳费
4 | 税前工程造价
5 | 增值税销项税额
6 | 总造价
7 | 人工费
招标控制价合计=1+2+3+5
注：本表适用于单位工程招标控制价或投标报价的汇总，如无单位工程划分，单项工程也使用本表汇总
表—04

## 表-08 分部分项工程和单价措施项目清单与计价表(含措施标题)
分部分项工程和单价措施项目清单与计价表
工程名称：交通工程 |  |  |  | 标段： |  |  |  | 第 1 页 共 39 页
序号 | 项目编码 | 项目名称 | 项目特征描述 |  | 计量单位 | 工程量 | 金额（元）
[7 empty] | 综合单价 |  | 综合合价 | 其中
暂估价
土石方工程
1 | 040101003001 | 挖沟槽、基坑土方 | 1.土壤类别：综合考虑 2.挖土深度：详见设计图纸 3.包括根据图纸及规范要求完成该清单项目所需要的其他附属工作内容 4.其他：详见施工图及相关规范 |  | m3 | 158.78
2 | 040103001001 | 回填石屑 | 1.密实度要求：按设计要求 2.填方材料品种：回填石屑 3.包括根据图纸及规范要求完成该清单项目所需要的其他附属工作内容 4.其他：详见施工图及相关规范 |  | m3 | 55.87
3 | 040103001003 | 回填砂 | 1.密实度要求：按设计要求 2.填方材料品种：回填砂 3.包括根据图纸及规范要求完成该清单项目所需要的其他附属工作内容 4.其他详见招标图纸，招标文件、国家相关规范 |  | m3 | 4.02
土石方工程合计
交通工程-交通标线
4 | 040205006001 | 标线-车行道虚线 | 1.材料品种：热熔型反光环保涂科 2.工艺：热熔型 3.线型：虚线 4.线厚：1.8mm 5.包括根据图纸及规范要求完成该清单项目所需要的其他附属工作内容 6.其他：详见施工图、招标文件及相关规范 |  | m2 | 30.66
本页小计
注：为计取规费等的使用，可在表中增设其中：“定额人工费”。
表—08
分部分项工程和单价措施项目清单与计价表
工程名称：交通工程 |  |  |  | 标段： |  |  |  | 第 2 页 共 39 页
序号 | 项目编码 | 项目名称 | 项目特征描述 |  | 计量单位 | 工程量 | 金额（元）
[7 empty] | 综合单价 |  | 综合合价 | 其中
暂估价
5 | 040205006002 | 标线-车行道实线 | 1.材料品种：热熔型反光环保涂科 2.工艺：热熔型 3.线型：实线 4.线厚：1.8mm 5.包括根据图纸及规范要求完成该清单项目所需要的其他附属工作内容 6.其他：详见施工图、招标文件及相关规范 |  | m2 | 200.09
6 | 040205006003 | 标线-车行道停车线 | 1.材料品种：热熔型反光环保涂科 2.工艺：热熔型 3.线型：实线 4.线厚：1.8mm 5.包括根据图纸及规范要求完成该清单项目所需要的其他附属工作内容 6.其他：详见施工图、招标文件及相关规范 |  | m2 | 14.51
7 | 040205006004 | 标线-车行道导流线 | 1.材料品种：热熔型反光环保涂科 2.工艺：热熔型 3.线型：实线 4.线厚：1.8mm 5.包括根据图纸及规范要求完成该清单项目所需要的其他附属工作内容 6.其他：详见施工图、招标文件及相关规范 |  | m2 | 63.79
8 | 040205006005 | 人行横道线 | 1.材料品种：热熔型反光环保涂科 2.工艺：热熔型 3.线型：实线 4.线厚：1.8mm 5.形式：立体斑马线 6.包括根据图纸及规范要求完成该清单项目所需要的其他附属工作内容 7.其他：详见施工图、招标文件及相关规范 |  | m2 | 130
本页小计
注：为计取规费等的使用，可在表中增设其中：“定额人工费”。
表—08
分部分项工程和单价措施项目清单与计价表
工程名称：交通工程 |  |  |  | 标段： |  |  |  | 第 3 页 共 39 页
序号 | 项目编码 | 项目名称 | 项目特征描述 |  | 计量单位 | 工程量 | 金额（元）
[7 empty] | 综合单价 |  | 综合合价 | 其中
暂估价
9 | 040205007001 | 导向箭头-直行箭头 | 1.材料品种：热熔型反光环保涂料 2.类型：实线 3.规格尺寸：长度3m，其他尺寸参数详见图纸 4.施工内容：导向箭头 5.包括根据图纸及规范要求完成该清单项目所需要的其他附属工作内容 6.其他：详见施工图及相关规范 |  | 个 | 34
10 | 040205007002 | 导向箭头-转弯箭头 | 1.材料品种：热熔型反光环保涂料 2.类型：实线 3.规格尺寸：长度3m，其他尺寸参数详见图纸 4.施工内容：导向箭头 5.包括根据图纸及规范要求完成该清单项目所需要的其他附属工作内容 6.其他：详见施工图及相关规范 |  | 个 | 16
11 | 040205007003 | 导向箭头-直行转弯箭头 | 1.材料品种：热熔型反光环保涂料 2.类型：实线 3.规格尺寸：长度3m，其他尺寸参数详见图纸 4.施工内容：导向箭头 5.包括根据图纸及规范要求完成该清单项目所需要的其他附属工作内容 6.其他：详见施工图及相关规范 |  | 个 | 4
本页小计
注：为计取规费等的使用，可在表中增设其中：“定额人工费”。
表—08
分部分项工程和单价措施项目清单与计价表
工程名称：交通工程 |  |  |  | 标段： |  |  |  | 第 4 页 共 39 页
序号 | 项目编码 | 项目名称 | 项目特征描述 |  | 计量单位 | 工程量 | 金额（元）
[7 empty] | 综合单价 |  | 综合合价 | 其中
暂估价
12 | 040205007004 | 导向箭头-掉头箭头 | 1.材料品种：热熔型反光环保涂料 2.类型：实线 3.规格尺寸：长度3m，其他尺寸参数详见图纸 4.施工内容：导向箭头 5.包括根据图纸及规范要求完成该清单项目所需要的其他附属工作内容 6.其他：详见施工图及相关规范 |  | 个 | 3
13 | 040205007005 | 导向箭头-合流箭头 | 1.材料品种：热熔型反光环保涂料 2.类型：实线 3.规格尺寸：长度3m，其他尺寸参数详见图纸 4.施工内容：导向箭头 5.包括根据图纸及规范要求完成该清单项目所需要的其他附属工作内容 6.其他：详见施工图及相关规范 |  | 个 | 2
14 | 040205007006 | 路面数字限速标记 | 1.材料品种：热熔型反光环保涂料 2.类型：实线（30、15） 3.规格尺寸：字高1.4m，宽0.25m，其他尺寸参数详见图纸 4.施工内容：导向箭头 5.包括根据图纸及规范要求完成该清单项目所需要的其他附属工作内容 6.其他：详见施工图及相关规范 |  | 个 | 20
本页小计
注：为计取规费等的使用，可在表中增设其中：“定额人工费”。
表—08
分部分项工程和单价措施项目清单与计价表
工程名称：交通工程 |  |  |  | 标段： |  |  |  | 第 5 页 共 39 页
序号 | 项目编码 | 项目名称 | 项目特征描述 |  | 计量单位 | 工程量 | 金额（元）
[7 empty] | 综合单价 |  | 综合合价 | 其中
暂估价
15 | 040205007007 | “30m”地面标识 | 1.材料品种：热熔型反光环保涂料 2.类型：实线（30m） 3.规格尺寸：字高1.4m，宽0.25m，其他尺寸参数详见图纸 4.施工内容：导向箭头 5.包括根据图纸及规范要求完成该清单项目所需要的其他附属工作内容 6.其他：详见施工图及相关规范 |  | 个 | 4
16 | 040205006006 | 横向减速标线 | 1.材料品种：热熔型反光环保涂科 2.工艺：热熔型 3.线型：实线 4.线厚：3mm 5.形式：立体斑马线 6.包括根据图纸及规范要求完成该清单项目所需要的其他附属工作内容 7.其他：详见施工图、招标文件及相关规范 |  | m2 | 32.4
17 | 040205006007 | 纵向减速标线 | 1.材料品种：热熔型反光环保涂科 2.工艺：热熔型 3.线型：实线 4.线厚：3mm 5.形式：立体斑马线 6.包括根据图纸及规范要求完成该清单项目所需要的其他附属工作内容 7.其他：详见施工图、招标文件及相关规范 |  | m2 | 15.99
本页小计
注：为计取规费等的使用，可在表中增设其中：“定额人工费”。
表—08
分部分项工程和单价措施项目清单与计价表
工程名称：交通工程 |  |  |  | 标段： |  |  |  | 第 6 页 共 39 页
序号 | 项目编码 | 项目名称 | 项目特征描述 |  | 计量单位 | 工程量 | 金额（元）
[7 empty] | 综合单价 |  | 综合合价 | 其中
暂估价
18 | 040205007008 | 菱形地面标识 | 1.材料品种：热熔型反光环保涂料 2.类型：实线 3.规格尺寸：字高2m，宽0.7m，其他尺寸参数详见图纸 4.施工内容：导向箭头 5.包括根据图纸及规范要求完成该清单项目所需要的其他附属工作内容 6.其他：详见施工图及相关规范 |  | 个 | 8
19 | 040205007009 | “礼”“让”“行”“人”单个字样 | 1.材料品种：热熔型反光环保涂料 2.类型：实线 3.规格尺寸：字高2m，宽0.7m，其他尺寸参数详见图纸 4.施工内容：导向箭头 5.包括根据图纸及规范要求完成该清单项目所需要的其他附属工作内容 6.其他：详见施工图及相关规范 |  | 个 | 8
交通工程-交通标线合计
交通工程-交通标志
20 | 040205003001 | 标志立杆（Φ83x8x3500mm） | 1.类型：标志单立柱 2.材质：镀锌钢管柱式标杆 3.规格尺寸：Φ83*8*3500mm 4.基础：C25基础混凝土750*500*700mm+M10基础保护层水泥砂浆750*500*250mm 5.油漆品种：热浸镀锌防腐处理，表面喷涂两遍环氧富锌底漆和银色调和漆，镀锌量不少于610g/m2 6.包括预埋件、土方开挖、回填及余土弃置等根据图纸及规范要求完成该清单项目所需要的其他附属工作内容 7.其他：详见施工图及相关规范 |  | 根 | 4
本页小计
注：为计取规费等的使用，可在表中增设其中：“定额人工费”。
表—08
分部分项工程和单价措施项目清单与计价表
工程名称：交通工程 |  |  |  | 标段： |  |  |  | 第 7 页 共 39 页
序号 | 项目编码 | 项目名称 | 项目特征描述 |  | 计量单位 | 工程量 | 金额（元）
[7 empty] | 综合单价 |  | 综合合价 | 其中
暂估价
21 | 040205003002 | 标志立杆（Φ83x8x4350mm） | 1.类型：标志单立柱 2.材质：镀锌钢管柱式标杆 3.规格尺寸：Φ83*8*4350mm 4.基础：C25基础混凝土950*500*700mm+M10基础保护层水泥砂浆950*500*250mm 5.油漆品种：热浸镀锌防腐处理，表面喷涂两遍环氧富锌底漆和银色调和漆，镀锌量不少于610g/m2 6.包括预埋件、土方开挖、回填及余土弃置等根据图纸及规范要求完成该清单项目所需要的其他附属工作内容 7.其他：详见施工图及相关规范 |  | 根 | 2
22 | 040205003003 | 标志立杆（Φ102x10x5150mm） | 1.类型：标志单立柱 2.材质：镀锌钢管柱式标杆 3.规格尺寸：Φ102*10*5150mm 4.基础：C25基础混凝土1350*600*1000mm+M10基础保护层水泥砂浆1350*600*250mm 5.油漆品种：热浸镀锌防腐处理，表面喷涂两遍环氧富锌底漆和银色调和漆，镀锌量不少于610g/m2 6.包括预埋件、土方开挖、回填及余土弃置等根据图纸及规范要求完成该清单项目所需要的其他附属工作内容 7.其他：详见施工图及相关规范 |  | 根 | 3
本页小计
注：为计取规费等的使用，可在表中增设其中：“定额人工费”。
表—08
分部分项工程和单价措施项目清单与计价表
工程名称：交通工程 |  |  |  | 标段： |  |  |  | 第 8 页 共 39 页
序号 | 项目编码 | 项目名称 | 项目特征描述 |  | 计量单位 | 工程量 | 金额（元）
[7 empty] | 综合单价 |  | 综合合价 | 其中
暂估价
23 | 040205003004 | 标志立杆（Φ76x3.75x2750mm） | 1.类型：标志单立柱 2.材质：镀锌钢管柱式标杆 3.规格尺寸：Φ76*3.75*2750mm 4.基础：C25基础混凝土850*500*700mm+M10基础保护层水泥砂浆850*500*250mm 5.油漆品种：热浸镀锌防腐处理，表面喷涂两遍环氧富锌底漆和银色调和漆，镀锌量不少于610g/m2 6.包括预埋件、土方开挖、回填及余土弃置等根据图纸及规范要求完成该清单项目所需要的其他附属工作内容 7.其他：详见施工图及相关规范 |  | 根 | 2
24 | 040205004001 | 反光标志牌（D=80cm） | 1.类型：圆形反光标志牌 2.材质：标志板采用3mm3004铝合金材质 3.规格尺寸：D=80cm，3mm厚 4.板面反光膜等级：国标Ⅴ类反光膜，十年内标志牌的字膜和底膜的逆反射数不低于初始值的80% 5.包括根据图纸及规范要求完成该清单项目所需要的其他附属工作内容 6.其他：详见施工图及相关规范 |  | 块 | 4
25 | 040205004002 | 反光标志牌（D=60cm） | 1.类型：圆形反光标志牌 2.材质：标志板采用3mm3004铝合金材质 3.规格尺寸：D=60cm，3mm厚 4.板面反光膜等级：国标Ⅴ类反光膜，十年内标志牌的字膜和底膜的逆反射数不低于初始值的80% 5.包括根据图纸及规范要求完成该清单项目所需要的其他附属工作内容 6.其他：详见施工图及相关规范 |  | 块 | 9
本页小计
注：为计取规费等的使用，可在表中增设其中：“定额人工费”。
表—08
分部分项工程和单价措施项目清单与计价表
工程名称：交通工程 |  |  |  | 标段： |  |  |  | 第 9 页 共 39 页
序号 | 项目编码 | 项目名称 | 项目特征描述 |  | 计量单位 | 工程量 | 金额（元）
[7 empty] | 综合单价 |  | 综合合价 | 其中
暂估价
26 | 040205004003 | 反光标志牌（A=70cm） | 1.类型：三角形反光标志牌 2.材质：标志板采用3mm3004铝合金材质 3.规格尺寸：A=70cm，3mm厚 4.板面反光膜等级：国标Ⅴ类反光膜，十年内标志牌的字膜和底膜的逆反射数不低于初始值的80% 5.包括根据图纸及规范要求完成该清单项目所需要的其他附属工作内容 6.其他：详见施工图及相关规范 |  | 块 | 3
27 | 040205004004 | 反光标志牌（80cmx40cm） | 1.类型：矩形反光标志牌 2.材质：标志板采用3mm3004铝合金材质 3.规格尺寸：80cmx40cm，3mm厚 4.板面反光膜等级：国标Ⅴ类反光膜，十年内标志牌的字膜和底膜的逆反射数不低于初始值的80% 5.包括根据图纸及规范要求完成该清单项目所需要的其他附属工作内容 6.其他：详见施工图及相关规范 |  | 块 | 2
28 | 040205004005 | 反光标志牌（60cmx30cm） | 1.类型：矩形反光标志牌 2.材质：标志板采用3mm3004铝合金材质 3.规格尺寸：60cmx30cm，3mm厚 4.板面反光膜等级：国标Ⅴ类反光膜，十年内标志牌的字膜和底膜的逆反射数不低于初始值的80% 5.包括根据图纸及规范要求完成该清单项目所需要的其他附属工作内容 6.其他：详见施工图及相关规范 |  | 块 | 7
本页小计
注：为计取规费等的使用，可在表中增设其中：“定额人工费”。
表—08
分部分项工程和单价措施项目清单与计价表
工程名称：交通工程 |  |  |  | 标段： |  |  |  | 第 10 页 共 39 页
序号 | 项目编码 | 项目名称 | 项目特征描述 |  | 计量单位 | 工程量 | 金额（元）
[7 empty] | 综合单价 |  | 综合合价 | 其中
暂估价
29 | 040205004006 | 反光标志牌（40cmx60cm） | 1.类型：矩形反光标志牌 2.材质：标志板采用3mm3004铝合金材质 3.规格尺寸：40cmx60cm，3mm厚 4.板面反光膜等级：国标Ⅴ类反光膜，十年内标志牌的字膜和底膜的逆反射数不低于初始值的80% 5.包括根据图纸及规范要求完成该清单项目所需要的其他附属工作内容 6.其他：详见施工图及相关规范 |  | 块 | 6
30 | 040205004007 | 反光标志牌（60cmx60cm） | 1.类型：矩形反光标志牌 2.材质：标志板采用3mm3004铝合金材质 3.规格尺寸：60cmx60cm，3mm厚 4.板面反光膜等级：国标Ⅴ类反光膜，十年内标志牌的字膜和底膜的逆反射数不低于初始值的80% 5.包括根据图纸及规范要求完成该清单项目所需要的其他附属工作内容 6.其他：详见施工图及相关规范 |  | 块 | 2
31 | 040205004008 | 反光标志牌（80cmx80cm） | 1.类型：矩形反光标志牌 2.材质：标志板采用3mm3004铝合金材质 3.规格尺寸：80cmx80cm，3mm厚 4.板面反光膜等级：国标Ⅴ类反光膜，十年内标志牌的字膜和底膜的逆反射数不低于初始值的80% 5.包括根据图纸及规范要求完成该清单项目所需要的其他附属工作内容 6.其他：详见施工图及相关规范 |  | 块 | 4
本页小计
注：为计取规费等的使用，可在表中增设其中：“定额人工费”。
表—08
分部分项工程和单价措施项目清单与计价表
工程名称：交通工程 |  |  |  | 标段： |  |  |  | 第 11 页 共 39 页
序号 | 项目编码 | 项目名称 | 项目特征描述 |  | 计量单位 | 工程量 | 金额（元）
[7 empty] | 综合单价 |  | 综合合价 | 其中
暂估价
32 | 040205004009 | 反光标志牌（1mx2m） | 1.类型：矩形反光标志牌 2.材质：标志板采用3mm3004铝合金材质 3.规格尺寸：1mx2m，3mm厚 4.板面反光膜等级：国标Ⅴ类反光膜，十年内标志牌的字膜和底膜的逆反射数不低于初始值的80% 5.包括根据图纸及规范要求完成该清单项目所需要的其他附属工作内容 6.其他：详见施工图及相关规范 |  | 块 | 3
33 | 040205004010 | 反光标志牌（140cmx100cm） | 1.类型：矩形反光标志牌 2.材质：标志板采用3mm3004铝合金材质 3.规格尺寸：140cmx100cm，3mm厚 4.板面反光膜等级：国标Ⅴ类反光膜，十年内标志牌的字膜和底膜的逆反射数不低于初始值的80% 5.包括根据图纸及规范要求完成该清单项目所需要的其他附属工作内容 6.其他：详见施工图及相关规范 |  | 块 | 1
本页小计
注：为计取规费等的使用，可在表中增设其中：“定额人工费”。
表—08
分部分项工程和单价措施项目清单与计价表
工程名称：交通工程 |  |  |  | 标段： |  |  |  | 第 12 页 共 39 页
序号 | 项目编码 | 项目名称 | 项目特征描述 |  | 计量单位 | 工程量 | 金额（元）
[7 empty] | 综合单价 |  | 综合合价 | 其中
暂估价
34 | 040205003005 | 路名牌 | 1.类型：路名牌 2.材质：镀锌钢管柱式标杆 3.规格尺寸：等边八角钢管-A42/a38*2.5*2260（下边长A=42，上边长a=38） 4.路名牌外板采用4mm厚的双面铝塑板1180*360*40mm等规格，框架采用槽钢、方钢管 5.基础：C25基础混凝土500*500*500mm+M10基础保护层水泥砂浆500*500*120mm 6.油漆品种：热镀锌防腐处理，表面喷涂两遍环氧富锌底漆和银色调和漆，镀锌量不少于610g/m2 7.包括预理件、土方开挖、回填及余土弃置等根据图纸及规范要求完成该清单项目所需要的其他附属工作内容 8.其他：详见施工图及相关规范 |  | 根 | 2
35 | 040205014001 | 太阳能黄闪灯 | 1.类型：太阳能黄闪灯 2.规格、型号： 3.包括根据图纸及规范要求完成该清单项目所需要的其他附属工作内容 4.其他：详见施工图及相关规范 |  | 根 | 2
36 | 040205005001 | 视线诱导器（反光道钉） | 1.类型:反光片 2.材料品种：壳体采用工程塑料材料,突起路标的反光片为棱镜 3.包括根据图纸及规范要求完成该清单项目所需要的其他附属工作内容 4.其他：详见施工图及相关规范 |  | 只 | 84
交通工程-交通标志合计
交通工程-交通信号灯
本页小计
注：为计取规费等的使用，可在表中增设其中：“定额人工费”。
表—08
分部分项工程和单价措施项目清单与计价表
工程名称：交通工程 |  |  |  | 标段： |  |  |  | 第 13 页 共 39 页
序号 | 项目编码 | 项目名称 | 项目特征描述 |  | 计量单位 | 工程量 | 金额（元）
[7 empty] | 综合单价 |  | 综合合价 | 其中
暂估价
37 | 040205014003 | 悬臂式信号灯杆(L杆) 悬臂长6m | 1.类型:悬臂式信号灯杆(L杆) 悬臂长6m 2.材质:八角锥形钢管 3.规格尺寸:立柱a95/a136x8x6900mm;悬臂杆a50/a83x6x6000mm 4.立柱顶端雨帽和横梁端部雨帽采用5mm厚的钢板罩焊接封盖 5.基础:C25基础混凝土1500x1300x1980mm 6.含M10基座保护层水泥砂浆1500x1300x250mm 7.含基础预埋件：基础法兰板、地脚螺栓及其他 8.含螺栓连接件 9.地脚螺栓、连接螺栓、螺母、垫圈热镀锌防腐处理,镀锌量350g/m² 10.柱杆件热镀锌防腐处理，表面各喷涂二遍环氧富锌底漆和银色调和漆,镀锌量610g/m² 11.包括根据图纸及规范要求完成该清单项目所需要的其他附属工作内容 12.其他详见招标图纸，招标文件、国家相关规范 |  | 根 | 3
本页小计
注：为计取规费等的使用，可在表中增设其中：“定额人工费”。
表—08
分部分项工程和单价措施项目清单与计价表
工程名称：交通工程 |  |  |  | 标段： |  |  |  | 第 14 页 共 39 页
序号 | 项目编码 | 项目名称 | 项目特征描述 |  | 计量单位 | 工程量 | 金额（元）
[7 empty] | 综合单价 |  | 综合合价 | 其中
暂估价
38 | 040205014005 | 立柱式人行信号灯杆(倒计时) | 1.类型:立柱式人行信号灯杆(倒计时) 2.材质:Q235B钢管 3.规格尺寸:立柱φ89*4*3500mm 4.基础:C25基础混凝土850*850*1200mm 5.含M10基座保护层水泥砂浆850*850*250mm 6.含基础预埋件：基础法兰板、地脚螺栓及其他 7.含螺栓连接件 8.地脚螺栓、连接螺栓、螺母、垫圈热镀锌防腐处理,镀锌量350g/m² 9.柱杆件热镀锌防腐处理，表面各喷涂二遍环氧富锌底漆和银色调和漆,镀锌量600g/m² 10.包括根据图纸及规范要求完成该清单项目所需要的其他附属工作内容 11.其他详见招标图纸，招标文件、国家相关规范 |  | 根 | 3
39 | 040205014006 | 机动车三灯信号灯具 | 1.名称：机动车三灯信号灯具 2.规格：400mm±10% 3.材质：灯具外壳采用黑色PC材料 4.三色灯具LED式方向、满屏信号指示灯（箭头和全屏可互换） 5.机动车信号灯黄灯处增加倒计时显示模块,可显示红灯绿灯1位倒计时 6.信号灯均可跟现在使用的广州市SCATS交通信号控制系统及其信号机兼容 7.包括根据图纸及规范要求完成该清单项目所需要的其他附属工作内容 8.其他详见招标图纸，招标文件、国家相关规范 |  | 套 | 6
本页小计
注：为计取规费等的使用，可在表中增设其中：“定额人工费”。
表—08
分部分项工程和单价措施项目清单与计价表
工程名称：交通工程 |  |  |  | 标段： |  |  |  | 第 15 页 共 39 页
序号 | 项目编码 | 项目名称 | 项目特征描述 |  | 计量单位 | 工程量 | 金额（元）
[7 empty] | 综合单价 |  | 综合合价 | 其中
暂估价
40 | 040205014007 | 人行横道二灯信号灯具 | 1.名称：人行横道二灯信号灯具 2.规格：300mm±10% 3.材质：灯具外壳采用黑色PC材料 4.LED式，含数字显示器（2位）及配盲人敲击器，相关设备具备多时段音量调节功能和GPS自动校时功能 5.信号灯均可跟现在使用的广州市SCATS交通信号控制系统及其信号机兼容 6.包括根据图纸及规范要求完成该清单项目所需要的其他附属工作内容 7.其他详见招标图纸，招标文件、国家相关规范 |  | 套 | 6
41 | 040806001001 | 杆件基础接地 | 1.名称:杆件基础接地 2.材质及规格:镀锌角钢L50*50*5*2500、镀锌扁钢40*4mm 3.土质:综合考虑 4.包括根据图纸及规范要求完成该清单项目所需要的其他附属工作内容 5.其他详见招标图纸，招标文件、国家相关规范 |  | 组 | 10
本页小计
注：为计取规费等的使用，可在表中增设其中：“定额人工费”。
表—08
分部分项工程和单价措施项目清单与计价表
工程名称：交通工程 |  |  |  | 标段： |  |  |  | 第 16 页 共 39 页
序号 | 项目编码 | 项目名称 | 项目特征描述 |  | 计量单位 | 工程量 | 金额（元）
[7 empty] | 综合单价 |  | 综合合价 | 其中
暂估价
42 | 040205015001 | 区域交通信号控制系统信号机机箱 | 1.类型:区域交通信号控制系统信号机机箱（含调试） 2.含24组信号灯组、24检测器通道、控制模块、控制系统电源界面板、灯组板、检测器板、程序板、区域交通信号控制系统系统软件+授权、区域智能交通信号系统通信卡、读写芯片、黄闪器、便携式终端键盘等实现系统控制功能所必需的配件、系统授权费用、后台正版软件 3.基础:C20混凝土基础(含钢筋) 4.含预埋铁件、φ90HDPE管、φ50PVC渗水管、25mm²接地铜线(铜芯,塑料护套)、接地极（镀锌角钢L50x50x5x2500）、接地（镀锌扁钢40x4） 5.包括根据图纸及规范要求完成该清单项目所需要的其他附属工作内容 6.其他详见招标图纸，招标文件、国家相关规范 |  | 套 | 1
43 | 030502005001 | 路口端数据线2米+网线2米 | 1.名称：路口端数据线2米+网线2米 2.敷设方式：综合考虑 3.包括根据图纸及规范要求完成该清单项目所需要的其他附属工作内容 4.其他详见招标图纸，招标文件、国家相关规范 |  | 条 | 1
44 | 040806001002 | 标准地极 | 1.名称：标准地极 2.＜4欧姆 3.包括根据图纸及规范要求完成该清单项目所需要的其他附属工作内容 4.其他详见招标图纸，招标文件、国家相关规范 |  | 套 | 1
本页小计
注：为计取规费等的使用，可在表中增设其中：“定额人工费”。
表—08
分部分项工程和单价措施项目清单与计价表
工程名称：交通工程 |  |  |  | 标段： |  |  |  | 第 17 页 共 39 页
序号 | 项目编码 | 项目名称 | 项目特征描述 |  | 计量单位 | 工程量 | 金额（元）
[7 empty] | 综合单价 |  | 综合合价 | 其中
暂估价
45 | 031101047001 | 二路视频双向数据+以太网口光端机 | 1.名称：二路视频双向数据+以太网口光端机 2.包括根据图纸及规范要求完成该清单项目所需要的其他附属工作内容 3.其他详见招标图纸，招标文件、国家相关规范 |  | 对 | 1
46 | 031101001001 | 光端机专用电源 | 1.名称：光端机专用电源 2.包括根据图纸及规范要求完成该清单项目所需要的其他附属工作内容 3.其他详见招标图纸，招标文件、国家相关规范 |  | 对 | 1
47 | 030502015001 | 尾纤盒 | 1.名称：尾纤盒 2.包括根据图纸及规范要求完成该清单项目所需要的其他附属工作内容 3.其他详见招标图纸，招标文件、国家相关规范 |  | 个 | 1
48 | 030502009001 | 光纤跳线 | 1.名称:光纤跳线 2.规格:单模/FC-FC/10米 3.包括根据图纸及规范要求完成该清单项目所需要的其他附属工作内容 4.其他详见招标图纸，招标文件、国家相关规范 |  | 条 | 2
49 | 030904008001 | 光纤模块 | 1.名称：光纤模块 2.包括根据图纸及规范要求完成该清单项目所需要的其他附属工作内容 3.其他详见招标图纸，招标文件、国家相关规范 |  | 台 | 2
本页小计
注：为计取规费等的使用，可在表中增设其中：“定额人工费”。
表—08
分部分项工程和单价措施项目清单与计价表
工程名称：交通工程 |  |  |  | 标段： |  |  |  | 第 18 页 共 39 页
序号 | 项目编码 | 项目名称 | 项目特征描述 |  | 计量单位 | 工程量 | 金额（元）
[7 empty] | 综合单价 |  | 综合合价 | 其中
暂估价
50 | 030502007001 | 租用光纤（路口控制机箱至就近交警大队机房） | 1.名称：租用光纤 2.参数：购买网络运营商的光纤使用权（5年），接入交警大队机房，参考距离20纤芯*公里/宗（暂），具体路径应以通行运行商至监控点的实际网络路径为准 3.敷设方式：综合考虑 4.包括根据图纸及规范要求完成该清单项目所需要的其他附属工作内容 5.其他详见招标图纸，招标文件、国家相关规范 |  | 宗 | 1
51 | 030502005002 | 机房端网线10米 | 1.名称：机房端网线10米 2.敷设方式：综合考虑 3.包括根据图纸及规范要求完成该清单项目所需要的其他附属工作内容 4.其他详见招标图纸，招标文件、国家相关规范 |  | 条 | 2
52 | 031101047002 | 光端及插槽机箱（带电源）OTS-C21 | 1.名称：光端及插槽机箱（带电源）OTS-C21 2.包括根据图纸及规范要求完成该清单项目所需要的其他附属工作内容 3.其他详见招标图纸，招标文件、国家相关规范 |  | 个 | 2
53 | 031101047003 | 光端机用网管卡 OTS-SNMP | 1.名称：光端机用网管卡 OTS-SNMP 2.包括根据图纸及规范要求完成该清单项目所需要的其他附属工作内容 3.其他详见招标图纸，招标文件、国家相关规范 |  | 个 | 2
54 | 030404019001 | 漏电保护开关 | 1.名称：漏电保护开关 2.型号：满足设计要求 3.包括根据图纸及规范要求完成该清单项目所需要的其他附属工作内容 4.其他详见招标图纸，招标文件、国家相关规范 |  | 个 | 14
本页小计
注：为计取规费等的使用，可在表中增设其中：“定额人工费”。
表—08
分部分项工程和单价措施项目清单与计价表
工程名称：交通工程 |  |  |  | 标段： |  |  |  | 第 19 页 共 39 页
序号 | 项目编码 | 项目名称 | 项目特征描述 |  | 计量单位 | 工程量 | 金额（元）
[7 empty] | 综合单价 |  | 综合合价 | 其中
暂估价
55 | 030408008001 | 防火封堵 | 1.名称：防火封堵 2.包括根据图纸及规范要求完成该清单项目所需要的其他附属工作内容 3.其他详见招标图纸，招标文件、国家相关规范 |  | 处 | 10
56 | 030503009001 | 区域交通信号控制系统调试 | 1.名称：区域交通信号控制系统调试 2.包括根据图纸及规范要求完成该清单项目所需要的其他附属工作内容 3.其他详见招标图纸，招标文件、国家相关规范 |  | 宗 | 1
交通工程-交通信号灯合计
交通工程-交通管线
57 | 030408003001 | 5*DN100*4.5mm 钢管（内嵌两条φ90的PVC管） | 1.名称：5*DN100*4.5mm 钢管（内嵌两条φ90的PVC管） 2.垫层：100mm厚石粉垫层 3.管道包封：C20混凝土 4.包括根据图纸及规范要求完成该清单项目所需要的其他附属工作内容 5.其他详见招标图纸，招标文件、国家相关规范 |  | m | 60
58 | 030408003002 | 5*φ90*4mm HDPE管 | 1.名称：5*φ90*4mm HDPE管 2.管道包封：C20混凝土 3.包括根据图纸及规范要求完成该清单项目所需要的其他附属工作内容 4.其他详见招标图纸，招标文件、国家相关规范 |  | m | 65
59 | 030408003003 | 2*φ90*4mm HDPE管 | 1.名称：2*φ90*4mm HDPE管 2.管道包封：C20混凝土 3.包括根据图纸及规范要求完成该清单项目所需要的其他附属工作内容 4.其他详见招标图纸，招标文件、国家相关规范 |  | m | 65
本页小计
注：为计取规费等的使用，可在表中增设其中：“定额人工费”。
表—08
分部分项工程和单价措施项目清单与计价表
工程名称：交通工程 |  |  |  | 标段： |  |  |  | 第 20 页 共 39 页
序号 | 项目编码 | 项目名称 | 项目特征描述 |  | 计量单位 | 工程量 | 金额（元）
[7 empty] | 综合单价 |  | 综合合价 | 其中
暂估价
60 | 030408001001 | 电力电缆 | 1.名称：电力电缆 2.规格：YJV-1KV-1*10mm2 3.材质：铜芯 4.包括根据图纸及规范要求完成该清单项目所需要的其他附属工作内容 5.其他详见招标图纸，招标文件、国家相关规范 |  | m | 570
61 | 030408001002 | 电力电缆 | 1.名称：电力电缆 2.规格：YJV-1*16mm2 3.材质：铜芯 4.包括根据图纸及规范要求完成该清单项目所需要的其他附属工作内容 5.其他详见招标图纸，招标文件、国家相关规范 |  | m | 30
62 | 030411004001 | 人行信号灯控制用线 | 1.名称：人行信号灯控制用线 2.规格：RVV-4*1.5mm2 3.包括根据图纸及规范要求完成该清单项目所需要的其他附属工作内容 4.其他详见招标图纸，招标文件、国家相关规范 |  | m | 203
63 | 030411004002 | 机动车信号灯控制用线 | 1.名称：机动车信号灯控制用线 2.规格：RVV-5*1.5mm2 3.包括根据图纸及规范要求完成该清单项目所需要的其他附属工作内容 4.其他详见招标图纸，招标文件、国家相关规范 |  | m | 140
本页小计
注：为计取规费等的使用，可在表中增设其中：“定额人工费”。
表—08
分部分项工程和单价措施项目清单与计价表
工程名称：交通工程 |  |  |  | 标段： |  |  |  | 第 21 页 共 39 页
序号 | 项目编码 | 项目名称 | 项目特征描述 |  | 计量单位 | 工程量 | 金额（元）
[7 empty] | 综合单价 |  | 综合合价 | 其中
暂估价
64 | 040504001001 | 2号接线井 | 1.名称:2号井内尺寸800*600*1300mm，外尺寸1160*960*1300mm 2.砌筑材料品种、规格、强度等级:180厚灰砂砖M10水泥砂浆砌筑 3.勾缝、抹面要求:砂浆勾缝，井壁内用1:2水泥砂浆批荡2cm 4.压顶:C20混凝土 5.角钢电缆支架（横向）40*40*4*200，竖向40*40*4*800 6.盖板材质、规格:采用球墨铸铁填充式井盖及井环，填充路面装饰材料 7.包括根据图纸及规范要求完成该清单项目所需要的其他附属工作内容 8.其他详见招标图纸，招标文件、国家相关规范 |  | 座 | 8
65 | 040504001002 | 4号接线井 | 1.名称:4号井内尺寸400*400*600mm，外尺寸760*760*600mm 2.砌筑材料品种、规格、强度等级:180厚灰砂砖M10水泥砂浆砌筑 3.勾缝、抹面要求:砂浆勾缝，井壁内用1：2水泥砂浆批荡2cm 4.压顶:C20混凝土 5.盖板材质、规格:采用球墨铸铁填充式井盖及井环，填充路面装饰材料 6.包括根据图纸及规范要求完成该清单项目所需要的其他附属工作内容 7.其他详见招标图纸，招标文件、国家相关规范 |  | 座 | 2
交通工程-交通管线合计
交通工程-CCTV监控系统
本页小计
注：为计取规费等的使用，可在表中增设其中：“定额人工费”。
表—08
分部分项工程和单价措施项目清单与计价表
工程名称：交通工程 |  |  |  | 标段： |  |  |  | 第 22 页 共 39 页
序号 | 项目编码 | 项目名称 | 项目特征描述 |  | 计量单位 | 工程量 | 金额（元）
[7 empty] | 综合单价 |  | 综合合价 | 其中
暂估价
66 | 030507008001 | 网络球形摄像机 | 1.名称:网络球形摄像机 2.技术要求：采用 CCD/CMOS 传感器； 图像分辨率应不低于一千万像素(4096*2160P) ，不低于 25 帧/秒； 最低照度满足 0. 005Lux/F1.2（彩色模式）、0.0005Lux/F1.4（黑白模式），根据交通监控点现场情 况，可考虑增加补光设备； 镜头应支持不小于 23 倍光学变倍； 应具备 RJ45 网口，支持 10M/100M 网络数据； 应具备 micro SD 卡插槽，支持不小于 64G micro SD/SDHC/SDXC 卡； 视频压缩标准:H.264/H.264H/H.265/MJPEG/MPEG4/SVAC。 电器安全性：电源绝缘、耐压、电磁抗干扰性等均应符合电工电 子产品相关标准。 供电条件：电压为 220V±20%V；频率为 50±4%Hz。 气候环境适应性：外场设备应能在环境温度-5℃～+65℃，相对湿度 30%～95%的条 件下正 常工作；并能承受长期的太阳辐射，能免受雷电袭击，能在 40m/s 以下的风速时正常工作。 密封及抗腐蚀性：设备应密封完好，具有防水、防尘、防止动物损坏，并在通用的盐 雾、 汽车废气及其他化学腐蚀的环境条件下长时间运行。 机械环境适应性：除了管线跟电缆线外，城市道路上安装的所有设备，都应能承受频 率 |  | 台 | 1
本页小计
注：为计取规费等的使用，可在表中增设其中：“定额人工费”。
表—08
分部分项工程和单价措施项目清单与计价表
工程名称：交通工程 |  |  |  | 标段： |  |  |  | 第 23 页 共 39 页
序号 | 项目编码 | 项目名称 | 项目特征描述 |  | 计量单位 | 工程量 | 金额（元）
[7 empty] | 综合单价 |  | 综合合价 | 其中
暂估价
介 于 10～50Hz 的冲击和振动。在承受道路车辆行驶产生的振动和承受维修时出现的敲击振动和摇动时，系统应能保持正常工作。 摄像机外壳防尘防水等级不低于 IP66；不低于 TVS 4000V 防雷、防浪涌、防突波， 符合GB/T17626.5 四级标准。 3.与交警大队系统兼容 4.包括根据图纸及规范要求完成该清单项目所需要的其他附属工作内容 5.其他详见招标图纸，招标文件、国家相关规范
67 | 040205014008 | 悬臂式视频监控杆（L杆）（含5m悬臂杆） | 1.名称:悬臂式视频监控杆（L杆）（含5m悬臂杆） 2.杆规格:八角锥形钢管立柱a90/a127x8x10500mm，八角锥形钢管悬臂a40/a75x5x5000mm 3.基础:C25混凝土1700*1500*2000mm 4.含基座保护层M10水泥砂浆1700*1500*300mm 5.含基础预埋件：基础法兰板、地脚螺栓及其他 6.含螺栓连接件 7.地脚螺栓、连接螺栓、螺母、垫圈热镀锌防腐处理,镀锌量350g/m² 8.柱杆件热镀锌防腐处理，表面各喷涂二遍环氧富锌底漆和银色调和漆,镀锌量610g/m²5. 9.包括根据图纸及规范要求完成该清单项目所需要的其他附属工作内容 10.其他详见招标图纸，招标文件、国家相关规范 |  | 套 | 1
本页小计
注：为计取规费等的使用，可在表中增设其中：“定额人工费”。
表—08
分部分项工程和单价措施项目清单与计价表
工程名称：交通工程 |  |  |  | 标段： |  |  |  | 第 24 页 共 39 页
序号 | 项目编码 | 项目名称 | 项目特征描述 |  | 计量单位 | 工程量 | 金额（元）
[7 empty] | 综合单价 |  | 综合合价 | 其中
暂估价
68 | 030404017001 | 不锈钢背式机箱 | 1.名称:不锈钢背式机箱 2.尺寸：400mm×300mm×600mm 3.制作机箱全部采用不锈钢材料,机箱采用不小于2mm厚的双层不锈钢板,机箱骨架采用2.5mm*2.5mm不锈钢; 4.机箱带有电源插座和空气开关; 5.可适应户外恶劣环境.防护等级IP66; 6.机箱安装有温度自动控制系统、排气扇以及防雷装置; 7.机箱门为嵌入式.即机箱门关上后,门和门框在同一平面 8.机箱锁采用三点卡式锁定机箱，上锁后机箱门的上下左用 10mm 的不锈钢条作锁舌卡住箱体使门不容易被撬开，钥匙必须采用通用钥匙。 9.箱体表面应喷涂防锈油漆，颜色与杆体颜色一致。 10.箱体正面应喷写“公安交通设施”字样，应使用华文细黑字体、使用警用蓝色字体，喷涂在箱体正面中央略偏上，可根据箱体大小做调整，应保证整体美观。 11.包括根据图纸及规范要求完成该清单项目所需要的其他附属工作内容 12.其他详见招标图纸，招标文件、国家相关规范 |  | 台 | 1
本页小计
注：为计取规费等的使用，可在表中增设其中：“定额人工费”。
表—08
分部分项工程和单价措施项目清单与计价表
工程名称：交通工程 |  |  |  | 标段： |  |  |  | 第 25 页 共 39 页
序号 | 项目编码 | 项目名称 | 项目特征描述 |  | 计量单位 | 工程量 | 金额（元）
[7 empty] | 综合单价 |  | 综合合价 | 其中
暂估价
69 | 030501012001 | 后端介入交换机 | 1.名称：后端介入交换机 2.技术要求：应用层级：二层/三层； 传输速率应支持 10/100/1000/10000Mbps； MAC 地址表不小于 16K； 不少于 48 个 GE 端口、2 个 10 GE SFP+端口。 3.需符合交警部门技术要求 4.包括根据图纸及规范要求完成该清单项目所需要的其他附属工作内容 5.其他详见招标图纸，招标文件、国家相关规范 |  | 套 | 1
70 | 030501004001 | 储存设备 | 1.名称：储存设备 2.技术要求：视频录像存储设备要求采用IPSAN存储，存储设备支持并配置不低于36块硬盘；视频录像存储设备要求采用IPSAN存储。存储设备支持并配置不低于36块硬盘； 每块硬盘容量不低于4TB，支持512路前端视频信号接入，与广州市交警支队现在视频存储系统完全兼容同时支持最大256G，MicroSD/SDHC/SDXC卡热插拔，本地存储。 3.包括根据图纸及规范要求完成该清单项目所需要的其他附属工作内容 4.其他详见招标图纸，招标文件、国家相关规范 |  | 块 | 1
71 | 031101001002 | 路口稳压电源 | 1.名称：路口稳压电源 2.包括根据图纸及规范要求完成该清单项目所需要的其他附属工作内容 3.其他详见招标图纸，招标文件、国家相关规范 |  | 台 | 1
本页小计
注：为计取规费等的使用，可在表中增设其中：“定额人工费”。
表—08
分部分项工程和单价措施项目清单与计价表
工程名称：交通工程 |  |  |  | 标段： |  |  |  | 第 26 页 共 39 页
序号 | 项目编码 | 项目名称 | 项目特征描述 |  | 计量单位 | 工程量 | 金额（元）
[7 empty] | 综合单价 |  | 综合合价 | 其中
暂估价
72 | 031101001003 | 摄像机专用电源 | 1.名称：摄像机专用电源 2.包括根据图纸及规范要求完成该清单项目所需要的其他附属工作内容 3.其他详见招标图纸，招标文件、国家相关规范 |  | 台 | 1
73 | 030409010001 | 电源防雷器 | 1.名称：电源防雷器 2.包括根据图纸及规范要求完成该清单项目所需要的其他附属工作内容 3.其他详见招标图纸，招标文件、国家相关规范 |  | 个 | 1
74 | 030409010002 | 摄像机防雷器 | 1.名称：电源防雷器 2.含视频线防雷器，电源数据线，接地阻值＜4欧姆 3.包括根据图纸及规范要求完成该清单项目所需要的其他附属工作内容 4.其他详见招标图纸，招标文件、国家相关规范 |  | 个 | 1
75 | 030409010003 | 控制线防雷器 | 1.名称：控制线防雷器 2.包括根据图纸及规范要求完成该清单项目所需要的其他附属工作内容 3.其他详见招标图纸，招标文件、国家相关规范 |  | 个 | 1
76 | 040806001003 | 标准地极 | 1.名称：标准地极 2.＜4欧姆 3.包括根据图纸及规范要求完成该清单项目所需要的其他附属工作内容 4.其他详见招标图纸，招标文件、国家相关规范 |  | 套 | 1
本页小计
注：为计取规费等的使用，可在表中增设其中：“定额人工费”。
表—08
分部分项工程和单价措施项目清单与计价表
工程名称：交通工程 |  |  |  | 标段： |  |  |  | 第 27 页 共 39 页
序号 | 项目编码 | 项目名称 | 项目特征描述 |  | 计量单位 | 工程量 | 金额（元）
[7 empty] | 综合单价 |  | 综合合价 | 其中
暂估价
77 | 030501010001 | 千兆光纤收发器 | 1.名称:千兆光纤收发器 2.技术要求：采用单模线路，FC 接口； 支持不少于 4 路 10/100/1000 自适应网络信号传输； 支持 IEEE802.3、IEEE802.3u、IEEE802.3x 网络标准； 传输距离≥60km； 光纤收发器的接收端采用插卡式结构，配合光纤收发器机箱使用。 3.包括根据图纸及规范要求完成该清单项目所需要的其他附属工作内容 4.其他详见招标图纸，招标文件、国家相关规范 |  | 对 | 1
78 | 040205015002 | 光纤收发器机箱 | 1.类型:光纤收发器机箱 2.配置要求:采用 19 英寸标准机架式结构； 采用全铝结构； 采用双电源冗余设计； 采用模块化插卡式设计，可使用的业务槽位不少于 17 个。 3.包括根据图纸及规范要求完成该清单项目所需要的其他附属工作内容 4.其他详见招标图纸，招标文件、国家相关规范 |  | 台 | 1
79 | 030502015002 | 尾纤盒 | 1.名称：尾纤盒 2.包括根据图纸及规范要求完成该清单项目所需要的其他附属工作内容 3.其他详见招标图纸，招标文件、国家相关规范 |  | 个 | 1
80 | 030502009002 | 光纤跳线 | 1.名称:光纤跳线 2.规格:单模/FC-FC/9米 3.包括根据图纸及规范要求完成该清单项目所需要的其他附属工作内容 4.其他详见招标图纸，招标文件、国家相关规范 |  | 条 | 4
本页小计
注：为计取规费等的使用，可在表中增设其中：“定额人工费”。
表—08
分部分项工程和单价措施项目清单与计价表
工程名称：交通工程 |  |  |  | 标段： |  |  |  | 第 28 页 共 39 页
序号 | 项目编码 | 项目名称 | 项目特征描述 |  | 计量单位 | 工程量 | 金额（元）
[7 empty] | 综合单价 |  | 综合合价 | 其中
暂估价
81 | 031101047004 | 光端机及专用电源 | 1.名称：光端机及专用电源 2.包括根据图纸及规范要求完成该清单项目所需要的其他附属工作内容 3.其他详见招标图纸，招标文件、国家相关规范 |  | 台 | 1
82 | 040205004015 | 标志牌（含安装支架） | 1.名称:标志牌 2.规格尺寸:80cm*40cm 3.材料:铝合金板材 4.反光膜:五类反光膜 5.包括根据图纸及规范要求完成该清单项目所需要的其他附属工作内容 6.其他详见招标图纸，招标文件、国家相关规范 |  | 套 | 1
83 | 030502005003 | 超六类网线 | 1.名称：超六类网线 2.敷设方式：综合考虑 3.包括根据图纸及规范要求完成该清单项目所需要的其他附属工作内容 4.其他详见招标图纸，招标文件、国家相关规范 |  | m | 180
84 | 030505005001 | 视频线 | 1.名称：视频线 2.规格：8241（RG-59） 3.敷设方式：综合考虑 4.包括根据图纸及规范要求完成该清单项目所需要的其他附属工作内容 5.其他详见招标图纸，招标文件、国家相关规范 |  | m | 180
85 | 030411004003 | 控制线 | 1.名称：控制线 2.规格：屏蔽线2*1.5mm2 3.敷设方式：综合考虑 4.包括根据图纸及规范要求完成该清单项目所需要的其他附属工作内容 5.其他详见招标图纸，招标文件、国家相关规范 |  | m | 180
本页小计
注：为计取规费等的使用，可在表中增设其中：“定额人工费”。
表—08
分部分项工程和单价措施项目清单与计价表
工程名称：交通工程 |  |  |  | 标段： |  |  |  | 第 29 页 共 39 页
序号 | 项目编码 | 项目名称 | 项目特征描述 |  | 计量单位 | 工程量 | 金额（元）
[7 empty] | 综合单价 |  | 综合合价 | 其中
暂估价
86 | 030411004004 | 电源线 | 1.名称：电源线 2.规格：RVV2*1.5mm2 3.敷设方式：综合考虑 4.包括根据图纸及规范要求完成该清单项目所需要的其他附属工作内容 5.其他详见招标图纸，招标文件、国家相关规范 |  | m | 180
87 | 030411004005 | 主电源线 | 1.名称：主电源线 2.规格：RVV3*4mm2 3.敷设方式：综合考虑 4.包括根据图纸及规范要求完成该清单项目所需要的其他附属工作内容 5.其他详见招标图纸，招标文件、国家相关规范 |  | m | 180
88 | 030502010001 | ODF架 | 1.名称:ODF架 2.包括根据图纸及规范要求完成该清单项目所需要的其他附属工作内容 3.其他详见招标图纸，招标文件、国家相关规范 |  | 台 | 1
89 | 030502007002 | 租用光纤 | 1.名称：租用光纤 2.参数：购买网络运营商的光纤使用权（5年），接入交警大队机房，参考距离20纤芯*公里/宗（暂），具体路径应以通行运行商至监控点的实际网络路径为准 3.敷设方式：综合考虑 4.包括根据图纸及规范要求完成该清单项目所需要的其他附属工作内容 5.其他详见招标图纸，招标文件、国家相关规范 |  | 宗 | 1
本页小计
注：为计取规费等的使用，可在表中增设其中：“定额人工费”。
表—08
分部分项工程和单价措施项目清单与计价表
工程名称：交通工程 |  |  |  | 标段： |  |  |  | 第 30 页 共 39 页
序号 | 项目编码 | 项目名称 | 项目特征描述 |  | 计量单位 | 工程量 | 金额（元）
[7 empty] | 综合单价 |  | 综合合价 | 其中
暂估价
90 | 040806001004 | 杆件基础接地 | 1.名称:杆件基础接地 2.材质及规格:镀锌角钢L50*50*5*2500、镀锌扁钢40*4mm 3.土质:综合考虑 4.包括根据图纸及规范要求完成该清单项目所需要的其他附属工作内容 5.其他详见招标图纸，招标文件、国家相关规范 |  | 组 | 1
91 | 030506008001 | CCTV监控系统设备调试 | 1.名称：CCTV监控系统设备调试 2.包括根据图纸及规范要求完成该清单项目所需要的其他附属工作内容 3.其他详见招标图纸，招标文件、国家相关规范 |  | 项 | 1
交通工程-CCTV监控系统合计
余泥渣土运输与排放费用
92 | 040103002002 | 余方弃置 | 1.废弃料品种：土石方 2.运距：15公里，超过15公里按照15公里计算，不足15公里按照实际运距计算 3.每天运输及作业时间：遵守建筑废弃物运输时间要求 4.综合考虑:土石比例、淤泥（含桩泥）、废料、装卸方式、垂直运输、运输方式、场外道路等，工作内容包括但不限于运输、排障、协调等 5.完成本清单项目所需的一切相关工作 |  | m3 | 158.78
本页小计
注：为计取规费等的使用，可在表中增设其中：“定额人工费”。
表—08
分部分项工程和单价措施项目清单与计价表
工程名称：交通工程 |  |  |  | 标段： |  |  |  | 第 31 页 共 39 页
序号 | 项目编码 | 项目名称 | 项目特征描述 |  | 计量单位 | 工程量 | 金额（元）
[7 empty] | 综合单价 |  | 综合合价 | 其中
暂估价
93 | 040103002003 | 余方弃置 | 1.废弃料品种：土石方 2.运距：每增减1公里 3.每天运输及作业时间：遵守建筑废弃物运输时间要求 4.综合考虑:土石比例、淤泥（含桩泥）、废料、装卸方式、垂直运输、运输方式、场外道路等，工作内容包括但不限于运输、排障、协调等 5.完成本清单项目所需的一切相关工作作 |  | m3 | 1
余泥渣土运输与排放费用合计
分部分项合计
措施项目
| 1 | 绿色施工安全防护措施费
94 | 粤050401008001 | A5装配式临时活动式围蔽结构 | 1.材料种类、规格：A5装配式临时活动式围蔽 2.围栏高度：2.5m 3.施工内容：包括立柱、斜撑、横梁、面板、施工警示灯、成品警示灯、成品户外灯具、挡脚、降尘喷淋装置、砼配重块等，详见《广州市建设工程绿色施工围蔽指导图集》 4.包括根据图纸及规范要求完成该清单项目所需要的其他附属工作内容 5.其他：详见施工图及相关规范 |  | m | 846
| 2 | 措施其他项目
95 | 041102002001 | 基础模板 | 1.标志立杆、路名牌等的基础模板 2.包括根据图纸及规范要求完成该清单项目所需要的其他附属工作内容 3.其他：详见施工图及相关规范 |  | m2 | 106.88
交通疏解工程-交通标志
本页小计
注：为计取规费等的使用，可在表中增设其中：“定额人工费”。
表—08
分部分项工程和单价措施项目清单与计价表
工程名称：交通工程 |  |  |  | 标段： |  |  |  | 第 32 页 共 39 页
序号 | 项目编码 | 项目名称 | 项目特征描述 |  | 计量单位 | 工程量 | 金额（元）
[7 empty] | 综合单价 |  | 综合合价 | 其中
暂估价
96 | 040205003006 | 标志立杆（Φ83x8x3500mm） | 1.类型：标志单立柱 2.材质：镀锌钢管柱式标杆 3.规格尺寸：Φ83*8*3500mm 4.基础：C25基础混凝土750*500*700mm+M10基础保护层水泥砂浆750*500*250mm 5.油漆品种：热浸镀锌防腐处理，表面喷涂两遍环氧富锌底漆和银色调和漆，镀锌量不少于610g/m2 6.包括预埋件、土方开挖、回填及余土弃置等根据图纸及规范要求完成该清单项目所需要的其他附属工作内容 7.其他：详见施工图及相关规范 |  | 根 | 2
97 | 04B001 | 拆除标志立杆（Φ83x8x3500mm） | 1.拆除标志立杆（Φ83x8x3500mm） 2.拆除立杆混凝土基础 3.回填土修复路面 4.构件外运15km 5.包括根据图纸及规范要求完成该清单项目所需要的其他附属工作内容 6.其他：详见施工图及相关规范 |  | 套 | 2
本页小计
注：为计取规费等的使用，可在表中增设其中：“定额人工费”。
表—08
分部分项工程和单价措施项目清单与计价表
工程名称：交通工程 |  |  |  | 标段： |  |  |  | 第 33 页 共 39 页
序号 | 项目编码 | 项目名称 | 项目特征描述 |  | 计量单位 | 工程量 | 金额（元）
[7 empty] | 综合单价 |  | 综合合价 | 其中
暂估价
98 | 040205003007 | 标志立杆（Φ102x10x5150mm） | 1.类型：标志单立柱 2.材质：镀锌钢管柱式标杆 3.规格尺寸：Φ102*10*5150mm 4.基础：C25基础混凝土1350*600*1000mm+M10基础保护层水泥砂浆1350*600*250mm 5.油漆品种：热浸镀锌防腐处理，表面喷涂两遍环氧富锌底漆和银色调和漆，镀锌量不少于610g/m2 6.包括预埋件、土方开挖、回填及余土弃置等根据图纸及规范要求完成该清单项目所需要的其他附属工作内容 7.其他：详见施工图及相关规范 |  | 根 | 4
99 | 04B001 | 拆除标志立杆（Φ102x10x5150mm） | 1.拆除标志立杆（Φ102x10x5150mm） 2.拆除立杆混凝土基础 3.回填土修复路面 4.构件外运15km 5.包括根据图纸及规范要求完成该清单项目所需要的其他附属工作内容 6.其他：详见施工图及相关规范 |  | 套 | 4
100 | 040205004016 | 反光标志牌（A=90cm） | 1.类型：三角形反光标志牌 2.材质：标志板采用3mm3004铝合金材质 3.规格尺寸：A=90cm，3mm厚 4.板面反光膜等级：国标Ⅴ类反光膜，十年内标志牌的字膜和底膜的逆反射数不低于初始值的80% 5.包括根据图纸及规范要求完成该清单项目所需要的其他附属工作内容 6.其他：详见施工图及相关规范 |  | 块 | 4
本页小计
注：为计取规费等的使用，可在表中增设其中：“定额人工费”。
表—08
分部分项工程和单价措施项目清单与计价表
工程名称：交通工程 |  |  |  | 标段： |  |  |  | 第 34 页 共 39 页
序号 | 项目编码 | 项目名称 | 项目特征描述 |  | 计量单位 | 工程量 | 金额（元）
[7 empty] | 综合单价 |  | 综合合价 | 其中
暂估价
101 | 040205004017 | 拆除反光标志牌（A=90cm） | 1.拆除反光标志牌（A=90cm） 2.构件外运15km 3.包括根据图纸及规范要求完成该清单项目所需要的其他附属工作内容 4.其他：详见施工图及相关规范2.拆除立杆混凝土基础 |  | 块 | 4
102 | 040205004018 | 反光标志牌（D=80cm） | 1.类型：圆形反光标志牌 2.材质：标志板采用3mm3004铝合金材质 3.规格尺寸：D=80cm，3mm厚 4.板面反光膜等级：国标Ⅴ类反光膜，十年内标志牌的字膜和底膜的逆反射数不低于初始值的80% 5.包括根据图纸及规范要求完成该清单项目所需要的其他附属工作内容 6.其他：详见施工图及相关规范 |  | 块 | 4
103 | 040205004019 | 拆除反光标志牌（D=80cm） | 1.拆除反光标志牌（D=80cm） 2.构件外运15km 3.包括根据图纸及规范要求完成该清单项目所需要的其他附属工作内容 4.其他：详见施工图及相关规范 |  | 块 | 4
104 | 040205004020 | 反光标志牌（80cmx40cm） | 1.类型：矩形反光标志牌 2.材质：标志板采用3mm3004铝合金材质 3.规格尺寸：80cmx40cm，3mm厚 4.板面反光膜等级：国标Ⅴ类反光膜，十年内标志牌的字膜和底膜的逆反射数不低于初始值的80% 5.包括根据图纸及规范要求完成该清单项目所需要的其他附属工作内容 6.其他：详见施工图及相关规范 |  | 块 | 4
本页小计
注：为计取规费等的使用，可在表中增设其中：“定额人工费”。
表—08
分部分项工程和单价措施项目清单与计价表
工程名称：交通工程 |  |  |  | 标段： |  |  |  | 第 35 页 共 39 页
序号 | 项目编码 | 项目名称 | 项目特征描述 |  | 计量单位 | 工程量 | 金额（元）
[7 empty] | 综合单价 |  | 综合合价 | 其中
暂估价
105 | 040205004021 | 拆除反光标志牌（80cmx40cm） | 1.拆除反光标志牌（80cmx40cm） 2.构件外运15km 3.包括根据图纸及规范要求完成该清单项目所需要的其他附属工作内容 4.其他：详见施工图及相关规范 |  | 块 | 4
106 | 040205004022 | 反光标志牌（140cmx100cm） | 1.类型：矩形反光标志牌 2.材质：标志板采用3mm3004铝合金材质 3.规格尺寸：140cmx100cm，3mm厚 4.板面反光膜等级：国标Ⅴ类反光膜，十年内标志牌的字膜和底膜的逆反射数不低于初始值的80% 5.包括根据图纸及规范要求完成该清单项目所需要的其他附属工作内容 6.其他：详见施工图及相关规范 |  | 块 | 2
107 | 040205004023 | 拆除反光标志牌（140cmx100cm） | 1.拆除反光标志牌（140cmx100cm） 2.构件外运15km 3.包括根据图纸及规范要求完成该清单项目所需要的其他附属工作内容 4.其他：详见施工图及相关规范 |  | 块 | 2
交通疏解工程-交通标线
108 | 040205006008 | 标线-车行道虚线 | 1.材料品种：热熔型反光环保涂科 2.工艺：热熔型 3.线型：虚线 4.线厚：1.8mm 5.包括根据图纸及规范要求完成该清单项目所需要的其他附属工作内容 6.其他：详见施工图、招标文件及相关规范 |  | m2 | 5.99
本页小计
注：为计取规费等的使用，可在表中增设其中：“定额人工费”。
表—08
分部分项工程和单价措施项目清单与计价表
工程名称：交通工程 |  |  |  | 标段： |  |  |  | 第 36 页 共 39 页
序号 | 项目编码 | 项目名称 | 项目特征描述 |  | 计量单位 | 工程量 | 金额（元）
[7 empty] | 综合单价 |  | 综合合价 | 其中
暂估价
109 | 040205006009 | 标线-车行道实线 | 1.材料品种：热熔型反光环保涂科 2.工艺：热熔型 3.线型：实线 4.线厚：1.8mm 5.包括根据图纸及规范要求完成该清单项目所需要的其他附属工作内容 6.其他：详见施工图、招标文件及相关规范 |  | m2 | 40.44
110 | 040205006010 | 标线-车行道停车线 | 1.材料品种：热熔型反光环保涂科 2.工艺：热熔型 3.线型：实线 4.线厚：1.8mm 5.包括根据图纸及规范要求完成该清单项目所需要的其他附属工作内容 6.其他：详见施工图、招标文件及相关规范 |  | m2 | 6.4
111 | 040205006011 | 人行横道线 | 1.材料品种：热熔型反光环保涂科 2.工艺：热熔型 3.线型：实线 4.线厚：1.8mm 5.形式：立体斑马线 6.包括根据图纸及规范要求完成该清单项目所需要的其他附属工作内容 7.其他：详见施工图、招标文件及相关规范 |  | m2 | 83.68
112 | 040205007010 | 导向箭头-直行箭头 | 1.材料品种：热熔型反光环保涂料 2.类型：实线 3.规格尺寸：长度3m，其他尺寸参数详见图纸 4.施工内容：导向箭头 5.包括根据图纸及规范要求完成该清单项目所需要的其他附属工作内容 6.其他：详见施工图及相关规范 |  | 个 | 16
本页小计
注：为计取规费等的使用，可在表中增设其中：“定额人工费”。
表—08
分部分项工程和单价措施项目清单与计价表
工程名称：交通工程 |  |  |  | 标段： |  |  |  | 第 37 页 共 39 页
序号 | 项目编码 | 项目名称 | 项目特征描述 |  | 计量单位 | 工程量 | 金额（元）
[7 empty] | 综合单价 |  | 综合合价 | 其中
暂估价
113 | 040205009001 | 清除标线 | 1.清除方法:清除路面标线 沥青砼路面机械清除 2.包括根据图纸及规范要求完成该清单项目所需要的其他附属工作内容 3.其他：详见施工图、招标文件及相关规范 |  | m2 | 136.51
114 | 040205009002 | 清除箭头 | 1.清除方法:清除路面标线 沥青砼路面机械清除 2.包括根据图纸及规范要求完成该清单项目所需要的其他附属工作内容 3.其他：详见施工图、招标文件及相关规范 |  | m2 | 8.64
交通疏解工程-其他交通设施
115 | 040205003008 | 标志立杆（Φφ76×3.5×1700mm） | 1.类型：标志单立柱 2.材质：镀锌钢管柱式标杆 3.规格尺寸：Φφ76×3.5×1700mmmm 4.基础：C25基础混凝土750*500*700mm+M10基础保护层水泥砂浆750*500*250mm 5.油漆品种：热浸镀锌防腐处理，表面喷涂两遍环氧富锌底漆和银色调和漆，镀锌量不少于610g/m2 6.包括预埋件、土方开挖、回填及余土弃置等根据图纸及规范要求完成该清单项目所需要的其他附属工作内容 7.其他：详见施工图及相关规范 |  | 根 | 3
本页小计
注：为计取规费等的使用，可在表中增设其中：“定额人工费”。
表—08
分部分项工程和单价措施项目清单与计价表
工程名称：交通工程 |  |  |  | 标段： |  |  |  | 第 38 页 共 39 页
序号 | 项目编码 | 项目名称 | 项目特征描述 |  | 计量单位 | 工程量 | 金额（元）
[7 empty] | 综合单价 |  | 综合合价 | 其中
暂估价
116 | 04B001 | 拆除标志立杆（Φφ76×3.5×1700mm） | 1.拆除标志立杆（Φφ76×3.5×1700mmmm） 2.拆除立杆混凝土基础 3.回填土修复路面 4.构件外运15km 5.包括根据图纸及规范要求完成该清单项目所需要的其他附属工作内容 6.其他：详见施工图及相关规范 |  | 套 | 3
117 | 040205012001 | 非机动车护栏 | 1.类型：非机动车护栏 2.分隔栏高度：0.7m 3.分隔栏单片长度：2.92m 4.材料品种：立柱采用矩管60*80*3,，栅栏采用热轧圆钢Φ16*1082，横梁采用热轧槽钢6.3，立柱钢板雨帽、立柱连接板采用热轧钢板，栅栏筋板、横梁加劲板采用热轧扁钢，反光膜采用VI类荧光黄绿色，连接螺栓/螺母采用高强度钢 5.防护要求：护栏采用热镀锌防腐处理，镀锌含量详见图纸 6.包括根据图纸及规范要求完成该清单项目所需要的其他附属工作内容 7.其他:详见施工图及相关规范 |  | m | 22.15
118 | 040205012002 | 拆除非机动车护栏 | 1.拆除拆除非机动车护栏 2.包括根据图纸及规范要求完成该清单项目所需要的其他附属工作内容 3.其他：详见施工图及相关规范 |  | m | 22.15
119 | 040205014009 | 大阳能爆闪灯（红蓝爆闪灯） | 1.类型：大阳能爆闪灯 2.规格、型号： 3.包括根据图纸及规范要求完成该清单项目所需要的其他附属工作内容 4.其他：详见施工图及相关规范 |  | 根 | 3
本页小计
注：为计取规费等的使用，可在表中增设其中：“定额人工费”。
表—08
分部分项工程和单价措施项目清单与计价表
工程名称：交通工程 |  |  |  | 标段： |  |  |  | 第 39 页 共 39 页
序号 | 项目编码 | 项目名称 | 项目特征描述 |  | 计量单位 | 工程量 | 金额（元）
[7 empty] | 综合单价 |  | 综合合价 | 其中
暂估价
120 | 040205014010 | 拆除大阳能爆闪灯（红蓝爆闪灯） | 1.拆除大阳能爆闪灯（红蓝爆闪灯） 2.包括根据图纸及规范要求完成该清单项目所需要的其他附属工作内容 3.其他：详见施工图、招标文件及相关规范 |  | 根 | 3
121 | 040101003002 | 挖沟槽、基坑土方 | 1.土壤类别：综合考虑 2.挖土深度：详见设计图纸 3.包括根据图纸及规范要求完成该清单项目所需要的其他附属工作内容 4.其他：详见施工图及相关规范 |  | m3 | 22.43
122 | 040103002004 | 余方弃置 | 1.废弃料品种：土石方 2.运距：15公里，超过15公里按照15公里计算，不足15公里按照实际运距计算 3.每天运输及作业时间：遵守建筑废弃物运输时间要求 4.综合考虑:土石比例、淤泥（含桩泥）、废料、装卸方式、垂直运输、运输方式、场外道路等，工作内容包括但不限于运输、排障、协调等 5.完成本清单项目所需的一切相关工作 |  | m3 | 22.43
单价措施合计
本页小计
合 计
注：为计取规费等的使用，可在表中增设其中：“定额人工费”。
表—08

## 表-11 总价措施项目清单与计价表
总价措施项目清单与计价表
工程名称：交通工程 |  |  |  |  | 标段： |  |  | 第 1 页 共 2 页
序号 | 项目编码 | 项目名称 | 计算基础 | 费率 (%) |  | 金额 (元) | 调整费率 (%) |  | 调整后金额 (元) | 备注
1 | LSSGCSF00001 | 绿色施工安全防护措施费 | 分部分项人工费+分部分项机具费 | 16.5 | [5 empty] | 以分部分项的人工费与施工机具费之和为计算基础；以专业工程类型 区分不同费率计算； 单独场地平整工程费率为4.35%； 道路、管网工程费率为16.50%； 桥涵、隧道、水处理构筑物工程费率为14.50%； 分部分项工程总费用在300 万元以内（含300 万元）的项目按基本费率乘以1.20；
2 | 粤041109009001 | 文明工地增加费 | 分部分项人工费+分部分项机具费 | 0 | [5 empty] | 以分部分项的人工费与施工机具费之和为计算基础；市级文明工地0.60%；省级文明工地1.20%
3 | 041109002001 | 夜间施工增加费 |  | 20 | [5 empty] | 以夜间施工项目人工费的20%计算
4 | 041109005001 | 交通疏解员增加费 | 分部分项人工费 | 15 | [5 empty] | 按照项目分部分项人工费的15%计算（有方案的按照方案计算），
编制人（造价人员）： |  |  |  |  | 复核人（造价工程师）：
表-11
总价措施项目清单与计价表
工程名称：交通工程 |  |  |  |  | 标段： |  |  | 第 2 页 共 2 页
序号 | 项目编码 | 项目名称 | 计算基础 | 费率 (%) |  | 金额 (元) | 调整费率 (%) |  | 调整后金额 (元) | 备注
结算时据实结算。
5 | 041108001001 | 地下管线交叉降效费 |  | 0 | [5 empty] | 按实际发生或经批准的施工方案计算
6 | 粤041109008001 | 赶工措施费 | 分部分项人工费+分部分项机具费 | 0 | [5 empty] | 赶工措施费=（1-δ）*分部分项的（人工费+施工机具费）*0.30 （0.8≤δ＜1 式中：δ=合同工期/定额工期）
7 | QTFY00000001 | 其他费用 | [7 empty] | 按实际发生或经批准的施工组织设计方案计算
合 计
编制人（造价人员）： |  |  |  |  | 复核人（造价工程师）：
表-11

## 表-12 其他项目清单与计价汇总表
其他项目清单与计价汇总表
工程名称：交通工程 |  |  | 标段： |  | 第 1 页 共 1 页
序号 | 项目名称 | 金额（元） |  | 结算金额（元） |  | 备注
1 | 暂列金额 | 0.00 |  |  |  | 明细详见表-12-1
2 | 暂估价 | 0.00
2.1 | 材料暂估价 | — |  |  |  | 明细详见表-12-2
2.2 | 专业工程暂估价 | 0.00 |  |  |  | 明细详见表-12-3
3 | 计日工 |  |  |  |  | 明细详见表-12-4
4 | 总承包服务费 |  |  |  |  | 明细详见表-12-5
5 | 预算包干费
6 | 工程优质费
7 | 概算幅度差
8 | 现场签证费用
9 | 索赔费用
10 | 其他费用
11 | 建筑垃圾消纳费 |  |  |  |  | 工程数量以供投标人报价,工程量181.21m3
合 计 | [5 empty] | —
注：材料（工程设备）暂估单价进入清单项目综合单价，此处不汇总。
表—12

## 表-13 规费、税金项目清单与计价表
规费、税金项目清单与计价表
工程名称：交通工程 |  |  | 标段： |  | 第 1 页 共 1 页
序号 | 项目名称 | 计算基础 | 计算基数 | 计算费率 (%) |  | 金额(元)
1 | 增值税销项税额 | 分部分项合计+措施合计+其他项目 |  | 9
合 计
编制人（造价人员）： |  |  | 复核人（造价工程师）：
表—13

## 表-09 综合单价分析表
综合单价分析表
工程名称： | [6 empty] | 标段： |  |  |  | 第 页 共 页
项目编码 |  |  |  | 项目名称 |  |  |  |  | 计量单位 |  |  | 工程量
清单综合单价组成明细
定额编号 | 定额项目名称 | 定额 单位 | 数量 | 单价 |  |  |  |  | 合价
|  |  |  | 人工费 | 材料费 | 机具费 |  | 管理费 和利润 | 人工费 | 材料费 |  | 机具费 | 管理费 和利润
人工单价 |  | 小计
元/工日 |  | 未计价材料费
清单项目综合单价
材 料 费 明 细 | 主要材料名称、规格、型号 |  |  |  |  | 单位 |  | 数量 | 单价（元） | 合价（元） |  | 暂估单价 （元） | 暂估合价 （元）
| 其他材料费 | [7 empty] | - |  |  | -
| 材料费小计 | [7 empty] | - |  |  | -
注：1.如不使用省级或行业建设主管部门发布的计价依据，可不填定额编码、名称等； 2.招标文件提供了暂估单价的材料，按暂估的单价填入表内“暂估单价”栏及“暂估合价”栏。
表-09