## 单位工程投标报价汇总表
单位工程投标报价汇总表
工程名称：给水工程 |  | 标段： |  | 第 1 页 共 1 页
序号 | 汇总内容 |  | 金额:(元) |  | 其中：暂估价(元)
1 | 分部分项合计
1.1 | 给水工程
1.2 | 余泥渣土运输与排放费用
2 | 措施合计
2.1 | 绿色施工安全防护措施费
2.2 | 其他措施费
3 | 其他项目
3.1 | 暂列金额
3.2 | 暂估价
3.3 | 计日工
3.4 | 总承包服务费
3.5 | 预算包干费
3.6 | 工程优质费
3.7 | 概算幅度差
3.8 | 索赔费用
3.9 | 现场签证费用
3.10 | 其他费用
3.11 | 建筑垃圾消纳费
4 | 税前工程造价
5 | 增值税销项税额
6 | 总造价
7 | 人工费
招标控制价合计=1+2+3+5
注：本表适用于单位工程招标控制价或投标报价的汇总，如无单位工程划分，单项工程也使用本表汇总
表—04

## 表-08 分部分项工程和单价措施项目清单与计价表(含措施标题)
分部分项工程和单价措施项目清单与计价表
工程名称：给水工程 |  |  |  | 标段： |  |  |  | 第 1 页 共 9 页
序号 | 项目编码 | 项目名称 | 项目特征描述 |  | 计量单位 | 工程量 | 金额（元）
[7 empty] | 综合单价 |  | 综合合价 | 其中
暂估价
给水工程
土石方工程
1 | 04B007 | 旧路面机械切缝 沥青混凝土路面 （5cm厚） | 1.旧路面机械切缝沥青混凝土路面5cm厚 2.包括根据图纸及规范要求完成该清单项目所需要的其他附属工作内容 3.其他详见招标图纸，招标文件、国家相关规范 |  | m | 25
2 | 041001001003 | 拆除机动车道沥青混凝土路面 | 1.材质:沥青混凝土路面 2.厚度:12cm 3.根据现场情况综合考虑运距 4.包括根据图纸及规范要求完成该清单项目所需要的其他附属工作内容 5.其他详见招标图纸，招标文件、国家相关规范 |  | m2 | 25
3 | 041001001004 | 拆除机动车道混凝土基层 | 1.材质:稳定碎石基层 2.厚度:53cm 3.根据现场情况综合考虑运距 4.包括根据图纸及规范要求完成该清单项目所需要的其他附属工作内容 5.其他详见招标图纸，招标文件、国家相关规范 |  | m2 | 25
4 | 040102002002 | 挖沟槽土方 | 1.土壤类别:综合考虑 2.挖土深度:详见设计图纸 3.包括根据图纸及规范要求完成该清单项目所需要的其他附属工作内容 4.其他详见招标图纸，招标文件、国家相关规范 |  | m3 | 274.45
5 | 040103001003 | 回填石屑 | 1.密实度要求:按设计要求 2.填方材料品种:回填石屑 3.包括根据图纸及规范要求完成该清单项目所需要的其他附属工作内容 4.其他详见招标图纸，招标文件、国家相关规范 |  | m3 | 106.61
本页小计
注：为计取规费等的使用，可在表中增设其中：“定额人工费”。
表—08
分部分项工程和单价措施项目清单与计价表
工程名称：给水工程 |  |  |  | 标段： |  |  |  | 第 2 页 共 9 页
序号 | 项目编码 | 项目名称 | 项目特征描述 |  | 计量单位 | 工程量 | 金额（元）
[7 empty] | 综合单价 |  | 综合合价 | 其中
暂估价
6 | 040103001004 | 回填砂 | 1.密实度要求:按设计要求 2.填方材料品种:回填砂 2.包括根据图纸及规范要求完成该清单项目所需要的其他附属工作内容 3.其他详见招标图纸，招标文件、国家相关规范 |  | m3 | 111.07
7 | 粤040101007001 | 挡土板 | 1.挡土板，双面 2.挡土板深度:综合考虑 3.包括根据图纸及规范要求完成该清单项目所需要的其他附属工作内容 4.其他详见招标图纸，招标文件、国家相关规范 |  | m2 | 1576.96
8 | 040503002002 | 砼支墩 | 1.垫层材质、厚度:砼支墩 2.混凝土强度等级:C15 3.参考图集:10S505 4.包括根据图纸及规范要求完成该清单项目所需要的其他附属工作内容 5.其他详见招标图纸，招标文件、国家相关规范 |  | m3 | 27.05
9 | 040501014001 | 现状管接驳口 | 1.现状管接驳口 2.包括根据图纸及规范要求完成该清单项目所需要的其他附属工作内容 3.其他详见招标图纸，招标文件、国家相关规范 |  | 处 | 1
土石方工程合计
管道及附属工程
10 | 040501003001 | 给水球墨铸铁管K9级 DN300 | 1.材质:球墨铸铁管（K9级） 2.规格:DN300 3.接口方式:T型接口，橡胶圈承插连接 4.管道检验及试验要求:按图纸设计要求 5.包括根据图纸及规范要求完成该清单项目所需要的其他附属工作内容 6.其他详见招标图纸，招标文件、国家相关规范 |  | m | 388.73
本页小计
注：为计取规费等的使用，可在表中增设其中：“定额人工费”。
表—08
分部分项工程和单价措施项目清单与计价表
工程名称：给水工程 |  |  |  | 标段： |  |  |  | 第 3 页 共 9 页
序号 | 项目编码 | 项目名称 | 项目特征描述 |  | 计量单位 | 工程量 | 金额（元）
[7 empty] | 综合单价 |  | 综合合价 | 其中
暂估价
11 | 040501003002 | 给水球墨铸铁管K9级 DN200 | 1.材质:球墨铸铁管（K9级） 2.规格:DN200 3.接口方式:T型接口，橡胶圈承插连接 4.管道检验及试验要求:按图纸设计要求 5.包括根据图纸及规范要求完成该清单项目所需要的其他附属工作内容 6.其他详见招标图纸，招标文件、国家相关规范 |  | m | 31.5
12 | 040501003003 | 给水球墨铸铁管K9级 DN150 | 1.材质:球墨铸铁管（K9级） 2.规格:DN150 3.接口方式:T型接口，橡胶圈承插连接 4.管道检验及试验要求:按图纸设计要求 5.包括根据图纸及规范要求完成该清单项目所需要的其他附属工作内容 6.其他详见招标图纸，招标文件、国家相关规范 |  | m | 13
13 | 040501002001 | 焊接钢管D326 | 1.材质:焊接钢管 2.规格:D326*6 3.接口方式:焊接 4.管道检验及试验要求:按图纸设计要求 5.包括根据图纸及规范要求完成该清单项目所需要的其他附属工作内容 6.其他详见招标图纸，招标文件、国家相关规范 |  | m | 61.4
14 | 040502005001 | 闸阀DN200 | 1.类型:闸阀 2.材质:球墨铸铁 3.规格:DN200 4.附件:含法兰及相关附件等 5.包括根据图纸及规范要求完成该清单项目所需要的其他附属工作内容 6.其他详见招标图纸，招标文件、国家相关规范 |  | 个 | 4
本页小计
注：为计取规费等的使用，可在表中增设其中：“定额人工费”。
表—08
分部分项工程和单价措施项目清单与计价表
工程名称：给水工程 |  |  |  | 标段： |  |  |  | 第 4 页 共 9 页
序号 | 项目编码 | 项目名称 | 项目特征描述 |  | 计量单位 | 工程量 | 金额（元）
[7 empty] | 综合单价 |  | 综合合价 | 其中
暂估价
15 | 040502005006 | 闸阀DN300 | 1.类型:闸阀 2.材质:球墨铸铁 3.规格:DN300 4.附件:含法兰及相关附件等 5.包括根据图纸及规范要求完成该清单项目所需要的其他附属工作内容 6.其他详见招标图纸，招标文件、国家相关规范 |  | 个 | 2
16 | 040502007001 | 盲板DN200 | 1.材质及规格:球墨铸铁盲板DN200 2.包括根据图纸及规范要求完成该清单项目所需要的其他附属工作内容 3.其他详见招标图纸，招标文件、国家相关规范 |  | 个 | 4
17 | 040502007002 | 盲板DN300 | 1.材质及规格:盲板DN300 2.包括根据图纸及规范要求完成该清单项目所需要的其他附属工作内容 3.其他详见招标图纸，招标文件、国家相关规范 |  | 个 | 2
18 | 040502005003 | 排泥阀DN100 | 1.类型:排泥阀 2.材质:球墨铸铁 3.规格:DN100 4.附件:含法兰及相关附件等 5.包括根据图纸及规范要求完成该清单项目所需要的其他附属工作内容 6.其他详见招标图纸，招标文件、国家相关规范 |  | 个 | 1
19 | 040502005004 | KP型快速排气阀DN80 | 1.类型:KP型快速排气阀 2.材质:球墨铸铁 3.规格:DN80 4.附件:含法兰及相关附件等 5.包括根据图纸及规范要求完成该清单项目所需要的其他附属工作内容 6.其他详见招标图纸，招标文件、国家相关规范 |  | 个 | 2
本页小计
注：为计取规费等的使用，可在表中增设其中：“定额人工费”。
表—08
分部分项工程和单价措施项目清单与计价表
工程名称：给水工程 |  |  |  | 标段： |  |  |  | 第 5 页 共 9 页
序号 | 项目编码 | 项目名称 | 项目特征描述 |  | 计量单位 | 工程量 | 金额（元）
[7 empty] | 综合单价 |  | 综合合价 | 其中
暂估价
20 | 040502005007 | 闸阀DN80 | 1.类型:闸阀 2.材质:球墨铸铁 3.规格:DN80 4.附件:含法兰及相关附件等 5.包括根据图纸及规范要求完成该清单项目所需要的其他附属工作内容 6.其他详见招标图纸，招标文件、国家相关规范 |  | 个 | 2
21 | 030901011001 | 室外消火栓 | 1.名称:室外地上式消火栓 2.规格:SSF150/65-1.6支管浅装 3.安装部位、方式:地上式 4.包括根据图纸及规范要求完成该清单项目所需要的其他附属工作内容 5.其他详见招标图纸，招标文件、国家相关规范 |  | 套 | 4
22 | 040502005008 | 消火栓专用闸阀DN150 | 1.类型:闸阀 2.材质:球墨铸铁 3.规格:DN150 4.附件:含法兰及相关附件等 5.包括根据图纸及规范要求完成该清单项目所需要的其他附属工作内容 6.其他详见招标图纸，招标文件、国家相关规范 |  | 个 | 4
23 | 040504001006 | 阀门井φ1200 | 1.名称：阀门井 2.规格：φ1200 3.类型：砌筑井 4.参考图集:07MS101-2-14 5.包括根据图纸及规范要求完成该清单项目所需要的其他附属工作内容 6.其他详见招标图纸，招标文件、国家相关规范 |  | 座 | 4
本页小计
注：为计取规费等的使用，可在表中增设其中：“定额人工费”。
表—08
分部分项工程和单价措施项目清单与计价表
工程名称：给水工程 |  |  |  | 标段： |  |  |  | 第 6 页 共 9 页
序号 | 项目编码 | 项目名称 | 项目特征描述 |  | 计量单位 | 工程量 | 金额（元）
[7 empty] | 综合单价 |  | 综合合价 | 其中
暂估价
24 | 040504001007 | 阀门井φ1400 | 1.名称：阀门井 2.规格：φ1400 3.类型：砌筑井 4.参考图集:07MS101-2-14 5.包括根据图纸及规范要求完成该清单项目所需要的其他附属工作内容 6.其他详见招标图纸，招标文件、国家相关规范 |  | 座 | 2
25 | 040504001003 | 排泥阀井φ1200 | 1.名称：排泥阀井 2.规格：φ1200 3.类型：砌筑井 5.参考图集:07MS101-2-58 6.包括根据图纸及规范要求完成该清单项目所需要的其他附属工作内容 7.其他详见招标图纸，招标文件、国家相关规范 |  | 座 | 1
26 | 040504001004 | 排泥湿井D800 | 1.名称：排泥湿井 2.规格：D800 3.类型：砌筑井 4.参考图集:07MS101-2-58 5.包括根据图纸及规范要求完成该清单项目所需要的其他附属工作内容 6.其他详见招标图纸，招标文件、国家相关规范 |  | 座 | 1
27 | 040504001005 | 排气阀门井φ1200 | 1.名称：排气阀门井 2.规格：φ1200 3.类型：砌筑井 4.参考图集:07MS101-2-52 5.包括根据图纸及规范要求完成该清单项目所需要的其他附属工作内容 6.其他详见招标图纸，招标文件、国家相关规范 |  | 座 | 2
本页小计
注：为计取规费等的使用，可在表中增设其中：“定额人工费”。
表—08
分部分项工程和单价措施项目清单与计价表
工程名称：给水工程 |  |  |  | 标段： |  |  |  | 第 7 页 共 9 页
序号 | 项目编码 | 项目名称 | 项目特征描述 |  | 计量单位 | 工程量 | 金额（元）
[7 empty] | 综合单价 |  | 综合合价 | 其中
暂估价
28 | 040502001004 | 承插单支承三通DN300*300 | 1.类型:承插单支承三通 2.材质:球墨铸铁 3.规格:DN300x300 4.包括根据图纸及规范要求完成该清单项目所需要的其他附属工作内容 5.其他详见招标图纸，招标文件、国家相关规范 |  | 个 | 4
29 | 040502001001 | 承插单支承三通DN300*200 | 1.类型:承插单支承三通 2.材质:球墨铸铁 3.规格:DN300x200 4.包括根据图纸及规范要求完成该清单项目所需要的其他附属工作内容 5.其他详见招标图纸，招标文件、国家相关规范 |  | 个 | 4
30 | 040502001002 | 承插单支承三通DN300*150 | 1.类型:承插单支承三通 2.材质:球墨铸铁 3.规格:DN300x150 4.包括根据图纸及规范要求完成该清单项目所需要的其他附属工作内容 5.其他详见招标图纸，招标文件、国家相关规范 |  | 个 | 4
31 | 040502001003 | 承插单支承三通DN300*100 | 1.类型:承插单支承三通 2.材质:球墨铸铁 3.规格:DN300x100 4.包括根据图纸及规范要求完成该清单项目所需要的其他附属工作内容 5.其他详见招标图纸，招标文件、国家相关规范 |  | 个 | 4
管道及附属工程合计
给水工程合计
余泥渣土运输与排放费用
本页小计
注：为计取规费等的使用，可在表中增设其中：“定额人工费”。
表—08
分部分项工程和单价措施项目清单与计价表
工程名称：给水工程 |  |  |  | 标段： |  |  |  | 第 8 页 共 9 页
序号 | 项目编码 | 项目名称 | 项目特征描述 |  | 计量单位 | 工程量 | 金额（元）
[7 empty] | 综合单价 |  | 综合合价 | 其中
暂估价
32 | 040103002004 | 余方弃置 | 1.废弃料品种：土石方 2.运距：15公里，超过15公里按照15公里计算，不足15公里按照实际运距计算 3.每天运输及作业时间：遵守建筑废弃物运输时间要求 4.综合考虑:土石比例、淤泥（含桩泥）、废料、装卸方式、垂直运输、运输方式、场外道路等，工作内容包括但不限于运输、排障、协调等 5.完成本清单项目所需的一切相关工作 |  | m3 | 274.45
33 | 040103002005 | 余方弃置 | 1.废弃料品种：土石方 2.运距：每增减1公里 3.每天运输及作业时间：遵守建筑废弃物运输时间要求 4.综合考虑:土石比例、淤泥（含桩泥）、废料、装卸方式、垂直运输、运输方式、场外道路等，工作内容包括但不限于运输、排障、协调等 5.完成本清单项目所需的一切相关工作作 |  | m3 | 1
余泥渣土运输与排放费用合计
分部分项合计
措施项目
| 2 | 措施其他项目
34 | 041102001002 | 垫层模板 | 1.构件类型：垫层模板 2.模板制作、安装、拆除 3.包括根据图纸及规范要求完成该清单项目所需要的其他附属工作内容 4.其他详见招标图纸，招标文件、国家相关规范 |  | m2 | 7.5
本页小计
注：为计取规费等的使用，可在表中增设其中：“定额人工费”。
表—08
分部分项工程和单价措施项目清单与计价表
工程名称：给水工程 |  |  |  | 标段： |  |  |  | 第 9 页 共 9 页
序号 | 项目编码 | 项目名称 | 项目特征描述 |  | 计量单位 | 工程量 | 金额（元）
[7 empty] | 综合单价 |  | 综合合价 | 其中
暂估价
35 | 041102023001 | 池壁(隔墙)模板 | 1.构件类型：池壁(隔墙)模板 2.模板制作、安装、拆除 3.包括根据图纸及规范要求完成该清单项目所需要的其他附属工作内容 4.其他详见招标图纸，招标文件、国家相关规范 |  | m2 | 119.85
36 | 041102001003 | 支墩模板 | 1.构件类型：支墩模板 2.模板制作、安装、拆除 3.包括根据图纸及规范要求完成该清单项目所需要的其他附属工作内容 4.其他详见招标图纸，招标文件、国家相关规范 |  | m2 | 50
单价措施合计
本页小计
合 计
注：为计取规费等的使用，可在表中增设其中：“定额人工费”。
表—08

## 表-11 总价措施项目清单与计价表
总价措施项目清单与计价表
工程名称：给水工程 |  |  |  |  | 标段： |  |  | 第 1 页 共 2 页
序号 | 项目编码 | 项目名称 | 计算基础 | 费率 (%) |  | 金额 (元) | 调整费率 (%) |  | 调整后金额 (元) | 备注
1 | LSSGCSF00001 | 绿色施工安全防护措施费 | 分部分项人工费+分部分项机具费 | 16.5 | [5 empty] | 以分部分项的人工费与施工机具费之和为计算基础；以专业工程类型 区分不同费率计算； 单独场地平整工程费率为4.35%； 道路、管网工程费率为16.50%； 桥涵、隧道、水处理构筑物工程费率为14.50%； 分部分项工程总费用在300 万元以内（含300 万元）的项目按基本费率乘以1.20；
2 | 粤041109009001 | 文明工地增加费 | 分部分项人工费+分部分项机具费 | 0 | [5 empty] | 以分部分项的人工费与施工机具费之和为计算基础；市级文明工地0.60%；省级文明工地1.20%
3 | 041109002001 | 夜间施工增加费 |  | 20 | [5 empty] | 以夜间施工项目人工费的20%计算
4 | 041109005001 | 交通疏解员增加费 | [7 empty] | 按照项目分部分项人工费的15%计算（有方案的按照方案计算），
编制人（造价人员）： |  |  |  |  | 复核人（造价工程师）：
表-11
总价措施项目清单与计价表
工程名称：给水工程 |  |  |  |  | 标段： |  |  | 第 2 页 共 2 页
序号 | 项目编码 | 项目名称 | 计算基础 | 费率 (%) |  | 金额 (元) | 调整费率 (%) |  | 调整后金额 (元) | 备注
结算时据实结算。
5 | 041108001001 | 地下管线交叉降效费 |  | 0 | [5 empty] | 按实际发生或经批准的施工方案计算
6 | 粤041109008001 | 赶工措施费 | 分部分项人工费+分部分项机具费 | 0 | [5 empty] | 赶工措施费=（1-δ）*分部分项的（人工费+施工机具费）*0.30 （0.8≤δ＜1 式中：δ=合同工期/定额工期）
7 | QTFY00000001 | 其他费用 | [7 empty] | 按实际发生或经批准的施工组织设计方案计算
合 计
编制人（造价人员）： |  |  |  |  | 复核人（造价工程师）：
表-11

## 表-12 其他项目清单与计价汇总表
其他项目清单与计价汇总表
工程名称：给水工程 |  |  | 标段： |  | 第 1 页 共 1 页
序号 | 项目名称 | 金额（元） |  | 结算金额（元） |  | 备注
1 | 暂列金额 | 0.00 |  |  |  | 明细详见表-12-1
2 | 暂估价 | 0.00
2.1 | 材料暂估价 | — |  |  |  | 明细详见表-12-2
2.2 | 专业工程暂估价 | 0.00 |  |  |  | 明细详见表-12-3
3 | 计日工 |  |  |  |  | 明细详见表-12-4
4 | 总承包服务费 |  |  |  |  | 明细详见表-12-5
5 | 预算包干费
6 | 工程优质费
7 | 概算幅度差
8 | 现场签证费用
9 | 索赔费用
10 | 其他费用
11 | 建筑垃圾消纳费 |  |  |  |  | 工程数量以供投标人报价,工程量290.7m3
合 计 | [5 empty] | —
注：材料（工程设备）暂估单价进入清单项目综合单价，此处不汇总。
表—12

## 表-13 规费、税金项目清单与计价表
规费、税金项目清单与计价表
工程名称：给水工程 |  |  | 标段： |  | 第 1 页 共 1 页
序号 | 项目名称 | 计算基础 | 计算基数 | 计算费率 (%) |  | 金额(元)
1 | 增值税销项税额 | 分部分项合计+措施合计+其他项目 |  | 9
合 计
编制人（造价人员）： |  |  | 复核人（造价工程师）：
表—13

## 表-09 综合单价分析表
综合单价分析表
工程名称： | [6 empty] | 标段： |  |  |  | 第 页 共 页
项目编码 |  |  |  | 项目名称 |  |  |  |  | 计量单位 |  |  | 工程量
清单综合单价组成明细
定额编号 | 定额项目名称 | 定额 单位 | 数量 | 单价 |  |  |  |  | 合价
|  |  |  | 人工费 | 材料费 | 机具费 |  | 管理费 和利润 | 人工费 | 材料费 |  | 机具费 | 管理费 和利润
人工单价 |  | 小计
元/工日 |  | 未计价材料费
清单项目综合单价
材 料 费 明 细 | 主要材料名称、规格、型号 |  |  |  |  | 单位 |  | 数量 | 单价（元） | 合价（元） |  | 暂估单价 （元） | 暂估合价 （元）
| 其他材料费 | [7 empty] | - |  |  | -
| 材料费小计 | [7 empty] | - |  |  | -
注：1.如不使用省级或行业建设主管部门发布的计价依据，可不填定额编码、名称等； 2.招标文件提供了暂估单价的材料，按暂估的单价填入表内“暂估单价”栏及“暂估合价”栏。
表-09