## 表-04 单位工程招标控制价汇总表
单位工程投标报价汇总表
工程名称：交通工程 |  | 标段： |  | 第 1 页 共 1 页
序号 | 汇总内容 |  | 金额:(元) |  | 其中：暂估价(元)
1 | 分部分项合计
1.1 | 标线工程
1.2 | 标牌工程
1.3 | 信号灯工程
1.4 | 监控工程
2 | 措施合计
2.1 | 绿色施工安全防护措施费
2.2 | 其他措施费
3 | 其他项目
3.1 | 暂列金额
3.2 | 暂估价
3.3 | 计日工
3.4 | 总承包服务费
3.5 | 预算包干费
3.6 | 工程优质费
3.7 | 概算幅度差
3.8 | 索赔费用
3.9 | 现场签证费用
3.10 | 其他费用
4 | 税前工程造价
5 | 增值税销项税额
6 | 总造价
7 | 人工费
招标控制价合计=1+2+3+5
注：本表适用于单位工程招标控制价或投标报价的汇总，如无单位工程划分，单项工程也使用本表汇总
表—04

## 表-08 分部分项工程和单价措施项目清单与计价表
分部分项工程和单价措施项目清单与计价表
工程名称：交通工程 |  |  |  | 标段： |  |  |  | 第 1 页 共 9 页
序号 | 项目编码 | 项目名称 | 项目特征描述 |  | 计量单位 | 工程量 | 金额（元）
[7 empty] | 综合单价 |  | 综合合价 | 其中
暂估价
标线工程
1 | 040205006001 | 标线 | 1、车道标线 |  | m2 | 2554
2 | 040205008001 | 横道线 | 1、行人斑马线 |  | m2 | 690
3 | 040205007001 | 标记 | 1、导向箭头（3米） |  | m2 | 11.16
4 | 040205007002 | 标记 | 1、导向箭头（4.5米） |  | m2 | 235.92
5 | 040205007003 | 标记 | 1、路面文字（速度） |  | m2 | 11.18
6 | 040205007004 | 标记 | 1、路面文字（非机动车道） |  | m2 | 147.74
标线工程合计
标牌工程
7 | 040205003003 | 标杆-禁停 | 1.类型:交通标杆 2.材质:钢管 3.规格尺寸:Φ76*3.75*3500 4.基础、垫层:材料品种、厚度:C25商品混凝土、0.5*0.5*0.7m 5.油漆品种:热浸锌防腐、调和漆二遍，环氧富锌漆二遍 6.具体做法详见图纸 |  | 根 | 5
8 | 040205004009 | 标志板-禁停 | 1.材料品种:LF2-M铝合金板，面贴Ⅴ类反光膜 2.规格:禁停 D=80cm 3.其它:包含抱箍、铝槽等 4.具体做法详见图纸 |  | 块 | 5
9 | 040205003011 | 标杆-让行 | 1.类型:交通标杆 2.材质:钢管 3.规格尺寸:Φ76*3.75*3500 4.基础、垫层:材料品种、厚度:C25商品混凝土、0.5*0.5*0.7m 5.油漆品种:热浸锌防腐、调和漆二遍，环氧富锌漆二遍 6.具体做法详见图纸 |  | 根 | 7
10 | 040205004025 | 标志板-让行 | 1.材料品种:LF2-M铝合金板，面贴Ⅴ类反光膜 2.规格:三角形 a=900 3.其它:包含抱箍、铝槽等 4.具体做法详见图纸 |  | 块 | 7
本页小计
注：为计取规费等的使用，可在表中增设其中：“定额人工费”。
表—08
分部分项工程和单价措施项目清单与计价表
工程名称：交通工程 |  |  |  | 标段： |  |  |  | 第 2 页 共 9 页
序号 | 项目编码 | 项目名称 | 项目特征描述 |  | 计量单位 | 工程量 | 金额（元）
[7 empty] | 综合单价 |  | 综合合价 | 其中
暂估价
11 | 040205003005 | 路名牌标杆 | 1.类型:路名牌标杆 2.材质:钢管 3.规格尺寸:Φ104x4.5X2250 4.基础、垫层:材料品种、厚度:C25商品混凝土、0.5*0.5*0.7m 5.油漆品种:热浸锌防腐、调和漆二遍，环氧富锌漆二遍 6.具体做法详见图纸 |  | 根 | 13
12 | 040205004040 | 路名牌标志板 | 1.材料品种:LF2-M铝合金板，面贴Ⅴ类反光膜 2.规格:路名牌1180*360*4mm 3.具体做法详见图纸 |  | 块 | 13
13 | 040205003012 | 悬臂式标志杆 | 1.类型:L型标志杆臂长8m 2.材质:八角钢管 3.规格尺寸:立柱a130/a150X12X7850，悬臂a90/a130X10X8000 4.基础、垫层:材料品种、厚度:C25商品混凝土、2*1.5*2m 5.油漆品种:热浸锌防腐、调和漆二遍，环氧富锌漆二遍 6.具体做法详见图纸 |  | 根 | 15
14 | 040205004026 | 标志板 | 1.材料品种:LF2铝合金板，面贴Ⅴ类反光膜 2.规格:单悬臂悬臂长8m面板500*240cm 3.具体做法详见图纸 |  | 块 | 15
15 | 040205003013 | 标杆-调头 | 1.类型:交通标杆 2.材质:钢管 3.规格尺寸:Φ76*3.75*3500 4.基础、垫层:材料品种、厚度:C25商品混凝土、0.5*0.5*0.7m 5.油漆品种:热浸锌防腐、调和漆二遍，环氧富锌漆二遍 6.具体做法详见图纸 |  | 根 | 7
本页小计
注：为计取规费等的使用，可在表中增设其中：“定额人工费”。
表—08
分部分项工程和单价措施项目清单与计价表
工程名称：交通工程 |  |  |  | 标段： |  |  |  | 第 3 页 共 9 页
序号 | 项目编码 | 项目名称 | 项目特征描述 |  | 计量单位 | 工程量 | 金额（元）
[7 empty] | 综合单价 |  | 综合合价 | 其中
暂估价
16 | 040205004027 | 标志板-调头 | 1.材料品种:LF2-M铝合金板，面贴Ⅴ类反光膜 2.规格:正方形a=800 3.其它:包含抱箍、铝槽等 4.具体做法详见图纸 |  | 块 | 7
17 | 040205004028 | 标志板-附着式 | 1.材料品种:LF2-M铝合金板，面贴Ⅴ类反光膜 2.规格:附着式 80*30cm 3.其它:包含抱箍、铝槽等 4.具体做法详见图纸 |  | 块 | 4
18 | 040205004029 | 标志板-附着式 | 1.材料品种:LF2-M铝合金板，面贴Ⅴ类反光膜 2.规格:附着式 〇 D=80cm 3.其它:包含抱箍、铝槽等 4.具体做法详见图纸 |  | 块 | 10
19 | 040205003014 | 标杆-无障碍通道及人行通道标志牌 | 1.类型:交通标杆 2.材质:钢管 3.规格尺寸:Φ76*3.75*2500 4.基础、垫层:材料品种、厚度:C25商品混凝土、0.5*0.5*0.7m 5.油漆品种:热浸锌防腐、调和漆二遍，环氧富锌漆二遍 6.具体做法详见图纸 |  | 根 | 20
20 | 040205004030 | 标志板-无障碍通道及人行通道标志牌 | 1.材料品种:LF2-M铝合金板，面贴Ⅴ类反光膜 2.规格:无障碍通道及人行通道标志牌 64*44cm 80*80cm 3.其它:包含抱箍、铝槽等 4.具体做法详见图纸 |  | 块 | 20
21 | 040205018001 | 警示柱 | 1.警示柱 |  | 根 | 327
22 | 040205017001 | 反光砂桶 | 1.材料品种:反光砂桶 贴IV类反光膜 2.规格、型号:φ1m×1m |  | 个 | 4
本页小计
注：为计取规费等的使用，可在表中增设其中：“定额人工费”。
表—08
分部分项工程和单价措施项目清单与计价表
工程名称：交通工程 |  |  |  | 标段： |  |  |  | 第 4 页 共 9 页
序号 | 项目编码 | 项目名称 | 项目特征描述 |  | 计量单位 | 工程量 | 金额（元）
[7 empty] | 综合单价 |  | 综合合价 | 其中
暂估价
23 | 040205003015 | 分道指示器 | 1.类型:分道指示器 2.材质、规格:面板400*840*120*3mm，钢管立柱76*3*534mm 3.基础:含混凝土C30基础400*400*400、螺栓螺母垫片等附件 4.具体详见设计图纸. |  | 根 | 4
24 | 040205012005 | 中央隔离网 | 1、含隔离网基础400*400*700 C25混凝土 2、隔离网高：1.5m 3、隔离网热浸镀锌、喷塑防腐处理 4、按图纸内容 |  | m | 2230
25 | 040205012009 | 人行道护栏 | 1、护栏基础0.3*0.4*0.4 C35混凝土 2、护栏 60*60*2.5 50*50*2.5 40*40*4 3、护栏喷环氧富锌漆两道、面漆两道 4、按图纸内容 |  | m | 4647
26 | 040101002041 | 挖装沟槽土方 | 1、沟槽机械土方 2、人工配合土方 3、人工挖沟槽土方 一、二类土 深度在2m内 4、挖掘机挖装沟槽、基坑土方 一、二类土 5、挖掘机装土 |  | m3 | 314.038
27 | 040103002029 | 余方弃置 | 1、余方外运15km |  | m3 | 314.038
标牌工程合计
信号灯工程
设备工程
28 | 040205003019 | 标杆 | 1.类型:L型交通信号灯杆臂长8m 2.材质:八角立柱 3.基础:C25商品混凝土2*1.5*2 4.油漆品种:热浸锌防腐 5.按图纸内容 |  | 根 | 2
本页小计
注：为计取规费等的使用，可在表中增设其中：“定额人工费”。
表—08
分部分项工程和单价措施项目清单与计价表
工程名称：交通工程 |  |  |  | 标段： |  |  |  | 第 5 页 共 9 页
序号 | 项目编码 | 项目名称 | 项目特征描述 |  | 计量单位 | 工程量 | 金额（元）
[7 empty] | 综合单价 |  | 综合合价 | 其中
暂估价
29 | 040205003020 | 标杆 | 1.类型:L型交通信号灯杆臂长10m 2.材质:八角立柱 3.基础:C25商品混凝土2.1*1.5*2.1 4.油漆品种:热浸锌防腐 5.按图纸内容 |  | 根 | 5
30 | 040205014005 | 机动车信号灯杆+基础 | 1、H5500mm机动车信号灯杆 2、C25混凝土基础0.6*0.6*1 3、按图纸内容 |  | 套 | 4
31 | 040205014006 | 机动车信号灯具（含计时器） | 1.类型:机动车信号灯具 2.灯架材质、规格:满足设计要求 3.信号灯规格、型号、组数:LED D400 三联三色 箭头灯并圆灯多功能灯具 |  | 套 | 33
32 | 040205014003 | 人行信号灯杆+基础 | 1、H3000mm人行信号灯杆 2、C25混凝土基础0.6*0.6*1 3、按图纸内容 |  | 套 | 30
33 | 040205014007 | 人行信号灯具（含计时器） | 1.类型:人行信号灯具 2.灯架材质、规格:满足设计要求 3.信号灯规格、型号、组数:LED D300 两色灯 |  | 套 | 30
34 | 040205003023 | 悬臂式高清冲红灯电子警察立杆+基础 | 1.类型:H=6米，L=6米 2.材质:八角立柱 3.基础:C30商品混凝土1.4*1.6*1.4 4.垫层：1.6*1.8*0.1 C10 5.油漆品种:热浸锌防腐 6.按图纸内容 |  | 根 | 2
35 | 040205003022 | 悬臂式高清冲红灯电子警察立杆+基础 | 1.类型:H=6米，L=12米 2.材质:八角立柱 3.基础:C30商品混凝土1.8*2*2.2 4.垫层：2*2.2*0.1 C10 5.油漆品种:热浸锌防腐 6.按图纸内容 |  | 根 | 5
36 | 040205020001 | 悬臂式高清冲红灯电子警察 | 1、含主机及900万像素摄像机 2、摄像机底座支架安装 |  | 台 | 12
本页小计
注：为计取规费等的使用，可在表中增设其中：“定额人工费”。
表—08
分部分项工程和单价措施项目清单与计价表
工程名称：交通工程 |  |  |  | 标段： |  |  |  | 第 6 页 共 9 页
序号 | 项目编码 | 项目名称 | 项目特征描述 |  | 计量单位 | 工程量 | 金额（元）
[7 empty] | 综合单价 |  | 综合合价 | 其中
暂估价
37 | 040205014004 | 高清电子警察补光灯 | 高清电子警察补光灯安装调试 1、高清电子警察补光灯安装调试36WLED补光灯 2、补光灯底座支架安装 |  | 台 | 24
38 | 040205015001 | 交通信号控制机 | 交通信号控制机 1、交通信号控制机 2、控制机底座安装 3、基础碎石底层 4、C20混凝土基础、钢筋 5、基础预埋螺栓、铁件、角钢接地极 6、按图纸内容 |  | 台 | 1
39 | 040205015002 | 高清电子警察控制箱（未见基础大样） | 1、高清电子警察控制箱 |  | 台 | 1
40 | 040205001006 | 接线沙井400*400*800 | 1.接线沙井400*400*800 2.按图纸内容 |  | 座 | 14
41 | 040205001002 | 控制机沙井800*600*1000 | 1.控制机沙井800*600*1000 2.按图纸内容 |  | 座 | 46
42 | 040101002024 | 挖沟槽土方 | 1、沟槽机械土方 2、人工配合土方 3、人工挖沟槽土方 一、二类土 深度在2m内 4、挖掘机挖沟槽、基坑土方 一、二类土 |  | m3 | 15.295
43 | 040101002039 | 挖装沟槽土方 | 1、沟槽机械土方 2、人工配合土方 3、人工挖沟槽土方 一、二类土 深度在2m内 4、挖掘机挖装沟槽、基坑土方 一、二类土 5、挖掘机装土 |  | m3 | 153.467
44 | 040103001036 | 回填方（回填土） | 1、回填土 夯实机夯实 槽、坑 |  | m3 | 13.3
45 | 040103002022 | 余方弃置 | 1、余方外运15km |  | m3 | 153.467
设备工程合计
管线工程
46 | 040501004029 | 塑料管 | 1、HDPE电缆保护管D100*6.6 |  | m | 2521
本页小计
注：为计取规费等的使用，可在表中增设其中：“定额人工费”。
表—08
分部分项工程和单价措施项目清单与计价表
工程名称：交通工程 |  |  |  | 标段： |  |  |  | 第 7 页 共 9 页
序号 | 项目编码 | 项目名称 | 项目特征描述 |  | 计量单位 | 工程量 | 金额（元）
[7 empty] | 综合单价 |  | 综合合价 | 其中
暂估价
47 | 030408002001 | 控制电缆 | 1、聚氯乙烯绝缘软线RVV-7*1.5mm2 |  | m | 1348
48 | 030408002002 | 控制电缆 | 1、聚氯乙烯绝缘软线RVV-3*1.5mm2 |  | m | 1615
49 | 030408002003 | 控制电缆 | 1、聚氯乙烯绝缘软线BVR-1*4.0mm2 |  | m | 985
50 | 030408001001 | 电力电缆 | 1、聚氯乙烯护套电力电缆YJV-3*10mm2 |  | m | 1564
51 | 030408002004 | 控制电缆 | 1、聚氯乙烯绝缘软线RVVP-3*1mm2 |  | m | 510
52 | 030408002005 | 控制电缆 | 1、聚氯乙烯绝缘软线RVV-3*1.5mm2 |  | m | 510
53 | 030408002006 | 控制电缆 | 1、聚氯乙烯绝缘软电缆RVVP-4*1mm2 |  | m | 510
54 | 030408002007 | 控制电缆 | 1、聚氯乙烯绝缘软电缆RVVP-4*1mm2 |  | m | 1995
55 | 030408002008 | 控制电缆 | 1、超五类屏蔽网线 |  | m | 300
56 | 030408001002 | 电力电缆 | 1、聚氯乙烯护套电力电缆YJV-5*16mm2 |  | m | 300
57 | 040801010003 | 落地式配电箱 | 1、成套配电箱安装 |  | 台 | 1
管线工程合计
信号灯工程合计
监控工程
58 | 040205020002 | 监控摄像机 | 一体化网络云台摄像机 1、一体化网络云台摄像机 2.含云台、护罩、镜头等 200万像素 3、基础C25 1.5*1.2*1.2 砂砾垫层 1.2*1.2*0.15 4.具体做法详见图纸 |  | 台 | 4
59 | 030408002009 | 视频电缆 | 1、视频电缆 SYV-75-5 |  | m | 400
60 | 030408002010 | 控制电缆 | 1、控制电缆 KVVP-2*0.75 |  | m | 400
61 | 030408002011 | 电源线 | 1、电源线 RVV3*1.5mm2 |  | m | 400
62 | 030502007001 | 光缆 | 1、32芯、室外单模，穿管安装 |  | m | 10000
63 | 040205002001 | 电缆保护管 | 1、埋地PVC32电缆保护管 |  | m | 10000
本页小计
注：为计取规费等的使用，可在表中增设其中：“定额人工费”。
表—08
分部分项工程和单价措施项目清单与计价表
工程名称：交通工程 |  |  |  | 标段： |  |  |  | 第 8 页 共 9 页
序号 | 项目编码 | 项目名称 | 项目特征描述 |  | 计量单位 | 工程量 | 金额（元）
[7 empty] | 综合单价 |  | 综合合价 | 其中
暂估价
64 | 030502007002 | 光缆 | 1、2芯、室外单模，穿管安装 |  | m | 500
65 | 030502015001 | 光缆终端盒 | 1、32芯终端盒 |  | 个 | 2
66 | 080602007001 | 机柜 | 1、19寸LED屏设置于交警中队监控机房内 |  | 套 | 2
67 | 031101036001 | 软件测试 | 1、交警中队监控系统软件扩容 |  | 项 | 1
监控工程合计
分部分项合计
措施项目
68 | 041102017014 | 压顶模板 | 1、接线沙井400*400*800 |  | m2 | 3.64
69 | 041102017015 | 压顶模板 | 1、控制机沙井800*600*1000 |  | m2 | 17.48
70 | 041102017019 | 基础模板 | 1、禁停标志基础模板 |  | m2 | 7
71 | 041102017012 | 基础模板 | 1、让行标志基础模板 |  | m2 | 9.8
72 | 041102017025 | 基础模板 | 1、路名牌基础模板 |  | m2 | 18.2
73 | 041102017003 | 基础模板 | 1、L=8m单悬臂基础模板 |  | m2 | 210
74 | 041102017004 | 基础模板 | 1、调头标志基础模板 |  | m2 | 9.8
75 | 041102017005 | 基础模板 | 1、无障碍标志基础模板 |  | m2 | 28
76 | 041102017006 | 基础模板 | 1、分道指示器标志基础模板 |  | m2 | 2.56
77 | 041102017007 | 基础模板 | 1、L型组合型信号灯基础模板 8米 |  | m2 | 28
78 | 041102017013 | 基础模板 | 1、L型组合型信号灯基础模板 10米 |  | m2 | 75.6
79 | 041102017008 | 基础模板 | 1、机动车和人行道信号灯杆基础模板 |  | m2 | 81.6
80 | 041102017009 | 基础模板 | 1、L型(6米)悬臂式高清冲红灯电子警察立杆基础模板 |  | m2 | 16.8
81 | 041102001007 | 垫层模板 | 1、L型(6米)悬臂式高清冲红灯电子警察立杆垫层模板 |  | m2 | 1.36
82 | 041102017010 | 基础模板 | 1、L型(12米)悬臂式高清冲红灯电子警察立杆基础模板 |  | m2 | 83.6
83 | 041102001011 | 垫层模板 | 1、L型(12米)悬臂式高清冲红灯电子警察立杆垫层模板 |  | m2 | 4.2
84 | 041102017011 | 基础模板 | 1、交通信号控制机基础模板 |  | m2 | 1.21
单价措施合计
本页小计
注：为计取规费等的使用，可在表中增设其中：“定额人工费”。
表—08
分部分项工程和单价措施项目清单与计价表
工程名称：交通工程 |  |  |  | 标段： |  |  |  | 第 9 页 共 9 页
合 计
注：为计取规费等的使用，可在表中增设其中：“定额人工费”。
表—08

## 表-09 综合单价分析表
综合单价分析表
工程名称： | [6 empty] | 标段： |  |  |  | 第 页 共 页
项目编码 |  |  |  | 项目名称 |  |  |  |  | 计量单位 |  |  | 工程量
清单综合单价组成明细
定额编号 | 定额项目名称 | 定额 单位 | 数量 | 单价 |  |  |  |  | 合价
|  |  |  | 人工费 | 材料费 | 机具费 |  | 管理费 和利润 | 人工费 | 材料费 |  | 机具费 | 管理费 和利润
人工单价 |  | 小计
元/工日 |  | 未计价材料费
清单项目综合单价
材 料 费 明 细 | 主要材料名称、规格、型号 |  |  |  |  | 单位 |  | 数量 | 单价（元） | 合价（元） |  | 暂估单价 （元） | 暂估合价 （元）
| 其他材料费 | [7 empty] | - |  |  | -
| 材料费小计 | [7 empty] | - |  |  | -
注：1.如不使用省级或行业建设主管部门发布的计价依据，可不填定额编码、名称等； 2.招标文件提供了暂估单价的材料，按暂估的单价填入表内“暂估单价”栏及“暂估合价”栏。
表-09

## 表-11 总价措施项目清单与计价表
总价措施项目清单与计价表
工程名称：交通工程 |  |  |  |  | 标段： |  |  | 第 1 页 共 1 页
序号 | 项目编码 | 项目名称 | 计算基础 | 费率 (%) |  | 金额 (元) | 调整费率 (%) |  | 调整后金额 (元) | 备注
1 | LSSGCSF00003 | 绿色施工安全防护措施费
2 | 粤041109009003 | 文明工地增加费
3 | 041109002003 | 夜间施工增加费
4 | 041109005003 | 交通疏解员增加费
5 | 041108001003 | 地下管线交叉降效费
6 | 粤041109008003 | 赶工措施费
合 计
编制人（造价人员）： |  |  |  |  | 复核人（造价工程师）：
表-11

## 表-12 其他项目清单与计价汇总表
其他项目清单与计价汇总表
工程名称：交通工程 |  |  | 标段： |  | 第 1 页 共 1 页
序号 | 项目名称 | 金额（元） |  | 结算金额（元） |  | 备注
1 | 暂列金额
2 | 暂估价
2.1 | 材料暂估价
2.2 | 专业工程暂估价
3 | 计日工
4 | 总承包服务费
5 | 预算包干费
6 | 工程优质费
7 | 概算幅度差
8 | 现场签证费用
9 | 索赔费用
10 | 其他费用
合 计 | [5 empty] | —
注：材料（工程设备）暂估单价进入清单项目综合单价，此处不汇总。
表—12

## 表-13 规费、税金项目清单与计价表
规费、税金项目清单与计价表
工程名称：交通工程 |  |  | 标段： |  | 第 1 页 共 1 页
序号 | 项目名称 | 计算基础 | 计算基数 | 计算费率 (%) |  | 金额(元)
1 | 增值税销项税额
合 计
编制人（造价人员）： |  |  | 复核人（造价工程师）：
表—13

## 5.5主要材料价格表
主要材料价格表
工程名称：交通工程 | [5 empty] | 第 1 页 共 1 页
序号 | 材料编码 | 材料名称 | 规格 | 单位 | 数量 |  | 市场价 （元）
合 计