## 表-04 单位工程招标控制价汇总表
单位工程投标报价汇总表
工程名称：道路工程 |  | 标段： |  | 第 1 页 共 1 页
序号 | 汇总内容 |  | 金额:(元) |  | 其中：暂估价(元)
1 | 分部分项合计
1.1 | 机动车道
1.2 | 人行道
1.3 | 非机动车道
1.4 | 路缘石
1.5 | 边坡
1.6 | 软基础处理
1.7 | 公交车候车亭
1.8 | 其他
1.9 | 土石方
1.10 | 交通疏解
2 | 措施合计
2.1 | 绿色施工安全防护措施费
2.2 | 其他措施费
3 | 其他项目
3.1 | 暂列金额
3.2 | 暂估价
3.3 | 计日工
3.4 | 总承包服务费
3.5 | 预算包干费
3.6 | 工程优质费
3.7 | 概算幅度差
3.8 | 索赔费用
3.9 | 现场签证费用
3.10 | 其他费用
4 | 税前工程造价
5 | 增值税销项税额
6 | 总造价
7 | 人工费
招标控制价合计=1+2+3+5
注：本表适用于单位工程招标控制价或投标报价的汇总，如无单位工程划分，单项工程也使用本表汇总
表—04

## 表-08 分部分项工程和单价措施项目清单与计价表
分部分项工程和单价措施项目清单与计价表
工程名称：道路工程 |  |  |  | 标段： |  |  |  | 第 1 页 共 15 页
序号 | 项目编码 | 项目名称 | 项目特征描述 |  | 计量单位 | 工程量 | 金额（元）
[7 empty] | 综合单价 |  | 综合合价 | 其中
暂估价
机动车道
机动车道
1 | 040203006006 | 沥青混凝土 | 1、摊铺4cm厚改性细粒式沥青混凝土AC-13C |  | m2 | 61856.97
2 | 040203006007 | 沥青混凝土 | 1、摊铺6cm改性中粒式沥青混凝土AC-20C |  | m2 | 61856.97
3 | 040203006008 | 沥青混凝土 | 1、摊铺8cm改性粗粒式沥青混凝土AC-25C |  | m2 | 61856.97
4 | 040203003007 | 粘层 | 1.材料品种:乳化沥青 2.喷油量:0.4L/m2 |  | m2 | 123713.94
5 | 040203004004 | 封层 | 1.材料品种:ES-3型稀浆封层 2.厚度:0.8cm |  | m2 | 61856.97
6 | 040203003008 | 透层 | 1.材料品种:乳化沥青 2.喷油量:1L/m2 |  | m2 | 61856.97
7 | 040202015001 | 水泥稳定碎(砾)石 | 1.水泥含量:5% 2.石料规格:满足设计要求 3.厚度:36cm 4.混合料运距:暂按9.4km |  | m2 | 67803.9277
8 | 040202015002 | 水泥稳定碎(砾)石 | 1.水泥含量:4% 2.石料规格:满足设计要求 3.厚度:18cm 4.混合料运距:暂按9.4km |  | m2 | 72220.4503
9 | 040202011005 | 碎石 | 1.石料规格:未筛分碎石、级配碎石 2.厚度:15cm |  | m2 | 73867.9027
10 | 040202001001 | 路床(槽)整形 | 1.部位:机动车道 2.范围:路床碾压检验 |  | m2 | 73867.9027
机动车道合计
机动车道合计
人行道
11 | 040204002001 | 人行道块料铺设 | 1.块料品种、规格:陶瓷透水砖砖60*30*8cm 2.基础、垫层:材料品种、厚度:2cm 1:3水泥砂浆 |  | m2 | 19097
12 | 粤040202017003 | C20透水混凝土垫层 | 1.混凝土强度等级:C20 2.厚度:15cm |  | m2 | 13839
13 | 粤040202017005 | C20透水混凝土垫层 | 1.混凝土强度等级:C20 2.厚度:10cm |  | m2 | 5258
本页小计
注：为计取规费等的使用，可在表中增设其中：“定额人工费”。
表—08
分部分项工程和单价措施项目清单与计价表
工程名称：道路工程 |  |  |  | 标段： |  |  |  | 第 2 页 共 15 页
序号 | 项目编码 | 项目名称 | 项目特征描述 |  | 计量单位 | 工程量 | 金额（元）
[7 empty] | 综合单价 |  | 综合合价 | 其中
暂估价
14 | 040202011004 | 碎石 | 1.石料规格:级配碎石 2.厚度:10cm |  | m2 | 13839
15 | 040204001004 | 人行道整形碾压 | 1.部位:人行道 2.范围:整形碾压 |  | m2 | 19097
16 | 060105006002 | 土工布铺设 | 1.软基处理工程 铺设土工布 一般软土 |  | m2 | 33970
17 | 040402017002 | 变形缝 | 1.缩缝 2.聚乙烯泡沫棒 |  | m | 4668.1522
18 | 040402017003 | 变形缝 | 1.胀缝 2.缝宽20mm 3.聚乙烯泡沫棒 4.伸缝 沥青木板 5.旧路面机械切缝 水泥混凝土路面 5cm厚 实际厚度(cm):15 6.旧路裂缝处理 沥青油灌缝 缝宽10mm内 |  | m | 636.5667
人行道合计
非机动车道
19 | 040203006004 | 沥青混凝土 | 1、摊铺4cm细粒式改性透水沥青砼PAC-10 |  | m2 | 10341
20 | 040203003009 | 透层、粘层 | 1.材料品种:水性环氧改性乳化沥青粘层油 2.喷油量:PC-3 0.15~0.3L/m2 |  | m2 | 10341
21 | 040203006005 | 沥青混凝土 | 1、摊铺6cm中粒式改性透水沥青砼PAC-16 |  | m2 | 10341
22 | 粤040202017004 | C20透水混凝土垫层 | 1.混凝土强度等级:C20 2.厚度:15cm |  | m2 | 10341
23 | 040202011003 | 碎石 | 1.石料规格:未筛分碎石、级配碎石 2.厚度:10cm |  | m2 | 10341
24 | 040204001003 | 人行道整形碾压 | 1.部位:人行道 2.范围:整形碾压 |  | m2 | 10341
25 | 040402017004 | 变形缝 | 1.缩缝 2.聚乙烯泡沫棒 |  | m | 2527.8
本页小计
注：为计取规费等的使用，可在表中增设其中：“定额人工费”。
表—08
分部分项工程和单价措施项目清单与计价表
工程名称：道路工程 |  |  |  | 标段： |  |  |  | 第 3 页 共 15 页
序号 | 项目编码 | 项目名称 | 项目特征描述 |  | 计量单位 | 工程量 | 金额（元）
[7 empty] | 综合单价 |  | 综合合价 | 其中
暂估价
26 | 040402017005 | 变形缝 | 1.胀缝 2.缝宽20mm 3.聚乙烯泡沫棒 4.伸缝 沥青木板 5.旧路面机械切缝 水泥混凝土路面 5cm厚 实际厚度(cm):15 6.旧路裂缝处理 沥青油灌缝 缝宽10mm内 |  | m | 344.7
27 | 040402019001 | 柔性防水层 | 1.无色透明双丙聚氨酯密封处理 2.防水工程 苯乙烯涂料 平面二遍 换为【聚氨酯防水涂料】 |  | m2 | 10341
非机动车道合计
路缘石
28 | 040204004001 | 安砌立缘石（中央绿化带） | 1、材料品种、规格:60*100*20花岗岩高侧石 2、基础、垫层:材料品种、厚度:C20混凝土后座 3、包含施工图纸、技术规范所需全部工作内容 |  | m | 4987.35
29 | 040204004002 | 安砌立缘石（人行道边） | 1、材料品种、规格:30*100*15花岗岩缘石 2、基础、垫层:材料品种、厚度:C20混凝土后座 3、包含施工图纸、技术规范所需全部工作内容 |  | m | 4997.21
30 | 040204004003 | 安砌平石 | 1、材料品种、规格:25*100*12花岗岩缘石 2、基础、垫层:材料品种、厚度:C20混凝土后座 3、包含施工图纸、技术规范所需全部工作内容 |  | m | 10041
31 | 040204004004 | 安砌平道牙 | 1、材料品种、规格:100*12*20花岗岩缘石 2、基础、垫层:材料品种、厚度:C20混凝土后座 3、包含施工图纸、技术规范所需全部工作内容 |  | m | 13122
路缘石合计
本页小计
注：为计取规费等的使用，可在表中增设其中：“定额人工费”。
表—08
分部分项工程和单价措施项目清单与计价表
工程名称：道路工程 |  |  |  | 标段： |  |  |  | 第 4 页 共 15 页
序号 | 项目编码 | 项目名称 | 项目特征描述 |  | 计量单位 | 工程量 | 金额（元）
[7 empty] | 综合单价 |  | 综合合价 | 其中
暂估价
边坡
32 | 040303001002 | 混凝土垫层C15 | 1.垫层 混凝土C15 |  | m3 | 801.0541
33 | 040303015003 | 混凝土挡墙墙身C20片石混凝土 | 1.混凝土挡墙墙身C20片石混凝土 |  | m3 | 585.256
34 | 040303016001 | C20混凝土挡墙压顶 | 1.C20混凝土挡墙压顶 |  | m3 | 25.768
35 | 011101001001 | 压顶M15水泥砂浆抹面20mm | 1.压顶M15水泥砂浆抹面20mm 2.湿拌地面砂浆 地面普通找平 M15 |  | m2 | 128.84
36 | 040601029001 | 沉降(施工)缝 | 1.施工缝 油浸木丝板 |  | m | 67.16
37 | 011201003001 | 挡墙墙面勾缝 | 1.水泥砂浆 毛石墙 凹缝、平缝 2.湿拌抹灰砂浆 一次抹灰厚度≥5mm M10 |  | m2 | 493
38 | 040309009001 | 挡墙泄水管pvc-u-d110 | 1.安装泄水孔 塑料管 |  | m | 138
39 | 040205003001 | 钢管栏杆 | 1、详见图纸DL-23 2、钢管栏杆、扶手制作、安装 钢管栏杆 3、钢管桩填芯 填混凝土C15 4、金属面调和漆 调和漆一遍 实际遍数(遍):2 5、防锈漆 一遍 实际防锈漆遍数(遍):2 |  | m | 92
40 | 040305003001 | 浆砌块料 | 鱼塘段填土护坡 1、浆砌片石护坡35cm 2、勾缝 3、砂滤层15cm 4、浆砌片石 护坡、台阶、沟槽 换为【湿拌砌筑砂浆 砌筑灰缝≥5mm M10】 |  | m2 | 1957
41 | 040305003002 | M10水泥砂浆浆砌片石基础护底 | 1.浆砌片石 基础、护底 换为【湿拌砌筑砂浆 砌筑灰缝≥5mm M10】 |  | m2 | 355.75
本页小计
注：为计取规费等的使用，可在表中增设其中：“定额人工费”。
表—08
分部分项工程和单价措施项目清单与计价表
工程名称：道路工程 |  |  |  | 标段： |  |  |  | 第 5 页 共 15 页
序号 | 项目编码 | 项目名称 | 项目特征描述 |  | 计量单位 | 工程量 | 金额（元）
[7 empty] | 综合单价 |  | 综合合价 | 其中
暂估价
42 | 040201022003 | 排水沟、截水沟 | 坡顶截水沟 1、浆砌片石沟30cm厚 2、勾缝 3、其他按图纸 4、浆砌片石 护坡、台阶、沟槽 换为【湿拌砌筑砂浆 砌筑灰缝≥5mm M7.5】 |  | m3 | 4174.0323
43 | 040201022001 | 排水沟、截水沟 | 500*500坡脚截洪沟 1、截水沟C25混凝土 2、截水沟C30混凝土盖板制作、安装 3、其他按图纸 |  | m | 2909
44 | 040201022002 | 排水沟、截水沟 | 300*300平台截水沟 1、截水沟C25混凝土 2、其他按图纸 |  | m | 1657
45 | 010507004001 | C25混凝土台阶 | 1.C25混凝土台阶 |  | m3 | 19.062
46 | 040201022004 | 急流槽 | 急流槽C25混凝土 1、钢筋混凝土流水槽 2、抹灰 3、其他按图纸 |  | m3 | 76.3884
47 | 010515001001 | 钢筋制作、安装 带肋钢筋 φ10-25mm | 1.钢筋制作、安装 带肋钢筋 φ10~25mm |  | t | 2.7541
48 | 050102013001 | 喷播植草(灌木)籽 | 1、平整坡面 2、喷播草籽 3、养护12个月 |  | m2 | 44919.9
49 | 060105006001 | 土工布铺设 | 1.软基处理工程 铺设土工布 一般软土 |  | m2 | 12150.5
50 | 010515001002 | 钢筋制作、安装 圆钢 φ10mm以内 | 1.钢筋制作、安装 圆钢 φ10mm以内 |  | t | 73.3997
51 | 010515001003 | 钢筋制作、安装 带肋钢筋 φ10-25mm | 1.钢筋制作、安装 带肋钢筋 φ10~25mm |  | t | 515.8596
52 | 010515001008 | 钢筋制作、安装 带肋钢筋 φ25mm以外 | 1.钢筋制作、安装 带肋钢筋 φ25mm以外 |  | t | 14.5067
53 | 080205004001 | C30混凝土人字骨架护坡 | 1.C30混凝土人字骨架护坡 |  | m3 | 2765.2286
本页小计
注：为计取规费等的使用，可在表中增设其中：“定额人工费”。
表—08
分部分项工程和单价措施项目清单与计价表
工程名称：道路工程 |  |  |  | 标段： |  |  |  | 第 6 页 共 15 页
序号 | 项目编码 | 项目名称 | 项目特征描述 |  | 计量单位 | 工程量 | 金额（元）
[7 empty] | 综合单价 |  | 综合合价 | 其中
暂估价
54 | 080205004002 | C25混凝土人字骨架护坡 | 1.C25混凝土人字骨架护坡 |  | m3 | 1189.8147
55 | 040302006001 | 锚杆 | 1、锚杆钻孔、压浆M30水泥砂浆。钻孔长度已考虑超钻 2、φ28锚杆制作安装，安装长度已考虑锚入格构梁的长度 3、导向帽制作安装、注浆管的制作安装 4、锚杆除锈油漆 |  | m | 27588
56 | 040401007001 | 二次注浆管聚氯乙烯软管D25×2.5 | 1.二次注浆管聚氯乙烯软管D25×2.5 |  | m | 2758.8
57 | 040401007002 | 二次注浆管镀锌钢管φ22-25mm | 1.二次注浆管镀锌钢管φ22-25mm |  | m | 2633.5
58 | 040302006002 | 锚索 | 1、锚索钻孔、压浆M30水泥砂浆 钻孔长度已考虑超钻 2、4x7φ5锚索制作安装 已考虑增加工作长度 3、导向帽制作安装、注浆管的制作安装 4、锚索除锈 5、包含施工图纸、技术规范所需全部工作内容 |  | m | 26335
59 | 040501004002 | 泄水孔排水管 | 1.钻孔φ130mm 2.孔口φ120mmPVC套管 L=1.0m 3.φ110mm硬塑透水管 |  | m | 150
60 | 040103001017 | 回填方（回填土） | 1.回填土 夯实机夯实 槽、坑 |  | m3 | 1895.8134
61 | 040103001020 | 人工回填耕植土 | 1.填耕植土 人工 |  | m3 | 607.5
62 | 040402017001 | 沥青麻筋伸缩缝 | 1.安装伸缩缝 沥青麻丝 |  | m | 530.7
63 | 040101002005 | 挖沟槽土方 | 1.挖掘机挖沟槽、基坑土方 一、二类土 2.人工挖沟槽土方 一、二类土 深度在2m内 |  | m3 | 2180.1815
64 | 040101002006 | 挖装沟槽土方 | 1.挖掘机挖装沟槽、基坑土方 一、二类土 2.人工挖沟槽土方 一、二类土 深度在2m内 3.挖掘机装土 |  | m3 | 7711.5407
本页小计
注：为计取规费等的使用，可在表中增设其中：“定额人工费”。
表—08
分部分项工程和单价措施项目清单与计价表
工程名称：道路工程 |  |  |  | 标段： |  |  |  | 第 7 页 共 15 页
序号 | 项目编码 | 项目名称 | 项目特征描述 |  | 计量单位 | 工程量 | 金额（元）
[7 empty] | 综合单价 |  | 综合合价 | 其中
暂估价
65 | 040103002020 | 余方弃置 | 1.余方外运暂按15km |  | m3 | 7711.54
66 | 040103001007 | 回填方（回填石粉） | 1.管(基)坑回填石屑 |  | m3 | 940.92
边坡合计
软基础处理
67 | 010201009001 | 深层搅拌桩 | 1.桩类型:水泥搅拌桩 2.桩截面:Φ500 3.水泥强度等级、掺量:42.5R普通硅酸盐水泥，掺入比18%， |  | m | 29027
68 | 010201007001 | 碎石桩 | 1、碎石桩 桩截面:Φ500 |  | m | 26781.25
69 | 010201017001 | 碎石垫层（软基处理） | 1.软基处理工程 填砂(碎)石 |  | m3 | 13682.9
70 | 010201017002 | 桩顶碎石褥垫层30cm | 1.人机配合铺装 级配碎石底基层 厚度 15cm 实际厚度(cm):30 |  | m3 | 3129.9
71 | 040101001001 | 挖装一般土方 | 1.人工挖一般土方 一、二类土 2.挖掘机装土 3.挖掘机挖装一般土方 一、二类土 |  | m3 | 48753.8
72 | 040103002021 | 余方弃置 | 1.余方外运暂按15km |  | m3 | 48753.8
73 | 010201001003 | 换填片石垫层 | 1.软基处理工程 抛石挤淤 机械推运 |  | m3 | 9973
74 | 010201001005 | 鱼塘抛石挤淤 | 1.软基处理工程 抛石挤淤 机械推运 |  | m3 | 26750.89
75 | 010201001002 | 鱼塘抛石挤淤（利用路基石方或拆除的石方） | 1.软基处理工程 抛石挤淤 机械推运 |  | m3 | 3948.1091
76 | 010103002001 | 挖装淤泥，外运15km | 1.挖掘机挖装淤泥、流砂 2.自卸汽车运淤泥、流砂 运距1km内 实际运距(km):15 |  | m3 | 30699
77 | 010201001006 | 利用拆除建筑垃圾的处理费用 | 1.利用拆除建筑垃圾的处理费用 |  | m3 | 4342.92
78 | 010103001003 | 软基处理回填方 | 1.压路机碾压土(石)方 填土方 |  | m3 | 25082
本页小计
注：为计取规费等的使用，可在表中增设其中：“定额人工费”。
表—08
分部分项工程和单价措施项目清单与计价表
工程名称：道路工程 |  |  |  | 标段： |  |  |  | 第 8 页 共 15 页
序号 | 项目编码 | 项目名称 | 项目特征描述 |  | 计量单位 | 工程量 | 金额（元）
[7 empty] | 综合单价 |  | 综合合价 | 其中
暂估价
79 | 010201002001 | 铺设土工格栅 | 1.软基处理工程 铺装土工隔栅 |  | m2 | 10433
软基础处理合计
公交车候车亭
80 | 040303001001 | C15混凝土垫层 | 1.C15混凝土垫层 |  | m3 | 8.433
81 | 010501003001 | C25混凝土 独立基础 | 1.C25混凝土 独立基础 |  | m3 | 70.6242
82 | 010515001004 | 现浇构件圆钢 φ10内 | 1.现浇构件圆钢 φ10内 |  | t | 0.2668
83 | 010515001005 | 现浇构件圆钢 φ25内 | 1.现浇构件圆钢 φ25内 |  | t | 0.5243
84 | 010101004002 | 挖沟槽基坑土方 | 1.挖掘机挖沟槽、基坑土方 一、二类土 2.人工挖沟槽土方 一、二类土 深度在2m内 |  | m3 | 539.622
85 | 010103001002 | 回填方 | 1.回填土 夯实机夯实 槽、坑 |  | m3 | 468.9978
86 | 040901009001 | 预埋铁件 | 1.预埋铁件 |  | t | 1.5557
87 | 010603002001 | 空腹钢柱 | 1、钢立柱 2、钢件防锈漆二遍、醇酸磁起二遍、氟碳漆一遍 3、钢构件运输10km以内 4、包含施工图纸、技术规范所需全部工作内容 |  | t | 4.7386
88 | 010604001001 | 钢梁 | 1、钢梁 2、钢件防锈漆二遍、醇酸磁起二遍、氟碳漆一遍 3、钢构件运输10km以内 4、包含施工图纸、技术规范所需全部工作内容 |  | t | 4.7898
89 | 010103001004 | 钢管柱内填C15混凝土 | 1.钢管柱内填C15混凝土 |  | m3 | 4.8292
90 | 010901003001 | 阳光板屋面 | 1、10mm黑色阳光板顶面安装 |  | m2 | 174.2364
91 | 011208001001 | 1.5厚不锈钢拉丝板饰面 | 1、不锈钢面板饰面层 方形梁 |  | m2 | 104.4998
92 | 011208001002 | 2厚不锈钢拉丝板饰面 | 1、不锈钢面板饰面层 方形梁 |  | m2 | 255.7992
本页小计
注：为计取规费等的使用，可在表中增设其中：“定额人工费”。
表—08
分部分项工程和单价措施项目清单与计价表
工程名称：道路工程 |  |  |  | 标段： |  |  |  | 第 9 页 共 15 页
序号 | 项目编码 | 项目名称 | 项目特征描述 |  | 计量单位 | 工程量 | 金额（元）
[7 empty] | 综合单价 |  | 综合合价 | 其中
暂估价
93 | 011507001001 | 平面、箱式招牌 | 1、灯箱钢板骨架、氟碳漆表面 2、12mm钢化玻璃灯箱（双面） 3、不锈钢合页 4、电子锁 5、基层 墙面灯箱基层 不锈钢框 6、金属面 氟碳漆一遍 实际面漆遍数(遍):3 |  | m2 | 125.4384
94 | 030412005001 | LED双面灯条 正面15W背面8W 6500K,Ra≥80 IP54 DC12V | 1.LED装饰灯安装 LED灯带 硬灯条 |  | 套 | 354
95 | 030412005002 | LED双面灯条 正面8W背面3.6W 6500K,Ra≥80 IP54 DC12V | 1.LED装饰灯安装 LED灯带 硬灯条 |  | 套 | 12
96 | 040803001001 | 电缆 | 1.电力电缆ZRYJV-5*10 |  | m | 480
97 | 040801010001 | 公交车站配电箱 | 1.成套配电箱安装 悬挂式(半周长m以内) 0.5 |  | 台 | 6
98 | 030408003001 | 电缆保护管Φ50HDPE管,壁厚3mm | 1.刚性难燃线管埋地敷设 公称直径(mm以内) 50 |  | m | 360
99 | 030411001001 | 配管-PVC-D25 | 1.刚性难燃线管砖、混凝土结构明配 公称直径(mm以内) 25 |  | m | 270
100 | 030411004001 | 配线ZR-BVV-1X2.5 | 1.硬绝缘导线管内穿线 导线截面(mm2以内) 2.5 |  | m | 900
101 | 030409001001 | 接地极 L50X50X5*2500 镀锌角钢 | 1.接地极(板)制作、安装 角钢接地极 坚土 |  | 根 | 24
102 | 030409002001 | 接地母线-50*5mm 热镀锌扁钢 | 1.接地母线敷设 户内接地母线敷设 |  | m | 88.2
公交车候车亭合计
其他
本页小计
注：为计取规费等的使用，可在表中增设其中：“定额人工费”。
表—08
分部分项工程和单价措施项目清单与计价表
工程名称：道路工程 |  |  |  | 标段： |  |  |  | 第 10 页 共 15 页
序号 | 项目编码 | 项目名称 | 项目特征描述 |  | 计量单位 | 工程量 | 金额（元）
[7 empty] | 综合单价 |  | 综合合价 | 其中
暂估价
103 | 041001001001 | 拆除路面 | 1、拆除混凝土路面 暂26cm厚 2、拆除基层 暂40cm厚 |  | m2 | 2500
104 | 041001008002 | 整体拆除房屋 | 1、机械整体拆除 民用建筑 三层以内 |  | m2 | 6943.3
105 | 041001007001 | 拆除砖砌其它构筑物 | 1、拆除砖砌其它构筑物 |  | m3 | 68.256
106 | 041001007002 | 机械拆除混凝土构筑物 有筋 | 1、机械拆除混凝土构筑物 有筋 |  | m3 | 27.0904
107 | 040303001003 | C15混凝土垫层 | 1、C15混凝土垫层 |  | m3 | 13.775
108 | 010501003002 | C25混凝土基础 | 1、C25混凝土基础 |  | m3 | 32.625
109 | 010515001006 | 现浇构件圆钢 φ10内 | 1、现浇构件圆钢 φ10内 |  | t | 1.23
110 | 010515001007 | 现浇构件圆钢 φ25内 | 1、现浇构件圆钢 φ25内 |  | t | 0.4546
111 | 040303016002 | C20混凝土挡墙压顶 | 1、C20混凝土挡墙压顶 |  | m3 | 25.768
112 | 010502001001 | 矩形柱 | 1、现浇建筑物混凝土 矩形、多边形、异形、圆形柱、钢管柱 2、普通预拌混凝土 碎石粒径综合考虑 C25 |  | m3 | 14.0712
113 | 010402001001 | M10砂浆砌轻质混凝土空心砌块围墙 | 1、轻质混凝土小型空心砌块外墙 墙体厚度 19cm 2、湿拌砌筑砂浆 砌筑灰缝≥5mm M10 |  | m3 | 65.7068
114 | 011406001001 | 抹灰面油漆 | 1、20厚 M10水泥砂浆粉刷 2、10厚外墙防水腻子后墙面喷真石漆 |  | m2 | 789.3133
115 | 010101004003 | 挖装沟槽土方 | 1、挖掘机挖装沟槽、基坑土方 一、二类土 2、挖掘机装土 3、人工挖沟槽土方 一、二类土 深度在2m内 |  | m3 | 436.2743
116 | 010101004004 | 挖沟槽土方 | 1、挖掘机挖沟槽、基坑土方 一、二类土 2、人工挖沟槽土方 一、二类土 深度在2m内 |  | m3 | 704.352
本页小计
注：为计取规费等的使用，可在表中增设其中：“定额人工费”。
表—08
分部分项工程和单价措施项目清单与计价表
工程名称：道路工程 |  |  |  | 标段： |  |  |  | 第 11 页 共 15 页
序号 | 项目编码 | 项目名称 | 项目特征描述 |  | 计量单位 | 工程量 | 金额（元）
[7 empty] | 综合单价 |  | 综合合价 | 其中
暂估价
117 | 010103001005 | 回填土方 | 1、回填土 夯实机夯实 槽、坑 |  | m3 | 612.4803
118 | 040103002023 | 余方弃置 | 1、余方外运暂按15km |  | m3 | 1436.278
119 | 040103002025 | 拆除路面及房屋的石方用于路基软基处理 | 1.废弃料品种:砼碎块碎渣 2.运距:场内运输1km |  | m3 | 4342.9228
120 | 040103002027 | 拆除路面及房屋的石方 | 1.废弃料品种:砼碎块碎渣 2.运距:外运暂按15km |  | m3 | 2895.2819
121 | 040103001021 | 回填砂 | 1、管(基)坑回填砂 |  | m3 | 170.81
122 | 040501019003 | 混凝土渠道 | 现状管保护渠道 1、C15混凝土基础垫层 2、C30钢筋混凝土基础 3、C30钢筋混凝土盖板预制、安装 4、防水砂浆抹面填缝 5、伸缩缝，沥青麻絮填缝 |  | m | 182
123 | 粤040101006001 | 打拔钢板桩 | 1.规格型号:Ⅲ型拉森钢板桩 2.桩长:6m 3.拔拉森钢板桩 4.钢板桩支撑安、拆 宽度4m内 |  | t | 45
124 | 041001006001 | 拆除管道 | 1、拆除塑料埋地管 |  | m | 650
125 | 041001010001 | 拆除电杆 | 1、拆除路灯杆 |  | 根 | 21
126 | 041001008003 | 拆除混凝土结构 | 拆除路灯基础 1、拆除钢筋混凝土基础 2、拆除混凝土基础垫层 |  | 座 | 21
127 | 041001008004 | 拆除混凝土结构 | 拆除照明接线井 1、拆除钢筋混凝土盖板 2、拆除混凝土 3、拆除砖砌井 |  | 座 | 6
128 | 040201021001 | 人行道横向渗沟 | 1、布设碎石盲沟 2、布设D100排水管 |  | m | 4778
129 | 040501004001 | 塑料管 | 1、布设D100透水管 |  | m | 477.8
其他合计
土石方
本页小计
注：为计取规费等的使用，可在表中增设其中：“定额人工费”。
表—08
分部分项工程和单价措施项目清单与计价表
工程名称：道路工程 |  |  |  | 标段： |  |  |  | 第 12 页 共 15 页
序号 | 项目编码 | 项目名称 | 项目特征描述 |  | 计量单位 | 工程量 | 金额（元）
[7 empty] | 综合单价 |  | 综合合价 | 其中
暂估价
130 | 010103001001 | 回填方 | 1.密实度要求:按设计图纸要求 2.填方材料品种:利用开挖的符合要求的路基土 |  | m3 | 157467.577
131 | 010101002004 | 挖一般土方（用于路基回填）推土机推土20m | 1、挖土部位：路基土方 2、土壤类别:一、二类土 3、挖土深度:按设计图纸考虑 4、推土机推土方 运距20m内 一、二类土 |  | m3 | 181087.7136
132 | 010101002005 | 挖一般土方（用于软基处理）场内运输1km | 1、挖土部位：路基土方 2、土壤类别:一、二类土 3、挖土深度:按设计图纸考虑 4、自卸汽车运土方 运距1km内 |  | m3 | 28844.3
133 | 010101002001 | 挖装一般土方 | 1、挖土部位：路基土方 2、土壤类别:一、二类土 3、挖土深度:按设计图纸考虑 |  | m3 | 408967.3364
134 | 040103002024 | 余方弃置 | 1、余方外运暂按15km |  | m3 | 408967.34
135 | 010102001001 | 挖运一般石方 | 1、岩石部位：路基石方 2、岩石类别:较软岩 3、爆破石方、挖装、弃运暂按15km |  | m3 | 32573.65
土石方合计
交通疏解
136 | 040203007003 | C35水泥混凝土路面，水养生 | 1、C35水泥混凝土路面22cm 2、水泥混凝土路面养生 水养生 |  | m2 | 2733
137 | 040202011007 | 碎石 | 1、人机配合铺装 级配碎石底基层 厚度 15cm |  | m2 | 2733
本页小计
注：为计取规费等的使用，可在表中增设其中：“定额人工费”。
表—08
分部分项工程和单价措施项目清单与计价表
工程名称：道路工程 |  |  |  | 标段： |  |  |  | 第 13 页 共 15 页
序号 | 项目编码 | 项目名称 | 项目特征描述 |  | 计量单位 | 工程量 | 金额（元）
[7 empty] | 综合单价 |  | 综合合价 | 其中
暂估价
138 | 040205012001 | 隔离围蔽 | 1.类型:A2围蔽板 2.材料品种:围蔽材料采用A2:装配式H型钢结构围蔽,H≥2.5m。 对应《广州市建设工程绿色施工围蔽指导图集(V2.0版)》 3.围合时间：2年内 4.H型钢结构围蔽二(A4) 结构一(A4-1) 一年至两年(含两年) 预制成品钢材构件和混凝土成品构件*0.8 5.H型钢结构围蔽二(A4) 结构一(A4-1) 一年至两年(含两年) 预制成品钢材构件和混凝土成品构件*0.8 工期一年至两年(含两年) 系数*0.1 |  | m | 2064
139 | 040205012002 | 波形隔离护栏 | 波形隔离护栏 1、波形隔离护栏立柱Φ140*4.5*1095 2、波形梁及配件 3、预埋件 4、C30混凝土基础 5、基础土方 6、材料按可重复利用5次摊销考虑 |  | m | 473
140 | 040205004005 | 标志板 | 标志 1、标志板1000*2000mm 2、标志板构件 3、反光膜 |  | 块 | 8
141 | 040205004006 | 标志板 | 标志 1、标志板800*1000mm 2、标志板构件 3、反光膜 |  | 块 | 3
142 | 040205004007 | 标志板 | 标志 1、标志板 A900mm 2、标志板构件 3、反光膜 |  | 块 | 3
本页小计
注：为计取规费等的使用，可在表中增设其中：“定额人工费”。
表—08
分部分项工程和单价措施项目清单与计价表
工程名称：道路工程 |  |  |  | 标段： |  |  |  | 第 14 页 共 15 页
序号 | 项目编码 | 项目名称 | 项目特征描述 |  | 计量单位 | 工程量 | 金额（元）
[7 empty] | 综合单价 |  | 综合合价 | 其中
暂估价
143 | 040205004008 | 标志板 | 禁令标志 1、标志板 A900mm+800*400mm 2、标志板构件 3、反光膜 |  | 块 | 6
144 | 040205014009 | 信号灯 | 1.类型:太阳能黄闪灯 2.材料按可重复利用5次摊销考虑 |  | 根 | 3
145 | 040205014002 | 信号灯 | 1.类型:施工警示灯 2.材料按可重复利用5次摊销考虑 |  | 个 | 228
146 | 040205003009 | 标杆 | 1.类型:交通标杆 2.材质:钢管 3.规格尺寸:Φ76*3.75*3500 4.基础、垫层:材料品种、厚度:C25商品混凝土、0.5*0.5*0.7m 5.油漆品种:热浸锌防腐、调和漆二遍，环氧富锌漆二遍 6.包含施工图纸、技术规范所需全部工作内容 |  | 根 | 15
147 | 040103001026 | 回填方（回填土） | 1、回填土 夯实机夯实 槽、坑 |  | m3 | 24.2369
148 | 010101004006 | 挖沟槽土方 | 1、挖掘机挖沟槽、基坑土方 一、二类土 2、人工挖沟槽土方 一、二类土 深度在2m内 |  | m3 | 27.876
149 | 010101004005 | 挖装沟槽土方 | 1、挖掘机挖装沟槽、基坑土方 一、二类土 2、挖掘机装土 3、人工挖沟槽土方 一、二类土 深度在2m内 |  | m3 | 1.4824
150 | 040103002026 | 余方弃置 | 1、余方外运暂按15km |  | m3 | 1.48
交通疏解合计
分部分项合计
措施项目
151 | 粤050401010001 | 坡地脚手架 | 1、喷播植草坡面脚手架 |  | m2 | 5229.64
152 | 粤050401010002 | 坡地脚手架 | 1、三维植被网坡面脚手架 |  | m2 | 4473.046
本页小计
注：为计取规费等的使用，可在表中增设其中：“定额人工费”。
表—08
分部分项工程和单价措施项目清单与计价表
工程名称：道路工程 |  |  |  | 标段： |  |  |  | 第 15 页 共 15 页
序号 | 项目编码 | 项目名称 | 项目特征描述 |  | 计量单位 | 工程量 | 金额（元）
[7 empty] | 综合单价 |  | 综合合价 | 其中
暂估价
153 | 粤050401010003 | 坡地脚手架 | 1、人字骨架（一级+二级）防护坡面脚手架 |  | m2 | 6607.18
154 | 粤050401010004 | 坡地脚手架 | 1、框架锚杆锚索（一级、二级、三级、四级）坡面脚手架 |  | m2 | 22672.89
155 | 041103001001 | 围堰 | 1、鱼塘段围堰施工、纤维袋围堰 2、挖掘机挖装一般土方 一、二类土 3、自卸汽车运石方 运距1km 实际运距(km):10 |  | m | 116
156 | 粤R1-11-6 | 其他围护结构 |  |  | m2 | 1
157 | 粤R1-11-6 | 其他围护结构 |  |  | m2 | 1
158 | 041102001001 | 后座模板 | 1、中央绿化带道牙垫层模板 |  | m2 | 4840.19
159 | 041102001002 | 垫层模板 | 1、挡土墙基础垫层模板 |  | m2 | 117.28
160 | 041102017001 | 挡墙模板 | 1、片石混凝土挡土墙模板 2、挡土墙顶栏杆踢脚模板 |  | m2 | 1099.229
161 | 041102037001 | 其他现浇构件模板 | 1、截洪沟、排水沟、急流槽 2、混凝土电缆沟模板 |  | m2 | 9704.788
162 | 041102037002 | 台阶模板 | 1、台阶模板 |  | m2 | 127.08
163 | 041102013001 | 梁模板 | 1、人字骨护坡（一级+二级）现浇骨架模板 2、基础梁模板 |  | m2 | 3456.855
164 | 041102013002 | 梁模板 | 1、框架锚杆护坡（一级、二级、三级、四级坡）现浇骨架模板 2、基础梁模板 |  | m2 | 6342.405
165 | 041102017002 | 基础模板 | 1、带形基础模板 有筋 |  | m2 | 1028.96
166 | 041102012001 | 柱模板 | 1、矩形柱模板(周长m) 支模高度3.6m内 1.2内 |  | m2 | 157.433
167 | 041102018001 | 压顶模板 | 1、压顶、扶手模板 |  | m | 131.468
单价措施合计
本页小计
合 计
注：为计取规费等的使用，可在表中增设其中：“定额人工费”。
表—08

## 表-09 综合单价分析表
综合单价分析表
工程名称： | [6 empty] | 标段： |  |  |  | 第 页 共 页
项目编码 |  |  |  | 项目名称 |  |  |  |  | 计量单位 |  |  | 工程量
清单综合单价组成明细
定额编号 | 定额项目名称 | 定额 单位 | 数量 | 单价 |  |  |  |  | 合价
|  |  |  | 人工费 | 材料费 | 机具费 |  | 管理费 和利润 | 人工费 | 材料费 |  | 机具费 | 管理费 和利润
人工单价 |  | 小计
元/工日 |  | 未计价材料费
清单项目综合单价
材 料 费 明 细 | 主要材料名称、规格、型号 |  |  |  |  | 单位 |  | 数量 | 单价（元） | 合价（元） |  | 暂估单价 （元） | 暂估合价 （元）
| 其他材料费 | [7 empty] | - |  |  | -
| 材料费小计 | [7 empty] | - |  |  | -
注：1.如不使用省级或行业建设主管部门发布的计价依据，可不填定额编码、名称等； 2.招标文件提供了暂估单价的材料，按暂估的单价填入表内“暂估单价”栏及“暂估合价”栏。
表-09

## 表-11 总价措施项目清单与计价表
总价措施项目清单与计价表
工程名称：道路工程 |  |  |  |  | 标段： |  |  | 第 1 页 共 1 页
序号 | 项目编码 | 项目名称 | 计算基础 | 费率 (%) |  | 金额 (元) | 调整费率 (%) |  | 调整后金额 (元) | 备注
1 | LSSGCSF00001 | 绿色施工安全防护措施费
2 | WMGDZJF00001 | 文明工地增加费
3 | 011707002001 | 夜间施工增加费
4 | GGCSF0000001 | 赶工措施费
5 | QTFY00000001 | 交通疏解人员费用
合 计
编制人（造价人员）： |  |  |  |  | 复核人（造价工程师）：
表-11

## 表-12 其他项目清单与计价汇总表
其他项目清单与计价汇总表
工程名称：道路工程 |  |  | 标段： |  | 第 1 页 共 1 页
序号 | 项目名称 | 金额（元） |  | 结算金额（元） |  | 备注
1 | 暂列金额
2 | 暂估价
2.1 | 材料暂估价
2.2 | 专业工程暂估价
3 | 计日工
4 | 总承包服务费
5 | 预算包干费
6 | 工程优质费
7 | 概算幅度差
8 | 现场签证费用
9 | 索赔费用
10 | 其他费用
合 计 | [5 empty] | —
注：材料（工程设备）暂估单价进入清单项目综合单价，此处不汇总。
表—12

## 表-13 规费、税金项目清单与计价表
规费、税金项目清单与计价表
工程名称：道路工程 |  |  | 标段： |  | 第 1 页 共 1 页
序号 | 项目名称 | 计算基础 | 计算基数 | 计算费率 (%) |  | 金额(元)
1 | 增值税销项税额
合 计
编制人（造价人员）： |  |  | 复核人（造价工程师）：
表—13

## 5.5主要材料价格表
主要材料价格表
工程名称：道路工程 | [5 empty] | 第 1 页 共 1 页
序号 | 材料编码 | 材料名称 | 规格 | 单位 | 数量 |  | 市场价 （元）
合 计