## 表-04 单位工程招标控制价汇总表
单位工程量清单汇总表
工程名称：排水工程 |  | 标段： |  | 第 1 页 共 1 页
序号 | 汇总内容 |  | 金额:(元) |  | 其中：暂估价(元)
1 | 分部分项合计
1.1 | 海绵城市
1.2 | 雨水
1.3 | 污水
2 | 措施合计
2.1 | 绿色施工安全防护措施费
2.2 | 其他措施费
3 | 其他项目
3.1 | 暂列金额
3.2 | 暂估价
3.3 | 计日工
3.4 | 总承包服务费
3.5 | 预算包干费
3.6 | 工程优质费
3.7 | 概算幅度差
3.8 | 索赔费用
3.9 | 现场签证费用
3.10 | 其他费用
4 | 税前工程造价
5 | 增值税销项税额
6 | 总造价
7 | 人工费
招标控制价合计=1+2+3+5
注：本表适用于单位工程招标控制价或投标报价的汇总，如无单位工程划分，单项工程也使用本表汇总
表—04

## 表-08 分部分项工程和单价措施项目清单与计价表
分部分项工程和单价措施项目清单与计价表
工程名称：排水工程 |  |  |  | 标段： |  |  |  | 第 1 页 共 12 页
序号 | 项目编码 | 项目名称 | 项目特征描述 |  | 计量单位 | 工程量 | 金额（元）
[7 empty] | 综合单价 |  | 综合合价 | 其中
暂估价
海绵城市
1 | 040501004005 | 塑料管 | 1.材质及规格:PVC-U管（穿孔收集管） 2.连接形式:粘接 3.其它:未尽事项,详见招标图纸、招标文件及国家相关规范 |  | m | 1713
2 | 040504009005 | 双篦方形溢流型雨水口 | 1、雨水篦子及圈口材质、型号、规格:平入式双箅雨水口 2、垫层、基础材质及厚度:100mm C15 3、混凝土强度等级:C30 P6 4、砂浆强度等级及配合比:1：2水泥砂浆 5、参考图集：预制装配式钢筋混凝土雨水口标准图集 6、其它:未尽事项,详见招标图纸、招标文件及国家相关规范 |  | 座 | 26
海绵城市合计
雨水
管网工程
3 | 040305001001 | 垫层 | 1.材料品种、规格:C20混凝土 |  | m3 | 963.5
4 | 040501001006 | 混凝土管 | 1.管座材质:C25混凝土、120°混凝土条形基础 2.规格:DN300 II级钢筋混凝土管 3.接口方式:承插式橡胶圈接口 4.铺设深度:综合考虑 5.管道检验及试验要求:闭水实验 |  | m | 715.35
5 | 040501001011 | 混凝土管 | 1.管座材质:C25混凝土、120°混凝土条形基础 2.规格:DN600 II级钢筋混凝土管 3.接口方式:承插式橡胶圈接口 4.铺设深度:综合考虑 5.管道检验及试验要求:闭水实验 |  | m | 841
本页小计
注：为计取规费等的使用，可在表中增设其中：“定额人工费”。
表—08
分部分项工程和单价措施项目清单与计价表
工程名称：排水工程 |  |  |  | 标段： |  |  |  | 第 2 页 共 12 页
序号 | 项目编码 | 项目名称 | 项目特征描述 |  | 计量单位 | 工程量 | 金额（元）
[7 empty] | 综合单价 |  | 综合合价 | 其中
暂估价
6 | 040501001012 | 混凝土管 | 1.管座材质:C25混凝土、120°混凝土条形基础 2.规格:DN800 II级钢筋混凝土管 3.接口方式:承插式橡胶圈接口 4.铺设深度:综合考虑 5.管道检验及试验要求:闭水实验 |  | m | 715
7 | 040501001013 | 混凝土管 | 1.管座材质:C25混凝土、120°混凝土条形基础 2.规格:DN1000 II级钢筋混凝土管 3.接口方式:承插式橡胶圈接口 4.铺设深度:综合考虑 5.管道检验及试验要求:闭水实验 |  | m | 106
8 | 040501001014 | 混凝土管 | 1.管座材质:C25混凝土、120°混凝土条形基础 2.规格:DN1200 II级钢筋混凝土管 3.接口方式:承插式橡胶圈接口 4.铺设深度:综合考虑 5.管道检验及试验要求:闭水实验 |  | m | 43
9 | 040504009004 | 雨水口 | 1、雨水篦子及圈口材质、型号、规格:平入式双箅雨水口 2、垫层、基础材质及厚度:100mm C15 3、混凝土强度等级:C30 P6 4、砂浆强度等级及配合比:1：2水泥砂浆 5、参考图集：预制装配式钢筋混凝土雨水口标准图集 |  | 座 | 80
本页小计
注：为计取规费等的使用，可在表中增设其中：“定额人工费”。
表—08
分部分项工程和单价措施项目清单与计价表
工程名称：排水工程 |  |  |  | 标段： |  |  |  | 第 3 页 共 12 页
序号 | 项目编码 | 项目名称 | 项目特征描述 |  | 计量单位 | 工程量 | 金额（元）
[7 empty] | 综合单价 |  | 综合合价 | 其中
暂估价
10 | 040504002006 | 预制装配式检查井 φ1200 | 1、井类型、规格:预制装配式钢筋混凝土检查井 φ1200 H=3.0m 2、垫层、基础材质及厚度:100mmC20素砼、100mm1:1碎石砂 3、混凝土强度等级:C35、P6 4、井盖、井圈材质及规格:球墨铸铁井盖φ700(含井标识铭牌、球墨铸铁防坠网 ) 5、参考图集：广州市预制装配式钢筋混凝土排水检查井标准图集 |  | 座 | 26
11 | 040504002017 | 预制装配式检查井 φ1200（沉泥井） | 1、井类型、规格:预制装配式钢筋混凝土检查井 φ1200 H=3.5m 2、垫层、基础材质及厚度:100mmC20素砼、100mm1:1碎石砂 3、混凝土强度等级:C35、P6 4、井盖、井圈材质及规格:球墨铸铁井盖φ700(含井标识铭牌、球墨铸铁防坠网 ) 5、参考图集：广州市预制装配式钢筋混凝土排水检查井标准图集 |  | 座 | 4
12 | 040504002008 | 预制装配式检查井 φ1600 | 1、井类型、规格:预制装配式钢筋混凝土检查井 φ1600 H=3.5m 2、垫层、基础材质及厚度:100mmC20素砼、100mm1:1碎石砂 3、混凝土强度等级:C35、P6 4、井盖、井圈材质及规格:球墨铸铁井盖φ700(含井标识铭牌、球墨铸铁防坠网 ) 5、参考图集：广州市预制装配式钢筋混凝土排水检查井标准图集 |  | 座 | 24
本页小计
注：为计取规费等的使用，可在表中增设其中：“定额人工费”。
表—08
分部分项工程和单价措施项目清单与计价表
工程名称：排水工程 |  |  |  | 标段： |  |  |  | 第 4 页 共 12 页
序号 | 项目编码 | 项目名称 | 项目特征描述 |  | 计量单位 | 工程量 | 金额（元）
[7 empty] | 综合单价 |  | 综合合价 | 其中
暂估价
13 | 040504002019 | 预制装配式检查井 φ1600 （沉泥井） | 1、井类型、规格:预制装配式钢筋混凝土检查井 φ1600 H=4.0m 2、垫层、基础材质及厚度:100mmC20素砼、100mm1:1碎石砂 3、混凝土强度等级:C35、P6 4、井盖、井圈材质及规格:球墨铸铁井盖φ700(含井标识铭牌、球墨铸铁防坠网 ) 5、参考图集：广州市预制装配式钢筋混凝土排水检查井标准图集 |  | 座 | 2
14 | 040504002010 | 预制装配式检查井 1600×1600 | 1、井类型、规格:预制装配式钢筋混凝土检查井 1600×1600 H=4.0m 2、垫层、基础材质及厚度:100mmC20素砼、100mm1:1碎石砂 3、混凝土强度等级:C35、P6 4、井盖、井圈材质及规格:球墨铸铁井盖φ700(含井标识铭牌、球墨铸铁防坠网 ) 5、参考图集：广州市预制装配式钢筋混凝土排水检查井标准图集 |  | 座 | 3
15 | 040504002020 | 预制装配式检查井 1600×1600（沉泥井） | 1、井类型、规格:预制装配式钢筋混凝土检查井 1600×1600 H=4.5m 2、垫层、基础材质及厚度:100mmC20素砼、100mm1:1碎石砂 3、混凝土强度等级:C35、P6 4、井盖、井圈材质及规格:球墨铸铁井盖φ700(含井标识铭牌、球墨铸铁防坠网 ) 5、参考图集：广州市预制装配式钢筋混凝土排水检查井标准图集 |  | 座 | 6
本页小计
注：为计取规费等的使用，可在表中增设其中：“定额人工费”。
表—08
分部分项工程和单价措施项目清单与计价表
工程名称：排水工程 |  |  |  | 标段： |  |  |  | 第 5 页 共 12 页
序号 | 项目编码 | 项目名称 | 项目特征描述 |  | 计量单位 | 工程量 | 金额（元）
[7 empty] | 综合单价 |  | 综合合价 | 其中
暂估价
16 | 040504002012 | 现浇钢筋混凝土检查井 2200×2200 | 1、井类型、规格:现浇钢筋混凝土检查井 2200×2200 H=3.5m 2、垫层、基础材质及厚度:100mmC15素砼垫层 3、混凝土强度等级:C30、P6 4、井盖、井圈材质及规格:球墨铸铁井盖φ700(含井标识铭牌、球墨铸铁防坠网 ) 5、参考图集：广州市预制装配式钢筋混凝土排水检查井标准图集 |  | 座 | 2
17 | 040504001001 | 边沟导流井 | 1.垫层、基础材质及厚度:150mm 1:1碎石砂夯实、C20混凝土 100mm 2.砌筑材料品种、规格、强度等级:M10水泥砂浆砌Mu20砖 3.水泥砂浆:内壁1:2水泥砂浆批荡20mm 4.盖板：C30预制混凝土盖板 1200*600mm |  | 座 | 2
18 | 040504007001 | 混凝土出水口 | 1.名称：D800 混凝土排出口 2.包含端墙基础、底板、帽石、端墙、翼墙等 3.参考图集：20S517 4.其它:未尽事项,详见招标图纸、招标文件及国家相关规范 |  | 座 | 2
19 | 040504007002 | 混凝土出水口 | 1.名称：D1000 混凝土排出口 2.包含端墙基础、底板、帽石、端墙、翼墙等 3.参考图集：20S517 4.其它:未尽事项,详见招标图纸、招标文件及国家相关规范 |  | 座 | 1
20 | 040504007003 | 混凝土出水口 | 1.名称：D1200 混凝土排出口 2.包含端墙基础、底板、帽石、端墙、翼墙等 3.参考图集：20S517 4.其它:未尽事项,详见招标图纸、招标文件及国家相关规范 |  | 座 | 1
本页小计
注：为计取规费等的使用，可在表中增设其中：“定额人工费”。
表—08
分部分项工程和单价措施项目清单与计价表
工程名称：排水工程 |  |  |  | 标段： |  |  |  | 第 6 页 共 12 页
序号 | 项目编码 | 项目名称 | 项目特征描述 |  | 计量单位 | 工程量 | 金额（元）
[7 empty] | 综合单价 |  | 综合合价 | 其中
暂估价
21 | 041001006001 | 拆除管道 | 1.材质:钢筋混凝土管 2.管径:DN300 |  | m | 40
管网工程合计
土方工程
22 | 040101002004 | 挖沟槽土方 | 1、土壤类别:综合考虑 2、深度:综合考虑 3、挖土方式:人机配合支撑下挖土 4、其它:未尽事项,详见招标图纸、招标文件及国家相关规范 |  | m3 | 10346.66
23 | 040103001015 | 回填石屑 | 1.填方材料品种:石屑 2.密实度:符合设计图纸及规范要求 3.其它:未尽事项,详见招标图纸、招标文件及国家相关规范 |  | m3 | 5949.86
24 | 040103001016 | 回填方 | 1、填方材料品种:回填土 2、填方粒径要求:压实度、粒径符合设计图纸及规范要求 3、其它:未尽事项,详见招标图纸、招标文件及国家相关规范 |  | m3 | 2482.69
25 | 040103002011 | 余方弃置 | 1、废弃料品种:土方 2、运距:15km 3、其他:未尽事项,详见招标图纸、招标文件及国家相关规范 |  | m3 | 7491.57
26 | 粤040101007003 | 挡土板 | 1.支护形式:支密板挡土板 双面(含挡土板支撑、横撑) 2.挡土深度:按设计图纸要求 3.其它:未尽事项,详见招标图纸、招标文件及国家相关规范 |  | m2 | 3416.7
27 | 粤040101006006 | 打拔钢板桩 | 1、支护形式:拉森Ⅲ型钢板桩 2、桩长:6m 3、含打拔钢板桩，钢支撑、对撑 4、其它:未尽事项,详见招标图纸、招标文件及国家相关规范 |  | t | 1546.2
本页小计
注：为计取规费等的使用，可在表中增设其中：“定额人工费”。
表—08
分部分项工程和单价措施项目清单与计价表
工程名称：排水工程 |  |  |  | 标段： |  |  |  | 第 7 页 共 12 页
序号 | 项目编码 | 项目名称 | 项目特征描述 |  | 计量单位 | 工程量 | 金额（元）
[7 empty] | 综合单价 |  | 综合合价 | 其中
暂估价
28 | 粤040101006007 | 打拔钢板桩 | 1、支护形式:拉森Ⅲ型钢板桩 2、桩长:9m 3、含打拔钢板桩，钢支撑、对撑 4、其它:未尽事项,详见招标图纸、招标文件及国家相关规范 |  | t | 837
29 | 粤040101006015 | 打拔钢板桩 | 1、支护形式:拉森Ⅲ型钢板桩 2、桩长:12m 3、含打拔钢板桩，钢支撑、对撑 4、其它:未尽事项,详见招标图纸、招标文件及国家相关规范 |  | t | 100.8
土方工程合计
雨水合计
污水
管网工程
30 | 040501003001 | 铸铁管 | 1.垫层、基础材质及厚度:中粗砂垫层 2.材质及规格:球墨铸铁管 DN300 3.接口方式:承插式橡胶接口 4.管道检验及试验要求:闭水试验 5.防腐：球墨铸铁管外部镀锌并涂沥青 |  | m | 24
31 | 040501003002 | 铸铁管 | 1.垫层、基础材质及厚度:中粗砂垫层 2.材质及规格:球墨铸铁管 DN500 3.接口方式:承插式橡胶接口 4.管道检验及试验要求:闭水试验 |  | m | 497
本页小计
注：为计取规费等的使用，可在表中增设其中：“定额人工费”。
表—08
分部分项工程和单价措施项目清单与计价表
工程名称：排水工程 |  |  |  | 标段： |  |  |  | 第 8 页 共 12 页
序号 | 项目编码 | 项目名称 | 项目特征描述 |  | 计量单位 | 工程量 | 金额（元）
[7 empty] | 综合单价 |  | 综合合价 | 其中
暂估价
32 | 040501003003 | 铸铁管 | 1.垫层、基础材质及厚度:中粗砂垫层 2.材质及规格:球墨铸铁管 DN600 3.接口方式:承插式橡胶接口 4.管道检验及试验要求:闭水试验 |  | m | 282
33 | 040504002021 | 预制装配式检查井 φ1000 | 1、井类型、规格:预制装配式钢筋混凝土检查井 φ1000 H=3.0m 2、垫层、基础材质及厚度:100mmC20素砼、100mm1:1碎石砂 3、混凝土强度等级:C35、P6 4、井盖、井圈材质及规格:球墨铸铁井盖φ700(含井标识铭牌、球墨铸铁防坠网 ) 5、参考图集：广州市预制装配式钢筋混凝土排水检查井标准图集 |  | 座 | 20
34 | 040504002025 | 预制装配式检查井 φ1200 | 1、井类型、规格:预制装配式钢筋混凝土检查井 φ1200 H=3.0m 2、垫层、基础材质及厚度:100mmC20素砼、100mm1:1碎石砂 3、混凝土强度等级:C35、P6 4、井盖、井圈材质及规格:球墨铸铁井盖φ700(含井标识铭牌、球墨铸铁防坠网 ) 5、参考图集：广州市预制装配式钢筋混凝土排水检查井标准图集 |  | 座 | 6
本页小计
注：为计取规费等的使用，可在表中增设其中：“定额人工费”。
表—08
分部分项工程和单价措施项目清单与计价表
工程名称：排水工程 |  |  |  | 标段： |  |  |  | 第 9 页 共 12 页
序号 | 项目编码 | 项目名称 | 项目特征描述 |  | 计量单位 | 工程量 | 金额（元）
[7 empty] | 综合单价 |  | 综合合价 | 其中
暂估价
35 | 040504002022 | 预制装配式检查井 φ1200（沉泥井） | 1、井类型、规格:预制装配式钢筋混凝土检查井 φ1200 H=3.5m 2、垫层、基础材质及厚度:100mmC20素砼、100mm1:1碎石砂 3、混凝土强度等级:C35、P6 4、井盖、井圈材质及规格:球墨铸铁井盖φ700(含井标识铭牌、球墨铸铁防坠网 ) 5、参考图集：广州市预制装配式钢筋混凝土排水检查井标准图集 |  | 座 | 3
36 | 040504002023 | 预制装配式检查井 φ1600 | 1、井类型、规格:预制装配式钢筋混凝土检查井 φ1600 H=3.5m 2、垫层、基础材质及厚度:100mmC20素砼、100mm1:1碎石砂 3、混凝土强度等级:C35、P6 4、井盖、井圈材质及规格:球墨铸铁井盖φ700(含井标识铭牌、球墨铸铁防坠网 ) 5、参考图集：广州市预制装配式钢筋混凝土排水检查井标准图集 |  | 座 | 3
37 | 040504002024 | 预制装配式检查井 φ1600 （沉泥井） | 1、井类型、规格:预制装配式钢筋混凝土检查井 φ1600 H=4.0m 2、垫层、基础材质及厚度:100mmC20素砼、100mm1:1碎石砂 3、混凝土强度等级:C35、P6 4、井盖、井圈材质及规格:球墨铸铁井盖φ700(含井标识铭牌、球墨铸铁防坠网 ) 5、参考图集：广州市预制装配式钢筋混凝土排水检查井标准图集 |  | 座 | 3
38 | 041001006002 | 拆除管道 | 1.材质:钢筋混凝土管 2.管径:DN160 |  | m | 55
管网工程合计
本页小计
注：为计取规费等的使用，可在表中增设其中：“定额人工费”。
表—08
分部分项工程和单价措施项目清单与计价表
工程名称：排水工程 |  |  |  | 标段： |  |  |  | 第 10 页 共 12 页
序号 | 项目编码 | 项目名称 | 项目特征描述 |  | 计量单位 | 工程量 | 金额（元）
[7 empty] | 综合单价 |  | 综合合价 | 其中
暂估价
土方工程
39 | 040101002009 | 挖沟槽土方 | 1、土壤类别:综合考虑 2、深度:综合考虑 3、挖土方式:人机配合支撑下挖土 4、其它:未尽事项,详见招标图纸、招标文件及国家相关规范 |  | m3 | 3590.74
40 | 040103001021 | 回填中粗砂 | 1.填方材料品种:中粗砂 2.密实度:符合设计图纸及规范要求 3.其它:未尽事项,详见招标图纸、招标文件及国家相关规范 |  | m3 | 658.24
41 | 040103001023 | 回填石屑 | 1.填方材料品种:石屑 2.密实度:符合设计图纸及规范要求 3.其它:未尽事项,详见招标图纸、招标文件及国家相关规范 |  | m3 | 1226.21
42 | 040103001022 | 回填方 | 1、填方材料品种:回填土 2、填方粒径要求:压实度、粒径符合设计图纸及规范要求 3、其它:未尽事项,详见招标图纸、招标文件及国家相关规范 |  | m3 | 1639.2
43 | 040103002012 | 余方弃置 | 1、废弃料品种:土方 2、运距:15km 3、其他:未尽事项,详见招标图纸、招标文件及国家相关规范 |  | m3 | 1705.66
44 | 粤040101007004 | 挡土板 | 1.支护形式:支密板挡土板 双面(含挡土板支撑、横撑) 2.挡土深度:按设计图纸要求 3.其它:未尽事项,详见招标图纸、招标文件及国家相关规范 |  | m2 | 594.14
45 | 粤040101006016 | 打拔钢板桩 | 1、支护形式:拉森Ⅲ型钢板桩 2、桩长:6m 3、含打拔钢板桩，钢支撑、对撑 4、其它:未尽事项,详见招标图纸、招标文件及国家相关规范 |  | t | 586.8
本页小计
注：为计取规费等的使用，可在表中增设其中：“定额人工费”。
表—08
分部分项工程和单价措施项目清单与计价表
工程名称：排水工程 |  |  |  | 标段： |  |  |  | 第 11 页 共 12 页
序号 | 项目编码 | 项目名称 | 项目特征描述 |  | 计量单位 | 工程量 | 金额（元）
[7 empty] | 综合单价 |  | 综合合价 | 其中
暂估价
46 | 粤040101006017 | 打拔钢板桩 | 1、支护形式:拉森Ⅲ型钢板桩 2、桩长:9m 3、含打拔钢板桩，钢支撑、对撑 4、其它:未尽事项,详见招标图纸、招标文件及国家相关规范 |  | t | 880.2
土方工程合计
污水合计
分部分项合计
措施项目
47 | 041101001001 | 综合脚手架 | 1、构件类型:综合脚手架(钢管) 高度4.5m以内 2、其它:未尽事项,详见招标图纸、招标文件及国家相关规范 |  | m2 | 52.8
48 | 041102032001 | 管(渠)道管座模板 | 1、构件类型:混凝土管管座模板 2、基础类型:A式基础 3、其他:未尽事项,详见招标图纸、招标文件及国家相关规范 |  | m2 | 1653.73
49 | 041102001002 | 垫层模板 | 1、构件类型:预制砼井 2、其他:未尽事项,详见招标图纸、招标文件及国家相关规范 |  | m2 | 66.7
50 | 041102001003 | 垫层模板 | 1、构件类型:现浇混凝土井2200×2200、2600×2600 2、其他:未尽事项,详见招标图纸、招标文件及国家相关规范 |  | m2 | 2.32
51 | 041102034002 | 池底模板 | 1、构件类型:现浇混凝土井2200×2200、2600×2600 2、其他:未尽事项,详见招标图纸、招标文件及国家相关规范 |  | m2 | 6.48
本页小计
注：为计取规费等的使用，可在表中增设其中：“定额人工费”。
表—08
分部分项工程和单价措施项目清单与计价表
工程名称：排水工程 |  |  |  | 标段： |  |  |  | 第 12 页 共 12 页
序号 | 项目编码 | 项目名称 | 项目特征描述 |  | 计量单位 | 工程量 | 金额（元）
[7 empty] | 综合单价 |  | 综合合价 | 其中
暂估价
52 | 041102035001 | 池壁(隔墙)模板 | 1、构件类型:现浇混凝土井2200×2200、2600×2600 2、其他:未尽事项,详见招标图纸、招标文件及国家相关规范 |  | m2 | 119.68
53 | 041102036001 | 池盖模板 | 1、构件类型:现浇混凝土井2200×2200、2600×2600 2、其他:未尽事项,详见招标图纸、招标文件及国家相关规范 |  | m2 | 5.4
单价措施合计
本页小计
合 计
注：为计取规费等的使用，可在表中增设其中：“定额人工费”。
表—08

## 表-11 总价措施项目清单与计价表
总价措施项目清单与计价表
工程名称：排水工程 |  |  |  |  | 标段： |  |  | 第 1 页 共 2 页
序号 | 项目编码 | 项目名称 | 计算基础 | 费率 (%) |  | 金额 (元) | 调整费率 (%) |  | 调整后金额 (元) | 备注
1 | LSSGCSF00005 | 绿色施工安全防护措施费 | 分部分项人工费+分部分项机具费 | 16.5 | [5 empty] | 以分部分项的人工费与施工机具费之和为计算基础；以专业工程类型 区分不同费率计算； 单独场地平整工程费率为4.35%； 道路、管网工程费率为16.50%； 桥涵、隧道、水处理构筑物工程费率为14.50%； 分部分项工程总费用在300 万元以内（含300 万元）的项目按基本费率乘以1.20；
2 | 粤041109009005 | 文明工地增加费 | 分部分项人工费+分部分项机具费 | 0 | [5 empty] | 以分部分项的人工费与施工机具费之和为计算基础；市级文明工地0.60%；省级文明工地1.20%
3 | 041109002005 | 夜间施工增加费 |  | 20 | [5 empty] | 以夜间施工项目人工费的20%计算
4 | 041109005005 | 交通疏解员增加费 |  | 15 | [5 empty] | 按照项目分部分项人工费的15%计算（有方案的按照方案计算），
编制人（造价人员）： |  |  |  |  | 复核人（造价工程师）：
表-11
总价措施项目清单与计价表
工程名称：排水工程 |  |  |  |  | 标段： |  |  | 第 2 页 共 2 页
序号 | 项目编码 | 项目名称 | 计算基础 | 费率 (%) |  | 金额 (元) | 调整费率 (%) |  | 调整后金额 (元) | 备注
结算时据实结算。
5 | 041108001005 | 地下管线交叉降效费 |  | 0 | [5 empty] | 按实际发生或经批准的施工方案计算
6 | 粤041109008005 | 赶工措施费 | 分部分项人工费+分部分项机具费 | 0 | [5 empty] | 赶工措施费=（1-δ）*分部分项的（人工费+施工机具费）*0.30 （0.8≤δ＜1 式中：δ=合同工期/定额工期）
7 | QTFY00000005 | 其他费用 | [7 empty] | 按实际发生或经批准的施工组织设计方案计算
合 计
编制人（造价人员）： |  |  |  |  | 复核人（造价工程师）：
表-11

## 表-12 其他项目清单与计价汇总表
其他项目清单与计价汇总表
工程名称：排水工程 |  |  | 标段： |  | 第 1 页 共 1 页
序号 | 项目名称 | 金额（元） |  | 结算金额（元） |  | 备注
1 | 暂列金额 | 0.00 |  |  |  | 明细详见表-12-1
2 | 暂估价 | 0.00
2.1 | 材料暂估价 | — |  |  |  | 明细详见表-12-2
2.2 | 专业工程暂估价 | 0.00 |  |  |  | 明细详见表-12-3
3 | 计日工 |  |  |  |  | 明细详见表-12-4
4 | 总承包服务费 |  |  |  |  | 明细详见表-12-5
5 | 预算包干费
6 | 工程优质费
7 | 概算幅度差
8 | 现场签证费用
9 | 索赔费用
10 | 其他费用
合 计 | [5 empty] | —
注：材料（工程设备）暂估单价进入清单项目综合单价，此处不汇总。
表—12

## 表-13 规费、税金项目清单与计价表
规费、税金项目清单与计价表
工程名称：排水工程 |  |  | 标段： |  | 第 1 页 共 1 页
序号 | 项目名称 | 计算基础 | 计算基数 | 计算费率 (%) |  | 金额(元)
1 | 增值税销项税额 | 分部分项合计+措施合计+其他项目 |  | 9
合 计
编制人（造价人员）： |  |  | 复核人（造价工程师）：
表—13

## 5.1-1单位工程人材机汇总表-1
单位工程人材机汇总表
工程名称：排水工程 | [6 empty] | 第 1 页 共 5 页
序号 | 编码 | 名称及规格 | 单位 | 数量 | 单价 （元） | 合价 （元） |  | 品牌 | 厂家
1 | SZB04021 | 铸铁井箅640*390 | 块 | 214.12
2 | 04030015 | 中砂 | m3 | 25.9442
3 | 04030023 | 中粗砂 | m3 | 848.82
4 | SZB04022@1 | 支架 | 块 | 214.12
5 | 99450630 | 折旧费 | 元 | 332133.8989
6 | 03019001 | 圆钉 综合 | kg | 362.0534
7 | 03019021 | 圆钉50~75 | kg | 192.528
8 | SZB04020@1 | 预制装配式钢筋砼雨水口900×700×1000 | 块 | 214.12
9 | 04290080@1 | 预制混凝土盖板C30 1200*600 | m3 | 2.02
10 | X04007 | 预制混凝土盖板C30 | 套 | 2
11 | 8021923 | 预拌S6~S8防水混凝土碎石粒径综合考虑 C30 | m3 | 23.017
12 | 14390100 | 乙炔气 | kg | 17.7331
13 | 14390070 | 氧气 | m3 | 53.1993
14 | 01000001 | 型钢综合 | kg | 1886.1649
15 | 02050001@1 | 橡胶圈DN300 | 个 | 367.401
16 | 02050001@13 | 橡胶圈dn600 | 个 | 490.177
17 | 02050001@14 | 橡胶圈dn800 | 个 | 367.195
18 | 02050001@15 | 橡胶圈dn1000 | 个 | 53.56
19 | 02050001@16 | 橡胶圈dn1200 | 个 | 21.115
20 | 02050001@17 | 橡胶圈DN300 | 个 | 4.944
21 | 02050001@18 | 橡胶圈DN500 | 个 | 102.382
22 | 17270120 | 橡胶管综合 | m | 48.345
23 | 99450650 | 维护费 | 元 | 296670.8506
24 | 14350630 | 脱模剂 | kg | 185.4
25 | 02270070 | 土工布300g/m2 | m2 | 3.6706
26 | 03213001 | 铁件综合 | kg | 344.3304
27 | SZB04016@1 | 调节井筒高100mm Φ1600 | 块 | 78.78
28 | SZB04017@3 | 调节井筒高500mm Φ1200 | 块 | 125.24
29 | SZB04018@5 | 调节井筒高200mm 1600×1600 | 块 | 9.09
单位工程人材机汇总表
工程名称：排水工程 | [6 empty] | 第 2 页 共 5 页
序号 | 编码 | 名称及规格 | 单位 | 数量 | 单价 （元） | 合价 （元） |  | 品牌 | 厂家
30 | SZB04018@6 | 调节井筒高500mm 1600×1600 | 块 | 24.24
31 | SZB04017@4 | 调节井筒高200mm DN1000 | 块 | 60.6
32 | SZB04018@9 | 调节井筒高500mm DN1000 | 块 | 40.4
33 | SZB04017@5 | 调节井筒高200mm Φ1600 | 块 | 64.64
34 | SZB04018@10 | 调节井筒高500mm Φ1600 | 块 | 5.05
35 | 04050015 | 碎石30~50 | m3 | 18.241
36 | 04050040 | 碎石40 | m3 | 0.6526
37 | 02090090 | 塑料薄膜 | m2 | 6943.1476
38 | 05030370 | 松杂直边板 | m3 | 0.0159
39 | 05010020 | 松杂原木综合 | m3 | 15.2655
40 | 05030180 | 松木板 | m3 | 19.5737
41 | 14010030 | 松节油 | kg | 0.9381
42 | 03134011 | 水砂纸 | 张 | 119.91
43 | 34110010 | 水 | m3 | 3086.4212
44 | 04070045 | 石屑 | m3 | 9615.84
45 | 8005902 | 湿拌砌筑砂浆砌筑灰缝≥5mm M7.5 | m3 | 2.5544
46 | 8005903 | 湿拌砌筑砂浆砌筑灰缝≥5mm M10 | m3 | 0.306
47 | 8005905 | 湿拌砌筑砂浆砌筑灰缝≥5mm M20 | m3 | 0.3713
48 | 8005909 | 湿拌抹灰砂浆一次抹灰厚度≥5mm M20 | m3 | 0.352
49 | 14090040 | 润滑脂 | kg | 15.534
50 | 14350540 | 润滑剂 | kg | 159.4824
51 | RGFTZ | 人工费调整 | 元 | 0.1307
52 | 00010010 | 人工费 | 元 | 2410959.4388
53 | 01010030 | 热轧圆盘条φ10以内 | t | 0.5977
54 | 17110001@1 | 球墨铸铁管DN300 | m | 24
55 | 17110001@2 | 球墨铸铁管DN500 | m | 497
56 | 17110001@3 | 球墨铸铁管dn600 | m | 282
57 | 99450670 | 汽油(机械用)国Ⅲ93# | kg | 133.4853
58 | 99450760 | 其他材料费 | 元 | 36620.0033
单位工程人材机汇总表
工程名称：排水工程 | [6 empty] | 第 3 页 共 5 页
序号 | 编码 | 名称及规格 | 单位 | 数量 | 单价 （元） | 合价 （元） |  | 品牌 | 厂家
59 | 8021903@1 | 普通预拌混凝土碎石粒径综合考虑 C20+ | m3 | 973.135
60 | 80210190 | 普通预拌混凝土C15 | m3 | 49.38
61 | 80210200@1 | 普通预拌混凝土C20 | m3 | 34.48
62 | 80210220 | 普通预拌混凝土C30 | m3 | 3.286
63 | 8021902 | 普通预拌混凝土碎石粒径综合考虑 C15 | m3 | 1.717
64 | 8021903 | 普通预拌混凝土碎石粒径综合考虑 C20 | m3 | 0.426
65 | 8021904 | 普通预拌混凝土碎石粒径综合考虑 C25 | m3 | 553.985
66 | 8021905 | 普通预拌混凝土碎石粒径综合考虑 C30 | m3 | 63.832
67 | 80010310 | 膨胀水泥砂浆 | m3 | 21.167
68 | 02190060 | 尼龙帽φ1.5 | 个 | 94.8
69 | 35030080 | 木支撑 | m3 | 10.0169
70 | 13030410 | 煤焦油沥清漆L01-17 | kg | 140.466
71 | 03019081 | 码钉综合 | kg | 601.65
72 | 01010125 | 螺纹钢筋φ10~25 | t | 2.4367
73 | 03214046 | 零星卡具 | kg | 430.049
74 | 35090210 | 拉森钢板桩拉森Ⅲ型钢板桩 | t | 105.0966
75 | SZB04029@2 | 井座高200mm 1600×1600 | 块 | 9.09
76 | SZB04029@7 | 井座高200mm Φ1200 | 块 | 39.39
77 | SZB04029@8 | 井座高200mm Φ1600 | 块 | 32.32
78 | SZB04029@9 | 井座高200mm DN1000 | 块 | 20.2
79 | 36010201@2 | 井防坠落网 | 个 | 82
80 | 36010201@3 | 井标识铭牌 | 个 | 82
81 | SZB04022 | 截污挂篮 | 块 | 214.12
82 | SZB04019@3 | 接管井筒Φ1600 H=1.24m | 块 | 32.32
83 | 35030170 | 脚手架直角扣(含螺丝) | 套 | 4.6587
84 | 35030020 | 脚手架接驳管φ43×350 | 支 | 1.1819
85 | 35030160 | 脚手架活动扣(含螺丝) | 套 | 1.7755
86 | 35030030 | 脚手架钢管底座 | 个 | 1.1501
87 | 35030050 | 脚手架钢管φ51×3.5 | m | 6.5773
88 | 14410600@1 | 胶粘剂 | kg | 8.2224
单位工程人材机汇总表
工程名称：排水工程 | [6 empty] | 第 4 页 共 5 页
序号 | 编码 | 名称及规格 | 单位 | 数量 | 单价 （元） | 合价 （元） |  | 品牌 | 厂家
89 | 99450640 | 检修费 | 元 | 128770.601
90 | JXFTZ | 机械费调整 | 元 | -0.552
91 | 00010003 | 机上人工 | 工日 | 1702.12
92 | 17010050 | 焊接钢管综合 | t | 1.2943
93 | 17010058 | 焊接钢管DN40 | m | 0.9669
94 | X04001 | 含量:基础模板 | m2 | 1.478
95 | 35090230 | 钢支撑 | kg | 34.4208
96 | 35010010 | 钢模板 | kg | 105.4898
97 | 04010015 | 复合普通硅酸盐水泥P.C 42.5 | t | 0.4598
98 | 04010015@1 | 复合普通硅酸盐水泥P.C 42.5 | t | 2.993
99 | 35010001 | 复合木模板面板 | m2 | 34.1724
100 | 13050440 | 酚醛红丹防锈漆 | kg | 2.9945
101 | SZB04030@2 | 防水橡胶圈DN1200 | 个 | 160.68
102 | SZB04030@4 | 防水橡胶圈DN1600 | 个 | 131.84
103 | SZB04030@7 | 防水橡胶圈1600×1600 | 个 | 37.08
104 | SZB04030@8 | 防水橡胶圈DN1000 | 个 | 82.4
105 | 36010201@4 | 防盗型球墨铸铁φ700 | 套 | 20
106 | 36010080@6 | 防盗型球墨铸铁φ700 | 套 | 2
107 | 36010201@1 | 防盗型球墨铸铁φ700 | 套 | 80
108 | 01030031 | 镀锌低碳钢丝φ0.7～1.2 | kg | 3.0277
109 | 01030035 | 镀锌低碳钢丝φ1.2~2.5 | kg | 10.9988
110 | 01030055 | 镀锌低碳钢丝φ2.5~4.0 | kg | 26.8644
111 | 05030360 | 定型板 1000×500×15 | 件 | 3.18
112 | 99450700@2 | 电(机械用) | kw·h | 393.108
113 | 99450700 | 电(机械用) | kw·h | 40275.7232
114 | SZB04015@3 | 底部井筒Φ1600 H=1.6m | 块 | 32.32
115 | SZB04015@4 | 底部井筒Φ1200 H=1.16m | 块 | 39.39
116 | SZB04015@6 | 底部井筒1600×1600 H=2.08m | 块 | 9.09
117 | SZB04015@8 | 底部井筒高1040mm DN1000 | 块 | 20.2
118 | 03135001 | 低碳钢焊条综合 | kg | 1464.195
119 | 99450680 | 柴油(机械用)0# | kg | 83555.0969
单位工程人材机汇总表
工程名称：排水工程 | [6 empty] | 第 5 页 共 5 页
序号 | 编码 | 名称及规格 | 单位 | 数量 | 单价 （元） | 合价 （元） |  | 品牌 | 厂家
120 | 34050040 | 草板纸 80# | 张 | 535.5
121 | 14330030 | 丙酮 | kg | 11.991
122 | 04130001 | 标准砖240×115×53 | 千块 | 6.782
123 | 05030060 | 板枋材综合 | m3 | 4.3884
124 | 99450660 | 安拆费 | 元 | 9630.7866
125 | 17250040@4 | PVC-U排水管Ф160×4.0 | m | 1713
126 | 17290070@1 | II级钢筋混凝土排水管（承插口）Φ300 (壁厚35) | m | 722.15
127 | 17290070@15 | II级钢筋混凝土排水管（承插口）Φ600 (壁厚60) | m | 849.41
128 | 17290070@16 | II级钢筋混凝土排水管（承插口）Φ800 (壁厚80) | m | 722.15
129 | 17290070@17 | II级钢筋混凝土排水管（承插口）Φ1000 (壁厚100) | m | 107.06
130 | 17290070@18 | II级钢筋混凝土排水管（承插口）Φ1200 (壁厚120) | m | 43.43
合计