## 汇总
增城区进奉大道建设工程第三方检测服务费用汇总表
序号 | 单项工程 | 单项合计（元） | 备注
1 | 工程材料检测
2 | 交通市政道路检测
3 | 地基基础检测
4 | 管线基坑监测
6 | 总价（元）

## 工程材料检测
附件一、增城区进奉大道建设工程材料检测费用清单
序号 | 检测产品/项目 | 检测项目/参数 | 单位 | 暂定检测数量 | 单价(元) | 合计(元) | 备注
1 | 水泥 | 凝结时间 | 项 | 2
|  | 标准稠度用水量 | 项 | 2
|  | 安定性(雷式法) | 项 | 2
|  | 胶砂强度 | 项 | 2
|  | 氯离子 | 项 | 2
2 | 砂 | 筛分析(颗粒级配) | 项 | 3
|  | 密度/表观(相对)密度 | 项 | 3
|  | 含水率 | 项 | 3
|  | 含泥量 | 项 | 3
|  | 泥块含量 | 项 | 3
|  | 坚固性 | 项 | 3
|  | 有机质含量 | 项 | 3
|  | 轻物质含量 | 项 | 3
|  | 云母含量 | 项 | 3
|  | 硫化物及硫酸盐 | 项 | 3
|  | 氯离子含量 | 项 | 3
|  | 石粉含量 | 项 | 3
|  | 亚甲蓝值 | 项 | 3
|  | 砂当量 | 项 | 3
|  | 棱角性(流动时间法) | 项 | 3
3 | 石(粗集料) | 筛分析/颗粒级配 | 项 | 20
|  | 密度/表观(相对)密度 | 项 | 20
|  | 堆积密度 | 项 | 20
|  | 紧密密度 | 项 | 20
|  | 含泥量 | 项 | 20
|  | 泥块含量 | 项 | 20
|  | 坚固性 | 项 | 10
|  | 针片状颗粒含量 | 项 | 20
|  | 压碎指标 | 项 | 10
|  | 有机物含量 | 项 | 10
|  | 洛杉矶磨耗值 | 项 | 10
4 | 混凝土 | 稠度(坍落度与坍落扩展度) | 项 | 3
|  | 混凝土配合比设计(C15～C40) | 项 | 3
|  | 抗压强度 | 组 | 100
|  | 抗折强度(抗弯拉强度) | 项 | 3
|  | 氯离子含量(预拌) | 组 | 3
5 | 钢材及钢筋钢材 | 屈服强度、抗拉强度、断后伸长率、弯曲 | 组 | 20
|  | 重量偏差 | 组 | 20
|  | 强屈比/超强比 | 组 | 20
|  | 最大力下总伸长率 | 组 | 20
6 | 钢筋焊接连接 | 抗拉强度 | 组 | 7
7 | 钢筋机械连接 | 抗拉强度 | 组 | 7
|  | 最大力总伸长率 | 组 | 7
8 | 钢结构用高强度螺栓及连接副 | 实物楔负载试验 | 组 | 2
|  | 螺母保证载荷 | 组 | 2
|  | 连接副紧固轴力 | 组 | 2
|  | 连接副摩擦面抗滑移系数 | 组 | 2
|  | 硬度(螺栓、螺母、垫圈) | 个 | 20
9 | 钢管/不锈钢管、管件/铜管 | 外观 | 项 | 5
|  | 屈服强度、抗拉强度、断后伸长率、弯曲 | 项 | 5
|  | 压扁 | 项 | 5
|  | 镀锌层厚度或重量 | 项 | 5
|  | 镀锌层均匀性 | 项 | 5
|  | 镀锌层附着力 | 项 | 5
|  | 拉拔试验 | 项 | 5
10 | 塑料管材、管件 | 外观 | 项 | 5
|  | 拉伸(屈服)强度、断裂伸长率 | 项 | 5
|  | 扁平试验/压扁试验 | 项 | 5
|  | 落锤冲击试验/冲击强度/冲击性能 | 项 | 5
|  | 环刚度 | 项 | 5
|  | 烘箱试验 | 项 | 5
11 | 电缆导管 | 外观 | 项 | 3
|  | 尺寸 | 项 | 3
|  | 落锤冲击 | 项 | 3
|  | 环/环向刚度 | 项 | 3
|  | 扁平/压扁试验 | 项 | 3
|  | 拉伸性能/拉伸强度 | 项 | 3
12 | 电线电缆 | 标志 | 项 | 3
|  | 结构尺寸检查(绝缘厚度测量、护套厚度测量、外径测量等) | 项 | 3
|  | 老化前机械性能(抗张强度、断裂伸长率) | 项 | 3
|  | 老化后机械性能(抗张强度、断裂伸长率) | 项 | 3
|  | 导体直流电阻 | 项 | 3
13 | 简易土工试验 | 含水量 | 项 | 5
|  | 最大干密度、最佳含水量 | 项 | 5
|  | 颗粒级配 | 项 | 5
|  | 有机质含量 | 项 | 5
14 | 公路工程用矿粉 | 筛分 | 样 | 1
|  | 密度 | 样 | 1
|  | 亲水系数 | 项 | 1
|  | 加热安定性 | 项 | 1
|  | 含水量 | 项 | 1
15 | 沥青 | 密度与相对密度 | 项 | 2
|  | 针入度 | 项 | 3
|  | 延度 | 项 | 3
|  | 软化点 | 项 | 3
|  | 闪点与燃点 | 项 | 2
|  | 动力粘度 | 项 | 2
|  | 运动粘度 | 项 | 2
|  | 蒸发残留物针入度、延度、溶解度 | 项 | 1
|  | 筛上剩余量 | 项 | 1
|  | 离子电荷 | 项 | 1
|  | 破乳速度 | 项 | 1
16 | 沥青混合料 | 配合比设计( AC、 ATB、 AM) | 项 | 3
|  | 马歇尔密度、沥青用量(油石比)试验及矿料级配检验 | 项 | 6
|  | 马歇尔稳定度、 流值 | 项 | 6
|  | 理论最大相对密度 | 项 | 6
|  | 沥青含量 | 项 | 6
|  | 车辙试验(动稳定度) | 项 | 3
|  | 冻融劈裂试验 | 项 | 3
|  | 谢伦堡析漏试验 | 项 | 3
|  | 肯塔堡飞散 | 项 | 3
|  | 浸水马歇尔试验 |  | 3
17 | 无机结合料稳定材料 | 击实试验 | 项 | 6
|  | 无侧限抗压强度试验 | 组 | 9
|  | 碎石配合比设计 | 组 | 3
|  | 石屑配合比设计 | 组 | 1
18 | 路面砖 | 抗压强度 | 项 | 3
|  | 抗折强度 | 项 | 3
|  | 吸水率 | 项 | 3
19 | 路缘石 | 抗压强度 | 项 | 4
|  | 抗折强度 | 项 | 4
|  | 吸水率 | 项 | 4
20 | 井盖和雨水篦 | 承载能力 | 项 | 4
21 | 土工合成材料 | 单位面积质量/单位面积质量偏差 | 项 | 2
|  | 厚度/模袋冲灌厚度偏差 | 项 | 2
|  | 撕破强力 | 项 | 2
|  | CBR 顶破强力/CBR 顶破强度 | 项 | 2
|  | 垂直渗透系数/抗渗透系数 | 项 | 2
|  | 断裂强力/断裂强度/拼接强度/缝制强度/定伸长负荷/条带拉伸/纵横向强力比 | 项 | 2
|  | 断裂伸长率/标准强度对应伸长率/最大负荷下伸长率/定负荷伸长率/屈服伸长率 | 项 | 2
|  | 拉伸强度 | 项 | 2
|  | 撕裂强度/直角撕裂强度 | 项 | 2
|  | 每延米极限抗拉强度/2%伸长率时的拉伸强度/5%伸长率时的拉伸强度 | 项 | 2
|  | 标称伸长率/纵、横向标称抗拉强度下的伸长率 | 项 | 2
22 | 植物病虫害 | 植物病害、虫害、寄生性种子植物 | 点 | 200
23 | 种植土 | 水分 | 样 | 2
|  | 机械组成 | 样 | 2
|  | 全盐量/电导率/EC值 | 样 | 2
|  | 有机质 | 样 | 2
|  | pH | 样 | 2
|  | 容重 | 样 | 2
|  | 全氮 | 样 | 2
|  | 全磷 | 样 | 2
|  | 全钾 | 样 | 2
24 | 复混肥 | 总氮 | 样 | 2
|  | 有效磷 | 样 | 2
|  | 钾 | 样 | 2
|  | 游离水 | 样 | 2
25 | 有机肥 | 全氮 | 样 | 2
|  | 全磷 | 样 | 2
|  | 全钾 | 样 | 2
|  | 速效磷 | 样 | 2
|  | 速效钾 | 样 | 2
|  | 水分 | 样 | 2
|  | 有机物 | 样 | 2
|  | 酸碱度 | 样 | 2
|  | 有机质含量 | 样 | 2
合计（元） | [5 empty] | 0

## 交通市政道路检测
附件二、增城区进奉大道建设工程交通市政道路检测费用清单
序号 | 分项工程部位 | 工序名称 | 检测项目/参数 | 检测频率 | 单位 | 暂定检测数量 | 检测单价 | 小计（元） | 备注
1 | 给排水工程 | 雨污排水管道 | 闭水 | 全检 | m | 5500
2 |  |  | 管道电视检测（CCTV） | 全检 | m | 5500
3 |  | 混凝土管 | 外压荷载 | 每批每个规格1组 | 项 | 25
4 |  |  | 外观质量 | 每批每个规格1组 | 项 | 25
5 |  |  | 尺寸允许偏差 | 每批每个规格1组 | 项 | 25
7 |  | 排水管道 | 垫层压实度 | 每100m测3点 | 点 | 200
8 |  |  | 管顶管侧压实度 | 两井之间每层每侧测3点 | 点 | 2520
9 |  | 给水管道 | 垫层压实度 | 每100m测3点 |  | 120
10 |  |  | 管顶压实度 | 每1000m2测3点 | 点 | 240
|  |  | 水压 | 全检 | 项 | 2606
|  |  | 球墨铸铁管防腐电火花检漏 | 全检 | 米 | 2606
|  |  | 球墨铸铁管防腐涂层厚度 | 总构件数的10% | 构件 | 43
11 | 道路工程 | 沥青路面几何尺寸 | 纵断面高程 | 20m测1点 | m2 | 72456
|  |  | 中线偏位 | 100m测1点
|  |  | 宽度 | 40m测1点
|  |  | 横坡 | 20m测6点
12 |  | 渗水系数 | 沥青面层 | 每200m测3点 | 点 | 120
13 |  | 厚度 | 沥青面层 | 每1000m2测1点 | 点 | 80
14 |  |  | 基层 | 每1000m2测1点 | 点 | 80
15 |  | 压实度 | 沥青 | 每1000m2测1点 | 点 | 80
16 |  |  | 基层 | 每1000m2测1点 | 点 | 80
17 |  |  | 路基 | 每1000m2测3点 | 点 | 240
18 |  | 贝克曼梁弯沉 | 路基 | 每车道每20m测1点 | 点 | 600
19 |  |  | 沥青层 | 每车道每20m测1点 | 点 | 600
20 |  | 抗滑性能 | 面层:构造深度 | 每200m测3点 | 点 | 120
21 |  |  | 面层:摩擦系数 | 每200m测3点 | 点 | 120
22 |  | 平整度 | 面层:三米直尺法 | 每100m测1点 | 处 | 200
23 | 交通工程 | 标志 | 逆反射系数 | 每块板每种颜色测3点 | 点 | 200
|  |  | 立柱焊缝检测 | 一级100%，二级20% | 米 | 13.5
|  |  | 立柱涂层厚度检测 | 10% | 构件 | 5
24 |  | 标线 | 逆反射系数 | 每1km测3处 | 处 | 12
25 |  |  | 抗滑性能 | 每1km测3处 | 处 | 12
26 |  |  | 厚度 | 每1km测3处 | 处 | 12
27 | 电力通信等管沟工程 | 回填 | 压实度 | 每层每侧测3点 | 点 | 380
合计（元） | [7 empty] | 0

## 地基基础检测
附件三、增城区进奉大道建设工程地基基础检测费用清单
序号 | 分项工程部位 | 工序名称 | 检测项目/参数 | 检测频率 | 单位 | 暂定检测数量 | 单价（元） | 小计（元） | 备注
1 | 软基处理 | 水泥土搅拌桩 | 钻芯法 | 不少于总桩数的0.5%，且不少于3根 | 根 | 275
2 |  |  | 单桩竖向抗压静载试验 | 抽检数量不少于总桩数的0.5%且不少于3根 | 根 | 15
3 |  |  | 平板载荷试验 | 抽检数量不少于总桩数的0.5%且不少于3根 | 根 | 15
4 | 换填地基 | / | 轻型圆锥动力触探 | 每20米1点 | 点 | 50
合计 | [7 empty] | 0
说明：检测频率依据：广州市住房和城乡建设局关于规范建筑工程地基基础检测工作的通知（穗建规字【20】30号）+检测标准

## 管线基坑监测
附件四、增城区进奉大道建设工程管线基坑监测费用清单
编号 | 监测项目 | 点数 | 暂定 次数 | 埋设单价 (元/点) | 监测单价 (元/点) | 埋设费 (元/点) | 监测费 (元) | 暂定总价 (元) | 备注
1 | 支护结构顶部(桩顶)水平位移 | 106 | 8 |  |  | 0 | 0 | 0
2 | 支护结构顶部(桩顶)沉降 | 106 | 8 |  |  | 0 | 0 | 0
3 | 支护结构深层水平位移（测斜） | 63 | 8 |  |  | 0 | 0 | 0
4 | 周边地表沉降 | 106 | 8 |  |  | 0 | 0 | 0
5 | 地下水位 | 106 | 8 |  |  | 0 | 0 | 0
6 | 基准点 | 15 | / |  |  | 0 | 0 | 0
7 | 工作基点 | 5 | / |  |  | 0 | 0 | 0
8 | 合计(元) | / | / | / | / | 0 | 0 | 0
备注：暂定次数为根据委托单位提供的的工期而预估的次数，最终费用根据实际工作量和本表中各项单价按实结算。