## 表-04 单位工程招标控制价汇总表
单位工程招标控制价汇总表
工程名称：文化长廊及文化景墙 |  | 标段： |  | 第 1 页 共 1 页
序号 | 汇总内容 |  | 金额:(元) |  | 其中：暂估价(元)
1 | 分部分项合计
2 | 措施合计
2.1 | 绿色施工安全防护措施费
2.2 | 其他措施费
3 | 其他项目
3.1 | 暂列金额
3.2 | 暂估价
3.3 | 计日工
3.4 | 总承包服务费
3.5 | 预算包干费
3.6 | 工程优质费
3.7 | 概算幅度差
3.8 | 索赔费用
3.9 | 现场签证费用
3.10 | 其他费用
4 | 税前工程造价
5 | 增值税销项税额
6 | 总造价
7 | 人工费
招标控制价合计=1+2+3+5
注：本表适用于单位工程招标控制价或投标报价的汇总，如无单位工程划分，单项工程也使用本表汇总
表—04

## 表-08 分部分项工程和单价措施项目清单与计价表(含措施标题)
分部分项工程和单价措施项目清单与计价表
工程名称：文化长廊及文化景墙 |  |  |  | 标段： |  |  |  | 第 1 页 共 2 页
序号 | 项目编码 | 项目名称 | 项目特征描述 |  | 计量单位 | 工程量 | 金额（元）
[7 empty] | 综合单价 |  | 综合合价 | 其中
暂估价
整个项目
1 | 010101003002 | 挖沟槽土方 | 1.土壤类别:一、二类土 2.挖土方式:人机配合 |  | m3 | 45.18
2 | 010101004002 | 挖基坑土方 | 1.土壤类别:一、二类土 2.挖土方式:人机配合 |  | m3 | 244.48
3 | 010103001002 | 回填方 | 1.填方材料品种:素土 |  | m3 | 249.22
4 | 010103002002 | 余方弃置 | 1.废弃料品种:土方 2.运距:5km |  | m3 | 3.06
5 | 010401003003 | 实心砖墙 | 1.砖品种、规格、强度等级:MU10砖 2.砂浆强度等级、配合比:水泥砂浆M7.5 |  | m3 | 4.53
6 | 010501001002 | 垫层 | 1.混凝土强度等级:C15 |  | m3 | 8.65
7 | 010501003002 | 独立基础 | 1.混凝土强度等级:C30 |  | m3 | 6.77
8 | 010502001002 | 矩形柱 | 1.混凝土强度等级:C30 |  | m3 | 3.33
9 | 010503001002 | 基础梁 | 1.混凝土强度等级:C30 |  | m3 | 15.58
10 | 010507005001 | 扶手、压顶 | 1.混凝土强度等级:C20 |  | m3 | 0.35
11 | 010515001005 | 现浇构件钢筋 | 1.钢筋种类、规格:Φ10以内三级钢 |  | t | 0.021
12 | 010515001006 | 现浇构件钢筋 | 1.钢筋种类、规格:Φ25内三级钢 |  | t | 1.32
13 | 010515001007 | 现浇构件钢筋 | 1.钢筋种类、规格:Φ10内圆钢箍筋 |  | t | 0.027
14 | 010515001008 | 现浇构件钢筋 | 1.钢筋种类、规格:Φ10内三级钢箍筋 |  | t | 0.666
15 | 010516002002 | 预埋铁件 | 1.预埋铁件 |  | t | 0.388
16 | 010603003001 | 钢管柱 | 1.钢材品种、规格:镀锌钢 2.烤漆饰面 |  | t | 2.853
17 | 010604001001 | 钢梁 | 1.钢材品种、规格:镀锌钢 |  | t | 5.2
18 | 010606002001 | 钢檩条 | 1.钢材品种、规格:镀锌钢 |  | t | 3.191
19 | 010606005001 | 钢墙架 | 1.钢材品种、规格:镀锌钢 2.烤漆饰面 |  | t | 1.48
20 | 010807001002 | 金属(塑钢、断桥)窗 | 1.框、扇材质:铁艺花窗 |  | m2 | 1.1
本页小计
注：为计取规费等的使用，可在表中增设其中：“定额人工费”。
表—08
分部分项工程和单价措施项目清单与计价表
工程名称：文化长廊及文化景墙 |  |  |  | 标段： |  |  |  | 第 2 页 共 2 页
序号 | 项目编码 | 项目名称 | 项目特征描述 |  | 计量单位 | 工程量 | 金额（元）
[7 empty] | 综合单价 |  | 综合合价 | 其中
暂估价
21 | 010901002001 | 型材屋面 | 1.型材品种、规格:1.2厚铝板烤漆饰面 2.按展开面积计算 |  | m2 | 278.38
22 | 011207001002 | 墙面装饰板 | 1.面层材料品种、规格、颜色:1.2厚铝板烤漆饰面 |  | m2 | 7.72
23 | 011204001001 | 石材墙面 | 1.30厚烧面芝麻黑拉丝 2.20厚1:2.5水泥砂浆 |  | m2 | 25.35
24 | 011406001003 | 抹灰面油漆 | 1.部位:墙面 2.真石漆 3.20厚1:2.5水泥砂浆 |  | m2 | 10.92
25 | 011501015001 | 宣传栏 | 1.宣传栏 |  | 个 | 2
26 | 011501015002 | 坐凳一 | 1.坐凳一 |  | 个 | 1
27 | 011501015003 | 坐凳二 | 1.坐凳二 |  | 个 | 1
28 | 穗011501021001 | 铁艺LOGO | 1.铁艺LOGO |  | 组 | 1
29 | 穗011501021002 | 文化景墙LOGO | 1.文化景墙LOGO |  | 组 | 1
30 | 011503001001 | 金属扶手、栏杆、栏板 | 1.扶手材料种类、规格:镀锌钢管 2.栏杆材料种类、规格:镀锌钢管 |  | m | 23.2
分部分项合计
措施项目
| 1 | 绿色施工安全防护措施费
31 | 粤011701009002 | 单排钢脚手架 | 1.搭设高度:10m内 |  | m2 | 24.2
| 2 | 措施其他项目
32 | 011702001004 | 基础模板 | 1.基础类型:独立基础 |  | m2 | 28.5
33 | 011702001005 | 基础垫层模板 | 1.基础类型:基础垫层 |  | m2 | 29.98
34 | 011702002002 | 矩形柱模板 | 1.截面周长:1.8m内 2.支模高度:3.6m内 |  | m2 | 23.9
35 | 011702005002 | 基础梁模板 | 1.构件类型:基础梁 |  | m2 | 88.79
36 | 011702028001 | 压顶、扶手模板 | 1.压顶、扶手模板 |  | m2 | 1.82
单价措施合计
本页小计
合 计
注：为计取规费等的使用，可在表中增设其中：“定额人工费”。
表—08

## 表-11 总价措施项目清单与计价表
总价措施项目清单与计价表
工程名称：文化长廊及文化景墙 |  |  |  |  | 标段： |  |  | 第 1 页 共 1 页
序号 | 项目编码 | 项目名称 | 计算基础 | 费率 (%) |  | 金额 (元) | 调整费率 (%) |  | 调整后金额 (元) | 备注
1 | LSSGCSF00003 | 绿色施工安全防护措施费 | 分部分项人工费+分部分项机具费 | 19 | [5 empty] | 以分部分项的人工费与施工机具费之和为计算基础，费率19%
2 | 011707002002 | 夜间施工增加费 |  | 20 | [5 empty] | 以夜间施工项目人工费的20%计算
3 | GGCSF0000002 | 赶工措施费 | 分部分项人工费+分部分项机具费 | 0 | [5 empty] | 赶工措施费=（1-δ）*分部分项的（人工费+施工机具费）*0.3 （0.8≤δ＜1 式中：δ=合同工期/定额工期）
4 | QTFY00000003 | 其他费用 | [7 empty] | 按经批准的专项施工组织方案计算
5 | WMGDZJF00002 | 文明工地增加费 | 分部分项人工费+分部分项机具费 | 0 | [5 empty] | 以分部分项的人工费与施工机具费之和为计算基础，市级文明工地为1.20%；省级文明工地为2.10%
合 计
编制人（造价人员）： |  |  |  |  | 复核人（造价工程师）：
表-11

## 表-12 其他项目清单与计价汇总表
其他项目清单与计价汇总表
工程名称：文化长廊及文化景墙 |  |  | 标段： |  | 第 1 页 共 1 页
序号 | 项目名称 | 金额（元） |  | 结算金额（元） |  | 备注
1 | 暂列金额 | 0.00 |  |  |  | 明细详见表-12-1
2 | 暂估价 | 0.00
2.1 | 材料暂估价 | — |  |  |  | 明细详见表-12-2
2.2 | 专业工程暂估价 | 0.00 |  |  |  | 明细详见表-12-3
3 | 计日工 |  |  |  |  | 明细详见表-12-4
4 | 总承包服务费 |  |  |  |  | 明细详见表-12-5
5 | 预算包干费
6 | 工程优质费
7 | 概算幅度差
8 | 现场签证费用
9 | 索赔费用
10 | 其他费用
合 计 | [5 empty] | —
注：材料（工程设备）暂估单价进入清单项目综合单价，此处不汇总。
表—12

## 表-12-1 暂列金额表
暂列金额明细表
工程名称：文化长廊及文化景墙 |  |  | 标段： |  | 第 1 页 共 1 页
序号 | 名称 | 计量单位 |  | 暂定金额（元） |  | 备注
1
合 计 |  |  |  | 0.00 |  | —
注：此表由招标人填写，如不能详列，也可只列暂列金额总额，投标人应将上述暂列金额计入投标总价中。
表—12—1

## 表-13 规费、税金项目清单与计价表
规费、税金项目清单与计价表
工程名称：文化长廊及文化景墙 |  |  | 标段： |  | 第 1 页 共 1 页
序号 | 项目名称 | 计算基础 | 计算基数 | 计算费率 (%) |  | 金额(元)
1 | 增值税销项税额 | 分部分项合计+措施合计+其他项目 |  | 9
合 计
编制人（造价人员）： |  |  | 复核人（造价工程师）：
表—13