## 表-04 单位工程招标控制价汇总表
单位工程招标控制价汇总表
工程名称：室外安装工程 |  | 标段： |  | 第 1 页 共 1 页
序号 | 汇总内容 |  | 金额:(元) |  | 其中：暂估价(元)
1 | 分部分项合计
1.1 | 土方
1.2 | 电气
1.3 | 门禁管控系统
1.4 | 视频监控
1.5 | 排水
1.6 | 给水
1.7 | 雨水花园
2 | 措施合计
2.1 | 绿色施工安全防护措施费
2.2 | 其他措施费
3 | 其他项目
3.1 | 暂列金额
3.2 | 暂估价
3.3 | 计日工
3.4 | 总承包服务费
3.5 | 预算包干费
3.6 | 工程优质费
3.7 | 概算幅度差
3.8 | 索赔费用
3.9 | 现场签证费用
3.10 | 其他费用
4 | 税前工程造价
5 | 增值税销项税额
6 | 总造价
7 | 人工费
招标控制价合计=1+2+3+5
注：本表适用于单位工程招标控制价或投标报价的汇总，如无单位工程划分，单项工程也使用本表汇总
表—04

## 表-08 分部分项工程和单价措施项目清单与计价表(含措施标题)
分部分项工程和单价措施项目清单与计价表
工程名称：室外安装工程 |  |  |  | 标段： |  |  |  | 第 1 页 共 9 页
序号 | 项目编码 | 项目名称 | 项目特征描述 |  | 计量单位 | 工程量 | 金额（元）
[7 empty] | 综合单价 |  | 综合合价 | 其中
暂估价
土方
1 | 040101002004 | 挖沟槽土方 | 1.土壤类别:一、二类土 2.挖土方式:人机配合 |  | m3 | 970.59
2 | 040103001006 | 回填方 | 1.密实度要求:槽坑夯实机夯实 2.填方材料品种:土方 |  | m3 | 838.88
3 | 040103002003 | 余方弃置 | 1.废弃料品种:土方 2.运距:5km |  | m3 | 5.88
土方合计
电气
4 | 011613001001 | 拆除原有监控 | 1.拆除原有监控 |  | 套 | 3
5 | 011613001002 | 灯具拆除 | 1.拆除原有路灯 |  | 套 | 4
6 | 030404017001 | 配电箱 | 1.名称:强电箱AL 2.安装方式:悬挂式，距地1.8m |  | 台 | 1
7 | 030404017002 | 配电箱 | 1.名称:强电箱AL1 2.安装方式:悬挂式，距地1.8m |  | 台 | 1
8 | 030404019001 | 控制开关 | 1.名称:时控器 |  | 个 | 1
9 | 030404034001 | 照明开关 | 1.名称:双控开关 2.规格:250V 10A 3.安装方式:暗装,距地1.3m |  | 个 | 1
10 | 030404035001 | 插座 | 1.名称:单箱二、三孔插座 2.安装方式:距地0.3m暗装 |  | 个 | 6
11 | 030404035002 | 插座 | 1.名称:空调插座 2.安装方式:距地2.2m暗装 |  | 个 | 1
12 | 030408001001 | 电力电缆 | 1.名称:电力电缆 2.规格:VV-3x2.5mm2 3.材质:铜芯 4.敷设方式、部位:沿墙/埋地敷设 |  | m | 1.67
13 | 030408001002 | 电力电缆 | 1.名称:电力电缆 2.规格:VV-3x4mm2 3.材质:铜芯 4.敷设方式、部位:沿墙/埋地敷设 |  | m | 1360.72
本页小计
注：为计取规费等的使用，可在表中增设其中：“定额人工费”。
表—08
分部分项工程和单价措施项目清单与计价表
工程名称：室外安装工程 |  |  |  | 标段： |  |  |  | 第 2 页 共 9 页
序号 | 项目编码 | 项目名称 | 项目特征描述 |  | 计量单位 | 工程量 | 金额（元）
[7 empty] | 综合单价 |  | 综合合价 | 其中
暂估价
14 | 030408001003 | 电力电缆 | 1.名称:电力电缆 2.规格:ZR-YJV-3x4mm2 3.材质:铜芯 4.敷设方式、部位:沿墙/埋地敷设 |  | m | 404.49
15 | 030408001004 | 电力电缆 | 1.名称:电力电缆 2.规格:YJV-0.6/1KV-5x10mm2 3.材质:铜芯 4.敷设方式、部位:直接埋地敷设 |  | m | 58
16 | 030408003001 | 电缆保护管 | 1.材质:PC管 2.规格:PC100 3.敷设方式:埋地敷设 |  | m | 58
17 | 030409002001 | 接地母线 | 1.材质:镀锌圆钢 2.规格:Φ12 |  | m | 105.25
18 | 030411001001 | 配管 | 1.材质:钢管 2.规格:Φ75mm 3.配置形式:埋地敷设 |  | m | 105.25
19 | 030411001002 | 配管 | 1.材质:PC管 2.规格:PC25 3.配置形式:埋地敷设 |  | m | 404.49
20 | 030411001003 | 配管 | 1.材质:PC管 2.规格:PC20 3.配置形式:埋地敷设 |  | m | 1405.14
21 | 030411002001 | 线槽 | 1.名称:塑料线槽 2.材质:塑料 3.规格:PVC30x15 |  | m | 7.38
22 | 030411004001 | 配线 | 1.名称:灯引线 2.型号:BV 3.规格:3x2.5mm2 4.配线部位:庭院灯、球场灯按9m上杆 |  | m | 384
23 | 030411004002 | 配线 | 1.型号:BV 2.规格:3x2.5mm2 3.配线部位:暗敷 |  | m | 67.01
24 | 030411004003 | 配线 | 1.型号:BV 2.规格:3x4mm2 3.配线部位:暗敷 |  | m | 61.77
本页小计
注：为计取规费等的使用，可在表中增设其中：“定额人工费”。
表—08
分部分项工程和单价措施项目清单与计价表
工程名称：室外安装工程 |  |  |  | 标段： |  |  |  | 第 3 页 共 9 页
序号 | 项目编码 | 项目名称 | 项目特征描述 |  | 计量单位 | 工程量 | 金额（元）
[7 empty] | 综合单价 |  | 综合合价 | 其中
暂估价
25 | 030412001001 | 普通灯具 | 1.名称:壁灯 2.型号:18W 3.规格:LED，色温3000K，电压220V，防护等级IP65，尺寸200x100x50 |  | 套 | 30
26 | 030412001002 | 普通灯具 | 1.名称:φ300圆形吸顶灯 2.型号:18W 3.规格:LED，色温4000K 4.类型:吸顶安装 |  | 套 | 2
27 | 030412001003 | 普通灯具 | 1.名称:φ400圆形吸顶灯 2.型号:24W 3.规格:LED，色温4000K 4.类型:吸顶安装 |  | 套 | 1
28 | 030412004001 | 装饰灯 | 1.名称:景墙射灯 2.型号:12W 3.规格:LED，色温3000K，电压220V，防护等级IP65，尺寸φ160xh90 |  | 套 | 3
29 | 030403003001 | LED灯带 | 1.名称:灯带（暖光） 2.型号:6W 3.规格:LED，色温3000K，电压220V，防护等级IP65 |  | m | 3.3
30 | 030412004003 | 装饰灯 | 1.名称:筒灯 2.型号:5W 3.规格:LED，色温3000K，电压220V，防护等级IP65，尺寸φ104xh41 |  | 套 | 15
31 | 030412007001 | 一般路灯 | 1.名称:庭院灯 2.规格:LED35W 3.灯杆材质、规格:3m 4.基础形式、砂浆配合比:C20混凝土 5.接地要求:φ12镀锌圆钢接地极制安 6.螺杆、钢筋制安 |  | 套 | 23
本页小计
注：为计取规费等的使用，可在表中增设其中：“定额人工费”。
表—08
分部分项工程和单价措施项目清单与计价表
工程名称：室外安装工程 |  |  |  | 标段： |  |  |  | 第 4 页 共 9 页
序号 | 项目编码 | 项目名称 | 项目特征描述 |  | 计量单位 | 工程量 | 金额（元）
[7 empty] | 综合单价 |  | 综合合价 | 其中
暂估价
32 | 030412007002 | 一般路灯 | 1.名称:球场灯（双头） 2.规格:LED2x200W 3.灯杆材质、规格:8m 4.基础形式、砂浆配合比:C15混凝土垫层+C25混凝土基础 5.接地要求:镀锌扁钢40x4接地极制安 6.螺栓、钢筋制安 7.C20混凝土保护帽 |  | 套 | 4
33 | 030414002001 | 送配电装置系统 | 1.名称:送配电装置系统调试 |  | 系统 | 1
34 | 030404017003 | 配电箱 | 1.名称:弱电箱 2.安装方式:悬挂式，距地0.6m |  | 台 | 1
35 | 030502004001 | 电视插座 | 1.名称:电视插座 2.安装方式:距地0.3m安装 |  | 个 | 1
36 | 030502005001 | 双绞线缆 | 1.名称:视频线 2.规格:SYWV-75/5 3.敷设方式:管内配线 |  | m | 5.59
37 | 030502005002 | 双绞线缆 | 1.名称:超六类UTP8芯双绞线 2.规格:UTP8 3.线缆对数:4对 4.敷设方式:管内配线 |  | m | 5.12
38 | 030502012001 | 信息插座 | 1.名称:网络插座 2.安装方式:距地0.3m安装 |  | 个 | 1
39 | 010501001003 | 垫层 | 1.混凝土种类:现浇 2.混凝土强度等级:C10 3.部位:强电单管管基电缆过路段 |  | m3 | 4.26
40 | 010501001004 | 垫层 | 1.混凝土种类:现浇 2.混凝土强度等级:C20 3.部位:强电预埋管管基 |  | m3 | 3.32
41 | 040504001001 | 强电手孔井 | 1.垫层、基础材质及厚度:C15混凝土 2.砌筑材料品种、规格、强度等级:水泥砂浆砖砌体 3.勾缝、抹面要求:内外侧水泥砂浆抹面 4.盖板材质、规格:钢筋混凝土盖板 |  | 座 | 14
本页小计
注：为计取规费等的使用，可在表中增设其中：“定额人工费”。
表—08
分部分项工程和单价措施项目清单与计价表
工程名称：室外安装工程 |  |  |  | 标段： |  |  |  | 第 5 页 共 9 页
序号 | 项目编码 | 项目名称 | 项目特征描述 |  | 计量单位 | 工程量 | 金额（元）
[7 empty] | 综合单价 |  | 综合合价 | 其中
暂估价
电气合计
门禁管控系统
42 | 030501012001 | 交换机 | 1.名称:交换机 2.功能:16口 |  | 台 | 1
43 | 030502005003 | 双绞线缆 | 1.名称:屏蔽双绞线 2.规格:RVSP28*1.0 3.线缆对数:1 4.敷设方式:暗敷 |  | m | 100
44 | 030507005001 | 出入口抓拍一体机 | 1.名称:出入口抓拍一体机 2.功能:集成200万摄像机、补光灯、显示屏、语音播放器 |  | 台 | 2
45 | 030507005002 | 出入口目标识别设备 | 1.名称:人脸识别摄像机 |  | 台 | 4
46 | 030507005003 | 出入口目标识别设备 | 1.名称:读卡器 |  | 台 | 4
47 | 030507006001 | 八门控制器 | 1.名称:门禁主机 2.规格:FJC-MFT8 3.类别:八门控制 |  | 台 | 2
48 | 030507006002 | 出入口控制设备 | 1.名称:人脸识别翼闸 2.规格:双机芯 |  | 台 | 1
49 | 030507006003 | 出入口控制设备 | 1.名称:人脸识别翼闸 2.规格:单机芯 |  | 台 | 2
50 | 030507016001 | 停车场管理设备 | 1.名称:数字车辆检测器 2.类别:与道闸配套用、防砸车功能 3.含地感线FVN1x1.5 |  | 台 | 2
51 | 030507016002 | 停车场管理设备 | 1.名称:对讲分机 |  | 台 | 1
52 | 030507016003 | 停车场管理设备 | 1.名称:二维码控制机 2.类别:无牌车读二维码 |  | 台 | 1
53 | 030507017001 | 安全防范分系统调试 | 1.名称:停车场管理系统调试 |  | 系统 | 1
54 | 040205019001 | 减速垄 | 1.减速带 |  | m | 11.44
门禁管控系统合计
视频监控
本页小计
注：为计取规费等的使用，可在表中增设其中：“定额人工费”。
表—08
分部分项工程和单价措施项目清单与计价表
工程名称：室外安装工程 |  |  |  | 标段： |  |  |  | 第 6 页 共 9 页
序号 | 项目编码 | 项目名称 | 项目特征描述 |  | 计量单位 | 工程量 | 金额（元）
[7 empty] | 综合单价 |  | 综合合价 | 其中
暂估价
55 | 030408001005 | 电力电缆 | 1.名称:电缆 2.型号:YJV 3.规格:3x4mm2 4.材质:铜芯 |  | m | 405.5
56 | 030408003002 | 电缆保护管 | 1.材质:HDPE管 2.规格:Φ110mm |  | m | 241.54
57 | 030411001004 | 配管 | 1.名称:子管（电缆） 2.材质:PE 3.规格:DN20mm |  | m | 405.5
58 | 030411001005 | 配管 | 1.名称:子管（光纤） 2.材质:PE 3.规格:DN25mm |  | m | 405.5
59 | 030411001006 | 配管 | 1.材质:镀锌钢管 2.规格:DN50mm 3.配置形式:埋地敷设 |  | m | 267.06
60 | 030411003001 | 桥架 | 1.名称:镀锌电缆桥架 2.规格:150x100x1.2 |  | m | 234
61 | 030501004001 | 存储设备 | 1.名称:数字硬盘录像机 |  | 台 | 1
62 | 030501004002 | 存储设备 | 1.名称:硬盘 |  | 台 | 1
63 | 030501005001 | 插箱、机柜 | 1.名称:监控设备安装箱 2.规格:250x400x200 |  | 台 | 18
64 | 030501010001 | 收发器 | 1.名称:光纤收发器 |  | 台 | 18
65 | 030501012002 | 交换机 | 1.名称:交换机 |  | 台 | 1
66 | 030502001001 | 机柜、机架 | 1.名称:24U网络交换机柜 |  | 台 | 1
67 | 030502007001 | 光缆 | 1.名称:8芯光纤 |  | m | 12
68 | 030502007002 | 光缆 | 1.名称:6芯光纤 |  | m | 57.5
69 | 030502007003 | 光缆 | 1.名称:4芯光纤 |  | m | 115
70 | 030502007004 | 光缆 | 1.名称:2芯光纤 |  | m | 221
71 | 030502017001 | 熔纤盘 | 1.名称:熔纤盘 2.规格:ATWS |  | 个 | 18
72 | 030503002001 | 通信网络控制设备 | 1.名称:供电电源 2.规格:双线带灯12V2A |  | 台 | 18
73 | 030507008001 | 监控摄像设备 | 1.名称:高清网络红外摄像枪 |  | 台 | 2
74 | 030507008002 | 监控摄像设备 | 1.名称:高清网络红外高速球机 |  | 台 | 16
75 | 030507008003 | 监控摄像设备 | 1.名称:原有摄像机 |  | 台 | 1
本页小计
注：为计取规费等的使用，可在表中增设其中：“定额人工费”。
表—08
分部分项工程和单价措施项目清单与计价表
工程名称：室外安装工程 |  |  |  | 标段： |  |  |  | 第 7 页 共 9 页
序号 | 项目编码 | 项目名称 | 项目特征描述 |  | 计量单位 | 工程量 | 金额（元）
[7 empty] | 综合单价 |  | 综合合价 | 其中
暂估价
76 | 030507014001 | 显示设备 | 1.名称:液晶显示器 2.规格:32寸 |  | 台 | 1
77 | 030507018001 | 安全防范全系统调试 | 1.系统内容:安全防范系统联合调试 |  | 系统 | 1
78 | 粤030507021001 | 摄像机支架 | 1.名称:室外枪机鸭嘴支架 2.规格:臂长1米，具体详见图纸 |  | 个 | 18
79 | 040205004001 | 标志板 | 1.类型:监控警示牌 2.材质、规格尺寸:□400x600mm |  | 块 | 19
80 | 030413004001 | 管道包封 | 1.名称:管道包封 2.混凝土强度等级:C10混凝土 |  | m3 | 4.9
81 | 030413004002 | 管道包封 | 1.名称:管道包封 2.混凝土强度等级:C15混凝土 |  | m3 | 11.58
82 | 040305001001 | 垫层 | 1.材料品种、规格:碎石 2.厚度:10cm |  | m3 | 6.52
83 | 040504001002 | 弱电工作井 | 1.垫层、基础材质及厚度:C15混凝土 2.砌筑材料品种、规格、强度等级:MU10页岩砖 3.勾缝、抹面要求:内侧1:2水泥砂浆 4.砂浆强度等级、配合比:水泥砂浆M7.5 5.盖板材质、规格:钢纤维防盗井盖 6.井盖、井圈材质及规格:C25井圈 |  | 座 | 17
84 | 040901001006 | 现浇构件钢筋 | 1.钢筋规格:Φ10以内箍筋 |  | t | 0.075
85 | 080906004001 | 不间断电源 | 1.名称:UPS不间断电源 2.型号:1KVA/800W |  | 台 | 1
视频监控合计
排水
本页小计
注：为计取规费等的使用，可在表中增设其中：“定额人工费”。
表—08
分部分项工程和单价措施项目清单与计价表
工程名称：室外安装工程 |  |  |  | 标段： |  |  |  | 第 8 页 共 9 页
序号 | 项目编码 | 项目名称 | 项目特征描述 |  | 计量单位 | 工程量 | 金额（元）
[7 empty] | 综合单价 |  | 综合合价 | 其中
暂估价
86 | 040501001001 | 混凝土管 | 1.管座材质:120°C20混凝土基础 2.规格:Φ400Ⅱ级钢筋混凝土管 3.接口方式:胶圈接口+1:2水泥砂浆 |  | m | 49
87 | 040501001002 | 混凝土管 | 1.规格:Φ200Ⅱ级钢筋混凝土管 2.接口方式:胶圈接口+1:2水泥砂浆 |  | m | 60
88 | 040501004001 | 塑料管 | 1.材质及规格:upvc管DN200 2.连接形式:粘接接口 |  | m | 16.9
89 | 040504001003 | 砌筑井（平均井深0.92m） | 1.Φ1000检查井 2.防坠网 3.图集编号:06MS201-3，页11 |  | 座 | 3
90 | 040504001004 | 检查井加高 | 1.砌筑材料品种、规格、强度等级:加高砌体 2.井盖、井圈材质及规格:C30钢筋砼井圈 3.箍筋12φ8，环筋4φ8 4.检查井加高 |  | 座 | 40
91 | 040504009001 | 雨水口 | 1.雨水口 2.图集编号:06MS201-8，页6 |  | 座 | 6
排水合计
给水
92 | 040501003001 | 铸铁管 | 1.材质及规格:球墨铸铁管DN100(1.6MPa) 2.接口方式:胶圈接口 3.管道检验及试验要求:水压试验及水冲洗 |  | m | 80.96
93 | 040502009001 | 水表 | 1.规格:DN100 2.附件:蝶阀*2，倒流防止器*1，活接*1、法兰*2 |  | 个 | 1
94 | 040502010001 | 消火栓 | 1.规格:SS100/65型 2.安装部位、方式:地上 3.含三通,砖砌支墩等 |  | 个 | 2
本页小计
注：为计取规费等的使用，可在表中增设其中：“定额人工费”。
表—08
分部分项工程和单价措施项目清单与计价表
工程名称：室外安装工程 |  |  |  | 标段： |  |  |  | 第 9 页 共 9 页
序号 | 项目编码 | 项目名称 | 项目特征描述 |  | 计量单位 | 工程量 | 金额（元）
[7 empty] | 综合单价 |  | 综合合价 | 其中
暂估价
95 | 040502010002 | 户外灭火器专用箱 | 1.名称:消防专用灭火器箱(4Kg装） 2.材质:1.5厚304不锈钢外层电镀红色喷漆) 3.规格:200x360x570高 4.内配mfz/abc4灭火器2具 |  | 个 | 10
96 | 040504001005 | 水表井（2150X1100 ） | 1.砖砌矩形水表井(不带旁通) 2.做法:05S502-43 |  | 座 | 1
给水合计
雨水花园
97 | 040103001007 | 回填方 | 1.填方材料品种:天然砂、粗砂 |  | m3 | 61.2
98 | 040201021001 | 土工合成材料 | 1.材料品种、规格:土工布 |  | m2 | 306
99 | 040501004002 | 塑料管 | 1.名称:海绵盲管 2.材质及规格:DN100UPVC |  | m | 24.1
100 | 040501004003 | 塑料管 | 1.名称:海绵管网 2.材质及规格:DN150UPVC |  | m | 74.7
101 | 040502003001 | 塑料管管件 | 1.种类:通气帽 2.材质及规格:DN150 |  | 个 | 6
雨水花园合计
分部分项合计
措施项目
| 2 | 措施其他项目
102 | 031302007001 | 高层施工增加 |  |  | 项 | 1
103 | 031301017001 | 脚手架搭拆费 |  |  | 项 | 1
104 | 041102001002 | 垫层模板 | 1.构件类型:垫层 |  | m2 | 15.9
105 | 041102002002 | 基础模板 | 1.构件类型:基础 |  | m2 | 55.68
106 | 041102032001 | 管(渠)道管座模板 | 1.构件类型:管基 |  | m2 | 10.98
107 | 041102037002 | 其他现浇构件模板 | 1.构件类型:混凝土包封 |  | m2 | 74.88
单价措施合计
本页小计
合 计
注：为计取规费等的使用，可在表中增设其中：“定额人工费”。
表—08

## 表-11 总价措施项目清单与计价表
总价措施项目清单与计价表
工程名称：室外安装工程 |  |  |  |  | 标段： |  |  | 第 1 页 共 2 页
序号 | 项目编码 | 项目名称 | 计算基础 | 费率 (%) |  | 金额 (元) | 调整费率 (%) |  | 调整后金额 (元) | 备注
1 | LSSGCSF00004 | 绿色施工安全防护措施费 | 分部分项人工费+分部分项机具费 | 35.77 | [5 empty] | 以分部分项的人工费与施工机具费之和为计算基础，费率35.77%
2 | 031301010001 | 安装与生产同时进行增加费用 | 分部分项人工费 | 0 | [5 empty] | 按人工费的10%计算
3 | 031301011001 | 在有害身体健康环境中施工增加费 | 分部分项人工费 | 0 | [5 empty] | 按人工费的10%计算
4 | TSSGBWZJF001 | 在地下（暗）室、设备及大口径管道内等特殊施工部位进行施工增加费 |  | 30 | [5 empty] | 按该部分人工费的30%计算
5 | 粤031302008001 | 赶工措施费 | 分部分项人工费+分部分项机具费 | 0 | [5 empty] | 赶工措施费=（1-δ）*分部分项（人工费+施工机具费）*0.344 （0.8≤δ＜1 式中：δ=合同工期/定额工期）
6 | 031302002001 | 夜间施工增加费 |  | 20 | [5 empty] | 按其夜间施工项目人工费的20%计算
7 | JTGRSGZJF001 | 交通干扰工程施工增加费 |  | 10 | [5 empty] | 按在市政道路上施工项目人工费的10%计算
8 | 粤031302009001 | 文明工地增加费 | 分部分项人工费+分部分项机具费 | 0 | [5 empty] | 以分部分项的人工费与施工机具费之和为计算基础；市级文明工地1.00%；省级文明工地2.00%
9 | DXGXJCJXF001 | 地下管线交叉降效费 | [7 empty] | 按实际发生或经批准的施工方案计算
编制人（造价人员）： |  |  |  |  | 复核人（造价工程师）：
表-11
总价措施项目清单与计价表
工程名称：室外安装工程 |  |  |  |  | 标段： |  |  | 第 2 页 共 2 页
序号 | 项目编码 | 项目名称 | 计算基础 | 费率 (%) |  | 金额 (元) | 调整费率 (%) |  | 调整后金额 (元) | 备注
10 | QTFY00000004 | 其他费用 | [7 empty] | 按实际发生或经批准的施工组织设计方案计算
合 计
编制人（造价人员）： |  |  |  |  | 复核人（造价工程师）：
表-11

## 表-12 其他项目清单与计价汇总表
其他项目清单与计价汇总表
工程名称：室外安装工程 |  |  | 标段： |  | 第 1 页 共 1 页
序号 | 项目名称 | 金额（元） |  | 结算金额（元） |  | 备注
1 | 暂列金额 | 0.00 |  |  |  | 明细详见表-12-1
2 | 暂估价 | 0.00
2.1 | 材料暂估价 | — |  |  |  | 明细详见表-12-2
2.2 | 专业工程暂估价 | 0.00 |  |  |  | 明细详见表-12-3
3 | 计日工 |  |  |  |  | 明细详见表-12-4
4 | 总承包服务费 |  |  |  |  | 明细详见表-12-5
5 | 预算包干费
6 | 工程优质费
7 | 概算幅度差
8 | 现场签证费用
9 | 索赔费用
10 | 其他费用
合 计 | [5 empty] | —
注：材料（工程设备）暂估单价进入清单项目综合单价，此处不汇总。
表—12

## 表-12-1 暂列金额表
暂列金额明细表
工程名称：室外安装工程 |  |  | 标段： |  | 第 1 页 共 1 页
序号 | 名称 | 计量单位 |  | 暂定金额（元） |  | 备注
1
合 计 |  |  |  | 0.00 |  | —
注：此表由招标人填写，如不能详列，也可只列暂列金额总额，投标人应将上述暂列金额计入投标总价中。
表—12—1

## 表-13 规费、税金项目清单与计价表
规费、税金项目清单与计价表
工程名称：室外安装工程 |  |  | 标段： |  | 第 1 页 共 1 页
序号 | 项目名称 | 计算基础 | 计算基数 | 计算费率 (%) |  | 金额(元)
1 | 增值税销项税额 | 分部分项合计+措施合计+其他项目 |  | 9
合 计
编制人（造价人员）： |  |  | 复核人（造价工程师）：
表—13