## 弱电设备表
|  | 中国轻工业广州工程有限公司 China GDE Engineering CO.,LTD. |  | 白云区建筑废弃物资源化利用示范项目 （一期工程） | 图号 DRAWING NO. |  | 04S20230101-SZ(R)2-B1 | [6 empty] | 隐藏标记
[5 empty] | 项目负责人 P.MANAGER |  | 审定 APPROVER |  | 阶段 PHASE | 施工图
|  |  |  | 配套办公用房 | 注册工程师 R.DESIGNER |  | 审核 VERIFIER |  | 专业 SPECIALITY | 自控
工程设计证书 A244064796 CERTIFICATE NO. A244064796 |  |  |  | 弱电系统 | 专业负责人 D.LEADER |  | 校核 CHECKER |  | 日期 DATE | 2023.08
|  |  |  | 设备一览表 |  |  | 设计 DESIGNER |  | 版别 REV. | 0
序号 NO. | 仪表位号 Instrument NO. | 用途 Description | 仪表名称 Instrument Type | 规格型号 Spec. | 量程 Range | 单位 Unit | 数量 Qty. | 流程图号 PI&D | 备注 Remarks |  | 修改记录 | 参考型号 |  |  | 合计
| * | 一、电话网络系统 | [11 empty] | 1
|  |  | 企业路由器 | 带宽500Mbps,2WAN+8LAN端口,支持150~200带机量 |  | 台 | 0 |  |  |  |  | ER3208G3 |  | 0 | 0
|  |  |  | 内置AC,最多可管理200个AP数,支持IPSec/L2TP VPN | [9 empty] | 0
|  |  |  | 支持IPSec/L2TP VPN,支持应用行为管控和安全类特性 | [9 empty] | 0
|  |  | 企业路由器 | 带宽1Gbps,2WAN(1Combo)+4LAN端口,支持300~400带机量 |  | 台 | 0 |  |  |  |  | ER5200G3 |  | 0 | 0
|  |  |  | 内置AC,最多可管理300个AP数,支持IPSec/L2TP VPN | [9 empty] | 0
|  |  |  | 支持应用行为管控和安全类特性,19英寸 | [9 empty] | 0
1 |  |  | 企业路由器 | 带宽1.5Gbps,2WAN(2Combo)+8LAN端口,支持400~500带机量 |  | 台 | 1 |  |  |  |  | ER8300G2 |  | 1 | 1 |  | 1
|  |  |  | 内置AC,最多可管理500个AP数,支持IPSec/L2TP VPN | [9 empty] | 1
|  |  |  | 支持应用行为管控和安全类特性,19英寸 | [9 empty] | 1
|  |  | 出口路由器 | 2GE(Combo) WLAN,8GE LAN,2 USB,2 SIC，带机数量300 |  | 台 | 0 |  |  |  |  | AR1220E-S |  | 0 | 0
2 |  |  | 防火墙 | 吞吐量：600Mbit/s，4GE电+2GE(Combo),4GB内存,1交流电源, |  | 台 | 1 |  | 选配 |  |  | USG6306 |  | 1 | 1 |  | 1
|  |  |  | 含SSL VPN 100用户，带机数量200~400 | [9 empty] | 1
|  |  | 防火墙 | 至少带2wan口，支持100以内用户数，支持VPN Ipese协议， |  | 台 | 0 |  | 选配 |  |  |  |  | 0 | 0
|  |  |  | VPN用户数按需扩容 | [9 empty] | 0
3 |  |  | 网络交换机 | 三层,交换容量:2.4Tbps/24Tbps,包转发率:720Mbps/792Mbps |  | 个 | 2 |  |  |  |  | S6730S-H24X6C-A | 核心 | 1 | 2 |  | 2
|  |  |  | 24个10GE SFP+端口,6个40GE QSFP端口 | [9 empty] | 1
|  |  | 网络交换机 | 三层,交换容量:2.4Tbps/24Tbps,包转发率:1260Mbps |  | 个 | 0 |  |  |  |  | S6730S-H24X6C-A | 核心 | 0 | 0
|  |  |  | 24个万兆SFP+端口,6个100GE QSFP端口 | [9 empty] | 0
|  |  | 网络交换机 | 三层,交换容量:336Gbps/3.36Tbps,包转发率:96Mbps/132Mbps |  | 个 | 0 |  |  |  |  | S5720S-28P-SI-AC | 核心/汇聚 | 0 | 0
|  |  |  | 24个10/100/1000Base-T以太网端口,4个千兆SFP(Combo)端口 | [9 empty] | 0
|  |  | 网络交换机 | 三层,交换容量:336Gbps/3.36Tbps,包转发率:96Mbps/132Mbps |  | 个 | 0 |  |  |  |  | S5720S-28X-SI-AC | 核心/汇聚 | 0 | 0
|  |  |  | 24个10/100/1000Base-T以太网端口,4个万兆SFP+端口 | [9 empty] | 0
|  |  | 网络交换机 | 弱三层,8个10/100/1000Base-T以太网端口 |  | 个 | 0 |  |  |  |  | S5720S-12TP-LI-AC | 汇聚/接入 | 0 | 0
|  |  |  | 4个千兆SFP端口,2个复用Combo口 | [9 empty] | 0
|  |  | 网络交换机 | 弱三层,24个10/100/1000Base-T以太网端口 |  | 个 | 0 |  |  |  |  | S5720S-28P-LI-AC | 汇聚/接入 | 0 | 0
|  |  |  | 4个千兆SFP端口 | [9 empty] | 0
|  |  | 网络交换机 | 弱三层,24个10/100/1000Base-T以太网端口 |  | 个 | 0 |  |  |  |  | S5720S-28TP-PWR-LI-AC | 汇聚/接入 | 0 | 0
|  |  |  | 4个千兆SFP端口,2个复用Combo口 | [9 empty] | 0
|  |  | 网络交换机 | 弱三层,48个10/100/1000Base-T以太网端口 |  | 个 | 0 |  |  |  |  | S5720S-52P-LI-AC | 汇聚/接入 | 0 | 0
|  |  |  | 4个千兆SFP端口 | [9 empty] | 0
|  |  | 网络交换机 | 二层,网管型,交换容量:336Gbps,包转发率:12.6Mbps |  | 个 | 0 |  |  |  |  | S2730S-S8FT4S-A | 接入 | 0 | 0
|  |  |  | 4个10/100Base-T以太网端口,4个10/100/1000Base-T以太网端口 | [9 empty] | 0
|  |  |  | 4个千兆SFP端口 | [9 empty] | 0
|  |  | 网络交换机 | 二层,网管型,交换容量:336Gbps,包转发率:19.2Mbps |  | 个 | 0 |  |  |  |  | S2730S-S16FT4S-A | 接入 | 0 | 0
|  |  |  | 8个10/100Base-T以太网端口,8个10/100/1000Base-T以太网端口 | [9 empty] | 0
|  |  |  | 4个千兆SFP端口 | [9 empty] | 0
4 |  |  | 网络交换机 | 二层,网管型,交换容量:336Gbps,包转发率:25.8Mbps |  | 个 | 4 |  |  |  |  | S2730S-S24FT4S-A | 接入 | 1 | 4 |  | 4
|  |  |  | 12个10/100Base-T以太网端口,12个10/100/1000Base-T以太网端口 | [9 empty] | 1
|  |  |  | 4个千兆SFP端口 | [9 empty] | 1
5 |  |  | 网络交换机 | 二层,网管型,交换容量:432Gbps,包转发率:45.6Mbps |  | 个 | 30 |  |  |  |  | S2730S-S48FT4S-A | 接入 | 1 | 30 |  | 30
|  |  |  | 24个10/100Base-T以太网端口,24个10/100/1000Base-T以太网端口 | [9 empty] | 1
|  |  |  | 4个千兆SFP端口 | [9 empty] | 1
|  |  | PoE网络交换机 | 二层,网管型,交换容量:336Gbps,包转发率:12.6Mbps |  | 个 | 0 |  |  |  |  | S2730S-S8FP4S-A | 接入 | 0 | 0
|  |  |  | 4个10/100Base-T以太网端口(PoE), | [9 empty] | 0
|  |  |  | 4个10/100/1000Base-T以太网端口(PoE),4个千兆SFP端口 | [9 empty] | 0
|  |  | PoE网络交换机 | 二层,网管型,交换容量:336Gbps,包转发率:19.2Mbps |  | 个 | 0 |  |  |  |  | S2730S-S16FP4S-A | 接入 | 0 | 0
|  |  |  | 8个10/100Base-T以太网端口(PoE) | [9 empty] | 0
|  |  |  | 8个10/100/1000Base-T以太网端口(PoE),4个千兆SFP端口 | [9 empty] | 0
6 |  |  | PoE网络交换机 | 二层,网管型,交换容量:336Gbps,包转发率:25.8Mbps |  | 个 | 16 |  |  |  |  | S2730S-S24FP4S-A | 接入 | 1 | 16 |  | 16
|  |  |  | 12个10/100Base-T以太网端口(PoE) | [9 empty] | 1
|  |  |  | 12个10/100/1000Base-T以太网端口(PoE),4个千兆SFP端口 | [9 empty] | 1
|  |  | 光纤网络单元 | 24个FE接口+24个POTS接口【,其中1路为直拨电话】 |  | 个 | 0 |  |  |  |  | MA5620 |  | 0 | 0
|  |  | 光纤网络单元 | 16个FE接口+16个POTS接口【,其中1路为直拨电话】 |  | 个 | 0 |  |  |  |  | MA5620 |  | 0 | 0
|  |  | 光纤网络单元 | 8个FE接口+8个POTS接口【,其中1路为直拨电话】 |  | 个 | 0 |  |  |  |  | MA5620 |  | 0 | 0
|  |  | 光纤网络单元 | 24个FE接口,100~1000M |  | 个 | 0 |  |  |  |  | MA5626 |  | 0 | 0
|  |  | 光纤网络单元 | 16个FE接口,100~1000M |  | 个 | 0 |  |  |  |  | MA5626 |  | 0 | 0
|  |  | 光纤网络单元 | 8个FE接口,100~1000M |  | 个 | 0 |  |  |  |  | MA5626 |  | 0 | 0
|  |  | 光纤网络单元 | 8个FE（PoE）电接口 |  | 个 | 0 |  |  |  |  | MA5626 |  | 0 | 0
|  |  | 光纤网络单元 | 2个GE+6个FE接口+16POTS接口【,其中1路为直拨电话】 |  | 个 | 0 |  |  |  |  | MA5612 |  | 0 | 0
|  |  | 光纤网络单元 | 8个FE电接口+4个POTS接口,100~1000M【,其中一路为直拨电话】 |  | 个 | 0 | [6 empty] | 0 | 0
|  |  | 光纤网络单元 | 4个FE电接口+4个POTS接口,100~1000M【,其中一路为直拨电话】 |  | 个 | 0 | [6 empty] | 0 | 0
|  |  | 光网络终端OLT | 4千兆PON口 |  | 个 | 0 | [6 empty] | 0 | 0
|  |  | 光网络终端OLT | 8千兆PON口 |  | 个 | 0 | [6 empty] | 0 | 0
|  |  | 光网络终端OLT | 16千兆PON口 |  | 个 | 0 | [6 empty] | 0 | 0
|  |  | 光网络终端OLT | 24千兆PON口 |  | 个 | 0 | [6 empty] | 0 | 0
|  |  | 网络交换机 | 16光口,10G,2级联接口,网管型 |  | 个 | 0 | [6 empty] | 0 | 0
|  |  | 网络交换机 | 1000M光口x2,1000M电口x24 |  | 个 | 0 | [6 empty] | 0 | 0
|  |  | 网络交换机 | 1000M光口x1,1000M电口x16 |  | 个 | 0 | [6 empty] | 0 | 0
|  |  | 网络交换机 | 1000M光口x1,1000M电口x8 |  | 个 | 0 | [6 empty] | 0 | 0
|  |  | 网络交换机 | 1000M光口x1,100M电口x4 |  | 个 | 0 | [6 empty] | 0 | 0
|  |  | 网络交换机 | 1000M光口x1,100M电口x8 |  | 个 | 0 | [6 empty] | 0 | 0
|  |  | 网络交换机 | 1000M光口x1,100M电口x16 |  | 个 | 0 | [6 empty] | 0 | 0
|  |  | PoE网络交换机 | 1000M电口x1,1000M电口PoEx8 |  | 个 | 0 | [6 empty] | 0 | 0
|  |  | PoE网络交换机 | 1000M电口x1,1000M电口PoEx4 |  | 个 | 0 | [6 empty] | 0 | 0
|  |  | 程控电话交换机 | 6门外线，60门内线 |  | 个 | 0 | [6 empty] | 0 | 0
|  |  | 程控电话交换机 | 10门外线，100门内线 |  | 个 | 0 | [6 empty] | 0 | 0
|  |  | 程控电话交换机 | 16门外线，160门内线 |  | 个 | 0 | [6 empty] | 0 | 0
|  |  | 程控电话交换机 | 32门外线，200门内线 |  | 个 | 0 | [6 empty] | 0 | 0
7 |  |  | 程控电话交换机 | 64门外线，1104门行政内线，16门调度内线 |  | 个 | 1 | [6 empty] | 1 | 1 |  | 1
|  |  | IP程控电话交换机 | 4门外线，40门内线 |  | 个 | 0 | [6 empty] | 0 | 0
|  |  | RJ45配线架 | 16口 |  | 个 | 0 | [6 empty] | 0 | 0
8 |  |  | RJ45配线架 | 24口 |  | 个 | 160 | [6 empty] | 1 | 160 |  | 160
|  |  | RJ45配线架 | 48口 |  | 个 | 0 | [6 empty] | 0 | 0
|  |  | IDC配线架 | 100对 |  | 个 | 0 | [6 empty] | 0 | 0
|  |  | IDC配线架 | 200对 |  | 个 | 0 | [6 empty] | 0 | 0
|  |  | IDC配线架 | 300对 |  | 个 | 0 | [6 empty] | 0 | 0
|  |  | 光纤配线架 | 12口24芯 |  | 个 | 0 | [6 empty] | 0 | 0
9 |  |  | 光纤配线架 | 24口48芯 |  | 个 | 12 | [6 empty] | 1 | 12 |  | 12
|  |  | 光纤配线架 | 48口96芯 |  | 个 | 0 | [6 empty] | 0 | 0
|  |  | 分光器 |  |  | 个 | 0 | [6 empty] | 0 | 0
|  |  | 分光器 |  |  | 个 | 0 | [6 empty] | 0 | 0
|  |  | 光纤链接盘 | 8口 |  | 个 | 0 | [6 empty] | 0 | 0
10 |  |  | 光纤链接盘 | 12口 |  | 个 | 17 | [6 empty] | 1 | 17 |  | 17
11 |  |  | 110配线架 | 25对 |  | 个 | 8 | [6 empty] | 1 | 8 |  | 8
12 |  |  | 110配线架 | 50对 |  | 个 | 58 | [6 empty] | 1 | 58 |  | 58
|  |  | 110配线架 | 100对 |  | 个 | 0 | [6 empty] | 0 | 0
13 |  |  | 电话插座 | RJ11 |  | 个 | 134 |  | 带86H50安装底盒 |  |  |  |  | 1 | 134 |  | 134
14 |  |  | 网络插座 | RJ45 |  | 个 | 139 |  | 带86H50安装底盒 |  |  |  |  | 1 | 139 |  | 139
|  |  | 隔爆型无线AP | POE供电,Ex d IIB+H2 T6 Gb / Ex tD A21 IP66 T80℃， |  | 个 | 0 |  | 带86H50安装底盒 |  |  |  |  | 0 | 0
|  |  |  | 最大发射功率500mW（27dBm），无线局域网， | [9 empty] | 0
|  |  |  | 遵循 IEEE802.11b/g/n/a/ac，最高速率不低于733Mbps | [9 empty] | 0
15 |  |  | 无线AP | POE供电,最大发射功率500mW（27dBm），无线局域网， |  | 个 | 22 |  | 带86H50安装底盒 |  |  |  |  | 1 | 22 |  | 22
|  |  |  | 遵循 IEEE802.11b/g/n/a/ac，最高速率不低于733Mbps | [9 empty] | 1
16 |  |  | 程控电话电涌保护器 | 5对,Un=110V,Uc=1.55Un,In=5kA(8/20μS),Imax=10kA(8/20μS) |  | 套 | 2 | [6 empty] | 1 | 2 |  | 2
17 |  |  | 程控电话电涌保护器 | 25对,Un=110V,Uc=1.55Un,In=5kA(8/20μS),Imax=10kA(8/20μS) |  | 套 | 2 | [6 empty] | 1 | 2 |  | 2
18 |  |  | 网线 | ZR-HSYY6 4x2x0.57 |  | 米 | 14000 |  | 以实际用量为准 |  |  |  |  | 1 | 14000 |  | 14000
|  |  | 室内大对数通信电缆 | ZR-HYA 5x2x0.5 |  | 米 | 0 |  | 以实际用量为准 |  |  |  |  | 0 | 0
19 |  |  | 室内大对数通信电缆 | ZR-HYA 25x2x0.5 |  | 米 | 300 |  | 以实际用量为准 |  |  |  |  | 1 | 300 |  | 300
20 |  |  | 室内大对数通信电缆 | ZR-HYA 50x2x0.5 |  | 米 | 1000 |  | 以实际用量为准 |  |  |  |  | 1 | 1000 |  | 1000
|  |  | 铠装大对数通信电缆 | ZR-HYA22 5x2x0.5 |  | 米 | 0 |  | 以实际用量为准 |  |  |  |  | 0 | 0
|  |  | 铠装大对数通信电缆 | ZR-HYA22 25x2x0.5 |  | 米 | 0 |  | 以实际用量为准 |  |  |  |  | 0 | 0
|  |  | 铠装大对数通信电缆 | ZR-HYA22 50x2x0.5 |  | 米 | 0 |  | 以实际用量为准 |  |  |  |  | 0 | 0
|  |  | 室内通信光缆 | GJFJV-2-B1 |  | 米 | 0 |  | 以实际用量为准 |  |  |  |  | 0 | 0
|  |  | 室内通信光缆 | GJFJV-4-B1 |  | 米 | 0 |  | 以实际用量为准 |  |  |  |  | 0 | 0
|  |  | 室内通信光缆 | GJFJV-6-B1 |  | 米 | 0 |  | 以实际用量为准 |  |  |  |  | 0 | 0
|  |  | 室内通信光缆 | GJFJV-12-B1 |  | 米 | 0 |  | 以实际用量为准 |  |  |  |  | 0 | 0
|  |  | 通信光缆 | GYTA-4-B1 |  | 米 | 0 |  | 以实际用量为准 |  |  |  |  | 0 | 0
21 |  |  | 通信光缆 | Z-GJFJY-12B1 |  | 米 | 500 |  | 以实际用量为准 |  |  |  |  | 1 | 500 |  | 500
|  |  | 通信光缆 | GYTA-12-B1 |  | 米 | 0 |  | 以实际用量为准 |  |  |  |  | 0 | 0
|  |  | 通信光缆 | GYTA-24-B1 |  | 米 | 0 |  | 以实际用量为准 |  |  |  |  | 0 | 0
|  |  | 铠装通信光缆 | GYTA53-4-B1 |  | 米 | 0 |  | 以实际用量为准 |  |  |  |  | 0 | 0
|  |  | 铠装通信光缆 | GYTA53-6-B1 |  | 米 | 0 |  | 以实际用量为准 |  |  |  |  | 0 | 0
|  |  | 铠装通信光缆 | GYTA53-12-B1 |  | 米 | 0 |  | 以实际用量为准 |  |  |  |  | 0 | 0
|  |  | 铠装通信光缆 | GYTA53-24-B1 |  | 米 | 0 |  | 以实际用量为准 |  |  |  |  | 0 | 0
22 |  |  | 标准机柜 | 19",42U,600W*800D*2000H,钢板,安全玻璃≥3mm,带PDU电源等 |  | 个 | 24 |  | 带安装附件 |  |  |  |  | 1 | 24 |  | 24
|  |  | 标准机柜 | 19",38U,600W*800D*1800H,钢板,安全玻璃≥3mm,带PDU电源等 |  | 个 | 0 |  | 带安装附件 |  |  |  |  | 0 | 0
|  |  | 标准机柜 | 19",32U,600W*600D*1600H,钢板,安全玻璃≥3mm,带PDU电源等 |  | 个 | 0 |  | 带安装附件 |  |  |  |  | 0 | 0
23 |  |  | 标准机柜 | 19",24U,600W*600D*1200H,钢板,安全玻璃≥3mm,带PDU电源等 |  | 个 | 3 |  | 带安装附件 |  |  |  |  | 1 | 3 |  | 3
|  |  | 标准机柜 | 19",18U,600W*600D*900H,钢板,安全玻璃≥3mm,带PDU电源等 |  | 个 | 0 |  | 带安装附件 |  |  |  |  | 0 | 0
|  |  | 壁挂机柜（配线箱） | 19",18U,600W*450D*900H,钢板,安全玻璃≥3mm,带PDU电源等 |  | 个 | 0 |  | 带安装附件 |  |  |  |  | 0 | 0
|  |  | 壁挂机柜（配线箱） | 19",15U,600W*450D*800H,钢板,安全玻璃≥3mm,带PDU电源等 |  | 个 | 0 |  | 带安装附件 |  |  |  |  | 0 | 0
|  |  | 壁挂机柜（配线箱） | 19",12U,600W*450D*650H,钢板,安全玻璃≥3mm,带PDU电源等 |  | 个 | 0 |  | 带安装附件 |  |  |  |  | 0 | 0
|  |  | 壁挂机柜（配线箱） | 19",9U,600W*450D*500H,钢板,安全玻璃≥3mm,带PDU电源等 |  | 个 | 0 |  | 带安装附件 |  |  |  |  | 0 | 0
|  |  | 壁挂机柜（配线箱） | 19",6U,600W*450D*370H,钢板,安全玻璃≥3mm,带PDU电源等 |  | 个 | 0 |  | 带安装附件 |  |  |  |  | 0 | 0
|  |  | 家居配线箱 | 配连接模块、PDU电源等 |  | 个 | 0 |  | 带安装附件 |  |  |  |  | 0 | 0
|  |  | 电话分线盒 | 10对 |  | 套 | 0 | [6 empty] | 0 | 0
24 |  |  | UPS电源 | 19“机架式,在线式,三相16kVA,后备2小时,配19"立柜和开关 |  | 个 | 2 |  | 带安装附件 |  |  |  |  | 1 | 2 |  | 2
25 |  |  | 接地电缆 | ZB-BVR-500V-1x6 |  | 米 | 150 | [6 empty] | 1 | 150 |  | 150
26 |  |  | 电缆桥架 | 300x100,热浸锌槽式桥架,配盖板、中间隔板和安装辅材 |  | 米 | 30 | [6 empty] | 1 | 30 |  | 30
27 |  |  | 电缆桥架 | 400x200,热浸锌槽式桥架,配盖板、中间隔板和安装辅材 |  | 米 | 80 | [6 empty] | 1 | 80 |  | 80
28 |  |  | 电缆桥架 | 400x100,热浸锌槽式桥架,配盖板、中间隔板和安装辅材 |  | 米 | 800 | [6 empty] | 1 | 800 |  | 800
29 |  |  | 电缆桥架 | 200x100,热浸锌槽式桥架,配盖板、中间隔板和安装辅材 |  | 米 | 400 | [6 empty] | 1 | 400 |  | 400
30 |  |  | 电缆桥架 | 100x50,热浸锌槽式桥架,配盖板、中间隔板和安装辅材 |  | 米 | 20 | [6 empty] | 1 | 20 |  | 20
31 |  |  | 弯通、直通、三通等附件 | 与槽式电缆桥架配套 |  | 批 | 1 | [6 empty] | 1 | 1 | 1
32 |  |  | 支,吊架,托臂等配件 | 在订货时要求生产厂配套供应各类托臂、支臂、调宽片、 |  | 批 | 1 | [6 empty] | 1 | 1 | 1
|  |  |  | 直接片、螺栓、电缆夹头等标准件，并适当留有裕度； | [9 empty] | 1
|  |  |  | 支架,吊架现场根据实际进行制作。 | [9 empty] | 1
33 |  |  | 热镀锌钢管 | DN20,DN25,DN32,DN40等各种规格 Q235A |  | 批 | 1 | [6 empty] | 1 | 1 | 1
34 |  |  | 接线盒/穿线盒 |  |  | 批 | 1 | [6 empty] | 1 | 1 | 1
|  |  | 防爆接线盒 | 配防爆电缆接头 |  | 批 | 0 | [6 empty] | 0 | 0
35 |  |  | 套塑金属软管 |  |  | 批 | 1 | [6 empty] | 1 | 1 | 1
|  |  | 防爆电缆软管 |  |  | 批 | 0 | [6 empty] | 0 | 0
36 |  |  | 辅材 | 角钢、U型卡、膨胀螺丝、防火泥、防火漆等 |  | 批 | 1 | [6 empty] | 1 | 1 | 1
1
| * | 二、有线电视系统 | [11 empty] | 0
|  |  | 二分配器 |  |  | 个 | 0 | [6 empty] | 0 | 0
|  |  | 二分支器 |  |  | 个 | 0 | [6 empty] | 0 | 0
|  |  | 匹配终端 |  |  | 个 | 0 | [6 empty] | 0 | 0
|  |  | 放大器 |  |  | 个 | 0 | [6 empty] | 0 | 0
|  |  | 光纤连接盘 | 6口 |  | 个 | 0 | [6 empty] | 0 | 0
|  |  | 电视插座 | BNC |  | 个 | 0 |  | 带86H50安装底盒 |  |  |  |  | 0 | 0
|  |  | 同轴电缆 | SYWV-75-5 |  | 米 | 0 |  | 以实际用量为准 |  |  |  |  | 0 | 0
|  |  | 同轴电缆 | SYWV-75-7 |  | 米 | 0 |  | 以实际用量为准 |  |  |  |  | 0 | 0
0
|  | 二、无障碍呼叫求助系统 | [11 empty] | 1
1 |  |  | 控制箱 | 配开关电源、断路器等,壁挂 |  | 个 | 2 | [6 empty] | 1 | 2 |  | 2
2 |  |  | 求助呼叫按钮 | 12VDC |  | 个 | 24 | [6 empty] | 1 | 24 |  | 24
3 |  |  | 呼叫求助声光信号装置 | 12VDC |  | 个 | 24 | [6 empty] | 1 | 24 |  | 24
4 |  |  | 紧急呼叫主机 | 12VDC，总线型,带数显和喇叭播音功能 |  | 个 | 1 | [6 empty] | 1 | 24 |  | 24
5 |  |  | 控制电缆 | WDZR-RYSP-300/300V-2x0.5 |  | 米 | 1200 |  | 以实际用量为准 |  |  |  |  | 1 | 1200 |  | 1200
6 |  |  | 控制电缆 | WDZR-RYYP-300/300V-2x1.5 |  | 米 | 1200 |  | 以实际用量为准 |  |  |  |  | 1 | 1200 |  | 1200
|  | 三、建筑设备监控系统 | [11 empty] | 1
1 |  |  | 控制箱 | 含DDC控制器、接线端子，壁挂，IP54 |  | 个 | 1 | [6 empty] | 1
2 |  |  | 环境温度传感器 | 壁挂、两线制4~20mA（远传） |  | 个 | 1 | [6 empty] | 1
3 |  |  | 环境湿度传感器 | 壁挂、两线制4~20mA（远传） |  | 个 | 1 | [6 empty] | 1
4 |  |  | 电磁流量计 | 4~20mA（远传），DC24V供电，详给排水图纸 |  | 个 | - | [6 empty] | 1
5 |  |  | 压力变送器 | 两线制4~20mA（远传），详给排水图纸 |  | 个 | - | [6 empty] | 1
6 |  |  | 静压式液位计 | 两线制4~20mA（远传），详给排水图纸 |  | 个 | - | [6 empty] | 1
7 |  |  | 水质在线监测仪 | 监测参数：pH、浊度、余氯,4~20mA（远传），详给排水图纸 |  | 个 | - | [6 empty] | 1
8 |  |  | 电动开关阀 | 详给排水图纸 |  | 个 | - | [6 empty] | 1
|  | 四、门禁系统 | [11 empty] | 1
1 |  |  | 门禁控制器 | 壁挂,配门禁专用电源,网口 |  | 台 | 2 | [6 empty] | 1
2 |  |  | IC卡读器 | 工作电压:12VDC;感应距离:6－8cm (标准卡); |  | 个 | 2 | [6 empty] | 1
3 |  |  | 出门按钮 | 外形尺寸:86mm*86mm*20mm |  | 个 | 2 | [6 empty] | 1
4 |  |  | 磁力锁 | 工作电压:+12VDC；抗拉力:280公斤； |  | 套 | 4 | [6 empty] | 1
|  | 五、视频监控系统 | [11 empty] | 1
1 |  | 生活水泵房 | 枪型网络摄像机 | 200万像素,自动对焦,红外滤光,日夜型,支持H.265,IP67,支持PoE |  | 套 | 2 | [6 empty] | 1
|  |  |  | 配防护罩\固定云台\安装支架\电源适配器,带防雷保护功能 | [9 empty] | 1
|  | 六、电梯 | [11 empty] | 1
1 |  |  | 无线网桥 | 电梯用网桥 |  | 对 | 4 |  | 电梯厂家配供 |  |  |  |  | 1
2 |  |  | 通信电缆 | UTP-CAT6 4x2x0.57 |  | 米 | 200 |  | 电梯厂家配供 |  |  |  |  | 1
3 |  |  | 电梯专用摄像机 | 400万电梯专用半球摄像机 |  | 台 | 4 |  | 电梯厂家配供 |  |  |  |  | 1
4 |  | 五方通话 | 通讯电缆 | WDZB-RYYP-4x1.0 |  | 米 | 300 |  | 以实际用量为准 |  |  |  |  | 1
5 |  |  | 控制电缆 | WDZR-RYSP-300/300V-2x0.5 |  | 米 | 100 |  | 以实际用量为准 |  |  |  |  | 1

## RD-统计 (hidden)
| 电话 | 网络 | 视频 | 每点长度 | 电话 | 网络 | 视频
合计 | 49 | 56 | 27 |  | 1110 | 1300 | 750
1 | 5 | 8 | 13 | 30 | 150 | 240 | 390
2 | 8 | 10 | 8 | 30 | 240 | 300 | 240
FD2 | 36 | 38 | 6 | 20 | 720 | 760 | 120
4 |  |  |  | 10 | 0 | 0 | 0
5 |  |  |  |  | 0 | 0 | 0
[5 empty] | 1110 | 1300 | 750