## 表-04 单位工程招标控制价汇总表
单位工程概算价汇总表
工程名称：消防工程 |  | 标段： |  | 第 1 页 共 1 页
序号 | 汇总内容 |  | 金额:(元) |  | 其中：暂估价(元)
1 | 分部分项合计
1.1 | 拆除工程
1.2 | 喷淋灭火系统
1.3 | 气体灭火系统
1.4 | 火灾自动报警系统
1.5 | 电气火灾监控系统
1.6 | 消防电源监控系统
1.7 | 防火门监控系统
1.8 | 余压监控系统
2 | 措施合计
2.1 | 绿色施工安全防护措施费
2.2 | 其他措施费
3 | 其他项目
3.1 | 暂列金额
3.2 | 暂估价
3.3 | 计日工
3.4 | 总承包服务费
3.5 | 预算包干费
3.6 | 工程优质费
3.7 | 概算幅度差
3.8 | 索赔费用
3.9 | 现场签证费用
3.10 | 其他费用
4 | 税前工程造价
5 | 增值税销项税额
6 | 总造价
7 | 人工费
招标控制价合计=1+2+3+5
注：本表适用于单位工程招标控制价或投标报价的汇总，如无单位工程划分，单项工程也使用本表汇总
表—04

## 表-08 分部分项工程和单价措施项目清单与计价表
分部分项工程和单价措施项目清单与计价表
工程名称：消防工程 |  |  |  | 标段： |  |  |  | 第 1 页 共 8 页
序号 | 项目编码 | 项目名称 | 项目特征描述 |  | 计量单位 | 工程量 | 金额（元）
[7 empty] | 综合单价 |  | 综合合价 | 其中
暂估价
拆除工程
1 | 030904001001 | 拆除烟感探测器 | 1.名称:拆除烟感探测器 2.规格:按现场实际规格为准 |  | 个 | 249
2 | 030904001002 | 拆除温感探测器 | 1.名称:拆除温感探测器 2.规格:按现场实际规格为准 |  | 个 | 9
3 | 030904003001 | 拆除消防栓破玻按钮 | 1.名称:拆除消防栓破玻按钮 2.规格:按现场实际规格为准 |  | 个 | 36
4 | 030904003002 | 拆除手动报警按钮(带电话插孔) | 1.名称:拆除手动报警按钮(带电话插孔) 2.规格:按现场实际规格为准 |  | 个 | 22
5 | 030904005001 | 拆除声光报警器 | 1.名称:拆除声光报警器 2.规格:按现场实际规格为准 |  | 个 | 22
6 | 030904007001 | 拆除吸顶式应急广播 | 1.名称:拆除吸顶式应急广播 2.规格:按现场实际规格为准 |  | 个 | 118
7 | 030904008001 | 拆除模块 | 1.名称:拆除模块 2.规格:规格 |  | 个 | 54
8 | 030411004025 | 拆除配线 | 1.名称:拆除配线 2.型号:WDZCN-RYS-2*1.5 |  | m | 3429.75
9 | 030411004026 | 拆除配线 | 1.名称:拆除配线 2.型号:WDZCN-RYJS-B1-2*2.5 |  | m | 21.3
10 | 030411004027 | 拆除配线 | 1.名称:拆除配线 2.型号:WDZCN-KYJ-5*1.5 |  | m | 176.95
11 | 030411004028 | 拆除配线 | 1.名称:拆除配线 2.型号:WDZCN-BYJ2.5 |  | m | 1245.18
12 | 030411001022 | 拆除配管 | 1.名称:拆除配管 2.规格:MT20 |  | m | 654.22
13 | 030411001023 | 拆除配管 | 1.名称:拆除配管 2.规格:JDG20 |  | m | 3090.69
14 | 030411001024 | 拆除配管 | 1.名称:拆除配管 2.规格:SC20 |  | m | 14.344
拆除工程合计
喷淋灭火系统
15 | 030901003001 | 侧喷头 | 1.名称:侧喷头 2.材质、型号、规格:DN15 K=80 3.连接形式:螺纹连接 |  | 个 | 20
本页小计
注：为计取规费等的使用，可在表中增设其中：“定额人工费”。
表—08
分部分项工程和单价措施项目清单与计价表
工程名称：消防工程 |  |  |  | 标段： |  |  |  | 第 2 页 共 8 页
序号 | 项目编码 | 项目名称 | 项目特征描述 |  | 计量单位 | 工程量 | 金额（元）
[7 empty] | 综合单价 |  | 综合合价 | 其中
暂估价
16 | 030901003002 | 直立式喷头 | 1.名称:直立式喷头 2.材质、型号、规格:DN15 K=80 3.连接形式:螺纹连接 |  | 个 | 274
17 | 030901001001 | 水喷淋钢管 | 1.名称:水喷淋钢管 2.材质、规格:DN25 3.连接形式:螺纹连接 4.刷油:防锈漆两遍、调和漆两遍 |  | m | 292.37
18 | 030901001002 | 水喷淋钢管 | 1.名称:水喷淋钢管 2.材质、规格:DN32 3.连接形式:螺纹连接 4.刷油:防锈漆两遍、调和漆两遍 |  | m | 268.66
19 | 030901001003 | 水喷淋钢管 | 1.名称:水喷淋钢管 2.材质、规格:DN40 3.连接形式:螺纹连接 4.刷油:防锈漆两遍、调和漆两遍 |  | m | 49.99
20 | 030901001004 | 水喷淋钢管 | 1.名称:水喷淋钢管 2.材质、规格:DN50 3.连接形式:螺纹连接 4.刷油:防锈漆两遍、调和漆两遍 |  | m | 83.65
21 | 030901001005 | 水喷淋钢管 | 1.名称:水喷淋钢管 2.材质、规格:DN65 3.连接形式:沟槽式连接 4.刷油:防锈漆两遍、调和漆两遍 |  | m | 14
22 | 030901001006 | 水喷淋钢管 | 1.名称:水喷淋钢管 2.材质、规格:DN80 3.连接形式:沟槽式连接 4.刷油:防锈漆两遍、调和漆两遍 |  | m | 36.1
23 | 030901001007 | 水喷淋钢管 | 1.名称:水喷淋钢管 2.材质、规格:DN100 3.连接形式:沟槽式连接 4.刷油:防锈漆两遍、调和漆两遍 |  | m | 6
本页小计
注：为计取规费等的使用，可在表中增设其中：“定额人工费”。
表—08
分部分项工程和单价措施项目清单与计价表
工程名称：消防工程 |  |  |  | 标段： |  |  |  | 第 3 页 共 8 页
序号 | 项目编码 | 项目名称 | 项目特征描述 |  | 计量单位 | 工程量 | 金额（元）
[7 empty] | 综合单价 |  | 综合合价 | 其中
暂估价
24 | 031003001001 | 末端试水阀 | 1.名称:末端试水阀 2.规格、压力等级:DN25 3.连接形式:螺纹连接 |  | 个 | 7
25 | 031002001003 | 管道支架 | 1.名称:管道支架 2.规格型号:型钢综合考虑 |  | kg | 909.19
26 | 031201003008 | 支架刷油 | 1.名称:金属结构刷油 2.除锈级别:手工除轻锈 3.油漆品种:红丹防锈漆二遍、调和漆二遍 |  | kg | 909.19
喷淋灭火系统合计
气体灭火系统
27 | 030902009001 | 柜式七氟丙烷灭火装置 | 1.类型:柜式七氟丙烷灭火装置 2.型号、规格:50L/2.5RG |  | 套 | 1
气体灭火系统合计
火灾自动报警系统
28 | 030904001003 | 地址式烟感探测器 | 1.名称:地址式烟感探测器 2.安装方式:吸顶安装,无天花处则应在板底安装 |  | 个 | 231
29 | 030904001004 | 地址式温感探测器 | 1.名称:地址式温感探测器 2.安装方式:吸顶安装,无天花处则应在板底安装 |  | 个 | 8
30 | 030904003003 | 消防栓破玻按钮 | 1.名称:消防栓破玻按钮 2.安装方式:壁装,底边距地1.5米 |  | 个 | 35
31 | 030904003004 | 手动报警按钮(带电话插孔) | 1.名称:手动报警按钮(带电话插孔) 2.安装方式:壁装,底边距地1.5米 |  | 个 | 20
32 | 030904005002 | 声光报警器 | 1.名称:声光报警器 2.安装方式:壁装,底边距地2.2米 |  | 个 | 20
33 | 030904007002 | 吸顶式应急广播 | 1.名称:吸顶式应急广播 2.功率:3W 3.安装方式:吸顶式 |  | 个 | 80
本页小计
注：为计取规费等的使用，可在表中增设其中：“定额人工费”。
表—08
分部分项工程和单价措施项目清单与计价表
工程名称：消防工程 |  |  |  | 标段： |  |  |  | 第 4 页 共 8 页
序号 | 项目编码 | 项目名称 | 项目特征描述 |  | 计量单位 | 工程量 | 金额（元）
[7 empty] | 综合单价 |  | 综合合价 | 其中
暂估价
34 | 030904008002 | 反馈模块 | 1.名称:反馈模块 2.规格:按设计图纸要求 |  | 个 | 42
35 | 030904008003 | 消防风机模块 | 1.名称:消防风机模块 2.规格:按设计图纸要求 |  | 个 | 2
36 | 030904008004 | 输入输出模块 | 1.名称:输入输出模块 2.规格:按设计图纸要求 |  | 个 | 23
37 | 030904006001 | 消防电话分机 | 1.名称:消防电话分机 2.安装方式:壁装,底边距地1.5米 |  | 部 | 3
38 | 030904008005 | 总线短路保护隔离器 | 1.名称:总线短路保护隔离器 2.规格:按设计图纸要求 |  | 个 | 1
39 | 030904009001 | 消防控制箱 | 1.名称:消防控制箱 2.安装方式:弱电间内壁装1.4米 |  | 台 | 9
40 | 030411004029 | 火灾自动报警系统总线 | 1.名称:火灾自动报警系统总线 2.配线形式:管内、线槽综合考虑 3.型号:WDZCN-RYS-2*1.5 |  | m | 1998.8
41 | 030411004030 | 消防广播线 | 1.名称:消防广播线 2.配线形式:管内、线槽综合考虑 3.型号:WDZCN-RYS-2*1.5 |  | m | 731.34
42 | 030411004031 | 消防电话线 | 1.名称:消防电话线 2.配线形式:管内、线槽综合考虑 3.型号:WDZCN-RYS-2*1.5 |  | m | 521.82
43 | 030411004032 | 消防控制线 | 1.名称:消防控制线 2.配线形式:管内、线槽综合考虑 3.型号:WDZCN-KYJ-5*1.5 |  | m | 197.13
44 | 030411004033 | 声光报警器电源线 | 1.名称:声光报警器电源线 2.配线形式:管内、线槽综合考虑 3.型号:WDZCN-BYJ2.5 |  | m | 619.08
45 | 030411004034 | 直流电源支线 | 1.名称:直流电源支线 2.配线形式:管内、线槽综合考虑 3.型号:WDZCN-BYJ2.5 |  | m | 697.27
本页小计
注：为计取规费等的使用，可在表中增设其中：“定额人工费”。
表—08
分部分项工程和单价措施项目清单与计价表
工程名称：消防工程 |  |  |  | 标段： |  |  |  | 第 5 页 共 8 页
序号 | 项目编码 | 项目名称 | 项目特征描述 |  | 计量单位 | 工程量 | 金额（元）
[7 empty] | 综合单价 |  | 综合合价 | 其中
暂估价
46 | 030411001025 | 配管 | 1.名称:配管 2.规格:MT20 3.配置形式:综合考虑 4.包含管道敷设、穿线用牵引铁线、配件及管件安装、支吊架制作安装，接线盒（箱）安装，防腐等 |  | m | 789.71
47 | 030411001026 | 配管 | 1.名称:配管 2.规格:JDG20 3.配置形式:综合考虑 4.包含管道敷设、穿线用牵引铁线、配件及管件安装、支吊架制作安装，接线盒（箱）安装，防腐等 |  | m | 2926.2
48 | 030411006008 | 接线盒 | 1.名称:接线盒 2.规格:86*86 3.安装形式:暗装 |  | 个 | 557
49 | 030413002004 | 凿(压)槽 | 1.名称:凿槽及修复 |  | m | 877.63
50 | 030905001001 | 自动报警系统调试 | 1.名称:自动报警系统调试 |  | 系统 | 1
火灾自动报警系统合计
电气火灾监控系统
51 | 030904013001 | 电气火灾监控主机 | 1.名称:电气火灾监控主机 2.安装方式:以设计图纸为准 |  | 台 | 1
52 | 030904001005 | 300mA剩余电流监控探测器 | 1.名称:300mA剩余电流监控探测器 2.安装方式:以设计图纸为准 |  | 个 | 2
53 | 030411004035 | 电气火灾监控线 | 1.名称:电气火灾监控线 2.配线形式:管内、线槽综合考虑 3.型号:WDZCN-RYJS-B1-2*2.5 |  | m | 210.62
本页小计
注：为计取规费等的使用，可在表中增设其中：“定额人工费”。
表—08
分部分项工程和单价措施项目清单与计价表
工程名称：消防工程 |  |  |  | 标段： |  |  |  | 第 6 页 共 8 页
序号 | 项目编码 | 项目名称 | 项目特征描述 |  | 计量单位 | 工程量 | 金额（元）
[7 empty] | 综合单价 |  | 综合合价 | 其中
暂估价
54 | 030411001027 | 配管 | 1.名称:配管 2.规格:SC20 3.配置形式:综合考虑 4.包含管道敷设、穿线用牵引铁线、配件及管件安装、支吊架制作安装，接线盒（箱）安装，防腐等 |  | m | 203.56
55 | 030413002005 | 凿(压)槽 | 1.名称:凿槽及修复 |  | m | 61.04
56 | 030905001002 | 电气火灾监控系统调试 | 1.名称:电气火灾监控系统调试 |  | 系统 | 1
电气火灾监控系统合计
消防电源监控系统
57 | 030904013002 | 消防电源监控主机 | 1.名称:消防电源监控主机 |  | 台 | 1
58 | 030404022001 | 消防设备电源状态监控器 | 1.名称:消防设备电源状态监控器 |  | 台 | 2
59 | 030411004036 | 消防电源监控线 | 1.名称:消防电源监控线 2.配线形式:管内、线槽综合考虑 3.型号:WDZCN-RYJS-B1-2*2.5 |  | m | 223.63
60 | 030411004037 | 消防电源电源线 | 1.名称:消防电源电源线 2.配线形式:管内、线槽综合考虑 3.型号:WDZCN-BYJ-B1-4 |  | m | 446.14
61 | 030411001028 | 配管 | 1.名称:配管 2.规格:SC25 3.配置形式:综合考虑 4.包含管道敷设、穿线用牵引铁线、配件及管件安装、支吊架制作安装，接线盒（箱）安装，防腐等 |  | m | 222.67
62 | 030413002006 | 凿(压)槽 | 1.名称:凿槽及修复 |  | m | 66.8
63 | 030905001003 | 消防电源监控系统调试 | 1.名称:消防电源监控系统调试 |  | 系统 | 1
消防电源监控系统合计
本页小计
注：为计取规费等的使用，可在表中增设其中：“定额人工费”。
表—08
分部分项工程和单价措施项目清单与计价表
工程名称：消防工程 |  |  |  | 标段： |  |  |  | 第 7 页 共 8 页
序号 | 项目编码 | 项目名称 | 项目特征描述 |  | 计量单位 | 工程量 | 金额（元）
[7 empty] | 综合单价 |  | 综合合价 | 其中
暂估价
防火门监控系统
64 | 030904013003 | 防火门监控主机 | 1.名称:防火门监控主机 |  | 台 | 1
65 | 030404022002 | 防火门模块 | 1.名称:防火门模块 |  | 台 | 36
66 | 030411004038 | 防火门监控线 | 1.名称:防火门监控线 2.配线形式:管内、线槽综合考虑 3.型号:WDZCN-RYJS-B1-2X1.5 |  | m | 303.94
67 | 030411004039 | 防火门电源线 | 1.名称:防火门电源线 2.配线形式:管内、线槽综合考虑 3.型号:WDZCN-BYJ-B1-2.5 |  | m | 602.87
68 | 030411001029 | 配管 | 1.名称:配管 2.规格:SC25 3.配置形式:综合考虑 4.包含管道敷设、穿线用牵引铁线、配件及管件安装、支吊架制作安装，接线盒（箱）安装，防腐等 |  | m | 300.23
69 | 030413002007 | 凿(压)槽 | 1.名称:凿槽及修复 |  | m | 90.07
70 | 030905001004 | 防火门监控系统调试 | 1.名称:消防电源监控系统调试 |  | 系统 | 1
防火门监控系统合计
余压监控系统
71 | 030904013004 | 余压监控器 | 1.名称:余压监控器 |  | 台 | 1
72 | 030904001006 | 余压监控探测器 | 1.名称:余压监控探测器 2.安装方式:综合考虑 |  | 个 | 9
73 | 030404022003 | 加压风机模块 | 1.名称:加压风机模块 |  | 台 | 1
74 | 030411004040 | 余压监控线 | 1.名称:余压监控线 2.配线形式:管内、线槽综合考虑 3.型号:WDZCN-RYJS-B1-2*2.5 |  | m | 265.23
本页小计
注：为计取规费等的使用，可在表中增设其中：“定额人工费”。
表—08
分部分项工程和单价措施项目清单与计价表
工程名称：消防工程 |  |  |  | 标段： |  |  |  | 第 8 页 共 8 页
序号 | 项目编码 | 项目名称 | 项目特征描述 |  | 计量单位 | 工程量 | 金额（元）
[7 empty] | 综合单价 |  | 综合合价 | 其中
暂估价
75 | 030411001030 | 配管 | 1.名称:配管 2.规格:SC20 3.配置形式:综合考虑 4.包含管道敷设、穿线用牵引铁线、配件及管件安装、支吊架制作安装，接线盒（箱）安装，防腐等 |  | m | 235.65
76 | 030413002008 | 凿(压)槽 | 1.名称:凿槽及修复 |  | m | 70.69
77 | 030905001005 | 余压监控系统调试 | 1.名称:余压监控系统调试 |  | 系统 | 1
余压监控系统合计
分部分项合计
措施项目
78 | 031302007005 | 高层施工增加 |  |  | 项 | 1
79 | 031301017005 | 脚手架搭拆费 |  |  | 项 | 1
单价措施合计
本页小计
合 计
注：为计取规费等的使用，可在表中增设其中：“定额人工费”。
表—08

## 表-11 总价措施项目清单与计价表
总价措施项目清单与计价表
工程名称：消防工程 |  |  |  |  | 标段： |  |  | 第 1 页 共 2 页
序号 | 项目编码 | 项目名称 | 计算基础 | 费率 (%) |  | 金额 (元) | 调整费率 (%) |  | 调整后金额 (元) | 备注
1 | LSSGCSF00006 | 绿色施工安全防护措施费 | 分部分项人工费+分部分项机具费 | 35.77 | [5 empty] | 以分部分项的人工费与施工机具费之和为计算基础，费率35.77%
2 | 031301010005 | 安装与生产同时进行增加费用 | 分部分项人工费 | 0 | [5 empty] | 按人工费的10%计算
3 | 031301011005 | 在有害身体健康环境中施工增加费 | 分部分项人工费 | 0 | [5 empty] | 按人工费的10%计算
4 | TSSGBWZJF005 | 在地下（暗）室、设备及大口径管道内等特殊施工部位进行施工增加费 |  | 30 | [5 empty] | 按该部分人工费的30%计算
5 | 粤031302008005 | 赶工措施费 | 分部分项人工费+分部分项机具费 | 0 | [5 empty] | 赶工措施费=（1-δ）*分部分项（人工费+施工机具费）*0.344 （0.8≤δ＜1 式中：δ=合同工期/定额工期）
6 | 031302002005 | 夜间施工增加费 |  | 20 | [5 empty] | 按其夜间施工项目人工费的20%计算
7 | JTGRSGZJF005 | 交通干扰工程施工增加费 |  | 10 | [5 empty] | 按在市政道路上施工项目人工费的10%计算
8 | 粤031302009005 | 文明工地增加费 | 分部分项人工费+分部分项机具费 | 0 | [5 empty] | 以分部分项的人工费与施工机具费之和为计算基础；市级文明工地1.00%；省级文明工地2.00%
9 | DXGXJCJXF005 | 地下管线交叉降效费 | [7 empty] | 按实际发生或经批准的施工方案计算
编制人（造价人员）： |  |  |  |  | 复核人（造价工程师）：
表-11
总价措施项目清单与计价表
工程名称：消防工程 |  |  |  |  | 标段： |  |  | 第 2 页 共 2 页
序号 | 项目编码 | 项目名称 | 计算基础 | 费率 (%) |  | 金额 (元) | 调整费率 (%) |  | 调整后金额 (元) | 备注
10 | QTFY00000006 | 其他费用 | [7 empty] | 按实际发生或经批准的施工组织设计方案计算
合 计
编制人（造价人员）： |  |  |  |  | 复核人（造价工程师）：
表-11

## 表-12 其他项目清单与计价汇总表
其他项目清单与计价汇总表
工程名称：消防工程 |  |  | 标段： |  | 第 1 页 共 1 页
序号 | 项目名称 | 金额（元） |  | 结算金额（元） |  | 备注
1 | 暂列金额 | 21516.50 |  |  |  | 明细详见表-12-1
2 | 暂估价 | 0.00
2.1 | 材料暂估价 | — |  |  |  | 明细详见表-12-2
2.2 | 专业工程暂估价 | 0.00 |  |  |  | 明细详见表-12-3
3 | 计日工 |  |  |  |  | 明细详见表-12-4
4 | 总承包服务费 |  |  |  |  | 明细详见表-12-5
5 | 预算包干费
6 | 工程优质费
7 | 概算幅度差
8 | 现场签证费用
9 | 索赔费用
10 | 其他费用
合 计 | [5 empty] | —
注：材料（工程设备）暂估单价进入清单项目综合单价，此处不汇总。
表—12

## 表-12-1 暂列金额表
暂列金额明细表
工程名称：消防工程 |  |  | 标段： |  | 第 1 页 共 1 页
序号 | 名称 | 计量单位 |  | 暂定金额（元） |  | 备注
1 | 暂列金额 |  |  | 21516.5
合 计 |  |  |  | 21516.50 |  | —
注：此表由招标人填写，如不能详列，也可只列暂列金额总额，投标人应将上述暂列金额计入投标总价中。
表—12—1

## 表-12-3 专业工程暂估价及结算价表
专业工程暂估价及结算价表
工程名称：消防工程 |  |  |  | 标段： |  | 第 1 页 共 1 页
序号 | 工程名称 | 工程内容 | 暂估金额 （元） |  | 结算金额 (元) |  | 差额 ±(元) | 备注
1
合 计 |  |  | 0.00 |  |  |  |  | —
注：此表由招标人填写，投标人应将上述专业工程暂估价计入投标总价中。
表—12—3

## 表-13 规费、税金项目清单与计价表
规费、税金项目清单与计价表
工程名称：消防工程 |  |  | 标段： |  | 第 1 页 共 1 页
序号 | 项目名称 | 计算基础 | 计算基数 | 计算费率 (%) |  | 金额(元)
1 | 增值税销项税额 | 分部分项合计+措施合计+其他项目 |  | 9
合 计
编制人（造价人员）： |  |  | 复核人（造价工程师）：
表—13